62212 | FALSE | 61.74 |  | 061740_SW_2_HP |  | TRUE | FALSE | #VALUE! | secoffset | bot
62213 | FALSE | 61.74 |  | 061740_SW_2_HP |  | TRUE | FALSE | #VALUE!
62214 | FALSE | 61.74 |  | 061740_SW_2_HP |  | TRUE | FALSE | #VALUE! | ! 061740_SW_2_HP
62215 | FALSE | 61.74 |  | 061740_SW_2_HP |  | FALSE | FALSE | #VALUE! | sectype | 2053 | shell
62216 | FALSE | 61.74 |  | 061740_SW_2_HP | Gelcoat | FALSE | TRUE | 0.0005 | secdata | 0.0005 | 3 | 0 |  | Gelcoat
62217 | FALSE | 61.74 |  | 061740_SW_2_HP | Triax Shell | FALSE | TRUE | 0.001 | secdata | 0.001 | 6 | 0 |  | triax GFRP(Shell Skin)
62218 | FALSE | 61.74 |  | 061740_SW_2_HP |  | FALSE | FALSE | #VALUE! | secoffset | mid
62219 | FALSE | 61.74 |  | 061740_SW_2_HP |  | FALSE | FALSE | #VALUE!
62220 | FALSE | 61.74 |  | 061740_SW_2_LP |  | FALSE | FALSE | #VALUE! | ! 061740_SW_2_LP
62221 | FALSE | 61.74 |  | 061740_SW_2_LP |  | TRUE | FALSE | #VALUE! | sectype | 1054 | shell
62222 | TRUE | 61.74 | SW_2_LP | 061740_SW_2_LP | Gelcoat | TRUE | TRUE | 0.0005 | secdata | 0.0005 | 3 | 0 |  | Gelcoat
62223 | TRUE | 61.74 | SW_2_LP | 061740_SW_2_LP | Triax Shell | TRUE | TRUE | 0.001 | secdata | 0.001 | 6 | 0 |  | triax GFRP(Shell Skin)
62224 | FALSE | 61.74 |  | 061740_SW_2_LP |  | TRUE | FALSE | #VALUE! | secoffset | bot
62225 | FALSE | 61.74 |  | 061740_SW_2_LP |  | TRUE | FALSE | #VALUE!
62226 | FALSE | 61.74 |  | 061740_SW_2_LP |  | TRUE | FALSE | #VALUE! | ! 061740_SW_2_LP
62227 | FALSE | 61.74 |  | 061740_SW_2_LP |  | FALSE | FALSE | #VALUE! | sectype | 2054 | shell
62228 | FALSE | 61.74 |  | 061740_SW_2_LP | Gelcoat | FALSE | TRUE | 0.0005 | secdata | 0.0005 | 3 | 0 |  | Gelcoat
62229 | FALSE | 61.74 |  | 061740_SW_2_LP | Triax Shell | FALSE | TRUE | 0.001 | secdata | 0.001 | 6 | 0 |  | triax GFRP(Shell Skin)
62230 | FALSE | 61.74 |  | 061740_SW_2_LP |  | FALSE | FALSE | #VALUE! | secoffset | mid
62231 | FALSE | 61.74 |  | 061740_SW_2_LP |  | FALSE | FALSE | #VALUE!
62232 | FALSE | 61.74 |  | 061740_TE-PS-Filler |  | FALSE | FALSE | #VALUE! | ! 061740_TE-PS-Filler
62233 | FALSE | 61.74 |  | 061740_TE-PS-Filler |  | TRUE | FALSE | #VALUE! | sectype | 1055 | shell
62234 | TRUE | 61.74 | TE-PS-Filler | 061740_TE-PS-Filler | Gelcoat | TRUE | TRUE | 0.0005 | secdata | 0.0005 | 3 | 0 |  | Gelcoat
62235 | TRUE | 61.74 | TE-PS-Filler | 061740_TE-PS-Filler | Triax Shell | TRUE | TRUE | 0.001 | secdata | 0.001 | 6 | 0 |  | triax GFRP(Shell Skin)
62236 | FALSE | 61.74 |  | 061740_TE-PS-Filler |  | TRUE | FALSE | #VALUE! | secoffset | bot
62237 | FALSE | 61.74 |  | 061740_TE-PS-Filler |  | TRUE | FALSE | #VALUE!
62238 | FALSE | 61.74 |  | 061740_TE-PS-Filler |  | TRUE | FALSE | #VALUE! | ! 061740_TE-PS-Filler
62239 | FALSE | 61.74 |  | 061740_TE-PS-Filler |  | FALSE | FALSE | #VALUE! | sectype | 2055 | shell
62240 | FALSE | 61.74 |  | 061740_TE-PS-Filler | Gelcoat | FALSE | TRUE | 0.0005 | secdata | 0.0005 | 3 | 0 |  | Gelcoat
62241 | FALSE | 61.74 |  | 061740_TE-PS-Filler | Triax Shell | FALSE | TRUE | 0.001 | secdata | 0.001 | 6 | 0 |  | triax GFRP(Shell Skin)
62242 | FALSE | 61.74 |  | 061740_TE-PS-Filler |  | FALSE | FALSE | #VALUE! | secoffset | mid
62243 | FALSE | 61.74 |  | 061740_TE-PS-Filler |  | FALSE | FALSE | #VALUE!
62244 | FALSE | 61.74 |  | 061740_TE_SS_filler |  | FALSE | FALSE | #VALUE! | ! 061740_TE_SS_filler
62245 | FALSE | 61.74 |  | 061740_TE_SS_filler |  | TRUE | FALSE | #VALUE! | sectype | 1056 | shell
62246 | TRUE | 61.74 | TE_SS_filler | 061740_TE_SS_filler | Gelcoat | TRUE | TRUE | 0.0005 | secdata | 0.0005 | 3 | 0 |  | Gelcoat
62247 | TRUE | 61.74 | TE_SS_filler | 061740_TE_SS_filler | Triax Shell | TRUE | TRUE | 0.001 | secdata | 0.001 | 6 | 0 |  | triax GFRP(Shell Skin)
62248 | FALSE | 61.74 |  | 061740_TE_SS_filler |  | TRUE | FALSE | #VALUE! | secoffset | bot
62249 | FALSE | 61.74 |  | 061740_TE_SS_filler |  | TRUE | FALSE | #VALUE!
62250 | FALSE | 61.74 |  | 061740_TE_SS_filler |  | TRUE | FALSE | #VALUE! | ! 061740_TE_SS_filler
62251 | FALSE | 61.74 |  | 061740_TE_SS_filler |  | FALSE | FALSE | #VALUE! | sectype | 2056 | shell
62252 | FALSE | 61.74 |  | 061740_TE_SS_filler | Gelcoat | FALSE | TRUE | 0.0005 | secdata | 0.0005 | 3 | 0 |  | Gelcoat
62253 | FALSE | 61.74 |  | 061740_TE_SS_filler | Triax Shell | FALSE | TRUE | 0.001 | secdata | 0.001 | 6 | 0 |  | triax GFRP(Shell Skin)
62254 | FALSE | 61.74 |  | 061740_TE_SS_filler |  | FALSE | FALSE | #VALUE! | secoffset | mid
62255 | FALSE | 61.74 |  | 061740_TE_SS_filler |  | FALSE | FALSE | #VALUE!
62256 | FALSE | 61.74 |  | 061740_TE_SS_filler |  | FALSE | FALSE | #VALUE! | /title | 3.4MW_IEA_Onshore_SweepCheck
62257 | FALSE | 61.74 |  | 061740_TE_SS_filler |  | FALSE | FALSE | #VALUE! | ZrCount=1
62258 | FALSE | 61.74 |  | 061740_TE_SS_filler |  | FALSE | FALSE | #VALUE!
62259 | FALSE | 61.74 |  | 061740_TE_SS_filler |  | FALSE | FALSE | #VALUE! | ! DEFINE KEYPOINTS FOR SECTIONS AND CONNECT KEYPOINTS WITH LINES
62260 | FALSE | 61.74 |  | 061740_TE_SS_filler |  | FALSE | FALSE | #VALUE!
62261 | FALSE | 61.74 |  | 061740_TE_SS_filler |  | FALSE | FALSE | #VALUE! | local | 1000 | CART | 0 | 0 | 0 | -90 | 0 | -90
62262 | FALSE | 61.74 |  | 061740_TE_SS_filler |  | FALSE | FALSE | #VALUE!
62263 | FALSE | 61.74 |  | 061740_TE_SS_filler |  | FALSE | FALSE | #VALUE! | csys | 0
62264 | FALSE | 61.74 |  | 061740_TE_SS_filler |  | FALSE | FALSE | #VALUE! | ksel | none
62265 | FALSE | 61.74 |  | 061740_TE_SS_filler |  | FALSE | FALSE | #VALUE! | k | 1 | -1.2216 | 0.44403 | -0.023008
62266 | FALSE | 61.74 |  | 061740_TE_SS_filler |  | FALSE | FALSE | #VALUE! | k | 2 | -1.2557 | 0.33601 | -0.017411
62267 | FALSE | 61.74 |  | 061740_TE_SS_filler |  | FALSE | FALSE | #VALUE! | k | 3 | -1.2803 | 0.22544 | -0.011681
62268 | FALSE | 61.74 |  | 061740_TE_SS_filler |  | FALSE | FALSE | #VALUE! | k | 4 | -1.2927 | 0.13748 | -0.0071234
62269 | FALSE | 61.74 |  | 061740_TE_SS_filler |  | FALSE | FALSE | #VALUE! | k | 5 | -1.2951 | 0.11315 | -0.0058629
62270 | FALSE | 61.74 |  | 061740_TE_SS_filler |  | FALSE | FALSE | #VALUE! | k | 6 | -1.3 | -1.008e-07 | 5.2228e-09
62271 | FALSE | 61.74 |  | 061740_TE_SS_filler |  | FALSE | FALSE | #VALUE! | k | 7 | -1.2951 | -0.11315 | 0.0058629
62272 | FALSE | 61.74 |  | 061740_TE_SS_filler |  | FALSE | FALSE | #VALUE! | k | 8 | -1.2949 | -0.11467 | 0.0059414
62273 | FALSE | 61.74 |  | 061740_TE_SS_filler |  | FALSE | FALSE | #VALUE! | k | 9 | -1.2803 | -0.22544 | 0.011681
62274 | FALSE | 61.74 |  | 061740_TE_SS_filler |  | FALSE | FALSE | #VALUE! | k | 10 | -1.2557 | -0.33601 | 0.017411
62275 | FALSE | 61.74 |  | 061740_TE_SS_filler |  | FALSE | FALSE | #VALUE! | k | 11 | -1.2216 | -0.44403 | 0.023008
62276 | FALSE | 61.74 |  | 061740_TE_SS_filler |  | FALSE | FALSE | #VALUE! | k | 12 | -1.1782 | -0.54867 | 0.028429
62277 | FALSE | 61.74 |  | 061740_TE_SS_filler |  | FALSE | FALSE | #VALUE! | k | 13 | -1.1258 | -0.64913 | 0.033635
62278 | FALSE | 61.74 |  | 061740_TE_SS_filler |  | FALSE | FALSE | #VALUE! | k | 14 | -1.0649 | -0.74465 | 0.038584
62279 | FALSE | 61.74 |  | 061740_TE_SS_filler |  | FALSE | FALSE | #VALUE! | k | 15 | -0.99586 | -0.83451 | 0.04324
62280 | FALSE | 61.74 |  | 061740_TE_SS_filler |  | FALSE | FALSE | #VALUE! | k | 16 | -0.91924 | -0.91801 | 0.047567
62281 | FALSE | 61.74 |  | 061740_TE_SS_filler |  | FALSE | FALSE | #VALUE! | k | 17 | -0.83562 | -0.99452 | 0.051532
62282 | FALSE | 61.74 |  | 061740_TE_SS_filler |  | FALSE | FALSE | #VALUE! | k | 18 | -0.74565 | -1.0635 | 0.055104
62283 | FALSE | 61.74 |  | 061740_TE_SS_filler |  | FALSE | FALSE | #VALUE! | k | 19 | -0.65 | -1.1243 | 0.058257
62284 | FALSE | 61.74 |  | 061740_TE_SS_filler |  | FALSE | FALSE | #VALUE! | k | 20 | -0.5494 | -1.1766 | 0.060967
62285 | FALSE | 61.74 |  | 061740_TE_SS_filler |  | FALSE | FALSE | #VALUE! | k | 21 | -0.44463 | -1.22 | 0.063213
62286 | FALSE | 61.74 |  | 061740_TE_SS_filler |  | FALSE | FALSE | #VALUE! | k | 22 | -0.41 | -1.232 | 0.063836
62287 | FALSE | 61.74 |  | 061740_TE_SS_filler |  | FALSE | FALSE | #VALUE! | k | 23 | -0.3815 | -1.2411 | 0.064308
62288 | FALSE | 61.74 |  | 061740_TE_SS_filler |  | FALSE | FALSE | #VALUE! | k | 24 | -0.33646 | -1.254 | 0.064977
62289 | FALSE | 61.74 |  | 061740_TE_SS_filler |  | FALSE | FALSE | #VALUE! | k | 25 | -0.22574 | -1.2785 | 0.066248
62290 | FALSE | 61.74 |  | 061740_TE_SS_filler |  | FALSE | FALSE | #VALUE! | k | 26 | -0.1133 | -1.2933 | 0.067014
62291 | FALSE | 61.74 |  | 061740_TE_SS_filler |  | FALSE | FALSE | #VALUE! | k | 27 | 1.0093e-07 | -1.2983 | 0.067269
62292 | FALSE | 61.74 |  | 061740_TE_SS_filler |  | FALSE | FALSE | #VALUE! | k | 28 | 0.1133 | -1.2933 | 0.067014
62293 | FALSE | 61.74 |  | 061740_TE_SS_filler |  | FALSE | FALSE | #VALUE! | k | 29 | 0.15671 | -1.2888 | 0.066779
62294 | FALSE | 61.74 |  | 061740_TE_SS_filler |  | FALSE | FALSE | #VALUE! | k | 30 | 0.22397 | -1.2788 | 0.066263
62295 | FALSE | 61.74 |  | 061740_TE_SS_filler |  | FALSE | FALSE | #VALUE! | k | 31 | 0.22574 | -1.2785 | 0.066248
62296 | FALSE | 61.74 |  | 061740_TE_SS_filler |  | FALSE | FALSE | #VALUE! | k | 32 | 0.33646 | -1.254 | 0.064977
62297 | FALSE | 61.74 |  | 061740_TE_SS_filler |  | FALSE | FALSE | #VALUE! | k | 33 | 0.44463 | -1.22 | 0.063213
62298 | FALSE | 61.74 |  | 061740_TE_SS_filler |  | FALSE | FALSE | #VALUE! | k | 34 | 0.5494 | -1.1766 | 0.060967
62299 | FALSE | 61.74 |  | 061740_TE_SS_filler |  | FALSE | FALSE | #VALUE! | k | 35 | 0.65 | -1.1243 | 0.058257
62300 | FALSE | 61.74 |  | 061740_TE_SS_filler |  | FALSE | FALSE | #VALUE! | k | 36 | 0.74565 | -1.0635 | 0.055104
62301 | FALSE | 61.74 |  | 061740_TE_SS_filler |  | FALSE | FALSE | #VALUE! | k | 37 | 0.83562 | -0.99452 | 0.051532
62302 | FALSE | 61.74 |  | 061740_TE_SS_filler |  | FALSE | FALSE | #VALUE! | k | 38 | 0.91924 | -0.91801 | 0.047567
62303 | FALSE | 61.74 |  | 061740_TE_SS_filler |  | FALSE | FALSE | #VALUE! | k | 39 | 0.99586 | -0.8345 | 0.04324
62304 | FALSE | 61.74 |  | 061740_TE_SS_filler |  | FALSE | FALSE | #VALUE! | k | 40 | 1.029 | -0.79335 | 0.041107
62305 | FALSE | 61.74 |  | 061740_TE_SS_filler |  | FALSE | FALSE | #VALUE! | k | 41 | 1.0649 | -0.74465 | 0.038584
62306 | FALSE | 61.74 |  | 061740_TE_SS_filler |  | FALSE | FALSE | #VALUE! | k | 42 | 1.1258 | -0.64913 | 0.033635
62307 | FALSE | 61.74 |  | 061740_TE_SS_filler |  | FALSE | FALSE | #VALUE! | k | 43 | 1.1782 | -0.54867 | 0.028429
62308 | FALSE | 61.74 |  | 061740_TE_SS_filler |  | FALSE | FALSE | #VALUE! | k | 44 | 1.2216 | -0.44403 | 0.023008
62309 | FALSE | 61.74 |  | 061740_TE_SS_filler |  | FALSE | FALSE | #VALUE! | k | 45 | 1.2557 | -0.33601 | 0.017411
62310 | FALSE | 61.74 |  | 061740_TE_SS_filler |  | FALSE | FALSE | #VALUE! | k | 46 | 1.2803 | -0.22544 | 0.011681
62311 | FALSE | 61.74 |  | 061740_TE_SS_filler |  | FALSE | FALSE | #VALUE! | k | 47 | 1.2951 | -0.11315 | 0.0058629
62312 | FALSE | 61.74 |  | 061740_TE_SS_filler |  | FALSE | FALSE | #VALUE! | k | 48 | 1.2992 | -0.046785 | 0.0024242
62313 | FALSE | 61.74 |  | 061740_TE_SS_filler |  | FALSE | FALSE | #VALUE! | k | 49 | 1.3 | 1.008e-07 | -5.2228e-09
62314 | FALSE | 61.74 |  | 061740_TE_SS_filler |  | FALSE | FALSE | #VALUE! | k | 50 | 1.2951 | 0.11315 | -0.0058629
62315 | FALSE | 61.74 |  | 061740_TE_SS_filler |  | FALSE | FALSE | #VALUE! | k | 51 | 1.2803 | 0.22544 | -0.011681
62316 | FALSE | 61.74 |  | 061740_TE_SS_filler |  | FALSE | FALSE | #VALUE! | k | 52 | 1.2557 | 0.33601 | -0.017411
62317 | FALSE | 61.74 |  | 061740_TE_SS_filler |  | FALSE | FALSE | #VALUE! | k | 53 | 1.2216 | 0.44403 | -0.023008
62318 | FALSE | 61.74 |  | 061740_TE_SS_filler |  | FALSE | FALSE | #VALUE! | k | 54 | 1.1782 | 0.54867 | -0.028429
62319 | FALSE | 61.74 |  | 061740_TE_SS_filler |  | FALSE | FALSE | #VALUE! | k | 55 | 1.1258 | 0.64913 | -0.033635
62320 | FALSE | 61.74 |  | 061740_TE_SS_filler |  | FALSE | FALSE | #VALUE! | k | 56 | 1.0649 | 0.74465 | -0.038584
62321 | FALSE | 61.74 |  | 061740_TE_SS_filler |  | FALSE | FALSE | #VALUE! | k | 57 | 0.99586 | 0.83451 | -0.04324
62322 | FALSE | 61.74 |  | 061740_TE_SS_filler |  | FALSE | FALSE | #VALUE! | k | 58 | 0.9947 | 0.83587 | -0.043311
62323 | FALSE | 61.74 |  | 061740_TE_SS_filler |  | FALSE | FALSE | #VALUE! | k | 59 | 0.94957 | 0.88667 | -0.045943
62324 | FALSE | 61.74 |  | 061740_TE_SS_filler |  | FALSE | FALSE | #VALUE! | k | 60 | 0.91924 | 0.91801 | -0.047567
62325 | FALSE | 61.74 |  | 061740_TE_SS_filler |  | FALSE | FALSE | #VALUE! | k | 61 | 0.83562 | 0.99452 | -0.051532
62326 | FALSE | 61.74 |  | 061740_TE_SS_filler |  | FALSE | FALSE | #VALUE! | k | 62 | 0.74565 | 1.0635 | -0.055104
62327 | FALSE | 61.74 |  | 061740_TE_SS_filler |  | FALSE | FALSE | #VALUE! | k | 63 | 0.65 | 1.1243 | -0.058257
62328 | FALSE | 61.74 |  | 061740_TE_SS_filler |  | FALSE | FALSE | #VALUE! | k | 64 | 0.5494 | 1.1766 | -0.060967
62329 | FALSE | 61.74 |  | 061740_TE_SS_filler |  | FALSE | FALSE | #VALUE! | k | 65 | 0.50659 | 1.1956 | -0.061952
62330 | FALSE | 61.74 |  | 061740_TE_SS_filler |  | FALSE | FALSE | #VALUE! | k | 66 | 0.4789 | 1.207 | -0.062539
62331 | FALSE | 61.74 |  | 061740_TE_SS_filler |  | FALSE | FALSE | #VALUE! | k | 67 | 0.44463 | 1.22 | -0.063213
62332 | FALSE | 61.74 |  | 061740_TE_SS_filler |  | FALSE | FALSE | #VALUE! | k | 68 | 0.33646 | 1.254 | -0.064977
62333 | FALSE | 61.74 |  | 061740_TE_SS_filler |  | FALSE | FALSE | #VALUE! | k | 69 | 0.22574 | 1.2785 | -0.066248
62334 | FALSE | 61.74 |  | 061740_TE_SS_filler |  | FALSE | FALSE | #VALUE! | k | 70 | 0.1133 | 1.2933 | -0.067014
62335 | FALSE | 61.74 |  | 061740_TE_SS_filler |  | FALSE | FALSE | #VALUE! | k | 71 | -1.0093e-07 | 1.2983 | -0.067269
62336 | FALSE | 61.74 |  | 061740_TE_SS_filler |  | FALSE | FALSE | #VALUE! | k | 72 | -0.1133 | 1.2933 | -0.067014
62337 | FALSE | 61.74 |  | 061740_TE_SS_filler |  | FALSE | FALSE | #VALUE! | k | 73 | -0.22574 | 1.2785 | -0.066248
62338 | FALSE | 61.74 |  | 061740_TE_SS_filler |  | FALSE | FALSE | #VALUE! | k | 74 | -0.33646 | 1.254 | -0.064977
62339 | FALSE | 61.74 |  | 061740_TE_SS_filler |  | FALSE | FALSE | #VALUE! | k | 75 | -0.44463 | 1.22 | -0.063213
62340 | FALSE | 61.74 |  | 061740_TE_SS_filler |  | FALSE | FALSE | #VALUE! | k | 76 | -0.5494 | 1.1766 | -0.060967
62341 | FALSE | 61.74 |  | 061740_TE_SS_filler |  | FALSE | FALSE | #VALUE! | k | 77 | -0.65 | 1.1243 | -0.058257
62342 | FALSE | 61.74 |  | 061740_TE_SS_filler |  | FALSE | FALSE | #VALUE! | k | 78 | -0.74565 | 1.0635 | -0.055104
62343 | FALSE | 61.74 |  | 061740_TE_SS_filler |  | FALSE | FALSE | #VALUE! | k | 79 | -0.83562 | 0.99452 | -0.051532
62344 | FALSE | 61.74 |  | 061740_TE_SS_filler |  | FALSE | FALSE | #VALUE! | k | 80 | -0.91727 | 0.91995 | -0.047667
62345 | FALSE | 61.74 |  | 061740_TE_SS_filler |  | FALSE | FALSE | #VALUE! | k | 81 | -0.91924 | 0.91801 | -0.047567
62346 | FALSE | 61.74 |  | 061740_TE_SS_filler |  | FALSE | FALSE | #VALUE! | k | 82 | -0.99586 | 0.8345 | -0.04324
62347 | FALSE | 61.74 |  | 061740_TE_SS_filler |  | FALSE | FALSE | #VALUE! | k | 83 | -1.0649 | 0.74465 | -0.038584
62348 | FALSE | 61.74 |  | 061740_TE_SS_filler |  | FALSE | FALSE | #VALUE! | k | 84 | -1.0787 | 0.72447 | -0.037539
62349 | FALSE | 61.74 |  | 061740_TE_SS_filler |  | FALSE | FALSE | #VALUE! | k | 85 | -1.1258 | 0.64913 | -0.033635
62350 | FALSE | 61.74 |  | 061740_TE_SS_filler |  | FALSE | FALSE | #VALUE! | k | 86 | -1.1782 | 0.54867 | -0.028429
62351 | FALSE | 61.74 |  | 061740_TE_SS_filler |  | FALSE | FALSE | #VALUE! | zSmoothe
62352 | FALSE | 61.74 |  | 061740_TE_SS_filler |  | FALSE | FALSE | #VALUE! | csys | 1000
62353 | FALSE | 61.74 |  | 061740_TE_SS_filler |  | FALSE | FALSE | #VALUE! | clocal | 1001 | CART | 0 | 0 | 0 | 0 | 0 | -2.9661
62354 | FALSE | 61.74 |  | 061740_TE_SS_filler |  | FALSE | FALSE | #VALUE!
62355 | FALSE | 61.74 |  | 061740_TE_SS_filler |  | FALSE | FALSE | #VALUE! | local | 12 | CART | 0 | 0 | 0 | 0 | -2.9661 | 0
62356 | FALSE | 61.74 |  | 061740_TE_SS_filler |  | FALSE | FALSE | #VALUE!
62357 | FALSE | 61.74 |  | 061740_TE_SS_filler |  | FALSE | FALSE | #VALUE! | csys | 0
62358 | FALSE | 61.74 |  | 061740_TE_SS_filler |  | FALSE | FALSE | #VALUE! | ksel | none
62359 | FALSE | 61.74 |  | 061740_TE_SS_filler |  | FALSE | FALSE | #VALUE! | k | 1001 | -1.2312 | 0.47608 | 0.60837
62360 | FALSE | 61.74 |  | 061740_TE_SS_filler |  | FALSE | FALSE | #VALUE! | k | 1002 | -1.265 | 0.36796 | 0.61364
62361 | FALSE | 61.74 |  | 061740_TE_SS_filler |  | FALSE | FALSE | #VALUE! | k | 1003 | -1.2893 | 0.25732 | 0.61902
62362 | FALSE | 61.74 |  | 061740_TE_SS_filler |  | FALSE | FALSE | #VALUE! | k | 1004 | -1.3015 | 0.16931 | 0.6233
62363 | FALSE | 61.74 |  | 061740_TE_SS_filler |  | FALSE | FALSE | #VALUE! | k | 1005 | -1.3039 | 0.14498 | 0.62449
62364 | FALSE | 61.74 |  | 061740_TE_SS_filler |  | FALSE | FALSE | #VALUE! | k | 1006 | -1.3086 | 0.031798 | 0.62999
62365 | FALSE | 61.74 |  | 061740_TE_SS_filler |  | FALSE | FALSE | #VALUE! | k | 1007 | -1.3034 | -0.081359 | 0.6355
62366 | FALSE | 61.74 |  | 061740_TE_SS_filler |  | FALSE | FALSE | #VALUE! | k | 1008 | -1.3032 | -0.082874 | 0.63557
62367 | FALSE | 61.74 |  | 061740_TE_SS_filler |  | FALSE | FALSE | #VALUE! | k | 1009 | -1.2883 | -0.19363 | 0.64096
62368 | FALSE | 61.74 |  | 061740_TE_SS_filler |  | FALSE | FALSE | #VALUE! | k | 1010 | -1.2635 | -0.30417 | 0.64634
62369 | FALSE | 61.74 |  | 061740_TE_SS_filler |  | FALSE | FALSE | #VALUE! | k | 1011 | -1.2291 | -0.41213 | 0.65159
62370 | FALSE | 61.74 |  | 061740_TE_SS_filler |  | FALSE | FALSE | #VALUE! | k | 1012 | -1.1855 | -0.51668 | 0.65668
62371 | FALSE | 61.74 |  | 061740_TE_SS_filler |  | FALSE | FALSE | #VALUE! | k | 1013 | -1.1329 | -0.61704 | 0.66156
62372 | FALSE | 61.74 |  | 061740_TE_SS_filler |  | FALSE | FALSE | #VALUE! | k | 1014 | -1.0718 | -0.71244 | 0.66621
62373 | FALSE | 61.74 |  | 061740_TE_SS_filler |  | FALSE | FALSE | #VALUE! | k | 1015 | -1.0025 | -0.80215 | 0.67057
62374 | FALSE | 61.74 |  | 061740_TE_SS_filler |  | FALSE | FALSE | #VALUE! | k | 1016 | -0.92571 | -0.88549 | 0.67463
62375 | FALSE | 61.74 |  | 061740_TE_SS_filler |  | FALSE | FALSE | #VALUE! | k | 1017 | -0.84192 | -0.96183 | 0.67834
62376 | FALSE | 61.74 |  | 061740_TE_SS_filler |  | FALSE | FALSE | #VALUE! | k | 1018 | -0.75179 | -1.0306 | 0.68169
62377 | FALSE | 61.74 |  | 061740_TE_SS_filler |  | FALSE | FALSE | #VALUE! | k | 1019 | -0.656 | -1.0912 | 0.68464
62378 | FALSE | 61.74 |  | 061740_TE_SS_filler |  | FALSE | FALSE | #VALUE! | k | 1020 | -0.55529 | -1.1433 | 0.68717
62379 | FALSE | 61.74 |  | 061740_TE_SS_filler |  | FALSE | FALSE | #VALUE! | k | 1021 | -0.45041 | -1.1864 | 0.68927
62380 | FALSE | 61.74 |  | 061740_TE_SS_filler |  | FALSE | FALSE | #VALUE! | k | 1022 | -0.41576 | -1.1984 | 0.68985
62381 | FALSE | 61.74 |  | 061740_TE_SS_filler |  | FALSE | FALSE | #VALUE! | k | 1023 | -0.38723 | -1.2074 | 0.69029
62382 | FALSE | 61.74 |  | 061740_TE_SS_filler |  | FALSE | FALSE | #VALUE! | k | 1024 | -0.34217 | -1.2202 | 0.69092
62383 | FALSE | 61.74 |  | 061740_TE_SS_filler |  | FALSE | FALSE | #VALUE! | k | 1025 | -0.2314 | -1.2445 | 0.6921
62384 | FALSE | 61.74 |  | 061740_TE_SS_filler |  | FALSE | FALSE | #VALUE! | k | 1026 | -0.11892 | -1.259 | 0.69281
62385 | FALSE | 61.74 |  | 061740_TE_SS_filler |  | FALSE | FALSE | #VALUE! | k | 1027 | -0.0056085 | -1.2637 | 0.69303
62386 | FALSE | 61.74 |  | 061740_TE_SS_filler |  | FALSE | FALSE | #VALUE! | k | 1028 | 0.10768 | -1.2585 | 0.69278
62387 | FALSE | 61.74 |  | 061740_TE_SS_filler |  | FALSE | FALSE | #VALUE! | k | 1029 | 0.15108 | -1.2539 | 0.69255
62388 | FALSE | 61.74 |  | 061740_TE_SS_filler |  | FALSE | FALSE | #VALUE! | k | 1030 | 0.21832 | -1.2438 | 0.69206
62389 | FALSE | 61.74 |  | 061740_TE_SS_filler |  | FALSE | FALSE | #VALUE! | k | 1031 | 0.22009 | -1.2435 | 0.69205
62390 | FALSE | 61.74 |  | 061740_TE_SS_filler |  | FALSE | FALSE | #VALUE! | k | 1032 | 0.33075 | -1.2187 | 0.69084
62391 | FALSE | 61.74 |  | 061740_TE_SS_filler |  | FALSE | FALSE | #VALUE! | k | 1033 | 0.43884 | -1.1844 | 0.68917
62392 | FALSE | 61.74 |  | 061740_TE_SS_filler |  | FALSE | FALSE | #VALUE! | k | 1034 | 0.54352 | -1.1408 | 0.68705
62393 | FALSE | 61.74 |  | 061740_TE_SS_filler |  | FALSE | FALSE | #VALUE! | k | 1035 | 0.64399 | -1.0883 | 0.6845
62394 | FALSE | 61.74 |  | 061740_TE_SS_filler |  | FALSE | FALSE | #VALUE! | k | 1036 | 0.73951 | -1.0272 | 0.68152
62395 | FALSE | 61.74 |  | 061740_TE_SS_filler |  | FALSE | FALSE | #VALUE! | k | 1037 | 0.82932 | -0.95804 | 0.67816
62396 | FALSE | 61.74 |  | 061740_TE_SS_filler |  | FALSE | FALSE | #VALUE! | k | 1038 | 0.91276 | -0.88132 | 0.67443
62397 | FALSE | 61.74 |  | 061740_TE_SS_filler |  | FALSE | FALSE | #VALUE! | k | 1039 | 0.98919 | -0.79763 | 0.67035
62398 | FALSE | 61.74 |  | 061740_TE_SS_filler |  | FALSE | FALSE | #VALUE! | k | 1040 | 1.0222 | -0.75639 | 0.66835
62399 | FALSE | 61.74 |  | 061740_TE_SS_filler |  | FALSE | FALSE | #VALUE! | k | 1041 | 1.058 | -0.70761 | 0.66597
62400 | FALSE | 61.74 |  | 061740_TE_SS_filler |  | FALSE | FALSE | #VALUE! | k | 1042 | 1.1187 | -0.61194 | 0.66132
62401 | FALSE | 61.74 |  | 061740_TE_SS_filler |  | FALSE | FALSE | #VALUE! | k | 1043 | 1.1709 | -0.51134 | 0.65642
62402 | FALSE | 61.74 |  | 061740_TE_SS_filler |  | FALSE | FALSE | #VALUE! | k | 1044 | 1.2141 | -0.40659 | 0.65133
62403 | FALSE | 61.74 |  | 061740_TE_SS_filler |  | FALSE | FALSE | #VALUE! | k | 1045 | 1.2479 | -0.29848 | 0.64606
62404 | FALSE | 61.74 |  | 061740_TE_SS_filler |  | FALSE | FALSE | #VALUE! | k | 1046 | 1.2722 | -0.18783 | 0.64068
62405 | FALSE | 61.74 |  | 061740_TE_SS_filler |  | FALSE | FALSE | #VALUE! | k | 1047 | 1.2868 | -0.075488 | 0.63521
62406 | FALSE | 61.74 |  | 061740_TE_SS_filler |  | FALSE | FALSE | #VALUE! | k | 1048 | 1.2907 | -0.0091036 | 0.63198
62407 | FALSE | 61.74 |  | 061740_TE_SS_filler |  | FALSE | FALSE | #VALUE! | k | 1049 | 1.2914 | 0.03769 | 0.62971
62408 | FALSE | 61.74 |  | 061740_TE_SS_filler |  | FALSE | FALSE | #VALUE! | k | 1050 | 1.2862 | 0.15085 | 0.6242
62409 | FALSE | 61.74 |  | 061740_TE_SS_filler |  | FALSE | FALSE | #VALUE! | k | 1051 | 1.2712 | 0.26312 | 0.61874
62410 | FALSE | 61.74 |  | 061740_TE_SS_filler |  | FALSE | FALSE | #VALUE! | k | 1052 | 1.2464 | 0.37366 | 0.61336
62411 | FALSE | 61.74 |  | 061740_TE_SS_filler |  | FALSE | FALSE | #VALUE! | k | 1053 | 1.212 | 0.48161 | 0.60811
62412 | FALSE | 61.74 |  | 061740_TE_SS_filler |  | FALSE | FALSE | #VALUE! | k | 1054 | 1.1684 | 0.58617 | 0.60302
62413 | FALSE | 61.74 |  | 061740_TE_SS_filler |  | FALSE | FALSE | #VALUE! | k | 1055 | 1.1158 | 0.68653 | 0.59813
62414 | FALSE | 61.74 |  | 061740_TE_SS_filler |  | FALSE | FALSE | #VALUE! | k | 1056 | 1.0546 | 0.78192 | 0.59349
62415 | FALSE | 61.74 |  | 061740_TE_SS_filler |  | FALSE | FALSE | #VALUE! | k | 1057 | 0.9854 | 0.87164 | 0.58913
62416 | FALSE | 61.74 |  | 061740_TE_SS_filler |  | FALSE | FALSE | #VALUE! | k | 1058 | 0.98424 | 0.873 | 0.58906
62417 | FALSE | 61.74 |  | 061740_TE_SS_filler |  | FALSE | FALSE | #VALUE! | k | 1059 | 0.939 | 0.92371 | 0.58659
62418 | FALSE | 61.74 |  | 061740_TE_SS_filler |  | FALSE | FALSE | #VALUE! | k | 1060 | 0.90859 | 0.95498 | 0.58507
62419 | FALSE | 61.74 |  | 061740_TE_SS_filler |  | FALSE | FALSE | #VALUE! | k | 1061 | 0.8248 | 1.0313 | 0.58136
62420 | FALSE | 61.74 |  | 061740_TE_SS_filler |  | FALSE | FALSE | #VALUE! | k | 1062 | 0.73467 | 1.1001 | 0.57801
62421 | FALSE | 61.74 |  | 061740_TE_SS_filler |  | FALSE | FALSE | #VALUE! | k | 1063 | 0.63889 | 1.1607 | 0.57506
62422 | FALSE | 61.74 |  | 061740_TE_SS_filler |  | FALSE | FALSE | #VALUE! | k | 1064 | 0.53817 | 1.2128 | 0.57253
62423 | FALSE | 61.74 |  | 061740_TE_SS_filler |  | FALSE | FALSE | #VALUE! | k | 1065 | 0.49531 | 1.2317 | 0.57161
62424 | FALSE | 61.74 |  | 061740_TE_SS_filler |  | FALSE | FALSE | #VALUE! | k | 1066 | 0.4676 | 1.243 | 0.57106
62425 | FALSE | 61.74 |  | 061740_TE_SS_filler |  | FALSE | FALSE | #VALUE! | k | 1067 | 0.43329 | 1.2559 | 0.57043
62426 | FALSE | 61.74 |  | 061740_TE_SS_filler |  | FALSE | FALSE | #VALUE! | k | 1068 | 0.32506 | 1.2897 | 0.56878
62427 | FALSE | 61.74 |  | 061740_TE_SS_filler |  | FALSE | FALSE | #VALUE! | k | 1069 | 0.21428 | 1.314 | 0.5676
62428 | FALSE | 61.74 |  | 061740_TE_SS_filler |  | FALSE | FALSE | #VALUE! | k | 1070 | 0.1018 | 1.3285 | 0.5669
62429 | FALSE | 61.74 |  | 061740_TE_SS_filler |  | FALSE | FALSE | #VALUE! | k | 1071 | -0.011508 | 1.3332 | 0.56667
62430 | FALSE | 61.74 |  | 061740_TE_SS_filler |  | FALSE | FALSE | #VALUE! | k | 1072 | -0.1248 | 1.328 | 0.56692
62431 | FALSE | 61.74 |  | 061740_TE_SS_filler |  | FALSE | FALSE | #VALUE! | k | 1073 | -0.2372 | 1.313 | 0.56765
62432 | FALSE | 61.74 |  | 061740_TE_SS_filler |  | FALSE | FALSE | #VALUE! | k | 1074 | -0.34787 | 1.2882 | 0.56886
62433 | FALSE | 61.74 |  | 061740_TE_SS_filler |  | FALSE | FALSE | #VALUE! | k | 1075 | -0.45596 | 1.2539 | 0.57053
62434 | FALSE | 61.74 |  | 061740_TE_SS_filler |  | FALSE | FALSE | #VALUE! | k | 1076 | -0.56063 | 1.2103 | 0.57265
62435 | FALSE | 61.74 |  | 061740_TE_SS_filler |  | FALSE | FALSE | #VALUE! | k | 1077 | -0.66111 | 1.1578 | 0.5752
62436 | FALSE | 61.74 |  | 061740_TE_SS_filler |  | FALSE | FALSE | #VALUE! | k | 1078 | -0.75662 | 1.0967 | 0.57818
62437 | FALSE | 61.74 |  | 061740_TE_SS_filler |  | FALSE | FALSE | #VALUE! | k | 1079 | -0.84644 | 1.0275 | 0.58154
62438 | FALSE | 61.74 |  | 061740_TE_SS_filler |  | FALSE | FALSE | #VALUE! | k | 1080 | -0.92792 | 0.95276 | 0.58518
62439 | FALSE | 61.74 |  | 061740_TE_SS_filler |  | FALSE | FALSE | #VALUE! | k | 1081 | -0.92988 | 0.95081 | 0.58527
62440 | FALSE | 61.74 |  | 061740_TE_SS_filler |  | FALSE | FALSE | #VALUE! | k | 1082 | -1.0063 | 0.86712 | 0.58935
62441 | FALSE | 61.74 |  | 061740_TE_SS_filler |  | FALSE | FALSE | #VALUE! | k | 1083 | -1.0751 | 0.7771 | 0.59373
62442 | FALSE | 61.74 |  | 061740_TE_SS_filler |  | FALSE | FALSE | #VALUE! | k | 1084 | -1.0889 | 0.75689 | 0.59471
62443 | FALSE | 61.74 |  | 061740_TE_SS_filler |  | FALSE | FALSE | #VALUE! | k | 1085 | -1.1359 | 0.68142 | 0.59838
62444 | FALSE | 61.74 |  | 061740_TE_SS_filler |  | FALSE | FALSE | #VALUE! | k | 1086 | -1.188 | 0.58083 | 0.60328
62445 | FALSE | 61.74 |  | 061740_TE_SS_filler |  | FALSE | FALSE | #VALUE! | zSmoothe
62446 | FALSE | 61.74 |  | 061740_TE_SS_filler |  | FALSE | FALSE | #VALUE! | csys | 1000
62447 | FALSE | 61.74 |  | 061740_TE_SS_filler |  | FALSE | FALSE | #VALUE! | clocal | 1002 | CART | 0.63 | 0 | 0.031655 | 0 | 0 | -2.7858
62448 | FALSE | 61.74 |  | 061740_TE_SS_filler |  | FALSE | FALSE | #VALUE!
62449 | FALSE | 61.74 |  | 061740_TE_SS_filler |  | FALSE | FALSE | #VALUE! | local | 12 | CART | 0 | 0.031655 | 0.63 | 0 | -2.7858 | 0
62450 | FALSE | 61.74 |  | 061740_TE_SS_filler |  | FALSE | FALSE | #VALUE!
62451 | FALSE | 61.74 |  | 061740_TE_SS_filler |  | FALSE | FALSE | #VALUE! | csys | 0
62452 | FALSE | 61.74 |  | 061740_TE_SS_filler |  | FALSE | FALSE | #VALUE! | ksel | none
62453 | FALSE | 61.74 |  | 061740_TE_SS_filler |  | FALSE | FALSE | #VALUE! | k | 2001 | -1.2408 | 0.50584 | 1.2398
62454 | FALSE | 61.74 |  | 061740_TE_SS_filler |  | FALSE | FALSE | #VALUE! | k | 2002 | -1.2744 | 0.39763 | 1.2447
62455 | FALSE | 61.74 |  | 061740_TE_SS_filler |  | FALSE | FALSE | #VALUE! | k | 2003 | -1.2984 | 0.28691 | 1.2498
62456 | FALSE | 61.74 |  | 061740_TE_SS_filler |  | FALSE | FALSE | #VALUE! | k | 2004 | -1.3104 | 0.19886 | 1.2537
62457 | FALSE | 61.74 |  | 061740_TE_SS_filler |  | FALSE | FALSE | #VALUE! | k | 2005 | -1.3127 | 0.17452 | 1.2549
62458 | FALSE | 61.74 |  | 061740_TE_SS_filler |  | FALSE | FALSE | #VALUE! | k | 2006 | -1.3171 | 0.061309 | 1.26
62459 | FALSE | 61.74 |  | 061740_TE_SS_filler |  | FALSE | FALSE | #VALUE! | k | 2007 | -1.3116 | -0.051852 | 1.2651
62460 | FALSE | 61.74 |  | 061740_TE_SS_filler |  | FALSE | FALSE | #VALUE! | k | 2008 | -1.3115 | -0.053367 | 1.2652
62461 | FALSE | 61.74 |  | 061740_TE_SS_filler |  | FALSE | FALSE | #VALUE! | k | 2009 | -1.2963 | -0.16411 | 1.2702
62462 | FALSE | 61.74 |  | 061740_TE_SS_filler |  | FALSE | FALSE | #VALUE! | k | 2010 | -1.2712 | -0.2746 | 1.2752
62463 | FALSE | 61.74 |  | 061740_TE_SS_filler |  | FALSE | FALSE | #VALUE! | k | 2011 | -1.2366 | -0.38249 | 1.2801
62464 | FALSE | 61.74 |  | 061740_TE_SS_filler |  | FALSE | FALSE | #VALUE! | k | 2012 | -1.1927 | -0.48695 | 1.2849
62465 | FALSE | 61.74 |  | 061740_TE_SS_filler |  | FALSE | FALSE | #VALUE! | k | 2013 | -1.1399 | -0.58719 | 1.2894
62466 | FALSE | 61.74 |  | 061740_TE_SS_filler |  | FALSE | FALSE | #VALUE! | k | 2014 | -1.0785 | -0.68246 | 1.2938
62467 | FALSE | 61.74 |  | 061740_TE_SS_filler |  | FALSE | FALSE | #VALUE! | k | 2015 | -1.009 | -0.77202 | 1.2978
62468 | FALSE | 61.74 |  | 061740_TE_SS_filler |  | FALSE | FALSE | #VALUE! | k | 2016 | -0.93203 | -0.85518 | 1.3016
62469 | FALSE | 61.74 |  | 061740_TE_SS_filler |  | FALSE | FALSE | #VALUE! | k | 2017 | -0.84805 | -0.93133 | 1.3051
62470 | FALSE | 61.74 |  | 061740_TE_SS_filler |  | FALSE | FALSE | #VALUE! | k | 2018 | -0.75776 | -0.99987 | 1.3082
62471 | FALSE | 61.74 |  | 061740_TE_SS_filler |  | FALSE | FALSE | #VALUE! | k | 2019 | -0.66182 | -1.0603 | 1.3109
62472 | FALSE | 61.74 |  | 061740_TE_SS_filler |  | FALSE | FALSE | #VALUE! | k | 2020 | -0.56098 | -1.1121 | 1.3133
62473 | FALSE | 61.74 |  | 061740_TE_SS_filler |  | FALSE | FALSE | #VALUE! | k | 2021 | -0.456 | -1.155 | 1.3152
62474 | FALSE | 61.74 |  | 061740_TE_SS_filler |  | FALSE | FALSE | #VALUE! | k | 2022 | -0.42131 | -1.1669 | 1.3158
62475 | FALSE | 61.74 |  | 061740_TE_SS_filler |  | FALSE | FALSE | #VALUE! | k | 2023 | -0.39277 | -1.1758 | 1.3162
62476 | FALSE | 61.74 |  | 061740_TE_SS_filler |  | FALSE | FALSE | #VALUE! | k | 2024 | -0.34768 | -1.1885 | 1.3168
62477 | FALSE | 61.74 |  | 061740_TE_SS_filler |  | FALSE | FALSE | #VALUE! | k | 2025 | -0.23684 | -1.2126 | 1.3178
62478 | FALSE | 61.74 |  | 061740_TE_SS_filler |  | FALSE | FALSE | #VALUE! | k | 2026 | -0.12433 | -1.2268 | 1.3185
62479 | FALSE | 61.74 |  | 061740_TE_SS_filler |  | FALSE | FALSE | #VALUE! | k | 2027 | -0.011005 | -1.2312 | 1.3187
62480 | FALSE | 61.74 |  | 061740_TE_SS_filler |  | FALSE | FALSE | #VALUE! | k | 2028 | 0.10227 | -1.2257 | 1.3184
62481 | FALSE | 61.74 |  | 061740_TE_SS_filler |  | FALSE | FALSE | #VALUE! | k | 2029 | 0.14566 | -1.221 | 1.3182
62482 | FALSE | 61.74 |  | 061740_TE_SS_filler |  | FALSE | FALSE | #VALUE! | k | 2030 | 0.21287 | -1.2107 | 1.3178
62483 | FALSE | 61.74 |  | 061740_TE_SS_filler |  | FALSE | FALSE | #VALUE! | k | 2031 | 0.21464 | -1.2104 | 1.3177
62484 | FALSE | 61.74 |  | 061740_TE_SS_filler |  | FALSE | FALSE | #VALUE! | k | 2032 | 0.32525 | -1.1854 | 1.3166
62485 | FALSE | 61.74 |  | 061740_TE_SS_filler |  | FALSE | FALSE | #VALUE! | k | 2033 | 0.43325 | -1.1508 | 1.315
62486 | FALSE | 61.74 |  | 061740_TE_SS_filler |  | FALSE | FALSE | #VALUE! | k | 2034 | 0.53782 | -1.107 | 1.3131
62487 | FALSE | 61.74 |  | 061740_TE_SS_filler |  | FALSE | FALSE | #VALUE! | k | 2035 | 0.63817 | -1.0542 | 1.3107
62488 | FALSE | 61.74 |  | 061740_TE_SS_filler |  | FALSE | FALSE | #VALUE! | k | 2036 | 0.73353 | -0.99285 | 1.3079
62489 | FALSE | 61.74 |  | 061740_TE_SS_filler |  | FALSE | FALSE | #VALUE! | k | 2037 | 0.82318 | -0.92346 | 1.3047
62490 | FALSE | 61.74 |  | 061740_TE_SS_filler |  | FALSE | FALSE | #VALUE! | k | 2038 | 0.90643 | -0.84653 | 1.3012
62491 | FALSE | 61.74 |  | 061740_TE_SS_filler |  | FALSE | FALSE | #VALUE! | k | 2039 | 0.98265 | -0.76264 | 1.2974
62492 | FALSE | 61.74 |  | 061740_TE_SS_filler |  | FALSE | FALSE | #VALUE! | k | 2040 | 1.0156 | -0.72131 | 1.2955
62493 | FALSE | 61.74 |  | 061740_TE_SS_filler |  | FALSE | FALSE | #VALUE! | k | 2041 | 1.0513 | -0.67243 | 1.2933
62494 | FALSE | 61.74 |  | 061740_TE_SS_filler |  | FALSE | FALSE | #VALUE! | k | 2042 | 1.1118 | -0.57659 | 1.289
62495 | FALSE | 61.74 |  | 061740_TE_SS_filler |  | FALSE | FALSE | #VALUE! | k | 2043 | 1.1636 | -0.47586 | 1.2844
62496 | FALSE | 61.74 |  | 061740_TE_SS_filler |  | FALSE | FALSE | #VALUE! | k | 2044 | 1.2066 | -0.37098 | 1.2796
62497 | FALSE | 61.74 |  | 061740_TE_SS_filler |  | FALSE | FALSE | #VALUE! | k | 2045 | 1.2401 | -0.26277 | 1.2747
62498 | FALSE | 61.74 |  | 061740_TE_SS_filler |  | FALSE | FALSE | #VALUE! | k | 2046 | 1.2642 | -0.15205 | 1.2697
62499 | FALSE | 61.74 |  | 061740_TE_SS_filler |  | FALSE | FALSE | #VALUE! | k | 2047 | 1.2784 | -0.039658 | 1.2646
62500 | FALSE | 61.74 |  | 061740_TE_SS_filler |  | FALSE | FALSE | #VALUE! | k | 2048 | 1.2822 | 0.026746 | 1.2616
62501 | FALSE | 61.74 |  | 061740_TE_SS_filler |  | FALSE | FALSE | #VALUE! | k | 2049 | 1.2829 | 0.073549 | 1.2594
62502 | FALSE | 61.74 |  | 061740_TE_SS_filler |  | FALSE | FALSE | #VALUE! | k | 2050 | 1.2774 | 0.18671 | 1.2543
62503 | FALSE | 61.74 |  | 061740_TE_SS_filler |  | FALSE | FALSE | #VALUE! | k | 2051 | 1.262 | 0.29896 | 1.2492
62504 | FALSE | 61.74 |  | 061740_TE_SS_filler |  | FALSE | FALSE | #VALUE! | k | 2052 | 1.237 | 0.40945 | 1.2442
62505 | FALSE | 61.74 |  | 061740_TE_SS_filler |  | FALSE | FALSE | #VALUE! | k | 2053 | 1.2024 | 0.51734 | 1.2393
62506 | FALSE | 61.74 |  | 061740_TE_SS_filler |  | FALSE | FALSE | #VALUE! | k | 2054 | 1.1585 | 0.62181 | 1.2346
62507 | FALSE | 61.74 |  | 061740_TE_SS_filler |  | FALSE | FALSE | #VALUE! | k | 2055 | 1.1056 | 0.72205 | 1.23
62508 | FALSE | 61.74 |  | 061740_TE_SS_filler |  | FALSE | FALSE | #VALUE! | k | 2056 | 1.0442 | 0.81732 | 1.2257
62509 | FALSE | 61.74 |  | 061740_TE_SS_filler |  | FALSE | FALSE | #VALUE! | k | 2057 | 0.97478 | 0.90687 | 1.2216
62510 | FALSE | 61.74 |  | 061740_TE_SS_filler |  | FALSE | FALSE | #VALUE! | k | 2058 | 0.97361 | 0.90824 | 1.2215
62511 | FALSE | 61.74 |  | 061740_TE_SS_filler |  | FALSE | FALSE | #VALUE! | k | 2059 | 0.92825 | 0.95884 | 1.2192
62512 | FALSE | 61.74 |  | 061740_TE_SS_filler |  | FALSE | FALSE | #VALUE! | k | 2060 | 0.89777 | 0.99004 | 1.2178
62513 | FALSE | 61.74 |  | 061740_TE_SS_filler |  | FALSE | FALSE | #VALUE! | k | 2061 | 0.81379 | 1.0662 | 1.2144
62514 | FALSE | 61.74 |  | 061740_TE_SS_filler |  | FALSE | FALSE | #VALUE! | k | 2062 | 0.72349 | 1.1347 | 1.2113
62515 | FALSE | 61.74 |  | 061740_TE_SS_filler |  | FALSE | FALSE | #VALUE! | k | 2063 | 0.62756 | 1.1951 | 1.2085
62516 | FALSE | 61.74 |  | 061740_TE_SS_filler |  | FALSE | FALSE | #VALUE! | k | 2064 | 0.52671 | 1.247 | 1.2062
62517 | FALSE | 61.74 |  | 061740_TE_SS_filler |  | FALSE | FALSE | #VALUE! | k | 2065 | 0.48381 | 1.2658 | 1.2053
62518 | FALSE | 61.74 |  | 061740_TE_SS_filler |  | FALSE | FALSE | #VALUE! | k | 2066 | 0.45607 | 1.277 | 1.2048
62519 | FALSE | 61.74 |  | 061740_TE_SS_filler |  | FALSE | FALSE | #VALUE! | k | 2067 | 0.42173 | 1.2898 | 1.2042
62520 | FALSE | 61.74 |  | 061740_TE_SS_filler |  | FALSE | FALSE | #VALUE! | k | 2068 | 0.31341 | 1.3234 | 1.2027
62521 | FALSE | 61.74 |  | 061740_TE_SS_filler |  | FALSE | FALSE | #VALUE! | k | 2069 | 0.20258 | 1.3474 | 1.2016
62522 | FALSE | 61.74 |  | 061740_TE_SS_filler |  | FALSE | FALSE | #VALUE! | k | 2070 | 0.090066 | 1.3617 | 1.2009
62523 | FALSE | 61.74 |  | 061740_TE_SS_filler |  | FALSE | FALSE | #VALUE! | k | 2071 | -0.023258 | 1.3661 | 1.2007
62524 | FALSE | 61.74 |  | 061740_TE_SS_filler |  | FALSE | FALSE | #VALUE! | k | 2072 | -0.13653 | 1.3606 | 1.201
62525 | FALSE | 61.74 |  | 061740_TE_SS_filler |  | FALSE | FALSE | #VALUE! | k | 2073 | -0.2489 | 1.3453 | 1.2017
62526 | FALSE | 61.74 |  | 061740_TE_SS_filler |  | FALSE | FALSE | #VALUE! | k | 2074 | -0.35951 | 1.3202 | 1.2028
62527 | FALSE | 61.74 |  | 061740_TE_SS_filler |  | FALSE | FALSE | #VALUE! | k | 2075 | -0.46751 | 1.2857 | 1.2044
62528 | FALSE | 61.74 |  | 061740_TE_SS_filler |  | FALSE | FALSE | #VALUE! | k | 2076 | -0.57208 | 1.2418 | 1.2064
62529 | FALSE | 61.74 |  | 061740_TE_SS_filler |  | FALSE | FALSE | #VALUE! | k | 2077 | -0.67243 | 1.189 | 1.2088
62530 | FALSE | 61.74 |  | 061740_TE_SS_filler |  | FALSE | FALSE | #VALUE! | k | 2078 | -0.76779 | 1.1277 | 1.2116
62531 | FALSE | 61.74 |  | 061740_TE_SS_filler |  | FALSE | FALSE | #VALUE! | k | 2079 | -0.85744 | 1.0583 | 1.2147
62532 | FALSE | 61.74 |  | 061740_TE_SS_filler |  | FALSE | FALSE | #VALUE! | k | 2080 | -0.93874 | 0.98334 | 1.2181
62533 | FALSE | 61.74 |  | 061740_TE_SS_filler |  | FALSE | FALSE | #VALUE! | k | 2081 | -0.94069 | 0.98138 | 1.2182
62534 | FALSE | 61.74 |  | 061740_TE_SS_filler |  | FALSE | FALSE | #VALUE! | k | 2082 | -1.0169 | 0.8975 | 1.222
62535 | FALSE | 61.74 |  | 061740_TE_SS_filler |  | FALSE | FALSE | #VALUE! | k | 2083 | -1.0855 | 0.80729 | 1.2261
62536 | FALSE | 61.74 |  | 061740_TE_SS_filler |  | FALSE | FALSE | #VALUE! | k | 2084 | -1.0993 | 0.78704 | 1.227
62537 | FALSE | 61.74 |  | 061740_TE_SS_filler |  | FALSE | FALSE | #VALUE! | k | 2085 | -1.146 | 0.71145 | 1.2305
62538 | FALSE | 61.74 |  | 061740_TE_SS_filler |  | FALSE | FALSE | #VALUE! | k | 2086 | -1.1979 | 0.61071 | 1.235
62539 | FALSE | 61.74 |  | 061740_TE_SS_filler |  | FALSE | FALSE | #VALUE! | zSmoothe
62540 | FALSE | 61.74 |  | 061740_TE_SS_filler |  | FALSE | FALSE | #VALUE! | csys | 1000
62541 | FALSE | 61.74 |  | 061740_TE_SS_filler |  | FALSE | FALSE | #VALUE! | clocal | 1003 | CART | 1.26 | 0 | 0.061291 | 0 | 0 | -2.5998
62542 | FALSE | 61.74 |  | 061740_TE_SS_filler |  | FALSE | FALSE | #VALUE!
62543 | FALSE | 61.74 |  | 061740_TE_SS_filler |  | FALSE | FALSE | #VALUE! | local | 12 | CART | 0 | 0.061291 | 1.26 | 0 | -2.5998 | 0
62544 | FALSE | 61.74 |  | 061740_TE_SS_filler |  | FALSE | FALSE | #VALUE!
62545 | FALSE | 61.74 |  | 061740_TE_SS_filler |  | FALSE | FALSE | #VALUE! | csys | 0
62546 | FALSE | 61.74 |  | 061740_TE_SS_filler |  | FALSE | FALSE | #VALUE! | ksel | none
62547 | FALSE | 61.74 |  | 061740_TE_SS_filler |  | FALSE | FALSE | #VALUE! | k | 3001 | -1.2715 | 0.53886 | 1.8711
62548 | FALSE | 61.74 |  | 061740_TE_SS_filler |  | FALSE | FALSE | #VALUE! | k | 3002 | -1.2999 | 0.44703 | 1.8749
62549 | FALSE | 61.74 |  | 061740_TE_SS_filler |  | FALSE | FALSE | #VALUE! | k | 3003 | -1.3233 | 0.34517 | 1.8792
62550 | FALSE | 61.74 |  | 061740_TE_SS_filler |  | FALSE | FALSE | #VALUE! | k | 3004 | -1.3389 | 0.24138 | 1.8836
62551 | FALSE | 61.74 |  | 061740_TE_SS_filler |  | FALSE | FALSE | #VALUE! | k | 3005 | -1.3398 | 0.23197 | 1.884
62552 | FALSE | 61.74 |  | 061740_TE_SS_filler |  | FALSE | FALSE | #VALUE! | k | 3006 | -1.3446 | 0.14183 | 1.8878
62553 | FALSE | 61.74 |  | 061740_TE_SS_filler |  | FALSE | FALSE | #VALUE! | k | 3007 | -1.3424 | 0.041703 | 1.892
62554 | FALSE | 61.74 |  | 061740_TE_SS_filler |  | FALSE | FALSE | #VALUE! | k | 3008 | -1.3377 | -0.015778 | 1.8944
62555 | FALSE | 61.74 |  | 061740_TE_SS_filler |  | FALSE | FALSE | #VALUE! | k | 3009 | -1.3324 | -0.058977 | 1.8962
62556 | FALSE | 61.74 |  | 061740_TE_SS_filler |  | FALSE | FALSE | #VALUE! | k | 3010 | -1.3145 | -0.15877 | 1.9004
62557 | FALSE | 61.74 |  | 061740_TE_SS_filler |  | FALSE | FALSE | #VALUE! | k | 3011 | -1.2889 | -0.25731 | 1.9046
62558 | FALSE | 61.74 |  | 061740_TE_SS_filler |  | FALSE | FALSE | #VALUE! | k | 3012 | -1.2555 | -0.35362 | 1.9086
62559 | FALSE | 61.74 |  | 061740_TE_SS_filler |  | FALSE | FALSE | #VALUE! | k | 3013 | -1.2145 | -0.44715 | 1.9125
62560 | FALSE | 61.74 |  | 061740_TE_SS_filler |  | FALSE | FALSE | #VALUE! | k | 3014 | -1.1664 | -0.53739 | 1.9163
62561 | FALSE | 61.74 |  | 061740_TE_SS_filler |  | FALSE | FALSE | #VALUE! | k | 3015 | -1.1113 | -0.62368 | 1.92
62562 | FALSE | 61.74 |  | 061740_TE_SS_filler |  | FALSE | FALSE | #VALUE! | k | 3016 | -1.0495 | -0.70545 | 1.9234
62563 | FALSE | 61.74 |  | 061740_TE_SS_filler |  | FALSE | FALSE | #VALUE! | k | 3017 | -0.98147 | -0.78237 | 1.9266
62564 | FALSE | 61.74 |  | 061740_TE_SS_filler |  | FALSE | FALSE | #VALUE! | k | 3018 | -0.9076 | -0.85373 | 1.9296
62565 | FALSE | 61.74 |  | 061740_TE_SS_filler |  | FALSE | FALSE | #VALUE! | k | 3019 | -0.82833 | -0.91914 | 1.9324
62566 | FALSE | 61.74 |  | 061740_TE_SS_filler |  | FALSE | FALSE | #VALUE! | k | 3020 | -0.74418 | -0.97825 | 1.9349
62567 | FALSE | 61.74 |  | 061740_TE_SS_filler |  | FALSE | FALSE | #VALUE! | k | 3021 | -0.65561 | -1.0306 | 1.9371
62568 | FALSE | 61.74 |  | 061740_TE_SS_filler |  | FALSE | FALSE | #VALUE! | k | 3022 | -0.56315 | -1.0758 | 1.939
62569 | FALSE | 61.74 |  | 061740_TE_SS_filler |  | FALSE | FALSE | #VALUE! | k | 3023 | -0.46757 | -1.114 | 1.9406
62570 | FALSE | 61.74 |  | 061740_TE_SS_filler |  | FALSE | FALSE | #VALUE! | k | 3024 | -0.43252 | -1.1259 | 1.9411
62571 | FALSE | 61.74 |  | 061740_TE_SS_filler |  | FALSE | FALSE | #VALUE! | k | 3025 | -0.40367 | -1.1347 | 1.9415
62572 | FALSE | 61.74 |  | 061740_TE_SS_filler |  | FALSE | FALSE | #VALUE! | k | 3026 | -0.36918 | -1.1444 | 1.9419
62573 | FALSE | 61.74 |  | 061740_TE_SS_filler |  | FALSE | FALSE | #VALUE! | k | 3027 | -0.26881 | -1.1674 | 1.9428
62574 | FALSE | 61.74 |  | 061740_TE_SS_filler |  | FALSE | FALSE | #VALUE! | k | 3028 | -0.16696 | -1.1824 | 1.9435
62575 | FALSE | 61.74 |  | 061740_TE_SS_filler |  | FALSE | FALSE | #VALUE! | k | 3029 | -0.064264 | -1.1893 | 1.9438
62576 | FALSE | 61.74 |  | 061740_TE_SS_filler |  | FALSE | FALSE | #VALUE! | k | 3030 | 0.038569 | -1.1885 | 1.9437
62577 | FALSE | 61.74 |  | 061740_TE_SS_filler |  | FALSE | FALSE | #VALUE! | k | 3031 | 0.13924 | -1.1798 | 1.9433
62578 | FALSE | 61.74 |  | 061740_TE_SS_filler |  | FALSE | FALSE | #VALUE! | k | 3032 | 0.14098 | -1.1796 | 1.9433
62579 | FALSE | 61.74 |  | 061740_TE_SS_filler |  | FALSE | FALSE | #VALUE! | k | 3033 | 0.20691 | -1.1695 | 1.9429
62580 | FALSE | 61.74 |  | 061740_TE_SS_filler |  | FALSE | FALSE | #VALUE! | k | 3034 | 0.24232 | -1.1627 | 1.9426
62581 | FALSE | 61.74 |  | 061740_TE_SS_filler |  | FALSE | FALSE | #VALUE! | k | 3035 | 0.34193 | -1.1381 | 1.9416
62582 | FALSE | 61.74 |  | 061740_TE_SS_filler |  | FALSE | FALSE | #VALUE! | k | 3036 | 0.4392 | -1.1059 | 1.9403
62583 | FALSE | 61.74 |  | 061740_TE_SS_filler |  | FALSE | FALSE | #VALUE! | k | 3037 | 0.53355 | -1.0663 | 1.9386
62584 | FALSE | 61.74 |  | 061740_TE_SS_filler |  | FALSE | FALSE | #VALUE! | k | 3038 | 0.62437 | -1.0195 | 1.9366
62585 | FALSE | 61.74 |  | 061740_TE_SS_filler |  | FALSE | FALSE | #VALUE! | k | 3039 | 0.71105 | -0.96598 | 1.9344
62586 | FALSE | 61.74 |  | 061740_TE_SS_filler |  | FALSE | FALSE | #VALUE! | k | 3040 | 0.79312 | -0.90591 | 1.9318
62587 | FALSE | 61.74 |  | 061740_TE_SS_filler |  | FALSE | FALSE | #VALUE! | k | 3041 | 0.87004 | -0.83977 | 1.929
62588 | FALSE | 61.74 |  | 061740_TE_SS_filler |  | FALSE | FALSE | #VALUE! | k | 3042 | 0.94134 | -0.76792 | 1.926
62589 | FALSE | 61.74 |  | 061740_TE_SS_filler |  | FALSE | FALSE | #VALUE! | k | 3043 | 1.0066 | -0.69087 | 1.9228
62590 | FALSE | 61.74 |  | 061740_TE_SS_filler |  | FALSE | FALSE | #VALUE! | k | 3044 | 1.0111 | -0.68499 | 1.9225
62591 | FALSE | 61.74 |  | 061740_TE_SS_filler |  | FALSE | FALSE | #VALUE! | k | 3045 | 1.0654 | -0.60892 | 1.9193
62592 | FALSE | 61.74 |  | 061740_TE_SS_filler |  | FALSE | FALSE | #VALUE! | k | 3046 | 1.1175 | -0.52217 | 1.9157
62593 | FALSE | 61.74 |  | 061740_TE_SS_filler |  | FALSE | FALSE | #VALUE! | k | 3047 | 1.1634 | -0.42931 | 1.9118
62594 | FALSE | 61.74 |  | 061740_TE_SS_filler |  | FALSE | FALSE | #VALUE! | k | 3048 | 1.2004 | -0.33729 | 1.9079
62595 | FALSE | 61.74 |  | 061740_TE_SS_filler |  | FALSE | FALSE | #VALUE! | k | 3049 | 1.2295 | -0.24344 | 1.904
62596 | FALSE | 61.74 |  | 061740_TE_SS_filler |  | FALSE | FALSE | #VALUE! | k | 3050 | 1.2527 | -0.14219 | 1.8997
62597 | FALSE | 61.74 |  | 061740_TE_SS_filler |  | FALSE | FALSE | #VALUE! | k | 3051 | 1.2672 | -0.041286 | 1.8955
62598 | FALSE | 61.74 |  | 061740_TE_SS_filler |  | FALSE | FALSE | #VALUE! | k | 3052 | 1.2738 | 0.059201 | 1.8913
62599 | FALSE | 61.74 |  | 061740_TE_SS_filler |  | FALSE | FALSE | #VALUE! | k | 3053 | 1.2738 | 0.06068 | 1.8912
62600 | FALSE | 61.74 |  | 061740_TE_SS_filler |  | FALSE | FALSE | #VALUE! | k | 3054 | 1.2723 | 0.16283 | 1.8869
62601 | FALSE | 61.74 |  | 061740_TE_SS_filler |  | FALSE | FALSE | #VALUE! | k | 3055 | 1.2629 | 0.26495 | 1.8826
62602 | FALSE | 61.74 |  | 061740_TE_SS_filler |  | FALSE | FALSE | #VALUE! | k | 3056 | 1.2453 | 0.36572 | 1.8784
62603 | FALSE | 61.74 |  | 061740_TE_SS_filler |  | FALSE | FALSE | #VALUE! | k | 3057 | 1.22 | 0.46522 | 1.8742
62604 | FALSE | 61.74 |  | 061740_TE_SS_filler |  | FALSE | FALSE | #VALUE! | k | 3058 | 1.1868 | 0.56221 | 1.8701
62605 | FALSE | 61.74 |  | 061740_TE_SS_filler |  | FALSE | FALSE | #VALUE! | k | 3059 | 1.1462 | 0.6565 | 1.8661
62606 | FALSE | 61.74 |  | 061740_TE_SS_filler |  | FALSE | FALSE | #VALUE! | k | 3060 | 1.0982 | 0.7473 | 1.8623
62607 | FALSE | 61.74 |  | 061740_TE_SS_filler |  | FALSE | FALSE | #VALUE! | k | 3061 | 1.0433 | 0.8341 | 1.8587
62608 | FALSE | 61.74 |  | 061740_TE_SS_filler |  | FALSE | FALSE | #VALUE! | k | 3062 | 0.98166 | 0.91635 | 1.8552
62609 | FALSE | 61.74 |  | 061740_TE_SS_filler |  | FALSE | FALSE | #VALUE! | k | 3063 | 0.95852 | 0.94402 | 1.854
62610 | FALSE | 61.74 |  | 061740_TE_SS_filler |  | FALSE | FALSE | #VALUE! | k | 3064 | 0.91375 | 0.9935 | 1.852
62611 | FALSE | 61.74 |  | 061740_TE_SS_filler |  | FALSE | FALSE | #VALUE! | k | 3065 | 0.91254 | 0.99476 | 1.8519
62612 | FALSE | 61.74 |  | 061740_TE_SS_filler |  | FALSE | FALSE | #VALUE! | k | 3066 | 0.83996 | 1.0651 | 1.8489
62613 | FALSE | 61.74 |  | 061740_TE_SS_filler |  | FALSE | FALSE | #VALUE! | k | 3067 | 0.76077 | 1.1307 | 1.8462
62614 | FALSE | 61.74 |  | 061740_TE_SS_filler |  | FALSE | FALSE | #VALUE! | k | 3068 | 0.67666 | 1.19 | 1.8437
62615 | FALSE | 61.74 |  | 061740_TE_SS_filler |  | FALSE | FALSE | #VALUE! | k | 3069 | 0.58811 | 1.2424 | 1.8415
62616 | FALSE | 61.74 |  | 061740_TE_SS_filler |  | FALSE | FALSE | #VALUE! | k | 3070 | 0.49567 | 1.2876 | 1.8396
62617 | FALSE | 61.74 |  | 061740_TE_SS_filler |  | FALSE | FALSE | #VALUE! | k | 3071 | 0.46276 | 1.3017 | 1.839
62618 | FALSE | 61.74 |  | 061740_TE_SS_filler |  | FALSE | FALSE | #VALUE! | k | 3072 | 0.43474 | 1.3129 | 1.8385
62619 | FALSE | 61.74 |  | 061740_TE_SS_filler |  | FALSE | FALSE | #VALUE! | k | 3073 | 0.40006 | 1.3258 | 1.838
62620 | FALSE | 61.74 |  | 061740_TE_SS_filler |  | FALSE | FALSE | #VALUE! | k | 3074 | 0.30161 | 1.356 | 1.8367
62621 | FALSE | 61.74 |  | 061740_TE_SS_filler |  | FALSE | FALSE | #VALUE! | k | 3075 | 0.20116 | 1.3787 | 1.8358
62622 | FALSE | 61.74 |  | 061740_TE_SS_filler |  | FALSE | FALSE | #VALUE! | k | 3076 | 0.099248 | 1.3935 | 1.8351
62623 | FALSE | 61.74 |  | 061740_TE_SS_filler |  | FALSE | FALSE | #VALUE! | k | 3077 | -0.0034653 | 1.4004 | 1.8348
62624 | FALSE | 61.74 |  | 061740_TE_SS_filler |  | FALSE | FALSE | #VALUE! | k | 3078 | -0.10636 | 1.3994 | 1.8349
62625 | FALSE | 61.74 |  | 061740_TE_SS_filler |  | FALSE | FALSE | #VALUE! | k | 3079 | -0.2088 | 1.3904 | 1.8353
62626 | FALSE | 61.74 |  | 061740_TE_SS_filler |  | FALSE | FALSE | #VALUE! | k | 3080 | -0.3101 | 1.3737 | 1.836
62627 | FALSE | 61.74 |  | 061740_TE_SS_filler |  | FALSE | FALSE | #VALUE! | k | 3081 | -0.4097 | 1.3491 | 1.837
62628 | FALSE | 61.74 |  | 061740_TE_SS_filler |  | FALSE | FALSE | #VALUE! | k | 3082 | -0.50696 | 1.317 | 1.8383
62629 | FALSE | 61.74 |  | 061740_TE_SS_filler |  | FALSE | FALSE | #VALUE! | k | 3083 | -0.60124 | 1.2775 | 1.84
62630 | FALSE | 61.74 |  | 061740_TE_SS_filler |  | FALSE | FALSE | #VALUE! | k | 3084 | -0.69197 | 1.2309 | 1.842
62631 | FALSE | 61.74 |  | 061740_TE_SS_filler |  | FALSE | FALSE | #VALUE! | k | 3085 | -0.77857 | 1.1777 | 1.8442
62632 | FALSE | 61.74 |  | 061740_TE_SS_filler |  | FALSE | FALSE | #VALUE! | k | 3086 | -0.86048 | 1.1181 | 1.8467
62633 | FALSE | 61.74 |  | 061740_TE_SS_filler |  | FALSE | FALSE | #VALUE! | k | 3087 | -0.93723 | 1.0524 | 1.8495
62634 | FALSE | 61.74 |  | 061740_TE_SS_filler |  | FALSE | FALSE | #VALUE! | k | 3088 | -0.96756 | 1.0234 | 1.8507
62635 | FALSE | 61.74 |  | 061740_TE_SS_filler |  | FALSE | FALSE | #VALUE! | k | 3089 | -1.0083 | 0.98129 | 1.8525
62636 | FALSE | 61.74 |  | 061740_TE_SS_filler |  | FALSE | FALSE | #VALUE! | k | 3090 | -1.0742 | 0.90229 | 1.8558
62637 | FALSE | 61.74 |  | 061740_TE_SS_filler |  | FALSE | FALSE | #VALUE! | k | 3091 | -1.1296 | 0.82286 | 1.8591
62638 | FALSE | 61.74 |  | 061740_TE_SS_filler |  | FALSE | FALSE | #VALUE! | k | 3092 | -1.1351 | 0.81451 | 1.8595
62639 | FALSE | 61.74 |  | 061740_TE_SS_filler |  | FALSE | FALSE | #VALUE! | k | 3093 | -1.1878 | 0.7261 | 1.8632
62640 | FALSE | 61.74 |  | 061740_TE_SS_filler |  | FALSE | FALSE | #VALUE! | k | 3094 | -1.234 | 0.63228 | 1.8672
62641 | FALSE | 61.74 |  | 061740_TE_SS_filler |  | FALSE | FALSE | #VALUE! | zSmoothe
62642 | FALSE | 61.74 |  | 061740_TE_SS_filler |  | FALSE | FALSE | #VALUE! | csys | 1000
62643 | FALSE | 61.74 |  | 061740_TE_SS_filler |  | FALSE | FALSE | #VALUE! | clocal | 1004 | CART | 1.89 | 0 | 0.088846 | 0 | 0 | -2.4081
62644 | FALSE | 61.74 |  | 061740_TE_SS_filler |  | FALSE | FALSE | #VALUE!
62645 | FALSE | 61.74 |  | 061740_TE_SS_filler |  | FALSE | FALSE | #VALUE! | local | 12 | CART | 0 | 0.088846 | 1.89 | 0 | -2.4081 | 0
62646 | FALSE | 61.74 |  | 061740_TE_SS_filler |  | FALSE | FALSE | #VALUE!
62647 | FALSE | 61.74 |  | 061740_TE_SS_filler |  | FALSE | FALSE | #VALUE! | csys | 0
62648 | FALSE | 61.74 |  | 061740_TE_SS_filler |  | FALSE | FALSE | #VALUE! | ksel | none
62649 | FALSE | 61.74 |  | 061740_TE_SS_filler |  | FALSE | FALSE | #VALUE! | k | 4001 | -1.3399 | 0.58106 | 2.502
62650 | FALSE | 61.74 |  | 061740_TE_SS_filler |  | FALSE | FALSE | #VALUE! | k | 4002 | -1.3659 | 0.49478 | 2.5053
62651 | FALSE | 61.74 |  | 061740_TE_SS_filler |  | FALSE | FALSE | #VALUE! | k | 4003 | -1.3886 | 0.3931 | 2.5092
62652 | FALSE | 61.74 |  | 061740_TE_SS_filler |  | FALSE | FALSE | #VALUE! | k | 4004 | -1.4055 | 0.28327 | 2.5135
62653 | FALSE | 61.74 |  | 061740_TE_SS_filler |  | FALSE | FALSE | #VALUE! | k | 4005 | -1.4062 | 0.27393 | 2.5138
62654 | FALSE | 61.74 |  | 061740_TE_SS_filler |  | FALSE | FALSE | #VALUE! | k | 4006 | -1.4091 | 0.18672 | 2.5172
62655 | FALSE | 61.74 |  | 061740_TE_SS_filler |  | FALSE | FALSE | #VALUE! | k | 4007 | -1.4043 | 0.090555 | 2.5209
62656 | FALSE | 61.74 |  | 061740_TE_SS_filler |  | FALSE | FALSE | #VALUE! | k | 4008 | -1.3982 | 0.03481 | 2.5231
62657 | FALSE | 61.74 |  | 061740_TE_SS_filler |  | FALSE | FALSE | #VALUE! | k | 4009 | -1.392 | -0.0072307 | 2.5247
62658 | FALSE | 61.74 |  | 061740_TE_SS_filler |  | FALSE | FALSE | #VALUE! | k | 4010 | -1.3717 | -0.1047 | 2.5284
62659 | FALSE | 61.74 |  | 061740_TE_SS_filler |  | FALSE | FALSE | #VALUE! | k | 4011 | -1.3438 | -0.20191 | 2.5322
62660 | FALSE | 61.74 |  | 061740_TE_SS_filler |  | FALSE | FALSE | #VALUE! | k | 4012 | -1.3082 | -0.29714 | 2.5359
62661 | FALSE | 61.74 |  | 061740_TE_SS_filler |  | FALSE | FALSE | #VALUE! | k | 4013 | -1.265 | -0.3898 | 2.5395
62662 | FALSE | 61.74 |  | 061740_TE_SS_filler |  | FALSE | FALSE | #VALUE! | k | 4014 | -1.2145 | -0.47954 | 2.5429
62663 | FALSE | 61.74 |  | 061740_TE_SS_filler |  | FALSE | FALSE | #VALUE! | k | 4015 | -1.157 | -0.56551 | 2.5462
62664 | FALSE | 61.74 |  | 061740_TE_SS_filler |  | FALSE | FALSE | #VALUE! | k | 4016 | -1.0928 | -0.64702 | 2.5494
62665 | FALSE | 61.74 |  | 061740_TE_SS_filler |  | FALSE | FALSE | #VALUE! | k | 4017 | -1.0224 | -0.72411 | 2.5524
62666 | FALSE | 61.74 |  | 061740_TE_SS_filler |  | FALSE | FALSE | #VALUE! | k | 4018 | -0.94609 | -0.79565 | 2.5551
62667 | FALSE | 61.74 |  | 061740_TE_SS_filler |  | FALSE | FALSE | #VALUE! | k | 4019 | -0.86433 | -0.86124 | 2.5577
62668 | FALSE | 61.74 |  | 061740_TE_SS_filler |  | FALSE | FALSE | #VALUE! | k | 4020 | -0.77771 | -0.92073 | 2.56
62669 | FALSE | 61.74 |  | 061740_TE_SS_filler |  | FALSE | FALSE | #VALUE! | k | 4021 | -0.68659 | -0.97329 | 2.562
62670 | FALSE | 61.74 |  | 061740_TE_SS_filler |  | FALSE | FALSE | #VALUE! | k | 4022 | -0.59159 | -1.0187 | 2.5637
62671 | FALSE | 61.74 |  | 061740_TE_SS_filler |  | FALSE | FALSE | #VALUE! | k | 4023 | -0.49352 | -1.0574 | 2.5652
62672 | FALSE | 61.74 |  | 061740_TE_SS_filler |  | FALSE | FALSE | #VALUE! | k | 4024 | -0.4576 | -1.0693 | 2.5657
62673 | FALSE | 61.74 |  | 061740_TE_SS_filler |  | FALSE | FALSE | #VALUE! | k | 4025 | -0.42803 | -1.0783 | 2.566
62674 | FALSE | 61.74 |  | 061740_TE_SS_filler |  | FALSE | FALSE | #VALUE! | k | 4026 | -0.3927 | -1.0882 | 2.5664
62675 | FALSE | 61.74 |  | 061740_TE_SS_filler |  | FALSE | FALSE | #VALUE! | k | 4027 | -0.28989 | -1.1115 | 2.5673
62676 | FALSE | 61.74 |  | 061740_TE_SS_filler |  | FALSE | FALSE | #VALUE! | k | 4028 | -0.18569 | -1.1268 | 2.5679
62677 | FALSE | 61.74 |  | 061740_TE_SS_filler |  | FALSE | FALSE | #VALUE! | k | 4029 | -0.080656 | -1.1341 | 2.5682
62678 | FALSE | 61.74 |  | 061740_TE_SS_filler |  | FALSE | FALSE | #VALUE! | k | 4030 | 0.024298 | -1.1338 | 2.5682
62679 | FALSE | 61.74 |  | 061740_TE_SS_filler |  | FALSE | FALSE | #VALUE! | k | 4031 | 0.12698 | -1.1256 | 2.5679
62680 | FALSE | 61.74 |  | 061740_TE_SS_filler |  | FALSE | FALSE | #VALUE! | k | 4032 | 0.12875 | -1.1254 | 2.5679
62681 | FALSE | 61.74 |  | 061740_TE_SS_filler |  | FALSE | FALSE | #VALUE! | k | 4033 | 0.19596 | -1.1157 | 2.5675
62682 | FALSE | 61.74 |  | 061740_TE_SS_filler |  | FALSE | FALSE | #VALUE! | k | 4034 | 0.23202 | -1.1091 | 2.5672
62683 | FALSE | 61.74 |  | 061740_TE_SS_filler |  | FALSE | FALSE | #VALUE! | k | 4035 | 0.33339 | -1.0852 | 2.5663
62684 | FALSE | 61.74 |  | 061740_TE_SS_filler |  | FALSE | FALSE | #VALUE! | k | 4036 | 0.43219 | -1.0538 | 2.5651
62685 | FALSE | 61.74 |  | 061740_TE_SS_filler |  | FALSE | FALSE | #VALUE! | k | 4037 | 0.5279 | -1.0152 | 2.5636
62686 | FALSE | 61.74 |  | 061740_TE_SS_filler |  | FALSE | FALSE | #VALUE! | k | 4038 | 0.61986 | -0.96948 | 2.5618
62687 | FALSE | 61.74 |  | 061740_TE_SS_filler |  | FALSE | FALSE | #VALUE! | k | 4039 | 0.70733 | -0.9176 | 2.5598
62688 | FALSE | 61.74 |  | 061740_TE_SS_filler |  | FALSE | FALSE | #VALUE! | k | 4040 | 0.79002 | -0.85914 | 2.5576
62689 | FALSE | 61.74 |  | 061740_TE_SS_filler |  | FALSE | FALSE | #VALUE! | k | 4041 | 0.86717 | -0.79514 | 2.5551
62690 | FALSE | 61.74 |  | 061740_TE_SS_filler |  | FALSE | FALSE | #VALUE! | k | 4042 | 0.93845 | -0.72564 | 2.5524
62691 | FALSE | 61.74 |  | 061740_TE_SS_filler |  | FALSE | FALSE | #VALUE! | k | 4043 | 1.0032 | -0.65153 | 2.5496
62692 | FALSE | 61.74 |  | 061740_TE_SS_filler |  | FALSE | FALSE | #VALUE! | k | 4044 | 1.0077 | -0.64587 | 2.5493
62693 | FALSE | 61.74 |  | 061740_TE_SS_filler |  | FALSE | FALSE | #VALUE! | k | 4045 | 1.0614 | -0.57265 | 2.5465
62694 | FALSE | 61.74 |  | 061740_TE_SS_filler |  | FALSE | FALSE | #VALUE! | k | 4046 | 1.1128 | -0.48855 | 2.5433
62695 | FALSE | 61.74 |  | 061740_TE_SS_filler |  | FALSE | FALSE | #VALUE! | k | 4047 | 1.1577 | -0.39828 | 2.5398
62696 | FALSE | 61.74 |  | 061740_TE_SS_filler |  | FALSE | FALSE | #VALUE! | k | 4048 | 1.1946 | -0.3059 | 2.5362
62697 | FALSE | 61.74 |  | 061740_TE_SS_filler |  | FALSE | FALSE | #VALUE! | k | 4049 | 1.2229 | -0.21313 | 2.5326
62698 | FALSE | 61.74 |  | 061740_TE_SS_filler |  | FALSE | FALSE | #VALUE! | k | 4050 | 1.2448 | -0.11373 | 2.5288
62699 | FALSE | 61.74 |  | 061740_TE_SS_filler |  | FALSE | FALSE | #VALUE! | k | 4051 | 1.2582 | -0.013936 | 2.525
62700 | FALSE | 61.74 |  | 061740_TE_SS_filler |  | FALSE | FALSE | #VALUE! | k | 4052 | 1.2635 | 0.086154 | 2.5211
62701 | FALSE | 61.74 |  | 061740_TE_SS_filler |  | FALSE | FALSE | #VALUE! | k | 4053 | 1.2636 | 0.087628 | 2.521
62702 | FALSE | 61.74 |  | 061740_TE_SS_filler |  | FALSE | FALSE | #VALUE! | k | 4054 | 1.2608 | 0.18955 | 2.5171
62703 | FALSE | 61.74 |  | 061740_TE_SS_filler |  | FALSE | FALSE | #VALUE! | k | 4055 | 1.2502 | 0.29243 | 2.5131
62704 | FALSE | 61.74 |  | 061740_TE_SS_filler |  | FALSE | FALSE | #VALUE! | k | 4056 | 1.2312 | 0.39341 | 2.5092
62705 | FALSE | 61.74 |  | 061740_TE_SS_filler |  | FALSE | FALSE | #VALUE! | k | 4057 | 1.2045 | 0.49404 | 2.5053
62706 | FALSE | 61.74 |  | 061740_TE_SS_filler |  | FALSE | FALSE | #VALUE! | k | 4058 | 1.1697 | 0.59169 | 2.5016
62707 | FALSE | 61.74 |  | 061740_TE_SS_filler |  | FALSE | FALSE | #VALUE! | k | 4059 | 1.1274 | 0.68702 | 2.4979
62708 | FALSE | 61.74 |  | 061740_TE_SS_filler |  | FALSE | FALSE | #VALUE! | k | 4060 | 1.0777 | 0.77878 | 2.4943
62709 | FALSE | 61.74 |  | 061740_TE_SS_filler |  | FALSE | FALSE | #VALUE! | k | 4061 | 1.0208 | 0.8665 | 2.491
62710 | FALSE | 61.74 |  | 061740_TE_SS_filler |  | FALSE | FALSE | #VALUE! | k | 4062 | 0.95717 | 0.94968 | 2.4878
62711 | FALSE | 61.74 |  | 061740_TE_SS_filler |  | FALSE | FALSE | #VALUE! | k | 4063 | 0.93329 | 0.97766 | 2.4867
62712 | FALSE | 61.74 |  | 061740_TE_SS_filler |  | FALSE | FALSE | #VALUE! | k | 4064 | 0.88711 | 1.0276 | 2.4847
62713 | FALSE | 61.74 |  | 061740_TE_SS_filler |  | FALSE | FALSE | #VALUE! | k | 4065 | 0.88586 | 1.0289 | 2.4847
62714 | FALSE | 61.74 |  | 061740_TE_SS_filler |  | FALSE | FALSE | #VALUE! | k | 4066 | 0.81106 | 1.0999 | 2.4819
62715 | FALSE | 61.74 |  | 061740_TE_SS_filler |  | FALSE | FALSE | #VALUE! | k | 4067 | 0.72954 | 1.1662 | 2.4794
62716 | FALSE | 61.74 |  | 061740_TE_SS_filler |  | FALSE | FALSE | #VALUE! | k | 4068 | 0.64308 | 1.2261 | 2.4771
62717 | FALSE | 61.74 |  | 061740_TE_SS_filler |  | FALSE | FALSE | #VALUE! | k | 4069 | 0.55203 | 1.2789 | 2.475
62718 | FALSE | 61.74 |  | 061740_TE_SS_filler |  | FALSE | FALSE | #VALUE! | k | 4070 | 0.45704 | 1.3243 | 2.4733
62719 | FALSE | 61.74 |  | 061740_TE_SS_filler |  | FALSE | FALSE | #VALUE! | k | 4071 | 0.42323 | 1.3385 | 2.4727
62720 | FALSE | 61.74 |  | 061740_TE_SS_filler |  | FALSE | FALSE | #VALUE! | k | 4072 | 0.39446 | 1.3498 | 2.4723
62721 | FALSE | 61.74 |  | 061740_TE_SS_filler |  | FALSE | FALSE | #VALUE! | k | 4073 | 0.35885 | 1.3626 | 2.4718
62722 | FALSE | 61.74 |  | 061740_TE_SS_filler |  | FALSE | FALSE | #VALUE! | k | 4074 | 0.2578 | 1.3928 | 2.4706
62723 | FALSE | 61.74 |  | 061740_TE_SS_filler |  | FALSE | FALSE | #VALUE! | k | 4075 | 0.15475 | 1.4154 | 2.4698
62724 | FALSE | 61.74 |  | 061740_TE_SS_filler |  | FALSE | FALSE | #VALUE! | k | 4076 | 0.050322 | 1.4301 | 2.4692
62725 | FALSE | 61.74 |  | 061740_TE_SS_filler |  | FALSE | FALSE | #VALUE! | k | 4077 | -0.054772 | 1.4372 | 2.4689
62726 | FALSE | 61.74 |  | 061740_TE_SS_filler |  | FALSE | FALSE | #VALUE! | k | 4078 | -0.15992 | 1.4364 | 2.469
62727 | FALSE | 61.74 |  | 061740_TE_SS_filler |  | FALSE | FALSE | #VALUE! | k | 4079 | -0.26444 | 1.4278 | 2.4693
62728 | FALSE | 61.74 |  | 061740_TE_SS_filler |  | FALSE | FALSE | #VALUE! | k | 4080 | -0.36756 | 1.4119 | 2.4699
62729 | FALSE | 61.74 |  | 061740_TE_SS_filler |  | FALSE | FALSE | #VALUE! | k | 4081 | -0.46882 | 1.3883 | 2.4708
62730 | FALSE | 61.74 |  | 061740_TE_SS_filler |  | FALSE | FALSE | #VALUE! | k | 4082 | -0.56752 | 1.3573 | 2.472
62731 | FALSE | 61.74 |  | 061740_TE_SS_filler |  | FALSE | FALSE | #VALUE! | k | 4083 | -0.66295 | 1.3194 | 2.4735
62732 | FALSE | 61.74 |  | 061740_TE_SS_filler |  | FALSE | FALSE | #VALUE! | k | 4084 | -0.75452 | 1.2748 | 2.4752
62733 | FALSE | 61.74 |  | 061740_TE_SS_filler |  | FALSE | FALSE | #VALUE! | k | 4085 | -0.84162 | 1.224 | 2.4772
62734 | FALSE | 61.74 |  | 061740_TE_SS_filler |  | FALSE | FALSE | #VALUE! | k | 4086 | -0.92364 | 1.1674 | 2.4793
62735 | FALSE | 61.74 |  | 061740_TE_SS_filler |  | FALSE | FALSE | #VALUE! | k | 4087 | -1.0001 | 1.1054 | 2.4817
62736 | FALSE | 61.74 |  | 061740_TE_SS_filler |  | FALSE | FALSE | #VALUE! | k | 4088 | -1.0301 | 1.0784 | 2.4828
62737 | FALSE | 61.74 |  | 061740_TE_SS_filler |  | FALSE | FALSE | #VALUE! | k | 4089 | -1.0703 | 1.0389 | 2.4843
62738 | FALSE | 61.74 |  | 061740_TE_SS_filler |  | FALSE | FALSE | #VALUE! | k | 4090 | -1.1369 | 0.95958 | 2.4874
62739 | FALSE | 61.74 |  | 061740_TE_SS_filler |  | FALSE | FALSE | #VALUE! | k | 4091 | -1.1956 | 0.87205 | 2.4907
62740 | FALSE | 61.74 |  | 061740_TE_SS_filler |  | FALSE | FALSE | #VALUE! | k | 4092 | -1.2013 | 0.86287 | 2.4911
62741 | FALSE | 61.74 |  | 061740_TE_SS_filler |  | FALSE | FALSE | #VALUE! | k | 4093 | -1.2553 | 0.77163 | 2.4946
62742 | FALSE | 61.74 |  | 061740_TE_SS_filler |  | FALSE | FALSE | #VALUE! | k | 4094 | -1.3015 | 0.67771 | 2.4983
62743 | FALSE | 61.74 |  | 061740_TE_SS_filler |  | FALSE | FALSE | #VALUE! | zSmoothe
62744 | FALSE | 61.74 |  | 061740_TE_SS_filler |  | FALSE | FALSE | #VALUE! | csys | 1000
62745 | FALSE | 61.74 |  | 061740_TE_SS_filler |  | FALSE | FALSE | #VALUE! | clocal | 1005 | CART | 2.52 | 0 | 0.11426 | 0 | 0 | -2.2108
62746 | FALSE | 61.74 |  | 061740_TE_SS_filler |  | FALSE | FALSE | #VALUE!
62747 | FALSE | 61.74 |  | 061740_TE_SS_filler |  | FALSE | FALSE | #VALUE! | local | 12 | CART | 0 | 0.11426 | 2.52 | 0 | -2.2108 | 0
62748 | FALSE | 61.74 |  | 061740_TE_SS_filler |  | FALSE | FALSE | #VALUE!
62749 | FALSE | 61.74 |  | 061740_TE_SS_filler |  | FALSE | FALSE | #VALUE! | csys | 0
62750 | FALSE | 61.74 |  | 061740_TE_SS_filler |  | FALSE | FALSE | #VALUE! | ksel | none
62751 | FALSE | 61.74 |  | 061740_TE_SS_filler |  | FALSE | FALSE | #VALUE! | k | 5001 | -1.4413 | 0.62997 | 3.1327
62752 | FALSE | 61.74 |  | 061740_TE_SS_filler |  | FALSE | FALSE | #VALUE! | k | 5002 | -1.4641 | 0.55166 | 3.1355
62753 | FALSE | 61.74 |  | 061740_TE_SS_filler |  | FALSE | FALSE | #VALUE! | k | 5003 | -1.4858 | 0.45043 | 3.139
62754 | FALSE | 61.74 |  | 061740_TE_SS_filler |  | FALSE | FALSE | #VALUE! | k | 5004 | -1.5045 | 0.33204 | 3.1432
62755 | FALSE | 61.74 |  | 061740_TE_SS_filler |  | FALSE | FALSE | #VALUE! | k | 5005 | -1.5051 | 0.32277 | 3.1435
62756 | FALSE | 61.74 |  | 061740_TE_SS_filler |  | FALSE | FALSE | #VALUE! | k | 5006 | -1.5056 | 0.23885 | 3.1465
62757 | FALSE | 61.74 |  | 061740_TE_SS_filler |  | FALSE | FALSE | #VALUE! | k | 5007 | -1.4972 | 0.14832 | 3.1496
62758 | FALSE | 61.74 |  | 061740_TE_SS_filler |  | FALSE | FALSE | #VALUE! | k | 5008 | -1.489 | 0.095306 | 3.1515
62759 | FALSE | 61.74 |  | 061740_TE_SS_filler |  | FALSE | FALSE | #VALUE! | k | 5009 | -1.4813 | 0.055099 | 3.1529
62760 | FALSE | 61.74 |  | 061740_TE_SS_filler |  | FALSE | FALSE | #VALUE! | k | 5010 | -1.4575 | -0.038675 | 3.1562
62761 | FALSE | 61.74 |  | 061740_TE_SS_filler |  | FALSE | FALSE | #VALUE! | k | 5011 | -1.4264 | -0.13368 | 3.1595
62762 | FALSE | 61.74 |  | 061740_TE_SS_filler |  | FALSE | FALSE | #VALUE! | k | 5012 | -1.3875 | -0.22713 | 3.1628
62763 | FALSE | 61.74 |  | 061740_TE_SS_filler |  | FALSE | FALSE | #VALUE! | k | 5013 | -1.3408 | -0.31836 | 3.166
62764 | FALSE | 61.74 |  | 061740_TE_SS_filler |  | FALSE | FALSE | #VALUE! | k | 5014 | -1.2869 | -0.40722 | 3.1691
62765 | FALSE | 61.74 |  | 061740_TE_SS_filler |  | FALSE | FALSE | #VALUE! | k | 5015 | -1.226 | -0.49262 | 3.1721
62766 | FALSE | 61.74 |  | 061740_TE_SS_filler |  | FALSE | FALSE | #VALUE! | k | 5016 | -1.1582 | -0.57369 | 3.1749
62767 | FALSE | 61.74 |  | 061740_TE_SS_filler |  | FALSE | FALSE | #VALUE! | k | 5017 | -1.0843 | -0.65094 | 3.1776
62768 | FALSE | 61.74 |  | 061740_TE_SS_filler |  | FALSE | FALSE | #VALUE! | k | 5018 | -1.0044 | -0.72274 | 3.1802
62769 | FALSE | 61.74 |  | 061740_TE_SS_filler |  | FALSE | FALSE | #VALUE! | k | 5019 | -0.91893 | -0.78861 | 3.1825
62770 | FALSE | 61.74 |  | 061740_TE_SS_filler |  | FALSE | FALSE | #VALUE! | k | 5020 | -0.82866 | -0.84868 | 3.1846
62771 | FALSE | 61.74 |  | 061740_TE_SS_filler |  | FALSE | FALSE | #VALUE! | k | 5021 | -0.7338 | -0.90164 | 3.1864
62772 | FALSE | 61.74 |  | 061740_TE_SS_filler |  | FALSE | FALSE | #VALUE! | k | 5022 | -0.63504 | -0.94747 | 3.188
62773 | FALSE | 61.74 |  | 061740_TE_SS_filler |  | FALSE | FALSE | #VALUE! | k | 5023 | -0.53329 | -0.98677 | 3.1894
62774 | FALSE | 61.74 |  | 061740_TE_SS_filler |  | FALSE | FALSE | #VALUE! | k | 5024 | -0.49607 | -0.99903 | 3.1898
62775 | FALSE | 61.74 |  | 061740_TE_SS_filler |  | FALSE | FALSE | #VALUE! | k | 5025 | -0.46544 | -1.0083 | 3.1902
62776 | FALSE | 61.74 |  | 061740_TE_SS_filler |  | FALSE | FALSE | #VALUE! | k | 5026 | -0.42885 | -1.0184 | 3.1905
62777 | FALSE | 61.74 |  | 061740_TE_SS_filler |  | FALSE | FALSE | #VALUE! | k | 5027 | -0.32245 | -1.0422 | 3.1914
62778 | FALSE | 61.74 |  | 061740_TE_SS_filler |  | FALSE | FALSE | #VALUE! | k | 5028 | -0.21474 | -1.0583 | 3.1919
62779 | FALSE | 61.74 |  | 061740_TE_SS_filler |  | FALSE | FALSE | #VALUE! | k | 5029 | -0.10623 | -1.0661 | 3.1922
62780 | FALSE | 61.74 |  | 061740_TE_SS_filler |  | FALSE | FALSE | #VALUE! | k | 5030 | 0.001886 | -1.0669 | 3.1922
62781 | FALSE | 61.74 |  | 061740_TE_SS_filler |  | FALSE | FALSE | #VALUE! | k | 5031 | 0.10758 | -1.0596 | 3.192
62782 | FALSE | 61.74 |  | 061740_TE_SS_filler |  | FALSE | FALSE | #VALUE! | k | 5032 | 0.1094 | -1.0594 | 3.192
62783 | FALSE | 61.74 |  | 061740_TE_SS_filler |  | FALSE | FALSE | #VALUE! | k | 5033 | 0.17851 | -1.0503 | 3.1916
62784 | FALSE | 61.74 |  | 061740_TE_SS_filler |  | FALSE | FALSE | #VALUE! | k | 5034 | 0.21556 | -1.044 | 3.1914
62785 | FALSE | 61.74 |  | 061740_TE_SS_filler |  | FALSE | FALSE | #VALUE! | k | 5035 | 0.31955 | -1.0213 | 3.1906
62786 | FALSE | 61.74 |  | 061740_TE_SS_filler |  | FALSE | FALSE | #VALUE! | k | 5036 | 0.42069 | -0.99141 | 3.1896
62787 | FALSE | 61.74 |  | 061740_TE_SS_filler |  | FALSE | FALSE | #VALUE! | k | 5037 | 0.51847 | -0.95427 | 3.1883
62788 | FALSE | 61.74 |  | 061740_TE_SS_filler |  | FALSE | FALSE | #VALUE! | k | 5038 | 0.61217 | -0.91041 | 3.1867
62789 | FALSE | 61.74 |  | 061740_TE_SS_filler |  | FALSE | FALSE | #VALUE! | k | 5039 | 0.7009 | -0.86104 | 3.185
62790 | FALSE | 61.74 |  | 061740_TE_SS_filler |  | FALSE | FALSE | #VALUE! | k | 5040 | 0.78458 | -0.8051 | 3.183
62791 | FALSE | 61.74 |  | 061740_TE_SS_filler |  | FALSE | FALSE | #VALUE! | k | 5041 | 0.8622 | -0.74438 | 3.1809
62792 | FALSE | 61.74 |  | 061740_TE_SS_filler |  | FALSE | FALSE | #VALUE! | k | 5042 | 0.93355 | -0.67842 | 3.1786
62793 | FALSE | 61.74 |  | 061740_TE_SS_filler |  | FALSE | FALSE | #VALUE! | k | 5043 | 0.99783 | -0.60869 | 3.1762
62794 | FALSE | 61.74 |  | 061740_TE_SS_filler |  | FALSE | FALSE | #VALUE! | k | 5044 | 1.0023 | -0.60338 | 3.176
62795 | FALSE | 61.74 |  | 061740_TE_SS_filler |  | FALSE | FALSE | #VALUE! | k | 5045 | 1.0551 | -0.53441 | 3.1736
62796 | FALSE | 61.74 |  | 061740_TE_SS_filler |  | FALSE | FALSE | #VALUE! | k | 5046 | 1.1055 | -0.45428 | 3.1707
62797 | FALSE | 61.74 |  | 061740_TE_SS_filler |  | FALSE | FALSE | #VALUE! | k | 5047 | 1.1492 | -0.36803 | 3.1677
62798 | FALSE | 61.74 |  | 061740_TE_SS_filler |  | FALSE | FALSE | #VALUE! | k | 5048 | 1.186 | -0.2753 | 3.1645
62799 | FALSE | 61.74 |  | 061740_TE_SS_filler |  | FALSE | FALSE | #VALUE! | k | 5049 | 1.2133 | -0.18389 | 3.1613
62800 | FALSE | 61.74 |  | 061740_TE_SS_filler |  | FALSE | FALSE | #VALUE! | k | 5050 | 1.2334 | -0.087351 | 3.1579
62801 | FALSE | 61.74 |  | 061740_TE_SS_filler |  | FALSE | FALSE | #VALUE! | k | 5051 | 1.245 | 0.010707 | 3.1544
62802 | FALSE | 61.74 |  | 061740_TE_SS_filler |  | FALSE | FALSE | #VALUE! | k | 5052 | 1.2488 | 0.10996 | 3.151
62803 | FALSE | 61.74 |  | 061740_TE_SS_filler |  | FALSE | FALSE | #VALUE! | k | 5053 | 1.2488 | 0.11143 | 3.1509
62804 | FALSE | 61.74 |  | 061740_TE_SS_filler |  | FALSE | FALSE | #VALUE! | k | 5054 | 1.2441 | 0.21288 | 3.1474
62805 | FALSE | 61.74 |  | 061740_TE_SS_filler |  | FALSE | FALSE | #VALUE! | k | 5055 | 1.2319 | 0.31664 | 3.1437
62806 | FALSE | 61.74 |  | 061740_TE_SS_filler |  | FALSE | FALSE | #VALUE! | k | 5056 | 1.2107 | 0.41789 | 3.1402
62807 | FALSE | 61.74 |  | 061740_TE_SS_filler |  | FALSE | FALSE | #VALUE! | k | 5057 | 1.1822 | 0.52005 | 3.1366
62808 | FALSE | 61.74 |  | 061740_TE_SS_filler |  | FALSE | FALSE | #VALUE! | k | 5058 | 1.145 | 0.61865 | 3.1331
62809 | FALSE | 61.74 |  | 061740_TE_SS_filler |  | FALSE | FALSE | #VALUE! | k | 5059 | 1.1003 | 0.71547 | 3.1297
62810 | FALSE | 61.74 |  | 061740_TE_SS_filler |  | FALSE | FALSE | #VALUE! | k | 5060 | 1.0479 | 0.80865 | 3.1265
62811 | FALSE | 61.74 |  | 061740_TE_SS_filler |  | FALSE | FALSE | #VALUE! | k | 5061 | 0.98824 | 0.89776 | 3.1233
62812 | FALSE | 61.74 |  | 061740_TE_SS_filler |  | FALSE | FALSE | #VALUE! | k | 5062 | 0.92165 | 0.98235 | 3.1204
62813 | FALSE | 61.74 |  | 061740_TE_SS_filler |  | FALSE | FALSE | #VALUE! | k | 5063 | 0.8967 | 1.0108 | 3.1194
62814 | FALSE | 61.74 |  | 061740_TE_SS_filler |  | FALSE | FALSE | #VALUE! | k | 5064 | 0.84846 | 1.0616 | 3.1176
62815 | FALSE | 61.74 |  | 061740_TE_SS_filler |  | FALSE | FALSE | #VALUE! | k | 5065 | 0.84716 | 1.0629 | 3.1176
62816 | FALSE | 61.74 |  | 061740_TE_SS_filler |  | FALSE | FALSE | #VALUE! | k | 5066 | 0.7691 | 1.1349 | 3.115
62817 | FALSE | 61.74 |  | 061740_TE_SS_filler |  | FALSE | FALSE | #VALUE! | k | 5067 | 0.68417 | 1.2023 | 3.1127
62818 | FALSE | 61.74 |  | 061740_TE_SS_filler |  | FALSE | FALSE | #VALUE! | k | 5068 | 0.59424 | 1.2633 | 3.1105
62819 | FALSE | 61.74 |  | 061740_TE_SS_filler |  | FALSE | FALSE | #VALUE! | k | 5069 | 0.4995 | 1.3166 | 3.1087
62820 | FALSE | 61.74 |  | 061740_TE_SS_filler |  | FALSE | FALSE | #VALUE! | k | 5070 | 0.40075 | 1.3625 | 3.1071
62821 | FALSE | 61.74 |  | 061740_TE_SS_filler |  | FALSE | FALSE | #VALUE! | k | 5071 | 0.36562 | 1.3768 | 3.1066
62822 | FALSE | 61.74 |  | 061740_TE_SS_filler |  | FALSE | FALSE | #VALUE! | k | 5072 | 0.33573 | 1.3881 | 3.1062
62823 | FALSE | 61.74 |  | 061740_TE_SS_filler |  | FALSE | FALSE | #VALUE! | k | 5073 | 0.29874 | 1.401 | 3.1057
62824 | FALSE | 61.74 |  | 061740_TE_SS_filler |  | FALSE | FALSE | #VALUE! | k | 5074 | 0.19383 | 1.4313 | 3.1046
62825 | FALSE | 61.74 |  | 061740_TE_SS_filler |  | FALSE | FALSE | #VALUE! | k | 5075 | 0.086897 | 1.4536 | 3.1039
62826 | FALSE | 61.74 |  | 061740_TE_SS_filler |  | FALSE | FALSE | #VALUE! | k | 5076 | -0.021277 | 1.4684 | 3.1033
62827 | FALSE | 61.74 |  | 061740_TE_SS_filler |  | FALSE | FALSE | #VALUE! | k | 5077 | -0.12994 | 1.4757 | 3.1031
62828 | FALSE | 61.74 |  | 061740_TE_SS_filler |  | FALSE | FALSE | #VALUE! | k | 5078 | -0.23846 | 1.4753 | 3.1031
62829 | FALSE | 61.74 |  | 061740_TE_SS_filler |  | FALSE | FALSE | #VALUE! | k | 5079 | -0.3461 | 1.4675 | 3.1034
62830 | FALSE | 61.74 |  | 061740_TE_SS_filler |  | FALSE | FALSE | #VALUE! | k | 5080 | -0.45199 | 1.4529 | 3.1039
62831 | FALSE | 61.74 |  | 061740_TE_SS_filler |  | FALSE | FALSE | #VALUE! | k | 5081 | -0.55575 | 1.4308 | 3.1047
62832 | FALSE | 61.74 |  | 061740_TE_SS_filler |  | FALSE | FALSE | #VALUE! | k | 5082 | -0.65663 | 1.4017 | 3.1057
62833 | FALSE | 61.74 |  | 061740_TE_SS_filler |  | FALSE | FALSE | #VALUE! | k | 5083 | -0.75382 | 1.3662 | 3.1069
62834 | FALSE | 61.74 |  | 061740_TE_SS_filler |  | FALSE | FALSE | #VALUE! | k | 5084 | -0.84671 | 1.3247 | 3.1084
62835 | FALSE | 61.74 |  | 061740_TE_SS_filler |  | FALSE | FALSE | #VALUE! | k | 5085 | -0.93464 | 1.2776 | 3.11
62836 | FALSE | 61.74 |  | 061740_TE_SS_filler |  | FALSE | FALSE | #VALUE! | k | 5086 | -1.0169 | 1.2257 | 3.1119
62837 | FALSE | 61.74 |  | 061740_TE_SS_filler |  | FALSE | FALSE | #VALUE! | k | 5087 | -1.093 | 1.1693 | 3.1138
62838 | FALSE | 61.74 |  | 061740_TE_SS_filler |  | FALSE | FALSE | #VALUE! | k | 5088 | -1.1225 | 1.1454 | 3.1147
62839 | FALSE | 61.74 |  | 061740_TE_SS_filler |  | FALSE | FALSE | #VALUE! | k | 5089 | -1.1621 | 1.1098 | 3.1159
62840 | FALSE | 61.74 |  | 061740_TE_SS_filler |  | FALSE | FALSE | #VALUE! | k | 5090 | -1.2296 | 1.0309 | 3.1187
62841 | FALSE | 61.74 |  | 061740_TE_SS_filler |  | FALSE | FALSE | #VALUE! | k | 5091 | -1.2927 | 0.93237 | 3.1221
62842 | FALSE | 61.74 |  | 061740_TE_SS_filler |  | FALSE | FALSE | #VALUE! | k | 5092 | -1.2989 | 0.92197 | 3.1225
62843 | FALSE | 61.74 |  | 061740_TE_SS_filler |  | FALSE | FALSE | #VALUE! | k | 5093 | -1.355 | 0.82566 | 3.1259
62844 | FALSE | 61.74 |  | 061740_TE_SS_filler |  | FALSE | FALSE | #VALUE! | k | 5094 | -1.4015 | 0.73135 | 3.1292
62845 | FALSE | 61.74 |  | 061740_TE_SS_filler |  | FALSE | FALSE | #VALUE! | zSmoothe
62846 | FALSE | 61.74 |  | 061740_TE_SS_filler |  | FALSE | FALSE | #VALUE! | csys | 1000
62847 | FALSE | 61.74 |  | 061740_TE_SS_filler |  | FALSE | FALSE | #VALUE! | clocal | 1006 | CART | 3.15 | 0 | 0.13747 | 0 | 0 | -2.0077
62848 | FALSE | 61.74 |  | 061740_TE_SS_filler |  | FALSE | FALSE | #VALUE!
62849 | FALSE | 61.74 |  | 061740_TE_SS_filler |  | FALSE | FALSE | #VALUE! | local | 12 | CART | 0 | 0.13747 | 3.15 | 0 | -2.0077 | 0
62850 | FALSE | 61.74 |  | 061740_TE_SS_filler |  | FALSE | FALSE | #VALUE!
62851 | FALSE | 61.74 |  | 061740_TE_SS_filler |  | FALSE | FALSE | #VALUE! | csys | 0
62852 | FALSE | 61.74 |  | 061740_TE_SS_filler |  | FALSE | FALSE | #VALUE! | ksel | none
62853 | FALSE | 61.74 |  | 061740_TE_SS_filler |  | FALSE | FALSE | #VALUE! | k | 6001 | -1.5704 | 0.68334 | 3.7635
62854 | FALSE | 61.74 |  | 061740_TE_SS_filler |  | FALSE | FALSE | #VALUE! | k | 6002 | -1.5893 | 0.61478 | 3.7657
62855 | FALSE | 61.74 |  | 061740_TE_SS_filler |  | FALSE | FALSE | #VALUE! | k | 6003 | -1.6097 | 0.51439 | 3.7688
62856 | FALSE | 61.74 |  | 061740_TE_SS_filler |  | FALSE | FALSE | #VALUE! | k | 6004 | -1.6305 | 0.38582 | 3.7729
62857 | FALSE | 61.74 |  | 061740_TE_SS_filler |  | FALSE | FALSE | #VALUE! | k | 6005 | -1.631 | 0.37659 | 3.7731
62858 | FALSE | 61.74 |  | 061740_TE_SS_filler |  | FALSE | FALSE | #VALUE! | k | 6006 | -1.6289 | 0.29584 | 3.7757
62859 | FALSE | 61.74 |  | 061740_TE_SS_filler |  | FALSE | FALSE | #VALUE! | k | 6007 | -1.6161 | 0.21224 | 3.7783
62860 | FALSE | 61.74 |  | 061740_TE_SS_filler |  | FALSE | FALSE | #VALUE! | k | 6008 | -1.6054 | 0.16279 | 3.7799
62861 | FALSE | 61.74 |  | 061740_TE_SS_filler |  | FALSE | FALSE | #VALUE! | k | 6009 | -1.5958 | 0.12498 | 3.7811
62862 | FALSE | 61.74 |  | 061740_TE_SS_filler |  | FALSE | FALSE | #VALUE! | k | 6010 | -1.5677 | 0.036101 | 3.7838
62863 | FALSE | 61.74 |  | 061740_TE_SS_filler |  | FALSE | FALSE | #VALUE! | k | 6011 | -1.5326 | -0.055837 | 3.7867
62864 | FALSE | 61.74 |  | 061740_TE_SS_filler |  | FALSE | FALSE | #VALUE! | k | 6012 | -1.4895 | -0.14684 | 3.7896
62865 | FALSE | 61.74 |  | 061740_TE_SS_filler |  | FALSE | FALSE | #VALUE! | k | 6013 | -1.4386 | -0.23605 | 3.7924
62866 | FALSE | 61.74 |  | 061740_TE_SS_filler |  | FALSE | FALSE | #VALUE! | k | 6014 | -1.3805 | -0.32357 | 3.7951
62867 | FALSE | 61.74 |  | 061740_TE_SS_filler |  | FALSE | FALSE | #VALUE! | k | 6015 | -1.3152 | -0.40804 | 3.7978
62868 | FALSE | 61.74 |  | 061740_TE_SS_filler |  | FALSE | FALSE | #VALUE! | k | 6016 | -1.2429 | -0.48835 | 3.8003
62869 | FALSE | 61.74 |  | 061740_TE_SS_filler |  | FALSE | FALSE | #VALUE! | k | 6017 | -1.1646 | -0.56559 | 3.8027
62870 | FALSE | 61.74 |  | 061740_TE_SS_filler |  | FALSE | FALSE | #VALUE! | k | 6018 | -1.0803 | -0.63758 | 3.805
62871 | FALSE | 61.74 |  | 061740_TE_SS_filler |  | FALSE | FALSE | #VALUE! | k | 6019 | -0.99025 | -0.70368 | 3.8071
62872 | FALSE | 61.74 |  | 061740_TE_SS_filler |  | FALSE | FALSE | #VALUE! | k | 6020 | -0.89546 | -0.76434 | 3.809
62873 | FALSE | 61.74 |  | 061740_TE_SS_filler |  | FALSE | FALSE | #VALUE! | k | 6021 | -0.79596 | -0.81772 | 3.8107
62874 | FALSE | 61.74 |  | 061740_TE_SS_filler |  | FALSE | FALSE | #VALUE! | k | 6022 | -0.69254 | -0.864 | 3.8121
62875 | FALSE | 61.74 |  | 061740_TE_SS_filler |  | FALSE | FALSE | #VALUE! | k | 6023 | -0.58624 | -0.90409 | 3.8134
62876 | FALSE | 61.74 |  | 061740_TE_SS_filler |  | FALSE | FALSE | #VALUE! | k | 6024 | -0.54741 | -0.91668 | 3.8138
62877 | FALSE | 61.74 |  | 061740_TE_SS_filler |  | FALSE | FALSE | #VALUE! | k | 6025 | -0.51548 | -0.9262 | 3.8141
62878 | FALSE | 61.74 |  | 061740_TE_SS_filler |  | FALSE | FALSE | #VALUE! | k | 6026 | -0.47734 | -0.93661 | 3.8144
62879 | FALSE | 61.74 |  | 061740_TE_SS_filler |  | FALSE | FALSE | #VALUE! | k | 6027 | -0.36648 | -0.9613 | 3.8152
62880 | FALSE | 61.74 |  | 061740_TE_SS_filler |  | FALSE | FALSE | #VALUE! | k | 6028 | -0.25444 | -0.97826 | 3.8157
62881 | FALSE | 61.74 |  | 061740_TE_SS_filler |  | FALSE | FALSE | #VALUE! | k | 6029 | -0.14167 | -0.9867 | 3.816
62882 | FALSE | 61.74 |  | 061740_TE_SS_filler |  | FALSE | FALSE | #VALUE! | k | 6030 | -0.02966 | -0.98888 | 3.816
62883 | FALSE | 61.74 |  | 061740_TE_SS_filler |  | FALSE | FALSE | #VALUE! | k | 6031 | 0.079732 | -0.98289 | 3.8159
62884 | FALSE | 61.74 |  | 061740_TE_SS_filler |  | FALSE | FALSE | #VALUE! | k | 6032 | 0.081613 | -0.98272 | 3.8158
62885 | FALSE | 61.74 |  | 061740_TE_SS_filler |  | FALSE | FALSE | #VALUE! | k | 6033 | 0.15306 | -0.97442 | 3.8156
62886 | FALSE | 61.74 |  | 061740_TE_SS_filler |  | FALSE | FALSE | #VALUE! | k | 6034 | 0.19132 | -0.96865 | 3.8154
62887 | FALSE | 61.74 |  | 061740_TE_SS_filler |  | FALSE | FALSE | #VALUE! | k | 6035 | 0.29853 | -0.94751 | 3.8147
62888 | FALSE | 61.74 |  | 061740_TE_SS_filler |  | FALSE | FALSE | #VALUE! | k | 6036 | 0.40252 | -0.91963 | 3.8139
62889 | FALSE | 61.74 |  | 061740_TE_SS_filler |  | FALSE | FALSE | #VALUE! | k | 6037 | 0.50285 | -0.88458 | 3.8128
62890 | FALSE | 61.74 |  | 061740_TE_SS_filler |  | FALSE | FALSE | #VALUE! | k | 6038 | 0.59868 | -0.84321 | 3.8115
62891 | FALSE | 61.74 |  | 061740_TE_SS_filler |  | FALSE | FALSE | #VALUE! | k | 6039 | 0.68897 | -0.7971 | 3.81
62892 | FALSE | 61.74 |  | 061740_TE_SS_filler |  | FALSE | FALSE | #VALUE! | k | 6040 | 0.77385 | -0.74448 | 3.8084
62893 | FALSE | 61.74 |  | 061740_TE_SS_filler |  | FALSE | FALSE | #VALUE! | k | 6041 | 0.85205 | -0.68793 | 3.8066
62894 | FALSE | 61.74 |  | 061740_TE_SS_filler |  | FALSE | FALSE | #VALUE! | k | 6042 | 0.9235 | -0.62657 | 3.8047
62895 | FALSE | 61.74 |  | 061740_TE_SS_filler |  | FALSE | FALSE | #VALUE! | k | 6043 | 0.98721 | -0.56235 | 3.8026
62896 | FALSE | 61.74 |  | 061740_TE_SS_filler |  | FALSE | FALSE | #VALUE! | k | 6044 | 0.99156 | -0.55746 | 3.8025
62897 | FALSE | 61.74 |  | 061740_TE_SS_filler |  | FALSE | FALSE | #VALUE! | k | 6045 | 1.0434 | -0.49382 | 3.8005
62898 | FALSE | 61.74 |  | 061740_TE_SS_filler |  | FALSE | FALSE | #VALUE! | k | 6046 | 1.0928 | -0.41867 | 3.7981
62899 | FALSE | 61.74 |  | 061740_TE_SS_filler |  | FALSE | FALSE | #VALUE! | k | 6047 | 1.1348 | -0.33762 | 3.7956
62900 | FALSE | 61.74 |  | 061740_TE_SS_filler |  | FALSE | FALSE | #VALUE! | k | 6048 | 1.1715 | -0.24456 | 3.7927
62901 | FALSE | 61.74 |  | 061740_TE_SS_filler |  | FALSE | FALSE | #VALUE! | k | 6049 | 1.1978 | -0.15447 | 3.7898
62902 | FALSE | 61.74 |  | 061740_TE_SS_filler |  | FALSE | FALSE | #VALUE! | k | 6050 | 1.2157 | -0.061567 | 3.7869
62903 | FALSE | 61.74 |  | 061740_TE_SS_filler |  | FALSE | FALSE | #VALUE! | k | 6051 | 1.2253 | 0.03435 | 3.7839
62904 | FALSE | 61.74 |  | 061740_TE_SS_filler |  | FALSE | FALSE | #VALUE! | k | 6052 | 1.2269 | 0.13236 | 3.7808
62905 | FALSE | 61.74 |  | 061740_TE_SS_filler |  | FALSE | FALSE | #VALUE! | k | 6053 | 1.2269 | 0.13382 | 3.7808
62906 | FALSE | 61.74 |  | 061740_TE_SS_filler |  | FALSE | FALSE | #VALUE! | k | 6054 | 1.22 | 0.23468 | 3.7776
62907 | FALSE | 61.74 |  | 061740_TE_SS_filler |  | FALSE | FALSE | #VALUE! | k | 6055 | 1.2057 | 0.33934 | 3.7743
62908 | FALSE | 61.74 |  | 061740_TE_SS_filler |  | FALSE | FALSE | #VALUE! | k | 6056 | 1.182 | 0.44097 | 3.7711
62909 | FALSE | 61.74 |  | 061740_TE_SS_filler |  | FALSE | FALSE | #VALUE! | k | 6057 | 1.151 | 0.54485 | 3.7679
62910 | FALSE | 61.74 |  | 061740_TE_SS_filler |  | FALSE | FALSE | #VALUE! | k | 6058 | 1.111 | 0.64469 | 3.7647
62911 | FALSE | 61.74 |  | 061740_TE_SS_filler |  | FALSE | FALSE | #VALUE! | k | 6059 | 1.0633 | 0.74331 | 3.7616
62912 | FALSE | 61.74 |  | 061740_TE_SS_filler |  | FALSE | FALSE | #VALUE! | k | 6060 | 1.0078 | 0.83827 | 3.7586
62913 | FALSE | 61.74 |  | 061740_TE_SS_filler |  | FALSE | FALSE | #VALUE! | k | 6061 | 0.94466 | 0.92911 | 3.7558
62914 | FALSE | 61.74 |  | 061740_TE_SS_filler |  | FALSE | FALSE | #VALUE! | k | 6062 | 0.87445 | 1.0155 | 3.7531
62915 | FALSE | 61.74 |  | 061740_TE_SS_filler |  | FALSE | FALSE | #VALUE! | k | 6063 | 0.84818 | 1.0445 | 3.7522
62916 | FALSE | 61.74 |  | 061740_TE_SS_filler |  | FALSE | FALSE | #VALUE! | k | 6064 | 0.79743 | 1.0963 | 3.7505
62917 | FALSE | 61.74 |  | 061740_TE_SS_filler |  | FALSE | FALSE | #VALUE! | k | 6065 | 0.79606 | 1.0976 | 3.7505
62918 | FALSE | 61.74 |  | 061740_TE_SS_filler |  | FALSE | FALSE | #VALUE! | k | 6066 | 0.714 | 1.171 | 3.7482
62919 | FALSE | 61.74 |  | 061740_TE_SS_filler |  | FALSE | FALSE | #VALUE! | k | 6067 | 0.62486 | 1.2396 | 3.746
62920 | FALSE | 61.74 |  | 061740_TE_SS_filler |  | FALSE | FALSE | #VALUE! | k | 6068 | 0.53066 | 1.302 | 3.7441
62921 | FALSE | 61.74 |  | 061740_TE_SS_filler |  | FALSE | FALSE | #VALUE! | k | 6069 | 0.43138 | 1.356 | 3.7424
62922 | FALSE | 61.74 |  | 061740_TE_SS_filler |  | FALSE | FALSE | #VALUE! | k | 6070 | 0.32796 | 1.4023 | 3.7409
62923 | FALSE | 61.74 |  | 061740_TE_SS_filler |  | FALSE | FALSE | #VALUE! | k | 6071 | 0.2912 | 1.4167 | 3.7405
62924 | FALSE | 61.74 |  | 061740_TE_SS_filler |  | FALSE | FALSE | #VALUE! | k | 6072 | 0.25992 | 1.4282 | 3.7401
62925 | FALSE | 61.74 |  | 061740_TE_SS_filler |  | FALSE | FALSE | #VALUE! | k | 6073 | 0.22123 | 1.4411 | 3.7397
62926 | FALSE | 61.74 |  | 061740_TE_SS_filler |  | FALSE | FALSE | #VALUE! | k | 6074 | 0.11152 | 1.4713 | 3.7388
62927 | FALSE | 61.74 |  | 061740_TE_SS_filler |  | FALSE | FALSE | #VALUE! | k | 6075 | -0.00023955 | 1.4934 | 3.7381
62928 | FALSE | 61.74 |  | 061740_TE_SS_filler |  | FALSE | FALSE | #VALUE! | k | 6076 | -0.11308 | 1.508 | 3.7376
62929 | FALSE | 61.74 |  | 061740_TE_SS_filler |  | FALSE | FALSE | #VALUE! | k | 6077 | -0.22618 | 1.5155 | 3.7374
62930 | FALSE | 61.74 |  | 061740_TE_SS_filler |  | FALSE | FALSE | #VALUE! | k | 6078 | -0.3389 | 1.5156 | 3.7374
62931 | FALSE | 61.74 |  | 061740_TE_SS_filler |  | FALSE | FALSE | #VALUE! | k | 6079 | -0.45044 | 1.5087 | 3.7376
62932 | FALSE | 61.74 |  | 061740_TE_SS_filler |  | FALSE | FALSE | #VALUE! | k | 6080 | -0.55975 | 1.4958 | 3.738
62933 | FALSE | 61.74 |  | 061740_TE_SS_filler |  | FALSE | FALSE | #VALUE! | k | 6081 | -0.66661 | 1.4757 | 3.7386
62934 | FALSE | 61.74 |  | 061740_TE_SS_filler |  | FALSE | FALSE | #VALUE! | k | 6082 | -0.7702 | 1.449 | 3.7395
62935 | FALSE | 61.74 |  | 061740_TE_SS_filler |  | FALSE | FALSE | #VALUE! | k | 6083 | -0.86957 | 1.4167 | 3.7405
62936 | FALSE | 61.74 |  | 061740_TE_SS_filler |  | FALSE | FALSE | #VALUE! | k | 6084 | -0.96409 | 1.3791 | 3.7417
62937 | FALSE | 61.74 |  | 061740_TE_SS_filler |  | FALSE | FALSE | #VALUE! | k | 6085 | -1.0531 | 1.3369 | 3.743
62938 | FALSE | 61.74 |  | 061740_TE_SS_filler |  | FALSE | FALSE | #VALUE! | k | 6086 | -1.1357 | 1.2909 | 3.7444
62939 | FALSE | 61.74 |  | 061740_TE_SS_filler |  | FALSE | FALSE | #VALUE! | k | 6087 | -1.2114 | 1.2414 | 3.746
62940 | FALSE | 61.74 |  | 061740_TE_SS_filler |  | FALSE | FALSE | #VALUE! | k | 6088 | -1.2404 | 1.2213 | 3.7466
62941 | FALSE | 61.74 |  | 061740_TE_SS_filler |  | FALSE | FALSE | #VALUE! | k | 6089 | -1.2791 | 1.1909 | 3.7476
62942 | FALSE | 61.74 |  | 061740_TE_SS_filler |  | FALSE | FALSE | #VALUE! | k | 6090 | -1.3474 | 1.1134 | 3.75
62943 | FALSE | 61.74 |  | 061740_TE_SS_filler |  | FALSE | FALSE | #VALUE! | k | 6091 | -1.4157 | 1.0021 | 3.7535
62944 | FALSE | 61.74 |  | 061740_TE_SS_filler |  | FALSE | FALSE | #VALUE! | k | 6092 | -1.4225 | 0.99011 | 3.7539
62945 | FALSE | 61.74 |  | 061740_TE_SS_filler |  | FALSE | FALSE | #VALUE! | k | 6093 | -1.4817 | 0.88624 | 3.7571
62946 | FALSE | 61.74 |  | 061740_TE_SS_filler |  | FALSE | FALSE | #VALUE! | k | 6094 | -1.5286 | 0.79097 | 3.7601
62947 | FALSE | 61.74 |  | 061740_TE_SS_filler |  | FALSE | FALSE | #VALUE! | zSmoothe
62948 | FALSE | 61.74 |  | 061740_TE_SS_filler |  | FALSE | FALSE | #VALUE! | csys | 1000
62949 | FALSE | 61.74 |  | 061740_TE_SS_filler |  | FALSE | FALSE | #VALUE! | clocal | 1007 | CART | 3.78 | 0 | 0.15841 | 0 | 0 | -1.7991
62950 | FALSE | 61.74 |  | 061740_TE_SS_filler |  | FALSE | FALSE | #VALUE!
62951 | FALSE | 61.74 |  | 061740_TE_SS_filler |  | FALSE | FALSE | #VALUE! | local | 12 | CART | 0 | 0.15841 | 3.78 | 0 | -1.7991 | 0
62952 | FALSE | 61.74 |  | 061740_TE_SS_filler |  | FALSE | FALSE | #VALUE!
62953 | FALSE | 61.74 |  | 061740_TE_SS_filler |  | FALSE | FALSE | #VALUE! | csys | 0
62954 | FALSE | 61.74 |  | 061740_TE_SS_filler |  | FALSE | FALSE | #VALUE! | ksel | none
62955 | FALSE | 61.74 |  | 061740_TE_SS_filler |  | FALSE | FALSE | #VALUE! | k | 7001 | -1.7023 | 0.73237 | 4.3946
62956 | FALSE | 61.74 |  | 061740_TE_SS_filler |  | FALSE | FALSE | #VALUE! | k | 7002 | -1.7171 | 0.67455 | 4.3962
62957 | FALSE | 61.74 |  | 061740_TE_SS_filler |  | FALSE | FALSE | #VALUE! | k | 7003 | -1.736 | 0.57554 | 4.399
62958 | FALSE | 61.74 |  | 061740_TE_SS_filler |  | FALSE | FALSE | #VALUE! | k | 7004 | -1.7589 | 0.43624 | 4.4028
62959 | FALSE | 61.74 |  | 061740_TE_SS_filler |  | FALSE | FALSE | #VALUE! | k | 7005 | -1.7592 | 0.42694 | 4.4031
62960 | FALSE | 61.74 |  | 061740_TE_SS_filler |  | FALSE | FALSE | #VALUE! | k | 7006 | -1.7546 | 0.34864 | 4.4052
62961 | FALSE | 61.74 |  | 061740_TE_SS_filler |  | FALSE | FALSE | #VALUE! | k | 7007 | -1.737 | 0.27278 | 4.4074
62962 | FALSE | 61.74 |  | 061740_TE_SS_filler |  | FALSE | FALSE | #VALUE! | k | 7008 | -1.7235 | 0.22753 | 4.4086
62963 | FALSE | 61.74 |  | 061740_TE_SS_filler |  | FALSE | FALSE | #VALUE! | k | 7009 | -1.7117 | 0.19258 | 4.4096
62964 | FALSE | 61.74 |  | 061740_TE_SS_filler |  | FALSE | FALSE | #VALUE! | k | 7010 | -1.6787 | 0.10963 | 4.4119
62965 | FALSE | 61.74 |  | 061740_TE_SS_filler |  | FALSE | FALSE | #VALUE! | k | 7011 | -1.6389 | 0.021594 | 4.4143
62966 | FALSE | 61.74 |  | 061740_TE_SS_filler |  | FALSE | FALSE | #VALUE! | k | 7012 | -1.5912 | -0.066302 | 4.4167
62967 | FALSE | 61.74 |  | 061740_TE_SS_filler |  | FALSE | FALSE | #VALUE! | k | 7013 | -1.5355 | -0.15287 | 4.4191
62968 | FALSE | 61.74 |  | 061740_TE_SS_filler |  | FALSE | FALSE | #VALUE! | k | 7014 | -1.4725 | -0.23848 | 4.4215
62969 | FALSE | 61.74 |  | 061740_TE_SS_filler |  | FALSE | FALSE | #VALUE! | k | 7015 | -1.4023 | -0.32157 | 4.4238
62970 | FALSE | 61.74 |  | 061740_TE_SS_filler |  | FALSE | FALSE | #VALUE! | k | 7016 | -1.3249 | -0.40068 | 4.426
62971 | FALSE | 61.74 |  | 061740_TE_SS_filler |  | FALSE | FALSE | #VALUE! | k | 7017 | -1.2417 | -0.47753 | 4.4281
62972 | FALSE | 61.74 |  | 061740_TE_SS_filler |  | FALSE | FALSE | #VALUE! | k | 7018 | -1.1523 | -0.54948 | 4.4301
62973 | FALSE | 61.74 |  | 061740_TE_SS_filler |  | FALSE | FALSE | #VALUE! | k | 7019 | -1.0571 | -0.61556 | 4.4319
62974 | FALSE | 61.74 |  | 061740_TE_SS_filler |  | FALSE | FALSE | #VALUE! | k | 7020 | -0.9572 | -0.67665 | 4.4336
62975 | FALSE | 61.74 |  | 061740_TE_SS_filler |  | FALSE | FALSE | #VALUE! | k | 7021 | -0.85248 | -0.73032 | 4.4351
62976 | FALSE | 61.74 |  | 061740_TE_SS_filler |  | FALSE | FALSE | #VALUE! | k | 7022 | -0.74382 | -0.77693 | 4.4364
62977 | FALSE | 61.74 |  | 061740_TE_SS_filler |  | FALSE | FALSE | #VALUE! | k | 7023 | -0.63243 | -0.81778 | 4.4375
62978 | FALSE | 61.74 |  | 061740_TE_SS_filler |  | FALSE | FALSE | #VALUE! | k | 7024 | -0.5918 | -0.83072 | 4.4379
62979 | FALSE | 61.74 |  | 061740_TE_SS_filler |  | FALSE | FALSE | #VALUE! | k | 7025 | -0.55841 | -0.84053 | 4.4382
62980 | FALSE | 61.74 |  | 061740_TE_SS_filler |  | FALSE | FALSE | #VALUE! | k | 7026 | -0.51854 | -0.85126 | 4.4384
62981 | FALSE | 61.74 |  | 061740_TE_SS_filler |  | FALSE | FALSE | #VALUE! | k | 7027 | -0.40272 | -0.87681 | 4.4391
62982 | FALSE | 61.74 |  | 061740_TE_SS_filler |  | FALSE | FALSE | #VALUE! | k | 7028 | -0.28586 | -0.89476 | 4.4397
62983 | FALSE | 61.74 |  | 061740_TE_SS_filler |  | FALSE | FALSE | #VALUE! | k | 7029 | -0.16836 | -0.90406 | 4.4399
62984 | FALSE | 61.74 |  | 061740_TE_SS_filler |  | FALSE | FALSE | #VALUE! | k | 7030 | -0.052055 | -0.90791 | 4.44
62985 | FALSE | 61.74 |  | 061740_TE_SS_filler |  | FALSE | FALSE | #VALUE! | k | 7031 | 0.061418 | -0.90343 | 4.4399
62986 | FALSE | 61.74 |  | 061740_TE_SS_filler |  | FALSE | FALSE | #VALUE! | k | 7032 | 0.063367 | -0.90329 | 4.4399
62987 | FALSE | 61.74 |  | 061740_TE_SS_filler |  | FALSE | FALSE | #VALUE! | k | 7033 | 0.13738 | -0.89601 | 4.4397
62988 | FALSE | 61.74 |  | 061740_TE_SS_filler |  | FALSE | FALSE | #VALUE! | k | 7034 | 0.17697 | -0.89086 | 4.4395
62989 | FALSE | 61.74 |  | 061740_TE_SS_filler |  | FALSE | FALSE | #VALUE! | k | 7035 | 0.2877 | -0.87177 | 4.439
62990 | FALSE | 61.74 |  | 061740_TE_SS_filler |  | FALSE | FALSE | #VALUE! | k | 7036 | 0.3948 | -0.84632 | 4.4383
62991 | FALSE | 61.74 |  | 061740_TE_SS_filler |  | FALSE | FALSE | #VALUE! | k | 7037 | 0.49788 | -0.81386 | 4.4374
62992 | FALSE | 61.74 |  | 061740_TE_SS_filler |  | FALSE | FALSE | #VALUE! | k | 7038 | 0.59598 | -0.77561 | 4.4364
62993 | FALSE | 61.74 |  | 061740_TE_SS_filler |  | FALSE | FALSE | #VALUE! | k | 7039 | 0.68795 | -0.73335 | 4.4352
62994 | FALSE | 61.74 |  | 061740_TE_SS_filler |  | FALSE | FALSE | #VALUE! | k | 7040 | 0.7741 | -0.68479 | 4.4338
62995 | FALSE | 61.74 |  | 061740_TE_SS_filler |  | FALSE | FALSE | #VALUE! | k | 7041 | 0.85293 | -0.63307 | 4.4324
62996 | FALSE | 61.74 |  | 061740_TE_SS_filler |  | FALSE | FALSE | #VALUE! | k | 7042 | 0.92442 | -0.57714 | 4.4309
62997 | FALSE | 61.74 |  | 061740_TE_SS_filler |  | FALSE | FALSE | #VALUE! | k | 7043 | 0.98751 | -0.51917 | 4.4293
62998 | FALSE | 61.74 |  | 061740_TE_SS_filler |  | FALSE | FALSE | #VALUE! | k | 7044 | 0.99179 | -0.51476 | 4.4291
62999 | FALSE | 61.74 |  | 061740_TE_SS_filler |  | FALSE | FALSE | #VALUE! | k | 7045 | 1.0426 | -0.45718 | 4.4276
63000 | FALSE | 61.74 |  | 061740_TE_SS_filler |  | FALSE | FALSE | #VALUE! | k | 7046 | 1.0907 | -0.38763 | 4.4256
63001 | FALSE | 61.74 |  | 061740_TE_SS_filler |  | FALSE | FALSE | #VALUE! | k | 7047 | 1.1309 | -0.3127 | 4.4235
63002 | FALSE | 61.74 |  | 061740_TE_SS_filler |  | FALSE | FALSE | #VALUE! | k | 7048 | 1.1675 | -0.21937 | 4.421
63003 | FALSE | 61.74 |  | 061740_TE_SS_filler |  | FALSE | FALSE | #VALUE! | k | 7049 | 1.1929 | -0.1302 | 4.4185
63004 | FALSE | 61.74 |  | 061740_TE_SS_filler |  | FALSE | FALSE | #VALUE! | k | 7050 | 1.2083 | -0.041416 | 4.416
63005 | FALSE | 61.74 |  | 061740_TE_SS_filler |  | FALSE | FALSE | #VALUE! | k | 7051 | 1.2157 | 0.052185 | 4.4135
63006 | FALSE | 61.74 |  | 061740_TE_SS_filler |  | FALSE | FALSE | #VALUE! | k | 7052 | 1.2149 | 0.14857 | 4.4108
63007 | FALSE | 61.74 |  | 061740_TE_SS_filler |  | FALSE | FALSE | #VALUE! | k | 7053 | 1.2149 | 0.15002 | 4.4108
63008 | FALSE | 61.74 |  | 061740_TE_SS_filler |  | FALSE | FALSE | #VALUE! | k | 7054 | 1.2055 | 0.25025 | 4.408
63009 | FALSE | 61.74 |  | 061740_TE_SS_filler |  | FALSE | FALSE | #VALUE! | k | 7055 | 1.1889 | 0.35565 | 4.4051
63010 | FALSE | 61.74 |  | 061740_TE_SS_filler |  | FALSE | FALSE | #VALUE! | k | 7056 | 1.1623 | 0.45782 | 4.4022
63011 | FALSE | 61.74 |  | 061740_TE_SS_filler |  | FALSE | FALSE | #VALUE! | k | 7057 | 1.1286 | 0.56342 | 4.3993
63012 | FALSE | 61.74 |  | 061740_TE_SS_filler |  | FALSE | FALSE | #VALUE! | k | 7058 | 1.0854 | 0.66473 | 4.3965
63013 | FALSE | 61.74 |  | 061740_TE_SS_filler |  | FALSE | FALSE | #VALUE! | k | 7059 | 1.0344 | 0.76526 | 4.3937
63014 | FALSE | 61.74 |  | 061740_TE_SS_filler |  | FALSE | FALSE | #VALUE! | k | 7060 | 0.97533 | 0.86225 | 4.391
63015 | FALSE | 61.74 |  | 061740_TE_SS_filler |  | FALSE | FALSE | #VALUE! | k | 7061 | 0.9084 | 0.95503 | 4.3885
63016 | FALSE | 61.74 |  | 061740_TE_SS_filler |  | FALSE | FALSE | #VALUE! | k | 7062 | 0.83417 | 1.0433 | 4.386
63017 | FALSE | 61.74 |  | 061740_TE_SS_filler |  | FALSE | FALSE | #VALUE! | k | 7063 | 0.80642 | 1.073 | 4.3852
63018 | FALSE | 61.74 |  | 061740_TE_SS_filler |  | FALSE | FALSE | #VALUE! | k | 7064 | 0.75288 | 1.126 | 4.3838
63019 | FALSE | 61.74 |  | 061740_TE_SS_filler |  | FALSE | FALSE | #VALUE! | k | 7065 | 0.75144 | 1.1274 | 4.3837
63020 | FALSE | 61.74 |  | 061740_TE_SS_filler |  | FALSE | FALSE | #VALUE! | k | 7066 | 0.66493 | 1.2022 | 4.3816
63021 | FALSE | 61.74 |  | 061740_TE_SS_filler |  | FALSE | FALSE | #VALUE! | k | 7067 | 0.57108 | 1.2722 | 4.3797
63022 | FALSE | 61.74 |  | 061740_TE_SS_filler |  | FALSE | FALSE | #VALUE! | k | 7068 | 0.47212 | 1.3361 | 4.3779
63023 | FALSE | 61.74 |  | 061740_TE_SS_filler |  | FALSE | FALSE | #VALUE! | k | 7069 | 0.36776 | 1.3908 | 4.3764
63024 | FALSE | 61.74 |  | 061740_TE_SS_filler |  | FALSE | FALSE | #VALUE! | k | 7070 | 0.25912 | 1.4374 | 4.3751
63025 | FALSE | 61.74 |  | 061740_TE_SS_filler |  | FALSE | FALSE | #VALUE! | k | 7071 | 0.22053 | 1.452 | 4.3747
63026 | FALSE | 61.74 |  | 061740_TE_SS_filler |  | FALSE | FALSE | #VALUE! | k | 7072 | 0.18771 | 1.4634 | 4.3744
63027 | FALSE | 61.74 |  | 061740_TE_SS_filler |  | FALSE | FALSE | #VALUE! | k | 7073 | 0.1471 | 1.4765 | 4.3741
63028 | FALSE | 61.74 |  | 061740_TE_SS_filler |  | FALSE | FALSE | #VALUE! | k | 7074 | 0.031985 | 1.5063 | 4.3732
63029 | FALSE | 61.74 |  | 061740_TE_SS_filler |  | FALSE | FALSE | #VALUE! | k | 7075 | -0.08522 | 1.5278 | 4.3726
63030 | FALSE | 61.74 |  | 061740_TE_SS_filler |  | FALSE | FALSE | #VALUE! | k | 7076 | -0.20332 | 1.5421 | 4.3722
63031 | FALSE | 61.74 |  | 061740_TE_SS_filler |  | FALSE | FALSE | #VALUE! | k | 7077 | -0.32142 | 1.5496 | 4.372
63032 | FALSE | 61.74 |  | 061740_TE_SS_filler |  | FALSE | FALSE | #VALUE! | k | 7078 | -0.43885 | 1.5502 | 4.372
63033 | FALSE | 61.74 |  | 061740_TE_SS_filler |  | FALSE | FALSE | #VALUE! | k | 7079 | -0.55475 | 1.5441 | 4.3722
63034 | FALSE | 61.74 |  | 061740_TE_SS_filler |  | FALSE | FALSE | #VALUE! | k | 7080 | -0.66788 | 1.5331 | 4.3725
63035 | FALSE | 61.74 |  | 061740_TE_SS_filler |  | FALSE | FALSE | #VALUE! | k | 7081 | -0.77818 | 1.5153 | 4.373
63036 | FALSE | 61.74 |  | 061740_TE_SS_filler |  | FALSE | FALSE | #VALUE! | k | 7082 | -0.88478 | 1.4913 | 4.3736
63037 | FALSE | 61.74 |  | 061740_TE_SS_filler |  | FALSE | FALSE | #VALUE! | k | 7083 | -0.98657 | 1.4627 | 4.3744
63038 | FALSE | 61.74 |  | 061740_TE_SS_filler |  | FALSE | FALSE | #VALUE! | k | 7084 | -1.0829 | 1.4297 | 4.3754
63039 | FALSE | 61.74 |  | 061740_TE_SS_filler |  | FALSE | FALSE | #VALUE! | k | 7085 | -1.173 | 1.393 | 4.3764
63040 | FALSE | 61.74 |  | 061740_TE_SS_filler |  | FALSE | FALSE | #VALUE! | k | 7086 | -1.2559 | 1.3538 | 4.3774
63041 | FALSE | 61.74 |  | 061740_TE_SS_filler |  | FALSE | FALSE | #VALUE! | k | 7087 | -1.3312 | 1.3124 | 4.3786
63042 | FALSE | 61.74 |  | 061740_TE_SS_filler |  | FALSE | FALSE | #VALUE! | k | 7088 | -1.3596 | 1.2966 | 4.379
63043 | FALSE | 61.74 |  | 061740_TE_SS_filler |  | FALSE | FALSE | #VALUE! | k | 7089 | -1.3975 | 1.2719 | 4.3797
63044 | FALSE | 61.74 |  | 061740_TE_SS_filler |  | FALSE | FALSE | #VALUE! | k | 7090 | -1.4662 | 1.1975 | 4.3818
63045 | FALSE | 61.74 |  | 061740_TE_SS_filler |  | FALSE | FALSE | #VALUE! | k | 7091 | -1.5397 | 1.073 | 4.3852
63046 | FALSE | 61.74 |  | 061740_TE_SS_filler |  | FALSE | FALSE | #VALUE! | k | 7092 | -1.5472 | 1.0591 | 4.3856
63047 | FALSE | 61.74 |  | 061740_TE_SS_filler |  | FALSE | FALSE | #VALUE! | k | 7093 | -1.6105 | 0.9449 | 4.3888
63048 | FALSE | 61.74 |  | 061740_TE_SS_filler |  | FALSE | FALSE | #VALUE! | k | 7094 | -1.6582 | 0.84777 | 4.3914
63049 | FALSE | 61.74 |  | 061740_TE_SS_filler |  | FALSE | FALSE | #VALUE! | zSmoothe
63050 | FALSE | 61.74 |  | 061740_TE_SS_filler |  | FALSE | FALSE | #VALUE! | csys | 1000
63051 | FALSE | 61.74 |  | 061740_TE_SS_filler |  | FALSE | FALSE | #VALUE! | clocal | 1008 | CART | 4.41 | 0 | 0.17702 | 0 | 0 | -1.5847
63052 | FALSE | 61.74 |  | 061740_TE_SS_filler |  | FALSE | FALSE | #VALUE!
63053 | FALSE | 61.74 |  | 061740_TE_SS_filler |  | FALSE | FALSE | #VALUE! | local | 12 | CART | 0 | 0.17702 | 4.41 | 0 | -1.5847 | 0
63054 | FALSE | 61.74 |  | 061740_TE_SS_filler |  | FALSE | FALSE | #VALUE!
63055 | FALSE | 61.74 |  | 061740_TE_SS_filler |  | FALSE | FALSE | #VALUE! | csys | 0
63056 | FALSE | 61.74 |  | 061740_TE_SS_filler |  | FALSE | FALSE | #VALUE! | ksel | none
63057 | FALSE | 61.74 |  | 061740_TE_SS_filler |  | FALSE | FALSE | #VALUE! | k | 8001 | -1.838 | 0.77732 | 5.0261
63058 | FALSE | 61.74 |  | 061740_TE_SS_filler |  | FALSE | FALSE | #VALUE! | k | 8002 | -1.8486 | 0.73024 | 5.0272
63059 | FALSE | 61.74 |  | 061740_TE_SS_filler |  | FALSE | FALSE | #VALUE! | k | 8003 | -1.8657 | 0.63329 | 5.0295
63060 | FALSE | 61.74 |  | 061740_TE_SS_filler |  | FALSE | FALSE | #VALUE! | k | 8004 | -1.8902 | 0.48409 | 5.0331
63061 | FALSE | 61.74 |  | 061740_TE_SS_filler |  | FALSE | FALSE | #VALUE! | k | 8005 | -1.8905 | 0.47444 | 5.0333
63062 | FALSE | 61.74 |  | 061740_TE_SS_filler |  | FALSE | FALSE | #VALUE! | k | 8006 | -1.8838 | 0.39716 | 5.0351
63063 | FALSE | 61.74 |  | 061740_TE_SS_filler |  | FALSE | FALSE | #VALUE! | k | 8007 | -1.8613 | 0.32922 | 5.0368
63064 | FALSE | 61.74 |  | 061740_TE_SS_filler |  | FALSE | FALSE | #VALUE! | k | 8008 | -1.8449 | 0.28856 | 5.0377
63065 | FALSE | 61.74 |  | 061740_TE_SS_filler |  | FALSE | FALSE | #VALUE! | k | 8009 | -1.8309 | 0.25681 | 5.0385
63066 | FALSE | 61.74 |  | 061740_TE_SS_filler |  | FALSE | FALSE | #VALUE! | k | 8010 | -1.7926 | 0.18057 | 5.0403
63067 | FALSE | 61.74 |  | 061740_TE_SS_filler |  | FALSE | FALSE | #VALUE! | k | 8011 | -1.7478 | 0.097233 | 5.0423
63068 | FALSE | 61.74 |  | 061740_TE_SS_filler |  | FALSE | FALSE | #VALUE! | k | 8012 | -1.6951 | 0.013058 | 5.0443
63069 | FALSE | 61.74 |  | 061740_TE_SS_filler |  | FALSE | FALSE | #VALUE! | k | 8013 | -1.6343 | -0.070226 | 5.0463
63070 | FALSE | 61.74 |  | 061740_TE_SS_filler |  | FALSE | FALSE | #VALUE! | k | 8014 | -1.5661 | -0.15326 | 5.0483
63071 | FALSE | 61.74 |  | 061740_TE_SS_filler |  | FALSE | FALSE | #VALUE! | k | 8015 | -1.4907 | -0.23437 | 5.0502
63072 | FALSE | 61.74 |  | 061740_TE_SS_filler |  | FALSE | FALSE | #VALUE! | k | 8016 | -1.4079 | -0.31172 | 5.052
63073 | FALSE | 61.74 |  | 061740_TE_SS_filler |  | FALSE | FALSE | #VALUE! | k | 8017 | -1.3193 | -0.38758 | 5.0538
63074 | FALSE | 61.74 |  | 061740_TE_SS_filler |  | FALSE | FALSE | #VALUE! | k | 8018 | -1.2246 | -0.4591 | 5.0555
63075 | FALSE | 61.74 |  | 061740_TE_SS_filler |  | FALSE | FALSE | #VALUE! | k | 8019 | -1.1239 | -0.52476 | 5.0571
63076 | FALSE | 61.74 |  | 061740_TE_SS_filler |  | FALSE | FALSE | #VALUE! | k | 8020 | -1.0186 | -0.58592 | 5.0586
63077 | FALSE | 61.74 |  | 061740_TE_SS_filler |  | FALSE | FALSE | #VALUE! | k | 8021 | -0.90843 | -0.63957 | 5.0598
63078 | FALSE | 61.74 |  | 061740_TE_SS_filler |  | FALSE | FALSE | #VALUE! | k | 8022 | -0.79429 | -0.68627 | 5.061
63079 | FALSE | 61.74 |  | 061740_TE_SS_filler |  | FALSE | FALSE | #VALUE! | k | 8023 | -0.67759 | -0.72773 | 5.0619
63080 | FALSE | 61.74 |  | 061740_TE_SS_filler |  | FALSE | FALSE | #VALUE! | k | 8024 | -0.63508 | -0.74097 | 5.0623
63081 | FALSE | 61.74 |  | 061740_TE_SS_filler |  | FALSE | FALSE | #VALUE! | k | 8025 | -0.60017 | -0.75103 | 5.0625
63082 | FALSE | 61.74 |  | 061740_TE_SS_filler |  | FALSE | FALSE | #VALUE! | k | 8026 | -0.55849 | -0.76206 | 5.0628
63083 | FALSE | 61.74 |  | 061740_TE_SS_filler |  | FALSE | FALSE | #VALUE! | k | 8027 | -0.43755 | -0.78844 | 5.0634
63084 | FALSE | 61.74 |  | 061740_TE_SS_filler |  | FALSE | FALSE | #VALUE! | k | 8028 | -0.31571 | -0.80737 | 5.0638
63085 | FALSE | 61.74 |  | 061740_TE_SS_filler |  | FALSE | FALSE | #VALUE! | k | 8029 | -0.19338 | -0.81769 | 5.0641
63086 | FALSE | 61.74 |  | 061740_TE_SS_filler |  | FALSE | FALSE | #VALUE! | k | 8030 | -0.072697 | -0.82344 | 5.0642
63087 | FALSE | 61.74 |  | 061740_TE_SS_filler |  | FALSE | FALSE | #VALUE! | k | 8031 | 0.044923 | -0.8207 | 5.0642
63088 | FALSE | 61.74 |  | 061740_TE_SS_filler |  | FALSE | FALSE | #VALUE! | k | 8032 | 0.046941 | -0.82059 | 5.0641
63089 | FALSE | 61.74 |  | 061740_TE_SS_filler |  | FALSE | FALSE | #VALUE! | k | 8033 | 0.12355 | -0.81452 | 5.064
63090 | FALSE | 61.74 |  | 061740_TE_SS_filler |  | FALSE | FALSE | #VALUE! | k | 8034 | 0.16448 | -0.8101 | 5.0639
63091 | FALSE | 61.74 |  | 061740_TE_SS_filler |  | FALSE | FALSE | #VALUE! | k | 8035 | 0.2787 | -0.79349 | 5.0635
63092 | FALSE | 61.74 |  | 061740_TE_SS_filler |  | FALSE | FALSE | #VALUE! | k | 8036 | 0.3889 | -0.77089 | 5.063
63093 | FALSE | 61.74 |  | 061740_TE_SS_filler |  | FALSE | FALSE | #VALUE! | k | 8037 | 0.49473 | -0.74146 | 5.0623
63094 | FALSE | 61.74 |  | 061740_TE_SS_filler |  | FALSE | FALSE | #VALUE! | k | 8038 | 0.59499 | -0.70697 | 5.0614
63095 | FALSE | 61.74 |  | 061740_TE_SS_filler |  | FALSE | FALSE | #VALUE! | k | 8039 | 0.68863 | -0.66895 | 5.0605
63096 | FALSE | 61.74 |  | 061740_TE_SS_filler |  | FALSE | FALSE | #VALUE! | k | 8040 | 0.77592 | -0.62509 | 5.0595
63097 | FALSE | 61.74 |  | 061740_TE_SS_filler |  | FALSE | FALSE | #VALUE! | k | 8041 | 0.85537 | -0.57854 | 5.0584
63098 | FALSE | 61.74 |  | 061740_TE_SS_filler |  | FALSE | FALSE | #VALUE! | k | 8042 | 0.92679 | -0.52866 | 5.0572
63099 | FALSE | 61.74 |  | 061740_TE_SS_filler |  | FALSE | FALSE | #VALUE! | k | 8043 | 0.98925 | -0.47721 | 5.056
63100 | FALSE | 61.74 |  | 061740_TE_SS_filler |  | FALSE | FALSE | #VALUE! | k | 8044 | 0.99347 | -0.47329 | 5.0559
63101 | FALSE | 61.74 |  | 061740_TE_SS_filler |  | FALSE | FALSE | #VALUE! | k | 8045 | 1.0432 | -0.42205 | 5.0547
63102 | FALSE | 61.74 |  | 061740_TE_SS_filler |  | FALSE | FALSE | #VALUE! | k | 8046 | 1.0901 | -0.35826 | 5.0531
63103 | FALSE | 61.74 |  | 061740_TE_SS_filler |  | FALSE | FALSE | #VALUE! | k | 8047 | 1.1283 | -0.29002 | 5.0515
63104 | FALSE | 61.74 |  | 061740_TE_SS_filler |  | FALSE | FALSE | #VALUE! | k | 8048 | 1.1647 | -0.19657 | 5.0493
63105 | FALSE | 61.74 |  | 061740_TE_SS_filler |  | FALSE | FALSE | #VALUE! | k | 8049 | 1.1894 | -0.10745 | 5.0472
63106 | FALSE | 61.74 |  | 061740_TE_SS_filler |  | FALSE | FALSE | #VALUE! | k | 8050 | 1.2023 | -0.022964 | 5.0451
63107 | FALSE | 61.74 |  | 061740_TE_SS_filler |  | FALSE | FALSE | #VALUE! | k | 8051 | 1.2074 | 0.068419 | 5.043
63108 | FALSE | 61.74 |  | 061740_TE_SS_filler |  | FALSE | FALSE | #VALUE! | k | 8052 | 1.2042 | 0.16279 | 5.0407
63109 | FALSE | 61.74 |  | 061740_TE_SS_filler |  | FALSE | FALSE | #VALUE! | k | 8053 | 1.2041 | 0.16425 | 5.0407
63110 | FALSE | 61.74 |  | 061740_TE_SS_filler |  | FALSE | FALSE | #VALUE! | k | 8054 | 1.1922 | 0.26392 | 5.0383
63111 | FALSE | 61.74 |  | 061740_TE_SS_filler |  | FALSE | FALSE | #VALUE! | k | 8055 | 1.1729 | 0.36967 | 5.0358
63112 | FALSE | 61.74 |  | 061740_TE_SS_filler |  | FALSE | FALSE | #VALUE! | k | 8056 | 1.1435 | 0.47258 | 5.0334
63113 | FALSE | 61.74 |  | 061740_TE_SS_filler |  | FALSE | FALSE | #VALUE! | k | 8057 | 1.1067 | 0.57958 | 5.0308
63114 | FALSE | 61.74 |  | 061740_TE_SS_filler |  | FALSE | FALSE | #VALUE! | k | 8058 | 1.0603 | 0.68256 | 5.0283
63115 | FALSE | 61.74 |  | 061740_TE_SS_filler |  | FALSE | FALSE | #VALUE! | k | 8059 | 1.0059 | 0.78491 | 5.0259
63116 | FALSE | 61.74 |  | 061740_TE_SS_filler |  | FALSE | FALSE | #VALUE! | k | 8060 | 0.9431 | 0.88399 | 5.0235
63117 | FALSE | 61.74 |  | 061740_TE_SS_filler |  | FALSE | FALSE | #VALUE! | k | 8061 | 0.8722 | 0.97876 | 5.0213
63118 | FALSE | 61.74 |  | 061740_TE_SS_filler |  | FALSE | FALSE | #VALUE! | k | 8062 | 0.79378 | 1.0691 | 5.0191
63119 | FALSE | 61.74 |  | 061740_TE_SS_filler |  | FALSE | FALSE | #VALUE! | k | 8063 | 0.76451 | 1.0994 | 5.0184
63120 | FALSE | 61.74 |  | 061740_TE_SS_filler |  | FALSE | FALSE | #VALUE! | k | 8064 | 0.70807 | 1.1536 | 5.0171
63121 | FALSE | 61.74 |  | 061740_TE_SS_filler |  | FALSE | FALSE | #VALUE! | k | 8065 | 0.70654 | 1.155 | 5.0171
63122 | FALSE | 61.74 |  | 061740_TE_SS_filler |  | FALSE | FALSE | #VALUE! | k | 8066 | 0.61542 | 1.2313 | 5.0153
63123 | FALSE | 61.74 |  | 061740_TE_SS_filler |  | FALSE | FALSE | #VALUE! | k | 8067 | 0.51667 | 1.3026 | 5.0136
63124 | FALSE | 61.74 |  | 061740_TE_SS_filler |  | FALSE | FALSE | #VALUE! | k | 8068 | 0.41276 | 1.3679 | 5.012
63125 | FALSE | 61.74 |  | 061740_TE_SS_filler |  | FALSE | FALSE | #VALUE! | k | 8069 | 0.30309 | 1.4232 | 5.0107
63126 | FALSE | 61.74 |  | 061740_TE_SS_filler |  | FALSE | FALSE | #VALUE! | k | 8070 | 0.189 | 1.47 | 5.0096
63127 | FALSE | 61.74 |  | 061740_TE_SS_filler |  | FALSE | FALSE | #VALUE! | k | 8071 | 0.1485 | 1.4846 | 5.0092
63128 | FALSE | 61.74 |  | 061740_TE_SS_filler |  | FALSE | FALSE | #VALUE! | k | 8072 | 0.11407 | 1.4961 | 5.009
63129 | FALSE | 61.74 |  | 061740_TE_SS_filler |  | FALSE | FALSE | #VALUE! | k | 8073 | 0.071477 | 1.5091 | 5.0087
63130 | FALSE | 61.74 |  | 061740_TE_SS_filler |  | FALSE | FALSE | #VALUE! | k | 8074 | -0.049326 | 1.5383 | 5.008
63131 | FALSE | 61.74 |  | 061740_TE_SS_filler |  | FALSE | FALSE | #VALUE! | k | 8075 | -0.17225 | 1.5588 | 5.0075
63132 | FALSE | 61.74 |  | 061740_TE_SS_filler |  | FALSE | FALSE | #VALUE! | k | 8076 | -0.29587 | 1.5723 | 5.0072
63133 | FALSE | 61.74 |  | 061740_TE_SS_filler |  | FALSE | FALSE | #VALUE! | k | 8077 | -0.41922 | 1.5796 | 5.007
63134 | FALSE | 61.74 |  | 061740_TE_SS_filler |  | FALSE | FALSE | #VALUE! | k | 8078 | -0.54156 | 1.5804 | 5.0069
63135 | FALSE | 61.74 |  | 061740_TE_SS_filler |  | FALSE | FALSE | #VALUE! | k | 8079 | -0.66198 | 1.5752 | 5.0071
63136 | FALSE | 61.74 |  | 061740_TE_SS_filler |  | FALSE | FALSE | #VALUE! | k | 8080 | -0.77906 | 1.5661 | 5.0073
63137 | FALSE | 61.74 |  | 061740_TE_SS_filler |  | FALSE | FALSE | #VALUE! | k | 8081 | -0.89291 | 1.5506 | 5.0077
63138 | FALSE | 61.74 |  | 061740_TE_SS_filler |  | FALSE | FALSE | #VALUE! | k | 8082 | -1.0026 | 1.5296 | 5.0082
63139 | FALSE | 61.74 |  | 061740_TE_SS_filler |  | FALSE | FALSE | #VALUE! | k | 8083 | -1.1068 | 1.5049 | 5.0088
63140 | FALSE | 61.74 |  | 061740_TE_SS_filler |  | FALSE | FALSE | #VALUE! | k | 8084 | -1.2049 | 1.4768 | 5.0094
63141 | FALSE | 61.74 |  | 061740_TE_SS_filler |  | FALSE | FALSE | #VALUE! | k | 8085 | -1.2961 | 1.4461 | 5.0102
63142 | FALSE | 61.74 |  | 061740_TE_SS_filler |  | FALSE | FALSE | #VALUE! | k | 8086 | -1.3795 | 1.4141 | 5.0109
63143 | FALSE | 61.74 |  | 061740_TE_SS_filler |  | FALSE | FALSE | #VALUE! | k | 8087 | -1.4543 | 1.3812 | 5.0117
63144 | FALSE | 61.74 |  | 061740_TE_SS_filler |  | FALSE | FALSE | #VALUE! | k | 8088 | -1.4821 | 1.3698 | 5.012
63145 | FALSE | 61.74 |  | 061740_TE_SS_filler |  | FALSE | FALSE | #VALUE! | k | 8089 | -1.5191 | 1.3511 | 5.0124
63146 | FALSE | 61.74 |  | 061740_TE_SS_filler |  | FALSE | FALSE | #VALUE! | k | 8090 | -1.5875 | 1.2821 | 5.0141
63147 | FALSE | 61.74 |  | 061740_TE_SS_filler |  | FALSE | FALSE | #VALUE! | k | 8091 | -1.6655 | 1.1461 | 5.0173
63148 | FALSE | 61.74 |  | 061740_TE_SS_filler |  | FALSE | FALSE | #VALUE! | k | 8092 | -1.674 | 1.1298 | 5.0177
63149 | FALSE | 61.74 |  | 061740_TE_SS_filler |  | FALSE | FALSE | #VALUE! | k | 8093 | -1.7422 | 1.0022 | 5.0207
63150 | FALSE | 61.74 |  | 061740_TE_SS_filler |  | FALSE | FALSE | #VALUE! | k | 8094 | -1.7911 | 0.90191 | 5.0231
63151 | FALSE | 61.74 |  | 061740_TE_SS_filler |  | FALSE | FALSE | #VALUE! | zSmoothe
63152 | FALSE | 61.74 |  | 061740_TE_SS_filler |  | FALSE | FALSE | #VALUE! | csys | 1000
63153 | FALSE | 61.74 |  | 061740_TE_SS_filler |  | FALSE | FALSE | #VALUE! | clocal | 1009 | CART | 5.04 | 0 | 0.19325 | 0 | 0 | -1.3647
63154 | FALSE | 61.74 |  | 061740_TE_SS_filler |  | FALSE | FALSE | #VALUE!
63155 | FALSE | 61.74 |  | 061740_TE_SS_filler |  | FALSE | FALSE | #VALUE! | local | 12 | CART | 0 | 0.19325 | 5.04 | 0 | -1.3647 | 0
63156 | FALSE | 61.74 |  | 061740_TE_SS_filler |  | FALSE | FALSE | #VALUE!
63157 | FALSE | 61.74 |  | 061740_TE_SS_filler |  | FALSE | FALSE | #VALUE! | csys | 0
63158 | FALSE | 61.74 |  | 061740_TE_SS_filler |  | FALSE | FALSE | #VALUE! | ksel | none
63159 | FALSE | 61.74 |  | 061740_TE_SS_filler |  | FALSE | FALSE | #VALUE! | k | 9001 | -2.0986 | 0.84828 | 6.29
63160 | FALSE | 61.74 |  | 061740_TE_SS_filler |  | FALSE | FALSE | #VALUE! | k | 9002 | -2.12 | 0.69543 | 6.2924
63161 | FALSE | 61.74 |  | 061740_TE_SS_filler |  | FALSE | FALSE | #VALUE! | k | 9003 | -2.1468 | 0.53723 | 6.295
63162 | FALSE | 61.74 |  | 061740_TE_SS_filler |  | FALSE | FALSE | #VALUE! | k | 9004 | -2.1426 | 0.50875 | 6.2954
63163 | FALSE | 61.74 |  | 061740_TE_SS_filler |  | FALSE | FALSE | #VALUE! | k | 9005 | -2.1092 | 0.43216 | 6.2966
63164 | FALSE | 61.74 |  | 061740_TE_SS_filler |  | FALSE | FALSE | #VALUE! | k | 9006 | -2.0401 | 0.33454 | 6.2982
63165 | FALSE | 61.74 |  | 061740_TE_SS_filler |  | FALSE | FALSE | #VALUE! | k | 9007 | -2.0138 | 0.30088 | 6.2987
63166 | FALSE | 61.74 |  | 061740_TE_SS_filler |  | FALSE | FALSE | #VALUE! | k | 9008 | -1.9083 | 0.16639 | 6.3008
63167 | FALSE | 61.74 |  | 061740_TE_SS_filler |  | FALSE | FALSE | #VALUE! | k | 9009 | -1.7902 | 0.043295 | 6.3028
63168 | FALSE | 61.74 |  | 061740_TE_SS_filler |  | FALSE | FALSE | #VALUE! | k | 9010 | -1.6616 | -0.072273 | 6.3046
63169 | FALSE | 61.74 |  | 061740_TE_SS_filler |  | FALSE | FALSE | #VALUE! | k | 9011 | -1.5226 | -0.17689 | 6.3063
63170 | FALSE | 61.74 |  | 061740_TE_SS_filler |  | FALSE | FALSE | #VALUE! | k | 9012 | -1.377 | -0.27607 | 6.3078
63171 | FALSE | 61.74 |  | 061740_TE_SS_filler |  | FALSE | FALSE | #VALUE! | k | 9013 | -1.2239 | -0.36196 | 6.3092
63172 | FALSE | 61.74 |  | 061740_TE_SS_filler |  | FALSE | FALSE | #VALUE! | k | 9014 | -1.0662 | -0.43833 | 6.3104
63173 | FALSE | 61.74 |  | 061740_TE_SS_filler |  | FALSE | FALSE | #VALUE! | k | 9015 | -0.9039 | -0.50018 | 6.3114
63174 | FALSE | 61.74 |  | 061740_TE_SS_filler |  | FALSE | FALSE | #VALUE! | k | 9016 | -0.74139 | -0.55357 | 6.3122
63175 | FALSE | 61.74 |  | 061740_TE_SS_filler |  | FALSE | FALSE | #VALUE! | k | 9017 | -0.71742 | -0.56034 | 6.3123
63176 | FALSE | 61.74 |  | 061740_TE_SS_filler |  | FALSE | FALSE | #VALUE! | k | 9018 | -0.61992 | -0.5848 | 6.3127
63177 | FALSE | 61.74 |  | 061740_TE_SS_filler |  | FALSE | FALSE | #VALUE! | k | 9019 | -0.57863 | -0.59404 | 6.3129
63178 | FALSE | 61.74 |  | 061740_TE_SS_filler |  | FALSE | FALSE | #VALUE! | k | 9020 | -0.41807 | -0.62386 | 6.3133
63179 | FALSE | 61.74 |  | 061740_TE_SS_filler |  | FALSE | FALSE | #VALUE! | k | 9021 | -0.26035 | -0.64115 | 6.3136
63180 | FALSE | 61.74 |  | 061740_TE_SS_filler |  | FALSE | FALSE | #VALUE! | k | 9022 | -0.10928 | -0.65318 | 6.3138
63181 | FALSE | 61.74 |  | 061740_TE_SS_filler |  | FALSE | FALSE | #VALUE! | k | 9023 | -0.012174 | -0.65481 | 6.3138
63182 | FALSE | 61.74 |  | 061740_TE_SS_filler |  | FALSE | FALSE | #VALUE! | k | 9024 | 0.036533 | -0.65382 | 6.3138
63183 | FALSE | 61.74 |  | 061740_TE_SS_filler |  | FALSE | FALSE | #VALUE! | k | 9025 | 0.09402 | -0.65133 | 6.3138
63184 | FALSE | 61.74 |  | 061740_TE_SS_filler |  | FALSE | FALSE | #VALUE! | k | 9026 | 0.17472 | -0.64603 | 6.3137
63185 | FALSE | 61.74 |  | 061740_TE_SS_filler |  | FALSE | FALSE | #VALUE! | k | 9027 | 0.30408 | -0.63302 | 6.3135
63186 | FALSE | 61.74 |  | 061740_TE_SS_filler |  | FALSE | FALSE | #VALUE! | k | 9028 | 0.42516 | -0.61326 | 6.3132
63187 | FALSE | 61.74 |  | 061740_TE_SS_filler |  | FALSE | FALSE | #VALUE! | k | 9029 | 0.53673 | -0.58756 | 6.3128
63188 | FALSE | 61.74 |  | 061740_TE_SS_filler |  | FALSE | FALSE | #VALUE! | k | 9030 | 0.63719 | -0.56173 | 6.3124
63189 | FALSE | 61.74 |  | 061740_TE_SS_filler |  | FALSE | FALSE | #VALUE! | k | 9031 | 0.72947 | -0.52882 | 6.3118
63190 | FALSE | 61.74 |  | 061740_TE_SS_filler |  | FALSE | FALSE | #VALUE! | k | 9032 | 0.81064 | -0.49724 | 6.3113
63191 | FALSE | 61.74 |  | 061740_TE_SS_filler |  | FALSE | FALSE | #VALUE! | k | 9033 | 0.88358 | -0.45946 | 6.3107
63192 | FALSE | 61.74 |  | 061740_TE_SS_filler |  | FALSE | FALSE | #VALUE! | k | 9034 | 0.94427 | -0.4269 | 6.3102
63193 | FALSE | 61.74 |  | 061740_TE_SS_filler |  | FALSE | FALSE | #VALUE! | k | 9035 | 0.95434 | -0.42029 | 6.3101
63194 | FALSE | 61.74 |  | 061740_TE_SS_filler |  | FALSE | FALSE | #VALUE! | k | 9036 | 0.99786 | -0.38843 | 6.3096
63195 | FALSE | 61.74 |  | 061740_TE_SS_filler |  | FALSE | FALSE | #VALUE! | k | 9037 | 1.0422 | -0.34976 | 6.309
63196 | FALSE | 61.74 |  | 061740_TE_SS_filler |  | FALSE | FALSE | #VALUE! | k | 9038 | 1.0816 | -0.30078 | 6.3082
63197 | FALSE | 61.74 |  | 061740_TE_SS_filler |  | FALSE | FALSE | #VALUE! | k | 9039 | 1.1071 | -0.26433 | 6.3076
63198 | FALSE | 61.74 |  | 061740_TE_SS_filler |  | FALSE | FALSE | #VALUE! | k | 9040 | 1.1413 | -0.18058 | 6.3063
63199 | FALSE | 61.74 |  | 061740_TE_SS_filler |  | FALSE | FALSE | #VALUE! | k | 9041 | 1.1506 | -0.15419 | 6.3059
63200 | FALSE | 61.74 |  | 061740_TE_SS_filler |  | FALSE | FALSE | #VALUE! | k | 9042 | 1.1727 | -0.073174 | 6.3046
63201 | FALSE | 61.74 |  | 061740_TE_SS_filler |  | FALSE | FALSE | #VALUE! | k | 9043 | 1.1816 | -0.0074095 | 6.3036
63202 | FALSE | 61.74 |  | 061740_TE_SS_filler |  | FALSE | FALSE | #VALUE! | k | 9044 | 1.1865 | 0.075607 | 6.3023
63203 | FALSE | 61.74 |  | 061740_TE_SS_filler |  | FALSE | FALSE | #VALUE! | k | 9045 | 1.1806 | 0.15259 | 6.301
63204 | FALSE | 61.74 |  | 061740_TE_SS_filler |  | FALSE | FALSE | #VALUE! | k | 9046 | 1.1701 | 0.24697 | 6.2995
63205 | FALSE | 61.74 |  | 061740_TE_SS_filler |  | FALSE | FALSE | #VALUE! | k | 9047 | 1.1666 | 0.26493 | 6.2993
63206 | FALSE | 61.74 |  | 061740_TE_SS_filler |  | FALSE | FALSE | #VALUE! | k | 9048 | 1.1495 | 0.33921 | 6.2981
63207 | FALSE | 61.74 |  | 061740_TE_SS_filler |  | FALSE | FALSE | #VALUE! | k | 9049 | 1.1222 | 0.44541 | 6.2964
63208 | FALSE | 61.74 |  | 061740_TE_SS_filler |  | FALSE | FALSE | #VALUE! | k | 9050 | 1.0836 | 0.54657 | 6.2948
63209 | FALSE | 61.74 |  | 061740_TE_SS_filler |  | FALSE | FALSE | #VALUE! | k | 9051 | 1.037 | 0.65768 | 6.293
63210 | FALSE | 61.74 |  | 061740_TE_SS_filler |  | FALSE | FALSE | #VALUE! | k | 9052 | 0.97904 | 0.7634 | 6.2914
63211 | FALSE | 61.74 |  | 061740_TE_SS_filler |  | FALSE | FALSE | #VALUE! | k | 9053 | 0.91155 | 0.87219 | 6.2896
63212 | FALSE | 61.74 |  | 061740_TE_SS_filler |  | FALSE | FALSE | #VALUE! | k | 9054 | 0.83292 | 0.97811 | 6.288
63213 | FALSE | 61.74 |  | 061740_TE_SS_filler |  | FALSE | FALSE | #VALUE! | k | 9055 | 0.74386 | 1.0803 | 6.2863
63214 | FALSE | 61.74 |  | 061740_TE_SS_filler |  | FALSE | FALSE | #VALUE! | k | 9056 | 0.67671 | 1.1482 | 6.2853
63215 | FALSE | 61.74 |  | 061740_TE_SS_filler |  | FALSE | FALSE | #VALUE! | k | 9057 | 0.64447 | 1.1783 | 6.2848
63216 | FALSE | 61.74 |  | 061740_TE_SS_filler |  | FALSE | FALSE | #VALUE! | k | 9058 | 0.5952 | 1.2209 | 6.2841
63217 | FALSE | 61.74 |  | 061740_TE_SS_filler |  | FALSE | FALSE | #VALUE! | k | 9059 | 0.53404 | 1.2692 | 6.2834
63218 | FALSE | 61.74 |  | 061740_TE_SS_filler |  | FALSE | FALSE | #VALUE! | k | 9060 | 0.41329 | 1.3521 | 6.282
63219 | FALSE | 61.74 |  | 061740_TE_SS_filler |  | FALSE | FALSE | #VALUE! | k | 9061 | 0.28327 | 1.4289 | 6.2808
63220 | FALSE | 61.74 |  | 061740_TE_SS_filler |  | FALSE | FALSE | #VALUE! | k | 9062 | 0.14238 | 1.4919 | 6.2798
63221 | FALSE | 61.74 |  | 061740_TE_SS_filler |  | FALSE | FALSE | #VALUE! | k | 9063 | 0.062321 | 1.5221 | 6.2793
63222 | FALSE | 61.74 |  | 061740_TE_SS_filler |  | FALSE | FALSE | #VALUE! | k | 9064 | -0.0075382 | 1.545 | 6.279
63223 | FALSE | 61.74 |  | 061740_TE_SS_filler |  | FALSE | FALSE | #VALUE! | k | 9065 | -0.033302 | 1.5524 | 6.2789
63224 | FALSE | 61.74 |  | 061740_TE_SS_filler |  | FALSE | FALSE | #VALUE! | k | 9066 | -0.16745 | 1.5829 | 6.2784
63225 | FALSE | 61.74 |  | 061740_TE_SS_filler |  | FALSE | FALSE | #VALUE! | k | 9067 | -0.3362 | 1.6071 | 6.278
63226 | FALSE | 61.74 |  | 061740_TE_SS_filler |  | FALSE | FALSE | #VALUE! | k | 9068 | -0.51006 | 1.6208 | 6.2778
63227 | FALSE | 61.74 |  | 061740_TE_SS_filler |  | FALSE | FALSE | #VALUE! | k | 9069 | -0.68695 | 1.6256 | 6.2777
63228 | FALSE | 61.74 |  | 061740_TE_SS_filler |  | FALSE | FALSE | #VALUE! | k | 9070 | -0.86544 | 1.6211 | 6.2778
63229 | FALSE | 61.74 |  | 061740_TE_SS_filler |  | FALSE | FALSE | #VALUE! | k | 9071 | -1.0421 | 1.6118 | 6.2779
63230 | FALSE | 61.74 |  | 061740_TE_SS_filler |  | FALSE | FALSE | #VALUE! | k | 9072 | -1.2181 | 1.5908 | 6.2782
63231 | FALSE | 61.74 |  | 061740_TE_SS_filler |  | FALSE | FALSE | #VALUE! | k | 9073 | -1.3901 | 1.5629 | 6.2787
63232 | FALSE | 61.74 |  | 061740_TE_SS_filler |  | FALSE | FALSE | #VALUE! | k | 9074 | -1.5567 | 1.5287 | 6.2792
63233 | FALSE | 61.74 |  | 061740_TE_SS_filler |  | FALSE | FALSE | #VALUE! | k | 9075 | -1.6107 | 1.5151 | 6.2794
63234 | FALSE | 61.74 |  | 061740_TE_SS_filler |  | FALSE | FALSE | #VALUE! | k | 9076 | -1.7158 | 1.4912 | 6.2798
63235 | FALSE | 61.74 |  | 061740_TE_SS_filler |  | FALSE | FALSE | #VALUE! | k | 9077 | -1.79 | 1.472 | 6.2801
63236 | FALSE | 61.74 |  | 061740_TE_SS_filler |  | FALSE | FALSE | #VALUE! | k | 9078 | -1.886 | 1.3194 | 6.2825
63237 | FALSE | 61.74 |  | 061740_TE_SS_filler |  | FALSE | FALSE | #VALUE! | k | 9079 | -1.9116 | 1.2636 | 6.2834
63238 | FALSE | 61.74 |  | 061740_TE_SS_filler |  | FALSE | FALSE | #VALUE! | k | 9080 | -1.9828 | 1.1275 | 6.2856
63239 | FALSE | 61.74 |  | 061740_TE_SS_filler |  | FALSE | FALSE | #VALUE! | k | 9081 | -2.0645 | 0.94712 | 6.2885
63240 | FALSE | 61.74 |  | 061740_TE_SS_filler |  | FALSE | FALSE | #VALUE! | zSmoothe
63241 | FALSE | 61.74 |  | 061740_TE_SS_filler |  | FALSE | FALSE | #VALUE! | csys | 1000
63242 | FALSE | 61.74 |  | 061740_TE_SS_filler |  | FALSE | FALSE | #VALUE! | clocal | 1010 | CART | 6.3 | 0 | 0.21828 | 0 | 0 | -0.90771
63243 | FALSE | 61.74 |  | 061740_TE_SS_filler |  | FALSE | FALSE | #VALUE!
63244 | FALSE | 61.74 |  | 061740_TE_SS_filler |  | FALSE | FALSE | #VALUE! | local | 12 | CART | 0 | 0.21828 | 6.3 | 0 | -0.90771 | 0
63245 | FALSE | 61.74 |  | 061740_TE_SS_filler |  | FALSE | FALSE | #VALUE!
63246 | FALSE | 61.74 |  | 061740_TE_SS_filler |  | FALSE | FALSE | #VALUE! | csys | 0
63247 | FALSE | 61.74 |  | 061740_TE_SS_filler |  | FALSE | FALSE | #VALUE! | ksel | none
63248 | FALSE | 61.74 |  | 061740_TE_SS_filler |  | FALSE | FALSE | #VALUE! | k | 10001 | -2.3386 | 0.88362 | 7.5551
63249 | FALSE | 61.74 |  | 061740_TE_SS_filler |  | FALSE | FALSE | #VALUE! | k | 10002 | -2.3509 | 0.72972 | 7.5563
63250 | FALSE | 61.74 |  | 061740_TE_SS_filler |  | FALSE | FALSE | #VALUE! | k | 10003 | -2.3772 | 0.57696 | 7.5574
63251 | FALSE | 61.74 |  | 061740_TE_SS_filler |  | FALSE | FALSE | #VALUE! | k | 10004 | -2.3696 | 0.54302 | 7.5577
63252 | FALSE | 61.74 |  | 061740_TE_SS_filler |  | FALSE | FALSE | #VALUE! | k | 10005 | -2.3215 | 0.47184 | 7.5582
63253 | FALSE | 61.74 |  | 061740_TE_SS_filler |  | FALSE | FALSE | #VALUE! | k | 10006 | -2.2248 | 0.38667 | 7.5588
63254 | FALSE | 61.74 |  | 061740_TE_SS_filler |  | FALSE | FALSE | #VALUE! | k | 10007 | -2.1925 | 0.36061 | 7.5591
63255 | FALSE | 61.74 |  | 061740_TE_SS_filler |  | FALSE | FALSE | #VALUE! | k | 10008 | -2.0588 | 0.2454 | 7.5599
63256 | FALSE | 61.74 |  | 061740_TE_SS_filler |  | FALSE | FALSE | #VALUE! | k | 10009 | -1.9163 | 0.14309 | 7.5607
63257 | FALSE | 61.74 |  | 061740_TE_SS_filler |  | FALSE | FALSE | #VALUE! | k | 10010 | -1.7676 | 0.047863 | 7.5614
63258 | FALSE | 61.74 |  | 061740_TE_SS_filler |  | FALSE | FALSE | #VALUE! | k | 10011 | -1.6124 | -0.036651 | 7.562
63259 | FALSE | 61.74 |  | 061740_TE_SS_filler |  | FALSE | FALSE | #VALUE! | k | 10012 | -1.455 | -0.1191 | 7.5626
63260 | FALSE | 61.74 |  | 061740_TE_SS_filler |  | FALSE | FALSE | #VALUE! | k | 10013 | -1.2932 | -0.18962 | 7.5632
63261 | FALSE | 61.74 |  | 061740_TE_SS_filler |  | FALSE | FALSE | #VALUE! | k | 10014 | -1.13 | -0.25404 | 7.5636
63262 | FALSE | 61.74 |  | 061740_TE_SS_filler |  | FALSE | FALSE | #VALUE! | k | 10015 | -0.9642 | -0.30597 | 7.564
63263 | FALSE | 61.74 |  | 061740_TE_SS_filler |  | FALSE | FALSE | #VALUE! | k | 10016 | -0.80037 | -0.35408 | 7.5644
63264 | FALSE | 61.74 |  | 061740_TE_SS_filler |  | FALSE | FALSE | #VALUE! | k | 10017 | -0.6591 | -0.38752 | 7.5646
63265 | FALSE | 61.74 |  | 061740_TE_SS_filler |  | FALSE | FALSE | #VALUE! | k | 10018 | -0.63742 | -0.39223 | 7.5647
63266 | FALSE | 61.74 |  | 061740_TE_SS_filler |  | FALSE | FALSE | #VALUE! | k | 10019 | -0.56063 | -0.40826 | 7.5648
63267 | FALSE | 61.74 |  | 061740_TE_SS_filler |  | FALSE | FALSE | #VALUE! | k | 10020 | -0.47734 | -0.42333 | 7.5649
63268 | FALSE | 61.74 |  | 061740_TE_SS_filler |  | FALSE | FALSE | #VALUE! | k | 10021 | -0.32016 | -0.44431 | 7.5651
63269 | FALSE | 61.74 |  | 061740_TE_SS_filler |  | FALSE | FALSE | #VALUE! | k | 10022 | -0.16954 | -0.46455 | 7.5652
63270 | FALSE | 61.74 |  | 061740_TE_SS_filler |  | FALSE | FALSE | #VALUE! | k | 10023 | -0.023427 | -0.47494 | 7.5653
63271 | FALSE | 61.74 |  | 061740_TE_SS_filler |  | FALSE | FALSE | #VALUE! | k | 10024 | 0.045727 | -0.47714 | 7.5653
63272 | FALSE | 61.74 |  | 061740_TE_SS_filler |  | FALSE | FALSE | #VALUE! | k | 10025 | 0.11605 | -0.4786 | 7.5653
63273 | FALSE | 61.74 |  | 061740_TE_SS_filler |  | FALSE | FALSE | #VALUE! | k | 10026 | 0.14963 | -0.47896 | 7.5653
63274 | FALSE | 61.74 |  | 061740_TE_SS_filler |  | FALSE | FALSE | #VALUE! | k | 10027 | 0.24768 | -0.47898 | 7.5653
63275 | FALSE | 61.74 |  | 061740_TE_SS_filler |  | FALSE | FALSE | #VALUE! | k | 10028 | 0.37216 | -0.47319 | 7.5653
63276 | FALSE | 61.74 |  | 061740_TE_SS_filler |  | FALSE | FALSE | #VALUE! | k | 10029 | 0.48815 | -0.46127 | 7.5652
63277 | FALSE | 61.74 |  | 061740_TE_SS_filler |  | FALSE | FALSE | #VALUE! | k | 10030 | 0.59389 | -0.44995 | 7.5651
63278 | FALSE | 61.74 |  | 061740_TE_SS_filler |  | FALSE | FALSE | #VALUE! | k | 10031 | 0.6921 | -0.42977 | 7.5649
63279 | FALSE | 61.74 |  | 061740_TE_SS_filler |  | FALSE | FALSE | #VALUE! | k | 10032 | 0.77963 | -0.41058 | 7.5648
63280 | FALSE | 61.74 |  | 061740_TE_SS_filler |  | FALSE | FALSE | #VALUE! | k | 10033 | 0.85891 | -0.38262 | 7.5646
63281 | FALSE | 61.74 |  | 061740_TE_SS_filler |  | FALSE | FALSE | #VALUE! | k | 10034 | 0.90923 | -0.36553 | 7.5645
63282 | FALSE | 61.74 |  | 061740_TE_SS_filler |  | FALSE | FALSE | #VALUE! | k | 10035 | 0.92578 | -0.35922 | 7.5644
63283 | FALSE | 61.74 |  | 061740_TE_SS_filler |  | FALSE | FALSE | #VALUE! | k | 10036 | 0.9848 | -0.32712 | 7.5642
63284 | FALSE | 61.74 |  | 061740_TE_SS_filler |  | FALSE | FALSE | #VALUE! | k | 10037 | 1.0337 | -0.29293 | 7.5639
63285 | FALSE | 61.74 |  | 061740_TE_SS_filler |  | FALSE | FALSE | #VALUE! | k | 10038 | 1.0759 | -0.24611 | 7.5636
63286 | FALSE | 61.74 |  | 061740_TE_SS_filler |  | FALSE | FALSE | #VALUE! | k | 10039 | 1.1032 | -0.21084 | 7.5633
63287 | FALSE | 61.74 |  | 061740_TE_SS_filler |  | FALSE | FALSE | #VALUE! | k | 10040 | 1.1356 | -0.12659 | 7.5627
63288 | FALSE | 61.74 |  | 061740_TE_SS_filler |  | FALSE | FALSE | #VALUE! | k | 10041 | 1.1389 | -0.11671 | 7.5626
63289 | FALSE | 61.74 |  | 061740_TE_SS_filler |  | FALSE | FALSE | #VALUE! | k | 10042 | 1.1645 | -0.01561 | 7.5619
63290 | FALSE | 61.74 |  | 061740_TE_SS_filler |  | FALSE | FALSE | #VALUE! | k | 10043 | 1.1696 | 0.052557 | 7.5614
63291 | FALSE | 61.74 |  | 061740_TE_SS_filler |  | FALSE | FALSE | #VALUE! | k | 10044 | 1.1685 | 0.13833 | 7.5607
63292 | FALSE | 61.74 |  | 061740_TE_SS_filler |  | FALSE | FALSE | #VALUE! | k | 10045 | 1.1547 | 0.21716 | 7.5601
63293 | FALSE | 61.74 |  | 061740_TE_SS_filler |  | FALSE | FALSE | #VALUE! | k | 10046 | 1.136 | 0.30889 | 7.5594
63294 | FALSE | 61.74 |  | 061740_TE_SS_filler |  | FALSE | FALSE | #VALUE! | k | 10047 | 1.1352 | 0.31347 | 7.5594
63295 | FALSE | 61.74 |  | 061740_TE_SS_filler |  | FALSE | FALSE | #VALUE! | k | 10048 | 1.1039 | 0.40643 | 7.5587
63296 | FALSE | 61.74 |  | 061740_TE_SS_filler |  | FALSE | FALSE | #VALUE! | k | 10049 | 1.0657 | 0.51333 | 7.5579
63297 | FALSE | 61.74 |  | 061740_TE_SS_filler |  | FALSE | FALSE | #VALUE! | k | 10050 | 1.0146 | 0.61355 | 7.5572
63298 | FALSE | 61.74 |  | 061740_TE_SS_filler |  | FALSE | FALSE | #VALUE! | k | 10051 | 0.95611 | 0.72371 | 7.5563
63299 | FALSE | 61.74 |  | 061740_TE_SS_filler |  | FALSE | FALSE | #VALUE! | k | 10052 | 0.88548 | 0.82684 | 7.5556
63300 | FALSE | 61.74 |  | 061740_TE_SS_filler |  | FALSE | FALSE | #VALUE! | k | 10053 | 0.80589 | 0.93273 | 7.5548
63301 | FALSE | 61.74 |  | 061740_TE_SS_filler |  | FALSE | FALSE | #VALUE! | k | 10054 | 0.71515 | 1.0347 | 7.554
63302 | FALSE | 61.74 |  | 061740_TE_SS_filler |  | FALSE | FALSE | #VALUE! | k | 10055 | 0.63774 | 1.1106 | 7.5534
63303 | FALSE | 61.74 |  | 061740_TE_SS_filler |  | FALSE | FALSE | #VALUE! | k | 10056 | 0.61443 | 1.1322 | 7.5533
63304 | FALSE | 61.74 |  | 061740_TE_SS_filler |  | FALSE | FALSE | #VALUE! | k | 10057 | 0.55561 | 1.1833 | 7.5529
63305 | FALSE | 61.74 |  | 061740_TE_SS_filler |  | FALSE | FALSE | #VALUE! | k | 10058 | 0.50402 | 1.2249 | 7.5526
63306 | FALSE | 61.74 |  | 061740_TE_SS_filler |  | FALSE | FALSE | #VALUE! | k | 10059 | 0.38298 | 1.3096 | 7.552
63307 | FALSE | 61.74 |  | 061740_TE_SS_filler |  | FALSE | FALSE | #VALUE! | k | 10060 | 0.25223 | 1.3857 | 7.5514
63308 | FALSE | 61.74 |  | 061740_TE_SS_filler |  | FALSE | FALSE | #VALUE! | k | 10061 | 0.11334 | 1.456 | 7.5509
63309 | FALSE | 61.74 |  | 061740_TE_SS_filler |  | FALSE | FALSE | #VALUE! | k | 10062 | 0.022631 | 1.4911 | 7.5506
63310 | FALSE | 61.74 |  | 061740_TE_SS_filler |  | FALSE | FALSE | #VALUE! | k | 10063 | -0.036124 | 1.5108 | 7.5505
63311 | FALSE | 61.74 |  | 061740_TE_SS_filler |  | FALSE | FALSE | #VALUE! | k | 10064 | -0.072607 | 1.5224 | 7.5504
63312 | FALSE | 61.74 |  | 061740_TE_SS_filler |  | FALSE | FALSE | #VALUE! | k | 10065 | -0.19368 | 1.5559 | 7.5501
63313 | FALSE | 61.74 |  | 061740_TE_SS_filler |  | FALSE | FALSE | #VALUE! | k | 10066 | -0.36056 | 1.5849 | 7.5499
63314 | FALSE | 61.74 |  | 061740_TE_SS_filler |  | FALSE | FALSE | #VALUE! | k | 10067 | -0.53547 | 1.6002 | 7.5498
63315 | FALSE | 61.74 |  | 061740_TE_SS_filler |  | FALSE | FALSE | #VALUE! | k | 10068 | -0.71467 | 1.6075 | 7.5497
63316 | FALSE | 61.74 |  | 061740_TE_SS_filler |  | FALSE | FALSE | #VALUE! | k | 10069 | -0.89661 | 1.6095 | 7.5497
63317 | FALSE | 61.74 |  | 061740_TE_SS_filler |  | FALSE | FALSE | #VALUE! | k | 10070 | -1.0802 | 1.6058 | 7.5498
63318 | FALSE | 61.74 |  | 061740_TE_SS_filler |  | FALSE | FALSE | #VALUE! | k | 10071 | -1.2626 | 1.6027 | 7.5498
63319 | FALSE | 61.74 |  | 061740_TE_SS_filler |  | FALSE | FALSE | #VALUE! | k | 10072 | -1.4454 | 1.5906 | 7.5499
63320 | FALSE | 61.74 |  | 061740_TE_SS_filler |  | FALSE | FALSE | #VALUE! | k | 10073 | -1.6258 | 1.5756 | 7.55
63321 | FALSE | 61.74 |  | 061740_TE_SS_filler |  | FALSE | FALSE | #VALUE! | k | 10074 | -1.8028 | 1.5579 | 7.5501
63322 | FALSE | 61.74 |  | 061740_TE_SS_filler |  | FALSE | FALSE | #VALUE! | k | 10075 | -1.852 | 1.5514 | 7.5502
63323 | FALSE | 61.74 |  | 061740_TE_SS_filler |  | FALSE | FALSE | #VALUE! | k | 10076 | -1.9745 | 1.5407 | 7.5502
63324 | FALSE | 61.74 |  | 061740_TE_SS_filler |  | FALSE | FALSE | #VALUE! | k | 10077 | -2.0556 | 1.5324 | 7.5503
63325 | FALSE | 61.74 |  | 061740_TE_SS_filler |  | FALSE | FALSE | #VALUE! | k | 10078 | -2.143 | 1.3681 | 7.5515
63326 | FALSE | 61.74 |  | 061740_TE_SS_filler |  | FALSE | FALSE | #VALUE! | k | 10079 | -2.1852 | 1.26 | 7.5523
63327 | FALSE | 61.74 |  | 061740_TE_SS_filler |  | FALSE | FALSE | #VALUE! | k | 10080 | -2.2306 | 1.1647 | 7.553
63328 | FALSE | 61.74 |  | 061740_TE_SS_filler |  | FALSE | FALSE | #VALUE! | k | 10081 | -2.3092 | 0.97685 | 7.5545
63329 | FALSE | 61.74 |  | 061740_TE_SS_filler |  | FALSE | FALSE | #VALUE! | zSmoothe
63330 | FALSE | 61.74 |  | 061740_TE_SS_filler |  | FALSE | FALSE | #VALUE! | csys | 1000
63331 | FALSE | 61.74 |  | 061740_TE_SS_filler |  | FALSE | FALSE | #VALUE! | clocal | 1011 | CART | 7.56 | 0 | 0.23301 | 0 | 0 | -0.42778
63332 | FALSE | 61.74 |  | 061740_TE_SS_filler |  | FALSE | FALSE | #VALUE!
63333 | FALSE | 61.74 |  | 061740_TE_SS_filler |  | FALSE | FALSE | #VALUE! | local | 12 | CART | 0 | 0.23301 | 7.56 | 0 | -0.42778 | 0
63334 | FALSE | 61.74 |  | 061740_TE_SS_filler |  | FALSE | FALSE | #VALUE!
63335 | FALSE | 61.74 |  | 061740_TE_SS_filler |  | FALSE | FALSE | #VALUE! | csys | 0
63336 | FALSE | 61.74 |  | 061740_TE_SS_filler |  | FALSE | FALSE | #VALUE! | ksel | none
63337 | FALSE | 61.74 |  | 061740_TE_SS_filler |  | FALSE | FALSE | #VALUE! | k | 11001 | -2.502 | 0.95497 | 8.64
63338 | FALSE | 61.74 |  | 061740_TE_SS_filler |  | FALSE | FALSE | #VALUE! | k | 11002 | -2.5229 | 0.88232 | 8.64
63339 | FALSE | 61.74 |  | 061740_TE_SS_filler |  | FALSE | FALSE | #VALUE! | k | 11003 | -2.5231 | 0.86799 | 8.64
63340 | FALSE | 61.74 |  | 061740_TE_SS_filler |  | FALSE | FALSE | #VALUE! | k | 11004 | -2.5241 | 0.82396 | 8.64
63341 | FALSE | 61.74 |  | 061740_TE_SS_filler |  | FALSE | FALSE | #VALUE! | k | 11005 | -2.5272 | 0.74593 | 8.64
63342 | FALSE | 61.74 |  | 061740_TE_SS_filler |  | FALSE | FALSE | #VALUE! | k | 11006 | -2.5442 | 0.59285 | 8.64
63343 | FALSE | 61.74 |  | 061740_TE_SS_filler |  | FALSE | FALSE | #VALUE! | k | 11007 | -2.5318 | 0.51597 | 8.64
63344 | FALSE | 61.74 |  | 061740_TE_SS_filler |  | FALSE | FALSE | #VALUE! | k | 11008 | -2.5014 | 0.48447 | 8.64
63345 | FALSE | 61.74 |  | 061740_TE_SS_filler |  | FALSE | FALSE | #VALUE! | k | 11009 | -2.4994 | 0.48284 | 8.64
63346 | FALSE | 61.74 |  | 061740_TE_SS_filler |  | FALSE | FALSE | #VALUE! | k | 11010 | -2.4596 | 0.45081 | 8.64
63347 | FALSE | 61.74 |  | 061740_TE_SS_filler |  | FALSE | FALSE | #VALUE! | k | 11011 | -2.4123 | 0.42004 | 8.64
63348 | FALSE | 61.74 |  | 061740_TE_SS_filler |  | FALSE | FALSE | #VALUE! | k | 11012 | -2.3588 | 0.38775 | 8.64
63349 | FALSE | 61.74 |  | 061740_TE_SS_filler |  | FALSE | FALSE | #VALUE! | k | 11013 | -2.3004 | 0.34917 | 8.64
63350 | FALSE | 61.74 |  | 061740_TE_SS_filler |  | FALSE | FALSE | #VALUE! | k | 11014 | -2.2373 | 0.30543 | 8.64
63351 | FALSE | 61.74 |  | 061740_TE_SS_filler |  | FALSE | FALSE | #VALUE! | k | 11015 | -2.1683 | 0.26132 | 8.64
63352 | FALSE | 61.74 |  | 061740_TE_SS_filler |  | FALSE | FALSE | #VALUE! | k | 11016 | -2.0932 | 0.21847 | 8.64
63353 | FALSE | 61.74 |  | 061740_TE_SS_filler |  | FALSE | FALSE | #VALUE! | k | 11017 | -2.013 | 0.17536 | 8.64
63354 | FALSE | 61.74 |  | 061740_TE_SS_filler |  | FALSE | FALSE | #VALUE! | k | 11018 | -1.9281 | 0.13126 | 8.64
63355 | FALSE | 61.74 |  | 061740_TE_SS_filler |  | FALSE | FALSE | #VALUE! | k | 11019 | -1.8382 | 0.088557 | 8.64
63356 | FALSE | 61.74 |  | 061740_TE_SS_filler |  | FALSE | FALSE | #VALUE! | k | 11020 | -1.7435 | 0.048174 | 8.64
63357 | FALSE | 61.74 |  | 061740_TE_SS_filler |  | FALSE | FALSE | #VALUE! | k | 11021 | -1.6455 | 0.0060178 | 8.64
63358 | FALSE | 61.74 |  | 061740_TE_SS_filler |  | FALSE | FALSE | #VALUE! | k | 11022 | -1.5447 | -0.037421 | 8.64
63359 | FALSE | 61.74 |  | 061740_TE_SS_filler |  | FALSE | FALSE | #VALUE! | k | 11023 | -1.4396 | -0.076255 | 8.64
63360 | FALSE | 61.74 |  | 061740_TE_SS_filler |  | FALSE | FALSE | #VALUE! | k | 11024 | -1.3318 | -0.11368 | 8.64
63361 | FALSE | 61.74 |  | 061740_TE_SS_filler |  | FALSE | FALSE | #VALUE! | k | 11025 | -1.222 | -0.15099 | 8.64
63362 | FALSE | 61.74 |  | 061740_TE_SS_filler |  | FALSE | FALSE | #VALUE! | k | 11026 | -1.109 | -0.18247 | 8.64
63363 | FALSE | 61.74 |  | 061740_TE_SS_filler |  | FALSE | FALSE | #VALUE! | k | 11027 | -0.99459 | -0.21218 | 8.64
63364 | FALSE | 61.74 |  | 061740_TE_SS_filler |  | FALSE | FALSE | #VALUE! | k | 11028 | -0.87988 | -0.24255 | 8.64
63365 | FALSE | 61.74 |  | 061740_TE_SS_filler |  | FALSE | FALSE | #VALUE! | k | 11029 | -0.76415 | -0.26937 | 8.64
63366 | FALSE | 61.74 |  | 061740_TE_SS_filler |  | FALSE | FALSE | #VALUE! | k | 11030 | -0.64796 | -0.29291 | 8.64
63367 | FALSE | 61.74 |  | 061740_TE_SS_filler |  | FALSE | FALSE | #VALUE! | k | 11031 | -0.62402 | -0.29765 | 8.64
63368 | FALSE | 61.74 |  | 061740_TE_SS_filler |  | FALSE | FALSE | #VALUE! | k | 11032 | -0.53216 | -0.31443 | 8.64
63369 | FALSE | 61.74 |  | 061740_TE_SS_filler |  | FALSE | FALSE | #VALUE! | k | 11033 | -0.52498 | -0.31556 | 8.64
63370 | FALSE | 61.74 |  | 061740_TE_SS_filler |  | FALSE | FALSE | #VALUE! | k | 11034 | -0.41628 | -0.3306 | 8.64
63371 | FALSE | 61.74 |  | 061740_TE_SS_filler |  | FALSE | FALSE | #VALUE! | k | 11035 | -0.30262 | -0.34775 | 8.64
63372 | FALSE | 61.74 |  | 061740_TE_SS_filler |  | FALSE | FALSE | #VALUE! | k | 11036 | -0.19116 | -0.36425 | 8.64
63373 | FALSE | 61.74 |  | 061740_TE_SS_filler |  | FALSE | FALSE | #VALUE! | k | 11037 | -0.080879 | -0.37489 | 8.64
63374 | FALSE | 61.74 |  | 061740_TE_SS_filler |  | FALSE | FALSE | #VALUE! | k | 11038 | 0.026994 | -0.38241 | 8.64
63375 | FALSE | 61.74 |  | 061740_TE_SS_filler |  | FALSE | FALSE | #VALUE! | k | 11039 | 0.078848 | -0.38561 | 8.64
63376 | FALSE | 61.74 |  | 061740_TE_SS_filler |  | FALSE | FALSE | #VALUE! | k | 11040 | 0.13152 | -0.38857 | 8.64
63377 | FALSE | 61.74 |  | 061740_TE_SS_filler |  | FALSE | FALSE | #VALUE! | k | 11041 | 0.18149 | -0.39099 | 8.64
63378 | FALSE | 61.74 |  | 061740_TE_SS_filler |  | FALSE | FALSE | #VALUE! | k | 11042 | 0.23243 | -0.39285 | 8.64
63379 | FALSE | 61.74 |  | 061740_TE_SS_filler |  | FALSE | FALSE | #VALUE! | k | 11043 | 0.32984 | -0.39344 | 8.64
63380 | FALSE | 61.74 |  | 061740_TE_SS_filler |  | FALSE | FALSE | #VALUE! | k | 11044 | 0.42352 | -0.38977 | 8.64
63381 | FALSE | 61.74 |  | 061740_TE_SS_filler |  | FALSE | FALSE | #VALUE! | k | 11045 | 0.51163 | -0.38702 | 8.64
63382 | FALSE | 61.74 |  | 061740_TE_SS_filler |  | FALSE | FALSE | #VALUE! | k | 11046 | 0.59496 | -0.38124 | 8.64
63383 | FALSE | 61.74 |  | 061740_TE_SS_filler |  | FALSE | FALSE | #VALUE! | k | 11047 | 0.67393 | -0.36978 | 8.64
63384 | FALSE | 61.74 |  | 061740_TE_SS_filler |  | FALSE | FALSE | #VALUE! | k | 11048 | 0.74609 | -0.36022 | 8.64
63385 | FALSE | 61.74 |  | 061740_TE_SS_filler |  | FALSE | FALSE | #VALUE! | k | 11049 | 0.81325 | -0.34314 | 8.64
63386 | FALSE | 61.74 |  | 061740_TE_SS_filler |  | FALSE | FALSE | #VALUE! | k | 11050 | 0.8139 | -0.34296 | 8.64
63387 | FALSE | 61.74 |  | 061740_TE_SS_filler |  | FALSE | FALSE | #VALUE! | k | 11051 | 0.87462 | -0.32676 | 8.64
63388 | FALSE | 61.74 |  | 061740_TE_SS_filler |  | FALSE | FALSE | #VALUE! | k | 11052 | 0.92851 | -0.30984 | 8.64
63389 | FALSE | 61.74 |  | 061740_TE_SS_filler |  | FALSE | FALSE | #VALUE! | k | 11053 | 0.97723 | -0.28583 | 8.64
63390 | FALSE | 61.74 |  | 061740_TE_SS_filler |  | FALSE | FALSE | #VALUE! | k | 11054 | 1.0188 | -0.26102 | 8.64
63391 | FALSE | 61.74 |  | 061740_TE_SS_filler |  | FALSE | FALSE | #VALUE! | k | 11055 | 1.0558 | -0.22596 | 8.64
63392 | FALSE | 61.74 |  | 061740_TE_SS_filler |  | FALSE | FALSE | #VALUE! | k | 11056 | 1.0842 | -0.19414 | 8.64
63393 | FALSE | 61.74 |  | 061740_TE_SS_filler |  | FALSE | FALSE | #VALUE! | k | 11057 | 1.1074 | -0.15412 | 8.64
63394 | FALSE | 61.74 |  | 061740_TE_SS_filler |  | FALSE | FALSE | #VALUE! | k | 11058 | 1.1304 | -0.087298 | 8.64
63395 | FALSE | 61.74 |  | 061740_TE_SS_filler |  | FALSE | FALSE | #VALUE! | k | 11059 | 1.1516 | -8.5994e-05 | 8.64
63396 | FALSE | 61.74 |  | 061740_TE_SS_filler |  | FALSE | FALSE | #VALUE! | k | 11060 | 1.1596 | 0.06835 | 8.64
63397 | FALSE | 61.74 |  | 061740_TE_SS_filler |  | FALSE | FALSE | #VALUE! | k | 11061 | 1.1582 | 0.13079 | 8.64
63398 | FALSE | 61.74 |  | 061740_TE_SS_filler |  | FALSE | FALSE | #VALUE! | k | 11062 | 1.1511 | 0.19989 | 8.64
63399 | FALSE | 61.74 |  | 061740_TE_SS_filler |  | FALSE | FALSE | #VALUE! | k | 11063 | 1.1347 | 0.26309 | 8.64
63400 | FALSE | 61.74 |  | 061740_TE_SS_filler |  | FALSE | FALSE | #VALUE! | k | 11064 | 1.1319 | 0.27419 | 8.64
63401 | FALSE | 61.74 |  | 061740_TE_SS_filler |  | FALSE | FALSE | #VALUE! | k | 11065 | 1.1151 | 0.34037 | 8.64
63402 | FALSE | 61.74 |  | 061740_TE_SS_filler |  | FALSE | FALSE | #VALUE! | k | 11066 | 1.0875 | 0.41514 | 8.64
63403 | FALSE | 61.74 |  | 061740_TE_SS_filler |  | FALSE | FALSE | #VALUE! | k | 11067 | 1.0541 | 0.49411 | 8.64
63404 | FALSE | 61.74 |  | 061740_TE_SS_filler |  | FALSE | FALSE | #VALUE! | k | 11068 | 1.0155 | 0.57878 | 8.64
63405 | FALSE | 61.74 |  | 061740_TE_SS_filler |  | FALSE | FALSE | #VALUE! | k | 11069 | 0.96829 | 0.65608 | 8.64
63406 | FALSE | 61.74 |  | 061740_TE_SS_filler |  | FALSE | FALSE | #VALUE! | k | 11070 | 0.91718 | 0.74174 | 8.64
63407 | FALSE | 61.74 |  | 061740_TE_SS_filler |  | FALSE | FALSE | #VALUE! | k | 11071 | 0.85892 | 0.82332 | 8.64
63408 | FALSE | 61.74 |  | 061740_TE_SS_filler |  | FALSE | FALSE | #VALUE! | k | 11072 | 0.79429 | 0.90241 | 8.64
63409 | FALSE | 61.74 |  | 061740_TE_SS_filler |  | FALSE | FALSE | #VALUE! | k | 11073 | 0.72475 | 0.98286 | 8.64
63410 | FALSE | 61.74 |  | 061740_TE_SS_filler |  | FALSE | FALSE | #VALUE! | k | 11074 | 0.6491 | 1.0593 | 8.64
63411 | FALSE | 61.74 |  | 061740_TE_SS_filler |  | FALSE | FALSE | #VALUE! | k | 11075 | 0.60842 | 1.0969 | 8.64
63412 | FALSE | 61.74 |  | 061740_TE_SS_filler |  | FALSE | FALSE | #VALUE! | k | 11076 | 0.56796 | 1.1325 | 8.64
63413 | FALSE | 61.74 |  | 061740_TE_SS_filler |  | FALSE | FALSE | #VALUE! | k | 11077 | 0.52477 | 1.1685 | 8.64
63414 | FALSE | 61.74 |  | 061740_TE_SS_filler |  | FALSE | FALSE | #VALUE! | k | 11078 | 0.48176 | 1.2025 | 8.64
63415 | FALSE | 61.74 |  | 061740_TE_SS_filler |  | FALSE | FALSE | #VALUE! | k | 11079 | 0.39071 | 1.2687 | 8.64
63416 | FALSE | 61.74 |  | 061740_TE_SS_filler |  | FALSE | FALSE | #VALUE! | k | 11080 | 0.29471 | 1.3291 | 8.64
63417 | FALSE | 61.74 |  | 061740_TE_SS_filler |  | FALSE | FALSE | #VALUE! | k | 11081 | 0.19415 | 1.3836 | 8.64
63418 | FALSE | 61.74 |  | 061740_TE_SS_filler |  | FALSE | FALSE | #VALUE! | k | 11082 | 0.090185 | 1.4345 | 8.64
63419 | FALSE | 61.74 |  | 061740_TE_SS_filler |  | FALSE | FALSE | #VALUE! | k | 11083 | -0.010346 | 1.478 | 8.64
63420 | FALSE | 61.74 |  | 061740_TE_SS_filler |  | FALSE | FALSE | #VALUE! | k | 11084 | -0.01712 | 1.4805 | 8.64
63421 | FALSE | 61.74 |  | 061740_TE_SS_filler |  | FALSE | FALSE | #VALUE! | k | 11085 | -0.10555 | 1.5093 | 8.64
63422 | FALSE | 61.74 |  | 061740_TE_SS_filler |  | FALSE | FALSE | #VALUE! | k | 11086 | -0.1289 | 1.5161 | 8.64
63423 | FALSE | 61.74 |  | 061740_TE_SS_filler |  | FALSE | FALSE | #VALUE! | k | 11087 | -0.24293 | 1.5471 | 8.64
63424 | FALSE | 61.74 |  | 061740_TE_SS_filler |  | FALSE | FALSE | #VALUE! | k | 11088 | -0.35917 | 1.5722 | 8.64
63425 | FALSE | 61.74 |  | 061740_TE_SS_filler |  | FALSE | FALSE | #VALUE! | k | 11089 | -0.47845 | 1.5866 | 8.64
63426 | FALSE | 61.74 |  | 061740_TE_SS_filler |  | FALSE | FALSE | #VALUE! | k | 11090 | -0.599 | 1.595 | 8.64
63427 | FALSE | 61.74 |  | 061740_TE_SS_filler |  | FALSE | FALSE | #VALUE! | k | 11091 | -0.71998 | 1.5984 | 8.64
63428 | FALSE | 61.74 |  | 061740_TE_SS_filler |  | FALSE | FALSE | #VALUE! | k | 11092 | -0.84026 | 1.5993 | 8.64
63429 | FALSE | 61.74 |  | 061740_TE_SS_filler |  | FALSE | FALSE | #VALUE! | k | 11093 | -0.95894 | 1.599 | 8.64
63430 | FALSE | 61.74 |  | 061740_TE_SS_filler |  | FALSE | FALSE | #VALUE! | k | 11094 | -1.0756 | 1.5974 | 8.64
63431 | FALSE | 61.74 |  | 061740_TE_SS_filler |  | FALSE | FALSE | #VALUE! | k | 11095 | -1.1899 | 1.594 | 8.64
63432 | FALSE | 61.74 |  | 061740_TE_SS_filler |  | FALSE | FALSE | #VALUE! | k | 11096 | -1.3004 | 1.5923 | 8.64
63433 | FALSE | 61.74 |  | 061740_TE_SS_filler |  | FALSE | FALSE | #VALUE! | k | 11097 | -1.4068 | 1.592 | 8.64
63434 | FALSE | 61.74 |  | 061740_TE_SS_filler |  | FALSE | FALSE | #VALUE! | k | 11098 | -1.5099 | 1.5885 | 8.64
63435 | FALSE | 61.74 |  | 061740_TE_SS_filler |  | FALSE | FALSE | #VALUE! | k | 11099 | -1.609 | 1.5833 | 8.64
63436 | FALSE | 61.74 |  | 061740_TE_SS_filler |  | FALSE | FALSE | #VALUE! | k | 11100 | -1.7029 | 1.5787 | 8.64
63437 | FALSE | 61.74 |  | 061740_TE_SS_filler |  | FALSE | FALSE | #VALUE! | k | 11101 | -1.7915 | 1.5743 | 8.64
63438 | FALSE | 61.74 |  | 061740_TE_SS_filler |  | FALSE | FALSE | #VALUE! | k | 11102 | -1.8745 | 1.5698 | 8.64
63439 | FALSE | 61.74 |  | 061740_TE_SS_filler |  | FALSE | FALSE | #VALUE! | k | 11103 | -1.9514 | 1.5656 | 8.64
63440 | FALSE | 61.74 |  | 061740_TE_SS_filler |  | FALSE | FALSE | #VALUE! | k | 11104 | -2.0217 | 1.5623 | 8.64
63441 | FALSE | 61.74 |  | 061740_TE_SS_filler |  | FALSE | FALSE | #VALUE! | k | 11105 | -2.0853 | 1.5597 | 8.64
63442 | FALSE | 61.74 |  | 061740_TE_SS_filler |  | FALSE | FALSE | #VALUE! | k | 11106 | -2.142 | 1.5576 | 8.64
63443 | FALSE | 61.74 |  | 061740_TE_SS_filler |  | FALSE | FALSE | #VALUE! | k | 11107 | -2.1746 | 1.5562 | 8.64
63444 | FALSE | 61.74 |  | 061740_TE_SS_filler |  | FALSE | FALSE | #VALUE! | k | 11108 | -2.1913 | 1.5568 | 8.64
63445 | FALSE | 61.74 |  | 061740_TE_SS_filler |  | FALSE | FALSE | #VALUE! | k | 11109 | -2.2326 | 1.5586 | 8.64
63446 | FALSE | 61.74 |  | 061740_TE_SS_filler |  | FALSE | FALSE | #VALUE! | k | 11110 | -2.2734 | 1.5365 | 8.64
63447 | FALSE | 61.74 |  | 061740_TE_SS_filler |  | FALSE | FALSE | #VALUE! | k | 11111 | -2.3566 | 1.3404 | 8.64
63448 | FALSE | 61.74 |  | 061740_TE_SS_filler |  | FALSE | FALSE | #VALUE! | k | 11112 | -2.4377 | 1.1251 | 8.64
63449 | FALSE | 61.74 |  | 061740_TE_SS_filler |  | FALSE | FALSE | #VALUE! | k | 11113 | -2.4823 | 1.0103 | 8.64
63450 | FALSE | 61.74 |  | 061740_TE_SS_filler |  | FALSE | FALSE | #VALUE! | k | 11114 | -2.4968 | 0.97313 | 8.64
63451 | FALSE | 61.74 |  | 061740_TE_SS_filler |  | FALSE | FALSE | #VALUE! | zFlatback
63452 | FALSE | 61.74 |  | 061740_TE_SS_filler |  | FALSE | FALSE | #VALUE! | csys | 1000
63453 | FALSE | 61.74 |  | 061740_TE_SS_filler |  | FALSE | FALSE | #VALUE! | clocal | 1012 | CART | 8.64 | 0 | 0.23706 | 0 | 0 | 0.00030108
63454 | FALSE | 61.74 |  | 061740_TE_SS_filler |  | FALSE | FALSE | #VALUE!
63455 | FALSE | 61.74 |  | 061740_TE_SS_filler |  | FALSE | FALSE | #VALUE! | local | 12 | CART | 0 | 0.23706 | 8.64 | 0 | 0.00030108 | 0
63456 | FALSE | 61.74 |  | 061740_TE_SS_filler |  | FALSE | FALSE | #VALUE!
63457 | FALSE | 61.74 |  | 061740_TE_SS_filler |  | FALSE | FALSE | #VALUE! | csys | 0
63458 | FALSE | 61.74 |  | 061740_TE_SS_filler |  | FALSE | FALSE | #VALUE! | ksel | none
63459 | FALSE | 61.74 |  | 061740_TE_SS_filler |  | FALSE | FALSE | #VALUE! | k | 12001 | -2.5311 | 0.95366 | 8.8209
63460 | FALSE | 61.74 |  | 061740_TE_SS_filler |  | FALSE | FALSE | #VALUE! | k | 12002 | -2.5513 | 0.8824 | 8.8208
63461 | FALSE | 61.74 |  | 061740_TE_SS_filler |  | FALSE | FALSE | #VALUE! | k | 12003 | -2.5402 | 0.49567 | 8.8203
63462 | FALSE | 61.74 |  | 061740_TE_SS_filler |  | FALSE | FALSE | #VALUE! | k | 12004 | -2.5119 | 0.47349 | 8.8203
63463 | FALSE | 61.74 |  | 061740_TE_SS_filler |  | FALSE | FALSE | #VALUE! | k | 12005 | -2.3803 | 0.39075 | 8.8202
63464 | FALSE | 61.74 |  | 061740_TE_SS_filler |  | FALSE | FALSE | #VALUE! | k | 12006 | -2.2499 | 0.306 | 8.8201
63465 | FALSE | 61.74 |  | 061740_TE_SS_filler |  | FALSE | FALSE | #VALUE! | k | 12007 | -2.118 | 0.22849 | 8.82
63466 | FALSE | 61.74 |  | 061740_TE_SS_filler |  | FALSE | FALSE | #VALUE! | k | 12008 | -1.985 | 0.15866 | 8.8199
63467 | FALSE | 61.74 |  | 061740_TE_SS_filler |  | FALSE | FALSE | #VALUE! | k | 12009 | -1.8515 | 0.0948 | 8.8198
63468 | FALSE | 61.74 |  | 061740_TE_SS_filler |  | FALSE | FALSE | #VALUE! | k | 12010 | -1.7174 | 0.03789 | 8.8198
63469 | FALSE | 61.74 |  | 061740_TE_SS_filler |  | FALSE | FALSE | #VALUE! | k | 12011 | -1.585 | -0.019292 | 8.8197
63470 | FALSE | 61.74 |  | 061740_TE_SS_filler |  | FALSE | FALSE | #VALUE! | k | 12012 | -1.4524 | -0.069073 | 8.8196
63471 | FALSE | 61.74 |  | 061740_TE_SS_filler |  | FALSE | FALSE | #VALUE! | k | 12013 | -1.3208 | -0.11453 | 8.8196
63472 | FALSE | 61.74 |  | 061740_TE_SS_filler |  | FALSE | FALSE | #VALUE! | k | 12014 | -1.1902 | -0.15582 | 8.8195
63473 | FALSE | 61.74 |  | 061740_TE_SS_filler |  | FALSE | FALSE | #VALUE! | k | 12015 | -1.0604 | -0.19075 | 8.8195
63474 | FALSE | 61.74 |  | 061740_TE_SS_filler |  | FALSE | FALSE | #VALUE! | k | 12016 | -0.93297 | -0.22407 | 8.8194
63475 | FALSE | 61.74 |  | 061740_TE_SS_filler |  | FALSE | FALSE | #VALUE! | k | 12017 | -0.80769 | -0.25461 | 8.8194
63476 | FALSE | 61.74 |  | 061740_TE_SS_filler |  | FALSE | FALSE | #VALUE! | k | 12018 | -0.68428 | -0.28051 | 8.8194
63477 | FALSE | 61.74 |  | 061740_TE_SS_filler |  | FALSE | FALSE | #VALUE! | k | 12019 | -0.6213 | -0.29305 | 8.8194
63478 | FALSE | 61.74 |  | 061740_TE_SS_filler |  | FALSE | FALSE | #VALUE! | k | 12020 | -0.56345 | -0.30354 | 8.8193
63479 | FALSE | 61.74 |  | 061740_TE_SS_filler |  | FALSE | FALSE | #VALUE! | k | 12021 | -0.52213 | -0.31001 | 8.8193
63480 | FALSE | 61.74 |  | 061740_TE_SS_filler |  | FALSE | FALSE | #VALUE! | k | 12022 | -0.44462 | -0.32099 | 8.8193
63481 | FALSE | 61.74 |  | 061740_TE_SS_filler |  | FALSE | FALSE | #VALUE! | k | 12023 | -0.32949 | -0.3382 | 8.8193
63482 | FALSE | 61.74 |  | 061740_TE_SS_filler |  | FALSE | FALSE | #VALUE! | k | 12024 | -0.21822 | -0.35503 | 8.8193
63483 | FALSE | 61.74 |  | 061740_TE_SS_filler |  | FALSE | FALSE | #VALUE! | k | 12025 | -0.1096 | -0.36662 | 8.8193
63484 | FALSE | 61.74 |  | 061740_TE_SS_filler |  | FALSE | FALSE | #VALUE! | k | 12026 | -0.0042918 | -0.37467 | 8.8193
63485 | FALSE | 61.74 |  | 061740_TE_SS_filler |  | FALSE | FALSE | #VALUE! | k | 12027 | 0.081823 | -0.38017 | 8.8192
63486 | FALSE | 61.74 |  | 061740_TE_SS_filler |  | FALSE | FALSE | #VALUE! | k | 12028 | 0.097013 | -0.38106 | 8.8192
63487 | FALSE | 61.74 |  | 061740_TE_SS_filler |  | FALSE | FALSE | #VALUE! | k | 12029 | 0.18428 | -0.38551 | 8.8192
63488 | FALSE | 61.74 |  | 061740_TE_SS_filler |  | FALSE | FALSE | #VALUE! | k | 12030 | 0.19412 | -0.38591 | 8.8192
63489 | FALSE | 61.74 |  | 061740_TE_SS_filler |  | FALSE | FALSE | #VALUE! | k | 12031 | 0.28724 | -0.38793 | 8.8192
63490 | FALSE | 61.74 |  | 061740_TE_SS_filler |  | FALSE | FALSE | #VALUE! | k | 12032 | 0.37653 | -0.38604 | 8.8192
63491 | FALSE | 61.74 |  | 061740_TE_SS_filler |  | FALSE | FALSE | #VALUE! | k | 12033 | 0.46103 | -0.38321 | 8.8192
63492 | FALSE | 61.74 |  | 061740_TE_SS_filler |  | FALSE | FALSE | #VALUE! | k | 12034 | 0.54048 | -0.37982 | 8.8192
63493 | FALSE | 61.74 |  | 061740_TE_SS_filler |  | FALSE | FALSE | #VALUE! | k | 12035 | 0.61565 | -0.3728 | 8.8193
63494 | FALSE | 61.74 |  | 061740_TE_SS_filler |  | FALSE | FALSE | #VALUE! | k | 12036 | 0.68624 | -0.36275 | 8.8193
63495 | FALSE | 61.74 |  | 061740_TE_SS_filler |  | FALSE | FALSE | #VALUE! | k | 12037 | 0.75113 | -0.35328 | 8.8193
63496 | FALSE | 61.74 |  | 061740_TE_SS_filler |  | FALSE | FALSE | #VALUE! | k | 12038 | 0.81211 | -0.33775 | 8.8193
63497 | FALSE | 61.74 |  | 061740_TE_SS_filler |  | FALSE | FALSE | #VALUE! | k | 12039 | 0.816 | -0.33669 | 8.8193
63498 | FALSE | 61.74 |  | 061740_TE_SS_filler |  | FALSE | FALSE | #VALUE! | k | 12040 | 0.86707 | -0.32325 | 8.8193
63499 | FALSE | 61.74 |  | 061740_TE_SS_filler |  | FALSE | FALSE | #VALUE! | k | 12041 | 0.91634 | -0.30841 | 8.8193
63500 | FALSE | 61.74 |  | 061740_TE_SS_filler |  | FALSE | FALSE | #VALUE! | k | 12042 | 0.96116 | -0.28852 | 8.8194
63501 | FALSE | 61.74 |  | 061740_TE_SS_filler |  | FALSE | FALSE | #VALUE! | k | 12043 | 1.0006 | -0.26689 | 8.8194
63502 | FALSE | 61.74 |  | 061740_TE_SS_filler |  | FALSE | FALSE | #VALUE! | k | 12044 | 1.0355 | -0.23989 | 8.8194
63503 | FALSE | 61.74 |  | 061740_TE_SS_filler |  | FALSE | FALSE | #VALUE! | k | 12045 | 1.0653 | -0.20966 | 8.8194
63504 | FALSE | 61.74 |  | 061740_TE_SS_filler |  | FALSE | FALSE | #VALUE! | k | 12046 | 1.089 | -0.17971 | 8.8195
63505 | FALSE | 61.74 |  | 061740_TE_SS_filler |  | FALSE | FALSE | #VALUE! | k | 12047 | 1.1092 | -0.14069 | 8.8195
63506 | FALSE | 61.74 |  | 061740_TE_SS_filler |  | FALSE | FALSE | #VALUE! | k | 12048 | 1.1287 | -0.082654 | 8.8196
63507 | FALSE | 61.74 |  | 061740_TE_SS_filler |  | FALSE | FALSE | #VALUE! | k | 12049 | 1.147 | -0.0073221 | 8.8197
63508 | FALSE | 61.74 |  | 061740_TE_SS_filler |  | FALSE | FALSE | #VALUE! | k | 12050 | 1.1563 | 0.057933 | 8.8198
63509 | FALSE | 61.74 |  | 061740_TE_SS_filler |  | FALSE | FALSE | #VALUE! | k | 12051 | 1.1571 | 0.11431 | 8.8199
63510 | FALSE | 61.74 |  | 061740_TE_SS_filler |  | FALSE | FALSE | #VALUE! | k | 12052 | 1.1525 | 0.17353 | 8.8199
63511 | FALSE | 61.74 |  | 061740_TE_SS_filler |  | FALSE | FALSE | #VALUE! | k | 12053 | 1.1419 | 0.23216 | 8.82
63512 | FALSE | 61.74 |  | 061740_TE_SS_filler |  | FALSE | FALSE | #VALUE! | k | 12054 | 1.1278 | 0.28408 | 8.8201
63513 | FALSE | 61.74 |  | 061740_TE_SS_filler |  | FALSE | FALSE | #VALUE! | k | 12055 | 1.1256 | 0.29203 | 8.8201
63514 | FALSE | 61.74 |  | 061740_TE_SS_filler |  | FALSE | FALSE | #VALUE! | k | 12056 | 1.106 | 0.36155 | 8.8201
63515 | FALSE | 61.74 |  | 061740_TE_SS_filler |  | FALSE | FALSE | #VALUE! | k | 12057 | 1.0799 | 0.42849 | 8.8202
63516 | FALSE | 61.74 |  | 061740_TE_SS_filler |  | FALSE | FALSE | #VALUE! | k | 12058 | 1.0493 | 0.49982 | 8.8203
63517 | FALSE | 61.74 |  | 061740_TE_SS_filler |  | FALSE | FALSE | #VALUE! | k | 12059 | 1.0142 | 0.57587 | 8.8204
63518 | FALSE | 61.74 |  | 061740_TE_SS_filler |  | FALSE | FALSE | #VALUE! | k | 12060 | 0.97194 | 0.64623 | 8.8205
63519 | FALSE | 61.74 |  | 061740_TE_SS_filler |  | FALSE | FALSE | #VALUE! | k | 12061 | 0.92583 | 0.72262 | 8.8206
63520 | FALSE | 61.74 |  | 061740_TE_SS_filler |  | FALSE | FALSE | #VALUE! | k | 12062 | 0.87416 | 0.79859 | 8.8207
63521 | FALSE | 61.74 |  | 061740_TE_SS_filler |  | FALSE | FALSE | #VALUE! | k | 12063 | 0.81643 | 0.87191 | 8.8208
63522 | FALSE | 61.74 |  | 061740_TE_SS_filler |  | FALSE | FALSE | #VALUE! | k | 12064 | 0.7536 | 0.94557 | 8.8209
63523 | FALSE | 61.74 |  | 061740_TE_SS_filler |  | FALSE | FALSE | #VALUE! | k | 12065 | 0.68561 | 1.0189 | 8.821
63524 | FALSE | 61.74 |  | 061740_TE_SS_filler |  | FALSE | FALSE | #VALUE! | k | 12066 | 0.61181 | 1.0892 | 8.821
63525 | FALSE | 61.74 |  | 061740_TE_SS_filler |  | FALSE | FALSE | #VALUE! | k | 12067 | 0.60387 | 1.0963 | 8.821
63526 | FALSE | 61.74 |  | 061740_TE_SS_filler |  | FALSE | FALSE | #VALUE! | k | 12068 | 0.53257 | 1.1571 | 8.8211
63527 | FALSE | 61.74 |  | 061740_TE_SS_filler |  | FALSE | FALSE | #VALUE! | k | 12069 | 0.52002 | 1.1673 | 8.8211
63528 | FALSE | 61.74 |  | 061740_TE_SS_filler |  | FALSE | FALSE | #VALUE! | k | 12070 | 0.44807 | 1.2229 | 8.8212
63529 | FALSE | 61.74 |  | 061740_TE_SS_filler |  | FALSE | FALSE | #VALUE! | k | 12071 | 0.35808 | 1.285 | 8.8213
63530 | FALSE | 61.74 |  | 061740_TE_SS_filler |  | FALSE | FALSE | #VALUE! | k | 12072 | 0.26239 | 1.3423 | 8.8214
63531 | FALSE | 61.74 |  | 061740_TE_SS_filler |  | FALSE | FALSE | #VALUE! | k | 12073 | 0.16123 | 1.3948 | 8.8214
63532 | FALSE | 61.74 |  | 061740_TE_SS_filler |  | FALSE | FALSE | #VALUE! | k | 12074 | 0.055237 | 1.4443 | 8.8215
63533 | FALSE | 61.74 |  | 061740_TE_SS_filler |  | FALSE | FALSE | #VALUE! | k | 12075 | -0.016987 | 1.474 | 8.8215
63534 | FALSE | 61.74 |  | 061740_TE_SS_filler |  | FALSE | FALSE | #VALUE! | k | 12076 | -0.056139 | 1.4881 | 8.8215
63535 | FALSE | 61.74 |  | 061740_TE_SS_filler |  | FALSE | FALSE | #VALUE! | k | 12077 | -0.112 | 1.5056 | 8.8216
63536 | FALSE | 61.74 |  | 061740_TE_SS_filler |  | FALSE | FALSE | #VALUE! | k | 12078 | -0.17368 | 1.5227 | 8.8216
63537 | FALSE | 61.74 |  | 061740_TE_SS_filler |  | FALSE | FALSE | #VALUE! | k | 12079 | -0.2958 | 1.5532 | 8.8216
63538 | FALSE | 61.74 |  | 061740_TE_SS_filler |  | FALSE | FALSE | #VALUE! | k | 12080 | -0.42344 | 1.5754 | 8.8216
63539 | FALSE | 61.74 |  | 061740_TE_SS_filler |  | FALSE | FALSE | #VALUE! | k | 12081 | -0.55717 | 1.5866 | 8.8216
63540 | FALSE | 61.74 |  | 061740_TE_SS_filler |  | FALSE | FALSE | #VALUE! | k | 12082 | -0.69535 | 1.5918 | 8.8217
63541 | FALSE | 61.74 |  | 061740_TE_SS_filler |  | FALSE | FALSE | #VALUE! | k | 12083 | -0.83734 | 1.5927 | 8.8217
63542 | FALSE | 61.74 |  | 061740_TE_SS_filler |  | FALSE | FALSE | #VALUE! | k | 12084 | -0.98217 | 1.5917 | 8.8217
63543 | FALSE | 61.74 |  | 061740_TE_SS_filler |  | FALSE | FALSE | #VALUE! | k | 12085 | -1.1297 | 1.5887 | 8.8217
63544 | FALSE | 61.74 |  | 061740_TE_SS_filler |  | FALSE | FALSE | #VALUE! | k | 12086 | -1.2794 | 1.5847 | 8.8216
63545 | FALSE | 61.74 |  | 061740_TE_SS_filler |  | FALSE | FALSE | #VALUE! | k | 12087 | -1.4299 | 1.5834 | 8.8216
63546 | FALSE | 61.74 |  | 061740_TE_SS_filler |  | FALSE | FALSE | #VALUE! | k | 12088 | -1.5833 | 1.5774 | 8.8216
63547 | FALSE | 61.74 |  | 061740_TE_SS_filler |  | FALSE | FALSE | #VALUE! | k | 12089 | -1.7382 | 1.5698 | 8.8216
63548 | FALSE | 61.74 |  | 061740_TE_SS_filler |  | FALSE | FALSE | #VALUE! | k | 12090 | -1.8941 | 1.5623 | 8.8216
63549 | FALSE | 61.74 |  | 061740_TE_SS_filler |  | FALSE | FALSE | #VALUE! | k | 12091 | -2.0507 | 1.555 | 8.8216
63550 | FALSE | 61.74 |  | 061740_TE_SS_filler |  | FALSE | FALSE | #VALUE! | k | 12092 | -2.2071 | 1.5499 | 8.8216
63551 | FALSE | 61.74 |  | 061740_TE_SS_filler |  | FALSE | FALSE | #VALUE! | k | 12093 | -2.2721 | 1.5431 | 8.8216
63552 | FALSE | 61.74 |  | 061740_TE_SS_filler |  | FALSE | FALSE | #VALUE! | k | 12094 | -2.5256 | 0.97306 | 8.8209
63553 | FALSE | 61.74 |  | 061740_TE_SS_filler |  | FALSE | FALSE | #VALUE! | zFlatback
63554 | FALSE | 61.74 |  | 061740_TE_SS_filler |  | FALSE | FALSE | #VALUE! | csys | 1000
63555 | FALSE | 61.74 |  | 061740_TE_SS_filler |  | FALSE | FALSE | #VALUE! | clocal | 1013 | CART | 8.82 | 0 | 0.23694 | 0 | 0 | 0.070169
63556 | FALSE | 61.74 |  | 061740_TE_SS_filler |  | FALSE | FALSE | #VALUE!
63557 | FALSE | 61.74 |  | 061740_TE_SS_filler |  | FALSE | FALSE | #VALUE! | local | 12 | CART | 0 | 0.23694 | 8.82 | 0 | 0.070169 | 0
63558 | FALSE | 61.74 |  | 061740_TE_SS_filler |  | FALSE | FALSE | #VALUE!
63559 | FALSE | 61.74 |  | 061740_TE_SS_filler |  | FALSE | FALSE | #VALUE! | csys | 0
63560 | FALSE | 61.74 |  | 061740_TE_SS_filler |  | FALSE | FALSE | #VALUE! | ksel | none
63561 | FALSE | 61.74 |  | 061740_TE_SS_filler |  | FALSE | FALSE | #VALUE! | k | 13001 | -2.716 | 0.92658 | 10.0857
63562 | FALSE | 61.74 |  | 061740_TE_SS_filler |  | FALSE | FALSE | #VALUE! | k | 13002 | -2.7281 | 0.87937 | 10.0853
63563 | FALSE | 61.74 |  | 061740_TE_SS_filler |  | FALSE | FALSE | #VALUE! | k | 13003 | -2.7284 | 0.86272 | 10.0852
63564 | FALSE | 61.74 |  | 061740_TE_SS_filler |  | FALSE | FALSE | #VALUE! | k | 13004 | -2.7303 | 0.80808 | 10.0847
63565 | FALSE | 61.74 |  | 061740_TE_SS_filler |  | FALSE | FALSE | #VALUE! | k | 13005 | -2.733 | 0.71903 | 10.084
63566 | FALSE | 61.74 |  | 061740_TE_SS_filler |  | FALSE | FALSE | #VALUE! | k | 13006 | -2.7207 | 0.65792 | 10.0835
63567 | FALSE | 61.74 |  | 061740_TE_SS_filler |  | FALSE | FALSE | #VALUE! | k | 13007 | -2.6981 | 0.60635 | 10.0831
63568 | FALSE | 61.74 |  | 061740_TE_SS_filler |  | FALSE | FALSE | #VALUE! | k | 13008 | -2.6662 | 0.56107 | 10.0827
63569 | FALSE | 61.74 |  | 061740_TE_SS_filler |  | FALSE | FALSE | #VALUE! | k | 13009 | -2.6252 | 0.52229 | 10.0824
63570 | FALSE | 61.74 |  | 061740_TE_SS_filler |  | FALSE | FALSE | #VALUE! | k | 13010 | -2.5921 | 0.49948 | 10.0822
63571 | FALSE | 61.74 |  | 061740_TE_SS_filler |  | FALSE | FALSE | #VALUE! | k | 13011 | -2.5754 | 0.48909 | 10.0821
63572 | FALSE | 61.74 |  | 061740_TE_SS_filler |  | FALSE | FALSE | #VALUE! | k | 13012 | -2.5187 | 0.45523 | 10.0818
63573 | FALSE | 61.74 |  | 061740_TE_SS_filler |  | FALSE | FALSE | #VALUE! | k | 13013 | -2.4556 | 0.41986 | 10.0815
63574 | FALSE | 61.74 |  | 061740_TE_SS_filler |  | FALSE | FALSE | #VALUE! | k | 13014 | -2.3871 | 0.38027 | 10.0812
63575 | FALSE | 61.74 |  | 061740_TE_SS_filler |  | FALSE | FALSE | #VALUE! | k | 13015 | -2.3138 | 0.33493 | 10.0809
63576 | FALSE | 61.74 |  | 061740_TE_SS_filler |  | FALSE | FALSE | #VALUE! | k | 13016 | -2.2346 | 0.28958 | 10.0805
63577 | FALSE | 61.74 |  | 061740_TE_SS_filler |  | FALSE | FALSE | #VALUE! | k | 13017 | -2.1502 | 0.24329 | 10.0801
63578 | FALSE | 61.74 |  | 061740_TE_SS_filler |  | FALSE | FALSE | #VALUE! | k | 13018 | -2.0613 | 0.1944 | 10.0797
63579 | FALSE | 61.74 |  | 061740_TE_SS_filler |  | FALSE | FALSE | #VALUE! | k | 13019 | -1.9674 | 0.14648 | 10.0793
63580 | FALSE | 61.74 |  | 061740_TE_SS_filler |  | FALSE | FALSE | #VALUE! | k | 13020 | -1.8691 | 0.098935 | 10.0789
63581 | FALSE | 61.74 |  | 061740_TE_SS_filler |  | FALSE | FALSE | #VALUE! | k | 13021 | -1.7672 | 0.050233 | 10.0785
63582 | FALSE | 61.74 |  | 061740_TE_SS_filler |  | FALSE | FALSE | #VALUE! | k | 13022 | -1.6616 | 0.0023848 | 10.0781
63583 | FALSE | 61.74 |  | 061740_TE_SS_filler |  | FALSE | FALSE | #VALUE! | k | 13023 | -1.5522 | -0.042095 | 10.0778
63584 | FALSE | 61.74 |  | 061740_TE_SS_filler |  | FALSE | FALSE | #VALUE! | k | 13024 | -1.4395 | -0.083114 | 10.0774
63585 | FALSE | 61.74 |  | 061740_TE_SS_filler |  | FALSE | FALSE | #VALUE! | k | 13025 | -1.3244 | -0.12287 | 10.0771
63586 | FALSE | 61.74 |  | 061740_TE_SS_filler |  | FALSE | FALSE | #VALUE! | k | 13026 | -1.2066 | -0.15791 | 10.0768
63587 | FALSE | 61.74 |  | 061740_TE_SS_filler |  | FALSE | FALSE | #VALUE! | k | 13027 | -1.0873 | -0.19135 | 10.0766
63588 | FALSE | 61.74 |  | 061740_TE_SS_filler |  | FALSE | FALSE | #VALUE! | k | 13028 | -0.96714 | -0.22298 | 10.0763
63589 | FALSE | 61.74 |  | 061740_TE_SS_filler |  | FALSE | FALSE | #VALUE! | k | 13029 | -0.84607 | -0.25122 | 10.0761
63590 | FALSE | 61.74 |  | 061740_TE_SS_filler |  | FALSE | FALSE | #VALUE! | k | 13030 | -0.72465 | -0.27616 | 10.0759
63591 | FALSE | 61.74 |  | 061740_TE_SS_filler |  | FALSE | FALSE | #VALUE! | k | 13031 | -0.60857 | -0.29735 | 10.0757
63592 | FALSE | 61.74 |  | 061740_TE_SS_filler |  | FALSE | FALSE | #VALUE! | k | 13032 | -0.6035 | -0.29819 | 10.0757
63593 | FALSE | 61.74 |  | 061740_TE_SS_filler |  | FALSE | FALSE | #VALUE! | k | 13033 | -0.50937 | -0.31215 | 10.0756
63594 | FALSE | 61.74 |  | 061740_TE_SS_filler |  | FALSE | FALSE | #VALUE! | k | 13034 | -0.48272 | -0.31575 | 10.0755
63595 | FALSE | 61.74 |  | 061740_TE_SS_filler |  | FALSE | FALSE | #VALUE! | k | 13035 | -0.36353 | -0.33166 | 10.0754
63596 | FALSE | 61.74 |  | 061740_TE_SS_filler |  | FALSE | FALSE | #VALUE! | k | 13036 | -0.24678 | -0.34741 | 10.0753
63597 | FALSE | 61.74 |  | 061740_TE_SS_filler |  | FALSE | FALSE | #VALUE! | k | 13037 | -0.1316 | -0.35772 | 10.0752
63598 | FALSE | 61.74 |  | 061740_TE_SS_filler |  | FALSE | FALSE | #VALUE! | k | 13038 | -0.01932 | -0.36589 | 10.0751
63599 | FALSE | 61.74 |  | 061740_TE_SS_filler |  | FALSE | FALSE | #VALUE! | k | 13039 | 0.089899 | -0.37086 | 10.0751
63600 | FALSE | 61.74 |  | 061740_TE_SS_filler |  | FALSE | FALSE | #VALUE! | k | 13040 | 0.095113 | -0.37104 | 10.0751
63601 | FALSE | 61.74 |  | 061740_TE_SS_filler |  | FALSE | FALSE | #VALUE! | k | 13041 | 0.19536 | -0.37367 | 10.0751
63602 | FALSE | 61.74 |  | 061740_TE_SS_filler |  | FALSE | FALSE | #VALUE! | k | 13042 | 0.19743 | -0.37368 | 10.0751
63603 | FALSE | 61.74 |  | 061740_TE_SS_filler |  | FALSE | FALSE | #VALUE! | k | 13043 | 0.29704 | -0.3727 | 10.0751
63604 | FALSE | 61.74 |  | 061740_TE_SS_filler |  | FALSE | FALSE | #VALUE! | k | 13044 | 0.39438 | -0.36859 | 10.0751
63605 | FALSE | 61.74 |  | 061740_TE_SS_filler |  | FALSE | FALSE | #VALUE! | k | 13045 | 0.4862 | -0.36451 | 10.0751
63606 | FALSE | 61.74 |  | 061740_TE_SS_filler |  | FALSE | FALSE | #VALUE! | k | 13046 | 0.57348 | -0.35519 | 10.0752
63607 | FALSE | 61.74 |  | 061740_TE_SS_filler |  | FALSE | FALSE | #VALUE! | k | 13047 | 0.65451 | -0.34603 | 10.0753
63608 | FALSE | 61.74 |  | 061740_TE_SS_filler |  | FALSE | FALSE | #VALUE! | k | 13048 | 0.73031 | -0.3318 | 10.0754
63609 | FALSE | 61.74 |  | 061740_TE_SS_filler |  | FALSE | FALSE | #VALUE! | k | 13049 | 0.79985 | -0.31542 | 10.0755
63610 | FALSE | 61.74 |  | 061740_TE_SS_filler |  | FALSE | FALSE | #VALUE! | k | 13050 | 0.83689 | -0.3056 | 10.0756
63611 | FALSE | 61.74 |  | 061740_TE_SS_filler |  | FALSE | FALSE | #VALUE! | k | 13051 | 0.8626 | -0.29798 | 10.0757
63612 | FALSE | 61.74 |  | 061740_TE_SS_filler |  | FALSE | FALSE | #VALUE! | k | 13052 | 0.91873 | -0.2779 | 10.0758
63613 | FALSE | 61.74 |  | 061740_TE_SS_filler |  | FALSE | FALSE | #VALUE! | k | 13053 | 0.96806 | -0.25509 | 10.076
63614 | FALSE | 61.74 |  | 061740_TE_SS_filler |  | FALSE | FALSE | #VALUE! | k | 13054 | 1.0114 | -0.22557 | 10.0763
63615 | FALSE | 61.74 |  | 061740_TE_SS_filler |  | FALSE | FALSE | #VALUE! | k | 13055 | 1.048 | -0.19213 | 10.0765
63616 | FALSE | 61.74 |  | 061740_TE_SS_filler |  | FALSE | FALSE | #VALUE! | k | 13056 | 1.0773 | -0.15635 | 10.0768
63617 | FALSE | 61.74 |  | 061740_TE_SS_filler |  | FALSE | FALSE | #VALUE! | k | 13057 | 1.0991 | -0.11827 | 10.0772
63618 | FALSE | 61.74 |  | 061740_TE_SS_filler |  | FALSE | FALSE | #VALUE! | k | 13058 | 1.1191 | -0.05594 | 10.0777
63619 | FALSE | 61.74 |  | 061740_TE_SS_filler |  | FALSE | FALSE | #VALUE! | k | 13059 | 1.1364 | 0.027298 | 10.0783
63620 | FALSE | 61.74 |  | 061740_TE_SS_filler |  | FALSE | FALSE | #VALUE! | k | 13060 | 1.1433 | 0.10152 | 10.0789
63621 | FALSE | 61.74 |  | 061740_TE_SS_filler |  | FALSE | FALSE | #VALUE! | k | 13061 | 1.1394 | 0.16471 | 10.0795
63622 | FALSE | 61.74 |  | 061740_TE_SS_filler |  | FALSE | FALSE | #VALUE! | k | 13062 | 1.1292 | 0.2339 | 10.08
63623 | FALSE | 61.74 |  | 061740_TE_SS_filler |  | FALSE | FALSE | #VALUE! | k | 13063 | 1.1099 | 0.29866 | 10.0806
63624 | FALSE | 61.74 |  | 061740_TE_SS_filler |  | FALSE | FALSE | #VALUE! | k | 13064 | 1.0986 | 0.33793 | 10.0809
63625 | FALSE | 61.74 |  | 061740_TE_SS_filler |  | FALSE | FALSE | #VALUE! | k | 13065 | 1.0864 | 0.37656 | 10.0812
63626 | FALSE | 61.74 |  | 061740_TE_SS_filler |  | FALSE | FALSE | #VALUE! | k | 13066 | 1.0542 | 0.44999 | 10.0818
63627 | FALSE | 61.74 |  | 061740_TE_SS_filler |  | FALSE | FALSE | #VALUE! | k | 13067 | 1.0171 | 0.53272 | 10.0825
63628 | FALSE | 61.74 |  | 061740_TE_SS_filler |  | FALSE | FALSE | #VALUE! | k | 13068 | 0.97227 | 0.61259 | 10.0831
63629 | FALSE | 61.74 |  | 061740_TE_SS_filler |  | FALSE | FALSE | #VALUE! | k | 13069 | 0.92083 | 0.69346 | 10.0838
63630 | FALSE | 61.74 |  | 061740_TE_SS_filler |  | FALSE | FALSE | #VALUE! | k | 13070 | 0.86339 | 0.77635 | 10.0845
63631 | FALSE | 61.74 |  | 061740_TE_SS_filler |  | FALSE | FALSE | #VALUE! | k | 13071 | 0.7993 | 0.85756 | 10.0851
63632 | FALSE | 61.74 |  | 061740_TE_SS_filler |  | FALSE | FALSE | #VALUE! | k | 13072 | 0.72846 | 0.93533 | 10.0857
63633 | FALSE | 61.74 |  | 061740_TE_SS_filler |  | FALSE | FALSE | #VALUE! | k | 13073 | 0.65191 | 1.0124 | 10.0864
63634 | FALSE | 61.74 |  | 061740_TE_SS_filler |  | FALSE | FALSE | #VALUE! | k | 13074 | 0.57098 | 1.0843 | 10.087
63635 | FALSE | 61.74 |  | 061740_TE_SS_filler |  | FALSE | FALSE | #VALUE! | k | 13075 | 0.56927 | 1.0857 | 10.087
63636 | FALSE | 61.74 |  | 061740_TE_SS_filler |  | FALSE | FALSE | #VALUE! | k | 13076 | 0.48491 | 1.1504 | 10.0875
63637 | FALSE | 61.74 |  | 061740_TE_SS_filler |  | FALSE | FALSE | #VALUE! | k | 13077 | 0.48049 | 1.1537 | 10.0875
63638 | FALSE | 61.74 |  | 061740_TE_SS_filler |  | FALSE | FALSE | #VALUE! | k | 13078 | 0.38707 | 1.2203 | 10.0881
63639 | FALSE | 61.74 |  | 061740_TE_SS_filler |  | FALSE | FALSE | #VALUE! | k | 13079 | 0.28809 | 1.2804 | 10.0886
63640 | FALSE | 61.74 |  | 061740_TE_SS_filler |  | FALSE | FALSE | #VALUE! | k | 13080 | 0.18411 | 1.3344 | 10.089
63641 | FALSE | 61.74 |  | 061740_TE_SS_filler |  | FALSE | FALSE | #VALUE! | k | 13081 | 0.075729 | 1.3828 | 10.0894
63642 | FALSE | 61.74 |  | 061740_TE_SS_filler |  | FALSE | FALSE | #VALUE! | k | 13082 | -0.036931 | 1.4242 | 10.0897
63643 | FALSE | 61.74 |  | 061740_TE_SS_filler |  | FALSE | FALSE | #VALUE! | k | 13083 | -0.062297 | 1.4328 | 10.0898
63644 | FALSE | 61.74 |  | 061740_TE_SS_filler |  | FALSE | FALSE | #VALUE! | k | 13084 | -0.15295 | 1.4604 | 10.09
63645 | FALSE | 61.74 |  | 061740_TE_SS_filler |  | FALSE | FALSE | #VALUE! | k | 13085 | -0.15789 | 1.4617 | 10.09
63646 | FALSE | 61.74 |  | 061740_TE_SS_filler |  | FALSE | FALSE | #VALUE! | k | 13086 | -0.2731 | 1.4863 | 10.0902
63647 | FALSE | 61.74 |  | 061740_TE_SS_filler |  | FALSE | FALSE | #VALUE! | k | 13087 | -0.39599 | 1.5055 | 10.0904
63648 | FALSE | 61.74 |  | 061740_TE_SS_filler |  | FALSE | FALSE | #VALUE! | k | 13088 | -0.52109 | 1.518 | 10.0905
63649 | FALSE | 61.74 |  | 061740_TE_SS_filler |  | FALSE | FALSE | #VALUE! | k | 13089 | -0.64862 | 1.521 | 10.0905
63650 | FALSE | 61.74 |  | 061740_TE_SS_filler |  | FALSE | FALSE | #VALUE! | k | 13090 | -0.77648 | 1.5208 | 10.0905
63651 | FALSE | 61.74 |  | 061740_TE_SS_filler |  | FALSE | FALSE | #VALUE! | k | 13091 | -0.90411 | 1.5175 | 10.0905
63652 | FALSE | 61.74 |  | 061740_TE_SS_filler |  | FALSE | FALSE | #VALUE! | k | 13092 | -1.0306 | 1.5127 | 10.0905
63653 | FALSE | 61.74 |  | 061740_TE_SS_filler |  | FALSE | FALSE | #VALUE! | k | 13093 | -1.1553 | 1.5072 | 10.0904
63654 | FALSE | 61.74 |  | 061740_TE_SS_filler |  | FALSE | FALSE | #VALUE! | k | 13094 | -1.2779 | 1.5002 | 10.0904
63655 | FALSE | 61.74 |  | 061740_TE_SS_filler |  | FALSE | FALSE | #VALUE! | k | 13095 | -1.3971 | 1.4946 | 10.0903
63656 | FALSE | 61.74 |  | 061740_TE_SS_filler |  | FALSE | FALSE | #VALUE! | k | 13096 | -1.513 | 1.4888 | 10.0903
63657 | FALSE | 61.74 |  | 061740_TE_SS_filler |  | FALSE | FALSE | #VALUE! | k | 13097 | -1.6254 | 1.4812 | 10.0902
63658 | FALSE | 61.74 |  | 061740_TE_SS_filler |  | FALSE | FALSE | #VALUE! | k | 13098 | -1.734 | 1.4721 | 10.0901
63659 | FALSE | 61.74 |  | 061740_TE_SS_filler |  | FALSE | FALSE | #VALUE! | k | 13099 | -1.8376 | 1.4634 | 10.0901
63660 | FALSE | 61.74 |  | 061740_TE_SS_filler |  | FALSE | FALSE | #VALUE! | k | 13100 | -1.9358 | 1.4561 | 10.09
63661 | FALSE | 61.74 |  | 061740_TE_SS_filler |  | FALSE | FALSE | #VALUE! | k | 13101 | -2.0284 | 1.4486 | 10.0899
63662 | FALSE | 61.74 |  | 061740_TE_SS_filler |  | FALSE | FALSE | #VALUE! | k | 13102 | -2.1152 | 1.4414 | 10.0899
63663 | FALSE | 61.74 |  | 061740_TE_SS_filler |  | FALSE | FALSE | #VALUE! | k | 13103 | -2.1956 | 1.4347 | 10.0898
63664 | FALSE | 61.74 |  | 061740_TE_SS_filler |  | FALSE | FALSE | #VALUE! | k | 13104 | -2.2692 | 1.4292 | 10.0898
63665 | FALSE | 61.74 |  | 061740_TE_SS_filler |  | FALSE | FALSE | #VALUE! | k | 13105 | -2.3347 | 1.4285 | 10.0898
63666 | FALSE | 61.74 |  | 061740_TE_SS_filler |  | FALSE | FALSE | #VALUE! | k | 13106 | -2.3948 | 1.4212 | 10.0897
63667 | FALSE | 61.74 |  | 061740_TE_SS_filler |  | FALSE | FALSE | #VALUE! | k | 13107 | -2.4588 | 1.3705 | 10.0893
63668 | FALSE | 61.74 |  | 061740_TE_SS_filler |  | FALSE | FALSE | #VALUE! | k | 13108 | -2.467 | 1.3612 | 10.0892
63669 | FALSE | 61.74 |  | 061740_TE_SS_filler |  | FALSE | FALSE | #VALUE! | k | 13109 | -2.522 | 1.2935 | 10.0887
63670 | FALSE | 61.74 |  | 061740_TE_SS_filler |  | FALSE | FALSE | #VALUE! | k | 13110 | -2.5748 | 1.2274 | 10.0881
63671 | FALSE | 61.74 |  | 061740_TE_SS_filler |  | FALSE | FALSE | #VALUE! | k | 13111 | -2.6163 | 1.1746 | 10.0877
63672 | FALSE | 61.74 |  | 061740_TE_SS_filler |  | FALSE | FALSE | #VALUE! | k | 13112 | -2.653 | 1.1097 | 10.0872
63673 | FALSE | 61.74 |  | 061740_TE_SS_filler |  | FALSE | FALSE | #VALUE! | k | 13113 | -2.6871 | 1.0236 | 10.0865
63674 | FALSE | 61.74 |  | 061740_TE_SS_filler |  | FALSE | FALSE | #VALUE! | k | 13114 | -2.7111 | 0.94576 | 10.0858
63675 | FALSE | 61.74 |  | 061740_TE_SS_filler |  | FALSE | FALSE | #VALUE! | zFlatback
63676 | FALSE | 61.74 |  | 061740_TE_SS_filler |  | FALSE | FALSE | #VALUE! | csys | 1000
63677 | FALSE | 61.74 |  | 061740_TE_SS_filler |  | FALSE | FALSE | #VALUE! | clocal | 1014 | CART | 10.08 | 0 | 0.23076 | 0 | 0 | 0.46753
63678 | FALSE | 61.74 |  | 061740_TE_SS_filler |  | FALSE | FALSE | #VALUE!
63679 | FALSE | 61.74 |  | 061740_TE_SS_filler |  | FALSE | FALSE | #VALUE! | local | 12 | CART | 0 | 0.23076 | 10.08 | 0 | 0.46753 | 0
63680 | FALSE | 61.74 |  | 061740_TE_SS_filler |  | FALSE | FALSE | #VALUE!
63681 | FALSE | 61.74 |  | 061740_TE_SS_filler |  | FALSE | FALSE | #VALUE! | csys | 0
63682 | FALSE | 61.74 |  | 061740_TE_SS_filler |  | FALSE | FALSE | #VALUE! | ksel | none
63683 | FALSE | 61.74 |  | 061740_TE_SS_filler |  | FALSE | FALSE | #VALUE! | k | 14001 | -2.871 | 0.8775 | 11.3484
63684 | FALSE | 61.74 |  | 061740_TE_SS_filler |  | FALSE | FALSE | #VALUE! | k | 14002 | -2.877 | 0.85136 | 11.3481
63685 | FALSE | 61.74 |  | 061740_TE_SS_filler |  | FALSE | FALSE | #VALUE! | k | 14003 | -2.8805 | 0.8179 | 11.3476
63686 | FALSE | 61.74 |  | 061740_TE_SS_filler |  | FALSE | FALSE | #VALUE! | k | 14004 | -2.8848 | 0.74558 | 11.3467
63687 | FALSE | 61.74 |  | 061740_TE_SS_filler |  | FALSE | FALSE | #VALUE! | k | 14005 | -2.8788 | 0.68198 | 11.3459
63688 | FALSE | 61.74 |  | 061740_TE_SS_filler |  | FALSE | FALSE | #VALUE! | k | 14006 | -2.8571 | 0.6517 | 11.3455
63689 | FALSE | 61.74 |  | 061740_TE_SS_filler |  | FALSE | FALSE | #VALUE! | k | 14007 | -2.8267 | 0.62421 | 11.3452
63690 | FALSE | 61.74 |  | 061740_TE_SS_filler |  | FALSE | FALSE | #VALUE! | k | 14008 | -2.7897 | 0.59129 | 11.3448
63691 | FALSE | 61.74 |  | 061740_TE_SS_filler |  | FALSE | FALSE | #VALUE! | k | 14009 | -2.7454 | 0.55653 | 11.3443
63692 | FALSE | 61.74 |  | 061740_TE_SS_filler |  | FALSE | FALSE | #VALUE! | k | 14010 | -2.7083 | 0.53174 | 11.344
63693 | FALSE | 61.74 |  | 061740_TE_SS_filler |  | FALSE | FALSE | #VALUE! | k | 14011 | -2.6934 | 0.52266 | 11.3439
63694 | FALSE | 61.74 |  | 061740_TE_SS_filler |  | FALSE | FALSE | #VALUE! | k | 14012 | -2.6341 | 0.48935 | 11.3435
63695 | FALSE | 61.74 |  | 061740_TE_SS_filler |  | FALSE | FALSE | #VALUE! | k | 14013 | -2.5682 | 0.45417 | 11.343
63696 | FALSE | 61.74 |  | 061740_TE_SS_filler |  | FALSE | FALSE | #VALUE! | k | 14014 | -2.4961 | 0.41702 | 11.3425
63697 | FALSE | 61.74 |  | 061740_TE_SS_filler |  | FALSE | FALSE | #VALUE! | k | 14015 | -2.4189 | 0.37445 | 11.342
63698 | FALSE | 61.74 |  | 061740_TE_SS_filler |  | FALSE | FALSE | #VALUE! | k | 14016 | -2.3363 | 0.32882 | 11.3414
63699 | FALSE | 61.74 |  | 061740_TE_SS_filler |  | FALSE | FALSE | #VALUE! | k | 14017 | -2.2485 | 0.28175 | 11.3408
63700 | FALSE | 61.74 |  | 061740_TE_SS_filler |  | FALSE | FALSE | #VALUE! | k | 14018 | -2.1563 | 0.23028 | 11.3402
63701 | FALSE | 61.74 |  | 061740_TE_SS_filler |  | FALSE | FALSE | #VALUE! | k | 14019 | -2.0595 | 0.17776 | 11.3395
63702 | FALSE | 61.74 |  | 061740_TE_SS_filler |  | FALSE | FALSE | #VALUE! | k | 14020 | -1.9581 | 0.12643 | 11.3388
63703 | FALSE | 61.74 |  | 061740_TE_SS_filler |  | FALSE | FALSE | #VALUE! | k | 14021 | -1.8534 | 0.071929 | 11.3381
63704 | FALSE | 61.74 |  | 061740_TE_SS_filler |  | FALSE | FALSE | #VALUE! | k | 14022 | -1.7446 | 0.019819 | 11.3375
63705 | FALSE | 61.74 |  | 061740_TE_SS_filler |  | FALSE | FALSE | #VALUE! | k | 14023 | -1.6318 | -0.028268 | 11.3369
63706 | FALSE | 61.74 |  | 061740_TE_SS_filler |  | FALSE | FALSE | #VALUE! | k | 14024 | -1.5156 | -0.072334 | 11.3363
63707 | FALSE | 61.74 |  | 061740_TE_SS_filler |  | FALSE | FALSE | #VALUE! | k | 14025 | -1.3966 | -0.11354 | 11.3358
63708 | FALSE | 61.74 |  | 061740_TE_SS_filler |  | FALSE | FALSE | #VALUE! | k | 14026 | -1.2753 | -0.15118 | 11.3353
63709 | FALSE | 61.74 |  | 061740_TE_SS_filler |  | FALSE | FALSE | #VALUE! | k | 14027 | -1.1525 | -0.18692 | 11.3349
63710 | FALSE | 61.74 |  | 061740_TE_SS_filler |  | FALSE | FALSE | #VALUE! | k | 14028 | -1.0284 | -0.21931 | 11.3344
63711 | FALSE | 61.74 |  | 061740_TE_SS_filler |  | FALSE | FALSE | #VALUE! | k | 14029 | -0.90355 | -0.24832 | 11.3341
63712 | FALSE | 61.74 |  | 061740_TE_SS_filler |  | FALSE | FALSE | #VALUE! | k | 14030 | -0.77839 | -0.2738 | 11.3338
63713 | FALSE | 61.74 |  | 061740_TE_SS_filler |  | FALSE | FALSE | #VALUE! | k | 14031 | -0.65361 | -0.29636 | 11.3335
63714 | FALSE | 61.74 |  | 061740_TE_SS_filler |  | FALSE | FALSE | #VALUE! | k | 14032 | -0.59607 | -0.30503 | 11.3334
63715 | FALSE | 61.74 |  | 061740_TE_SS_filler |  | FALSE | FALSE | #VALUE! | k | 14033 | -0.52921 | -0.3139 | 11.3332
63716 | FALSE | 61.74 |  | 061740_TE_SS_filler |  | FALSE | FALSE | #VALUE! | k | 14034 | -0.49639 | -0.31793 | 11.3332
63717 | FALSE | 61.74 |  | 061740_TE_SS_filler |  | FALSE | FALSE | #VALUE! | k | 14035 | -0.40629 | -0.32887 | 11.3331
63718 | FALSE | 61.74 |  | 061740_TE_SS_filler |  | FALSE | FALSE | #VALUE! | k | 14036 | -0.2858 | -0.34334 | 11.3329
63719 | FALSE | 61.74 |  | 061740_TE_SS_filler |  | FALSE | FALSE | #VALUE! | k | 14037 | -0.16727 | -0.35313 | 11.3327
63720 | FALSE | 61.74 |  | 061740_TE_SS_filler |  | FALSE | FALSE | #VALUE! | k | 14038 | -0.051964 | -0.3616 | 11.3326
63721 | FALSE | 61.74 |  | 061740_TE_SS_filler |  | FALSE | FALSE | #VALUE! | k | 14039 | 0.060553 | -0.36486 | 11.3326
63722 | FALSE | 61.74 |  | 061740_TE_SS_filler |  | FALSE | FALSE | #VALUE! | k | 14040 | 0.10848 | -0.36572 | 11.3326
63723 | FALSE | 61.74 |  | 061740_TE_SS_filler |  | FALSE | FALSE | #VALUE! | k | 14041 | 0.16907 | -0.3663 | 11.3326
63724 | FALSE | 61.74 |  | 061740_TE_SS_filler |  | FALSE | FALSE | #VALUE! | k | 14042 | 0.2111 | -0.36583 | 11.3326
63725 | FALSE | 61.74 |  | 061740_TE_SS_filler |  | FALSE | FALSE | #VALUE! | k | 14043 | 0.27357 | -0.36402 | 11.3326
63726 | FALSE | 61.74 |  | 061740_TE_SS_filler |  | FALSE | FALSE | #VALUE! | k | 14044 | 0.3734 | -0.35919 | 11.3327
63727 | FALSE | 61.74 |  | 061740_TE_SS_filler |  | FALSE | FALSE | #VALUE! | k | 14045 | 0.46786 | -0.35304 | 11.3327
63728 | FALSE | 61.74 |  | 061740_TE_SS_filler |  | FALSE | FALSE | #VALUE! | k | 14046 | 0.55732 | -0.34246 | 11.3329
63729 | FALSE | 61.74 |  | 061740_TE_SS_filler |  | FALSE | FALSE | #VALUE! | k | 14047 | 0.64013 | -0.33312 | 11.333
63730 | FALSE | 61.74 |  | 061740_TE_SS_filler |  | FALSE | FALSE | #VALUE! | k | 14048 | 0.71789 | -0.31662 | 11.3332
63731 | FALSE | 61.74 |  | 061740_TE_SS_filler |  | FALSE | FALSE | #VALUE! | k | 14049 | 0.78864 | -0.30027 | 11.3334
63732 | FALSE | 61.74 |  | 061740_TE_SS_filler |  | FALSE | FALSE | #VALUE! | k | 14050 | 0.81794 | -0.29214 | 11.3335
63733 | FALSE | 61.74 |  | 061740_TE_SS_filler |  | FALSE | FALSE | #VALUE! | k | 14051 | 0.85272 | -0.28142 | 11.3337
63734 | FALSE | 61.74 |  | 061740_TE_SS_filler |  | FALSE | FALSE | #VALUE! | k | 14052 | 0.90975 | -0.26066 | 11.3339
63735 | FALSE | 61.74 |  | 061740_TE_SS_filler |  | FALSE | FALSE | #VALUE! | k | 14053 | 0.9597 | -0.23733 | 11.3342
63736 | FALSE | 61.74 |  | 061740_TE_SS_filler |  | FALSE | FALSE | #VALUE! | k | 14054 | 1.0035 | -0.20663 | 11.3346
63737 | FALSE | 61.74 |  | 061740_TE_SS_filler |  | FALSE | FALSE | #VALUE! | k | 14055 | 1.0398 | -0.17357 | 11.335
63738 | FALSE | 61.74 |  | 061740_TE_SS_filler |  | FALSE | FALSE | #VALUE! | k | 14056 | 1.0693 | -0.13489 | 11.3355
63739 | FALSE | 61.74 |  | 061740_TE_SS_filler |  | FALSE | FALSE | #VALUE! | k | 14057 | 1.0893 | -0.10148 | 11.3359
63740 | FALSE | 61.74 |  | 061740_TE_SS_filler |  | FALSE | FALSE | #VALUE! | k | 14058 | 1.1082 | -0.037431 | 11.3368
63741 | FALSE | 61.74 |  | 061740_TE_SS_filler |  | FALSE | FALSE | #VALUE! | k | 14059 | 1.1234 | 0.04665 | 11.3378
63742 | FALSE | 61.74 |  | 061740_TE_SS_filler |  | FALSE | FALSE | #VALUE! | k | 14060 | 1.1277 | 0.11912 | 11.3387
63743 | FALSE | 61.74 |  | 061740_TE_SS_filler |  | FALSE | FALSE | #VALUE! | k | 14061 | 1.1221 | 0.18453 | 11.3396
63744 | FALSE | 61.74 |  | 061740_TE_SS_filler |  | FALSE | FALSE | #VALUE! | k | 14062 | 1.109 | 0.2522 | 11.3404
63745 | FALSE | 61.74 |  | 061740_TE_SS_filler |  | FALSE | FALSE | #VALUE! | k | 14063 | 1.0875 | 0.31835 | 11.3413
63746 | FALSE | 61.74 |  | 061740_TE_SS_filler |  | FALSE | FALSE | #VALUE! | k | 14064 | 1.0782 | 0.34579 | 11.3416
63747 | FALSE | 61.74 |  | 061740_TE_SS_filler |  | FALSE | FALSE | #VALUE! | k | 14065 | 1.0605 | 0.395 | 11.3423
63748 | FALSE | 61.74 |  | 061740_TE_SS_filler |  | FALSE | FALSE | #VALUE! | k | 14066 | 1.0252 | 0.46837 | 11.3432
63749 | FALSE | 61.74 |  | 061740_TE_SS_filler |  | FALSE | FALSE | #VALUE! | k | 14067 | 0.98444 | 0.55115 | 11.3442
63750 | FALSE | 61.74 |  | 061740_TE_SS_filler |  | FALSE | FALSE | #VALUE! | k | 14068 | 0.93534 | 0.62892 | 11.3452
63751 | FALSE | 61.74 |  | 061740_TE_SS_filler |  | FALSE | FALSE | #VALUE! | k | 14069 | 0.87996 | 0.70979 | 11.3463
63752 | FALSE | 61.74 |  | 061740_TE_SS_filler |  | FALSE | FALSE | #VALUE! | k | 14070 | 0.81808 | 0.79142 | 11.3473
63753 | FALSE | 61.74 |  | 061740_TE_SS_filler |  | FALSE | FALSE | #VALUE! | k | 14071 | 0.74924 | 0.8705 | 11.3483
63754 | FALSE | 61.74 |  | 061740_TE_SS_filler |  | FALSE | FALSE | #VALUE! | k | 14072 | 0.67365 | 0.94643 | 11.3493
63755 | FALSE | 61.74 |  | 061740_TE_SS_filler |  | FALSE | FALSE | #VALUE! | k | 14073 | 0.59179 | 1.0197 | 11.3502
63756 | FALSE | 61.74 |  | 061740_TE_SS_filler |  | FALSE | FALSE | #VALUE! | k | 14074 | 0.53958 | 1.0625 | 11.3508
63757 | FALSE | 61.74 |  | 061740_TE_SS_filler |  | FALSE | FALSE | #VALUE! | k | 14075 | 0.50385 | 1.0895 | 11.3511
63758 | FALSE | 61.74 |  | 061740_TE_SS_filler |  | FALSE | FALSE | #VALUE! | k | 14076 | 0.45131 | 1.125 | 11.3515
63759 | FALSE | 61.74 |  | 061740_TE_SS_filler |  | FALSE | FALSE | #VALUE! | k | 14077 | 0.40946 | 1.1523 | 11.3519
63760 | FALSE | 61.74 |  | 061740_TE_SS_filler |  | FALSE | FALSE | #VALUE! | k | 14078 | 0.31076 | 1.2157 | 11.3527
63761 | FALSE | 61.74 |  | 061740_TE_SS_filler |  | FALSE | FALSE | #VALUE! | k | 14079 | 0.2058 | 1.2691 | 11.3534
63762 | FALSE | 61.74 |  | 061740_TE_SS_filler |  | FALSE | FALSE | #VALUE! | k | 14080 | 0.096391 | 1.3186 | 11.354
63763 | FALSE | 61.74 |  | 061740_TE_SS_filler |  | FALSE | FALSE | #VALUE! | k | 14081 | -0.01811 | 1.3591 | 11.3545
63764 | FALSE | 61.74 |  | 061740_TE_SS_filler |  | FALSE | FALSE | #VALUE! | k | 14082 | -0.10522 | 1.3831 | 11.3548
63765 | FALSE | 61.74 |  | 061740_TE_SS_filler |  | FALSE | FALSE | #VALUE! | k | 14083 | -0.13705 | 1.3914 | 11.3549
63766 | FALSE | 61.74 |  | 061740_TE_SS_filler |  | FALSE | FALSE | #VALUE! | k | 14084 | -0.20207 | 1.4083 | 11.3552
63767 | FALSE | 61.74 |  | 061740_TE_SS_filler |  | FALSE | FALSE | #VALUE! | k | 14085 | -0.25879 | 1.4205 | 11.3553
63768 | FALSE | 61.74 |  | 061740_TE_SS_filler |  | FALSE | FALSE | #VALUE! | k | 14086 | -0.38543 | 1.435 | 11.3555
63769 | FALSE | 61.74 |  | 061740_TE_SS_filler |  | FALSE | FALSE | #VALUE! | k | 14087 | -0.51424 | 1.4446 | 11.3556
63770 | FALSE | 61.74 |  | 061740_TE_SS_filler |  | FALSE | FALSE | #VALUE! | k | 14088 | -0.64547 | 1.4459 | 11.3556
63771 | FALSE | 61.74 |  | 061740_TE_SS_filler |  | FALSE | FALSE | #VALUE! | k | 14089 | -0.77808 | 1.4412 | 11.3556
63772 | FALSE | 61.74 |  | 061740_TE_SS_filler |  | FALSE | FALSE | #VALUE! | k | 14090 | -0.91052 | 1.435 | 11.3555
63773 | FALSE | 61.74 |  | 061740_TE_SS_filler |  | FALSE | FALSE | #VALUE! | k | 14091 | -1.0426 | 1.4259 | 11.3554
63774 | FALSE | 61.74 |  | 061740_TE_SS_filler |  | FALSE | FALSE | #VALUE! | k | 14092 | -1.1732 | 1.4165 | 11.3553
63775 | FALSE | 61.74 |  | 061740_TE_SS_filler |  | FALSE | FALSE | #VALUE! | k | 14093 | -1.3019 | 1.4064 | 11.3551
63776 | FALSE | 61.74 |  | 061740_TE_SS_filler |  | FALSE | FALSE | #VALUE! | k | 14094 | -1.428 | 1.3964 | 11.355
63777 | FALSE | 61.74 |  | 061740_TE_SS_filler |  | FALSE | FALSE | #VALUE! | k | 14095 | -1.5509 | 1.387 | 11.3549
63778 | FALSE | 61.74 |  | 061740_TE_SS_filler |  | FALSE | FALSE | #VALUE! | k | 14096 | -1.6708 | 1.3754 | 11.3547
63779 | FALSE | 61.74 |  | 061740_TE_SS_filler |  | FALSE | FALSE | #VALUE! | k | 14097 | -1.7871 | 1.3627 | 11.3546
63780 | FALSE | 61.74 |  | 061740_TE_SS_filler |  | FALSE | FALSE | #VALUE! | k | 14098 | -1.8988 | 1.35 | 11.3544
63781 | FALSE | 61.74 |  | 061740_TE_SS_filler |  | FALSE | FALSE | #VALUE! | k | 14099 | -2.0052 | 1.3395 | 11.3543
63782 | FALSE | 61.74 |  | 061740_TE_SS_filler |  | FALSE | FALSE | #VALUE! | k | 14100 | -2.1064 | 1.3288 | 11.3541
63783 | FALSE | 61.74 |  | 061740_TE_SS_filler |  | FALSE | FALSE | #VALUE! | k | 14101 | -2.2018 | 1.3186 | 11.354
63784 | FALSE | 61.74 |  | 061740_TE_SS_filler |  | FALSE | FALSE | #VALUE! | k | 14102 | -2.2908 | 1.3097 | 11.3539
63785 | FALSE | 61.74 |  | 061740_TE_SS_filler |  | FALSE | FALSE | #VALUE! | k | 14103 | -2.3732 | 1.3022 | 11.3538
63786 | FALSE | 61.74 |  | 061740_TE_SS_filler |  | FALSE | FALSE | #VALUE! | k | 14104 | -2.4484 | 1.2968 | 11.3537
63787 | FALSE | 61.74 |  | 061740_TE_SS_filler |  | FALSE | FALSE | #VALUE! | k | 14105 | -2.5196 | 1.2785 | 11.3535
63788 | FALSE | 61.74 |  | 061740_TE_SS_filler |  | FALSE | FALSE | #VALUE! | k | 14106 | -2.5875 | 1.2433 | 11.3531
63789 | FALSE | 61.74 |  | 061740_TE_SS_filler |  | FALSE | FALSE | #VALUE! | k | 14107 | -2.6334 | 1.2184 | 11.3527
63790 | FALSE | 61.74 |  | 061740_TE_SS_filler |  | FALSE | FALSE | #VALUE! | k | 14108 | -2.6472 | 1.2107 | 11.3526
63791 | FALSE | 61.74 |  | 061740_TE_SS_filler |  | FALSE | FALSE | #VALUE! | k | 14109 | -2.6989 | 1.1797 | 11.3522
63792 | FALSE | 61.74 |  | 061740_TE_SS_filler |  | FALSE | FALSE | #VALUE! | k | 14110 | -2.7424 | 1.1502 | 11.3519
63793 | FALSE | 61.74 |  | 061740_TE_SS_filler |  | FALSE | FALSE | #VALUE! | k | 14111 | -2.7792 | 1.1151 | 11.3514
63794 | FALSE | 61.74 |  | 061740_TE_SS_filler |  | FALSE | FALSE | #VALUE! | k | 14112 | -2.8123 | 1.0609 | 11.3507
63795 | FALSE | 61.74 |  | 061740_TE_SS_filler |  | FALSE | FALSE | #VALUE! | k | 14113 | -2.8436 | 0.97857 | 11.3497
63796 | FALSE | 61.74 |  | 061740_TE_SS_filler |  | FALSE | FALSE | #VALUE! | k | 14114 | -2.8664 | 0.89739 | 11.3487
63797 | FALSE | 61.74 |  | 061740_TE_SS_filler |  | FALSE | FALSE | #VALUE! | zFlatback
63798 | FALSE | 61.74 |  | 061740_TE_SS_filler |  | FALSE | FALSE | #VALUE! | csys | 1000
63799 | FALSE | 61.74 |  | 061740_TE_SS_filler |  | FALSE | FALSE | #VALUE! | clocal | 1015 | CART | 11.34 | 0 | 0.21738 | 0 | 0 | 0.72893
63800 | FALSE | 61.74 |  | 061740_TE_SS_filler |  | FALSE | FALSE | #VALUE!
63801 | FALSE | 61.74 |  | 061740_TE_SS_filler |  | FALSE | FALSE | #VALUE! | local | 12 | CART | 0 | 0.21738 | 11.34 | 0 | 0.72893 | 0
63802 | FALSE | 61.74 |  | 061740_TE_SS_filler |  | FALSE | FALSE | #VALUE!
63803 | FALSE | 61.74 |  | 061740_TE_SS_filler |  | FALSE | FALSE | #VALUE! | csys | 0
63804 | FALSE | 61.74 |  | 061740_TE_SS_filler |  | FALSE | FALSE | #VALUE! | ksel | none
63805 | FALSE | 61.74 |  | 061740_TE_SS_filler |  | FALSE | FALSE | #VALUE! | k | 15001 | -2.9978 | 0.82343 | 12.6089
63806 | FALSE | 61.74 |  | 061740_TE_SS_filler |  | FALSE | FALSE | #VALUE! | k | 15002 | -3.005 | 0.78881 | 12.6084
63807 | FALSE | 61.74 |  | 061740_TE_SS_filler |  | FALSE | FALSE | #VALUE! | k | 15003 | -2.8819 | 0.57433 | 12.6054
63808 | FALSE | 61.74 |  | 061740_TE_SS_filler |  | FALSE | FALSE | #VALUE! | k | 15004 | -2.7555 | 0.51387 | 12.6045
63809 | FALSE | 61.74 |  | 061740_TE_SS_filler |  | FALSE | FALSE | #VALUE! | k | 15005 | -2.7295 | 0.50247 | 12.6043
63810 | FALSE | 61.74 |  | 061740_TE_SS_filler |  | FALSE | FALSE | #VALUE! | k | 15006 | -2.5782 | 0.42738 | 12.6033
63811 | FALSE | 61.74 |  | 061740_TE_SS_filler |  | FALSE | FALSE | #VALUE! | k | 15007 | -2.4279 | 0.35124 | 12.6022
63812 | FALSE | 61.74 |  | 061740_TE_SS_filler |  | FALSE | FALSE | #VALUE! | k | 15008 | -2.279 | 0.27288 | 12.601
63813 | FALSE | 61.74 |  | 061740_TE_SS_filler |  | FALSE | FALSE | #VALUE! | k | 15009 | -2.1324 | 0.19029 | 12.5999
63814 | FALSE | 61.74 |  | 061740_TE_SS_filler |  | FALSE | FALSE | #VALUE! | k | 15010 | -1.9862 | 0.11287 | 12.5988
63815 | FALSE | 61.74 |  | 061740_TE_SS_filler |  | FALSE | FALSE | #VALUE! | k | 15011 | -1.8416 | 0.036337 | 12.5977
63816 | FALSE | 61.74 |  | 061740_TE_SS_filler |  | FALSE | FALSE | #VALUE! | k | 15012 | -1.6966 | -0.02808 | 12.5967
63817 | FALSE | 61.74 |  | 061740_TE_SS_filler |  | FALSE | FALSE | #VALUE! | k | 15013 | -1.5518 | -0.083317 | 12.5959
63818 | FALSE | 61.74 |  | 061740_TE_SS_filler |  | FALSE | FALSE | #VALUE! | k | 15014 | -1.4081 | -0.13096 | 12.5953
63819 | FALSE | 61.74 |  | 061740_TE_SS_filler |  | FALSE | FALSE | #VALUE! | k | 15015 | -1.2662 | -0.17416 | 12.5946
63820 | FALSE | 61.74 |  | 061740_TE_SS_filler |  | FALSE | FALSE | #VALUE! | k | 15016 | -1.1263 | -0.21282 | 12.5941
63821 | FALSE | 61.74 |  | 061740_TE_SS_filler |  | FALSE | FALSE | #VALUE! | k | 15017 | -0.9883 | -0.24511 | 12.5936
63822 | FALSE | 61.74 |  | 061740_TE_SS_filler |  | FALSE | FALSE | #VALUE! | k | 15018 | -0.85276 | -0.27263 | 12.5932
63823 | FALSE | 61.74 |  | 061740_TE_SS_filler |  | FALSE | FALSE | #VALUE! | k | 15019 | -0.72024 | -0.29705 | 12.5929
63824 | FALSE | 61.74 |  | 061740_TE_SS_filler |  | FALSE | FALSE | #VALUE! | k | 15020 | -0.59044 | -0.31593 | 12.5926
63825 | FALSE | 61.74 |  | 061740_TE_SS_filler |  | FALSE | FALSE | #VALUE! | k | 15021 | -0.58416 | -0.31668 | 12.5926
63826 | FALSE | 61.74 |  | 061740_TE_SS_filler |  | FALSE | FALSE | #VALUE! | k | 15022 | -0.48437 | -0.32771 | 12.5924
63827 | FALSE | 61.74 |  | 061740_TE_SS_filler |  | FALSE | FALSE | #VALUE! | k | 15023 | -0.46371 | -0.32999 | 12.5924
63828 | FALSE | 61.74 |  | 061740_TE_SS_filler |  | FALSE | FALSE | #VALUE! | k | 15024 | -0.34115 | -0.34353 | 12.5922
63829 | FALSE | 61.74 |  | 061740_TE_SS_filler |  | FALSE | FALSE | #VALUE! | k | 15025 | -0.22223 | -0.35309 | 12.5921
63830 | FALSE | 61.74 |  | 061740_TE_SS_filler |  | FALSE | FALSE | #VALUE! | k | 15026 | -0.10781 | -0.36191 | 12.592
63831 | FALSE | 61.74 |  | 061740_TE_SS_filler |  | FALSE | FALSE | #VALUE! | k | 15027 | 0.0029877 | -0.36486 | 12.5919
63832 | FALSE | 61.74 |  | 061740_TE_SS_filler |  | FALSE | FALSE | #VALUE! | k | 15028 | 0.10927 | -0.36544 | 12.5919
63833 | FALSE | 61.74 |  | 061740_TE_SS_filler |  | FALSE | FALSE | #VALUE! | k | 15029 | 0.12118 | -0.36536 | 12.5919
63834 | FALSE | 61.74 |  | 061740_TE_SS_filler |  | FALSE | FALSE | #VALUE! | k | 15030 | 0.21089 | -0.36356 | 12.5919
63835 | FALSE | 61.74 |  | 061740_TE_SS_filler |  | FALSE | FALSE | #VALUE! | k | 15031 | 0.22373 | -0.3631 | 12.5919
63836 | FALSE | 61.74 |  | 061740_TE_SS_filler |  | FALSE | FALSE | #VALUE! | k | 15032 | 0.30771 | -0.35917 | 12.592
63837 | FALSE | 61.74 |  | 061740_TE_SS_filler |  | FALSE | FALSE | #VALUE! | k | 15033 | 0.39943 | -0.35296 | 12.5921
63838 | FALSE | 61.74 |  | 061740_TE_SS_filler |  | FALSE | FALSE | #VALUE! | k | 15034 | 0.48604 | -0.34431 | 12.5922
63839 | FALSE | 61.74 |  | 061740_TE_SS_filler |  | FALSE | FALSE | #VALUE! | k | 15035 | 0.56714 | -0.33454 | 12.5924
63840 | FALSE | 61.74 |  | 061740_TE_SS_filler |  | FALSE | FALSE | #VALUE! | k | 15036 | 0.64245 | -0.32439 | 12.5925
63841 | FALSE | 61.74 |  | 061740_TE_SS_filler |  | FALSE | FALSE | #VALUE! | k | 15037 | 0.7132 | -0.30743 | 12.5927
63842 | FALSE | 61.74 |  | 061740_TE_SS_filler |  | FALSE | FALSE | #VALUE! | k | 15038 | 0.77726 | -0.29335 | 12.5929
63843 | FALSE | 61.74 |  | 061740_TE_SS_filler |  | FALSE | FALSE | #VALUE! | k | 15039 | 0.79866 | -0.28714 | 12.593
63844 | FALSE | 61.74 |  | 061740_TE_SS_filler |  | FALSE | FALSE | #VALUE! | k | 15040 | 0.83602 | -0.27501 | 12.5932
63845 | FALSE | 61.74 |  | 061740_TE_SS_filler |  | FALSE | FALSE | #VALUE! | k | 15041 | 0.88828 | -0.25785 | 12.5934
63846 | FALSE | 61.74 |  | 061740_TE_SS_filler |  | FALSE | FALSE | #VALUE! | k | 15042 | 0.93486 | -0.23752 | 12.5937
63847 | FALSE | 61.74 |  | 061740_TE_SS_filler |  | FALSE | FALSE | #VALUE! | k | 15043 | 0.976 | -0.21255 | 12.5941
63848 | FALSE | 61.74 |  | 061740_TE_SS_filler |  | FALSE | FALSE | #VALUE! | k | 15044 | 1.0114 | -0.18412 | 12.5945
63849 | FALSE | 61.74 |  | 061740_TE_SS_filler |  | FALSE | FALSE | #VALUE! | k | 15045 | 1.041 | -0.15224 | 12.595
63850 | FALSE | 61.74 |  | 061740_TE_SS_filler |  | FALSE | FALSE | #VALUE! | k | 15046 | 1.0643 | -0.11939 | 12.5954
63851 | FALSE | 61.74 |  | 061740_TE_SS_filler |  | FALSE | FALSE | #VALUE! | k | 15047 | 1.0811 | -0.086026 | 12.5959
63852 | FALSE | 61.74 |  | 061740_TE_SS_filler |  | FALSE | FALSE | #VALUE! | k | 15048 | 1.0964 | -0.02809 | 12.5967
63853 | FALSE | 61.74 |  | 061740_TE_SS_filler |  | FALSE | FALSE | #VALUE! | k | 15049 | 1.1095 | 0.050263 | 12.5979
63854 | FALSE | 61.74 |  | 061740_TE_SS_filler |  | FALSE | FALSE | #VALUE! | k | 15050 | 1.1126 | 0.11285 | 12.5988
63855 | FALSE | 61.74 |  | 061740_TE_SS_filler |  | FALSE | FALSE | #VALUE! | k | 15051 | 1.1085 | 0.17227 | 12.5996
63856 | FALSE | 61.74 |  | 061740_TE_SS_filler |  | FALSE | FALSE | #VALUE! | k | 15052 | 1.0978 | 0.23114 | 12.6004
63857 | FALSE | 61.74 |  | 061740_TE_SS_filler |  | FALSE | FALSE | #VALUE! | k | 15053 | 1.0805 | 0.28965 | 12.6013
63858 | FALSE | 61.74 |  | 061740_TE_SS_filler |  | FALSE | FALSE | #VALUE! | k | 15054 | 1.0603 | 0.3445 | 12.6021
63859 | FALSE | 61.74 |  | 061740_TE_SS_filler |  | FALSE | FALSE | #VALUE! | k | 15055 | 1.0575 | 0.35198 | 12.6022
63860 | FALSE | 61.74 |  | 061740_TE_SS_filler |  | FALSE | FALSE | #VALUE! | k | 15056 | 1.0291 | 0.41916 | 12.6031
63861 | FALSE | 61.74 |  | 061740_TE_SS_filler |  | FALSE | FALSE | #VALUE! | k | 15057 | 0.99421 | 0.48541 | 12.6041
63862 | FALSE | 61.74 |  | 061740_TE_SS_filler |  | FALSE | FALSE | #VALUE! | k | 15058 | 0.9547 | 0.55966 | 12.6051
63863 | FALSE | 61.74 |  | 061740_TE_SS_filler |  | FALSE | FALSE | #VALUE! | k | 15059 | 0.90776 | 0.62787 | 12.6061
63864 | FALSE | 61.74 |  | 061740_TE_SS_filler |  | FALSE | FALSE | #VALUE! | k | 15060 | 0.85576 | 0.70101 | 12.6072
63865 | FALSE | 61.74 |  | 061740_TE_SS_filler |  | FALSE | FALSE | #VALUE! | k | 15061 | 0.7978 | 0.77425 | 12.6082
63866 | FALSE | 61.74 |  | 061740_TE_SS_filler |  | FALSE | FALSE | #VALUE! | k | 15062 | 0.7337 | 0.8462 | 12.6092
63867 | FALSE | 61.74 |  | 061740_TE_SS_filler |  | FALSE | FALSE | #VALUE! | k | 15063 | 0.6633 | 0.91552 | 12.6102
63868 | FALSE | 61.74 |  | 061740_TE_SS_filler |  | FALSE | FALSE | #VALUE! | k | 15064 | 0.58676 | 0.98225 | 12.6112
63869 | FALSE | 61.74 |  | 061740_TE_SS_filler |  | FALSE | FALSE | #VALUE! | k | 15065 | 0.51524 | 1.0382 | 12.612
63870 | FALSE | 61.74 |  | 061740_TE_SS_filler |  | FALSE | FALSE | #VALUE! | k | 15066 | 0.50419 | 1.0463 | 12.6121
63871 | FALSE | 61.74 |  | 061740_TE_SS_filler |  | FALSE | FALSE | #VALUE! | k | 15067 | 0.42583 | 1.0992 | 12.6129
63872 | FALSE | 61.74 |  | 061740_TE_SS_filler |  | FALSE | FALSE | #VALUE! | k | 15068 | 0.41531 | 1.1058 | 12.613
63873 | FALSE | 61.74 |  | 061740_TE_SS_filler |  | FALSE | FALSE | #VALUE! | k | 15069 | 0.32058 | 1.1619 | 12.6138
63874 | FALSE | 61.74 |  | 061740_TE_SS_filler |  | FALSE | FALSE | #VALUE! | k | 15070 | 0.22057 | 1.2167 | 12.6145
63875 | FALSE | 61.74 |  | 061740_TE_SS_filler |  | FALSE | FALSE | #VALUE! | k | 15071 | 0.11378 | 1.2622 | 12.6152
63876 | FALSE | 61.74 |  | 061740_TE_SS_filler |  | FALSE | FALSE | #VALUE! | k | 15072 | 0.0017242 | 1.3047 | 12.6158
63877 | FALSE | 61.74 |  | 061740_TE_SS_filler |  | FALSE | FALSE | #VALUE! | k | 15073 | -0.11749 | 1.3343 | 12.6162
63878 | FALSE | 61.74 |  | 061740_TE_SS_filler |  | FALSE | FALSE | #VALUE! | k | 15074 | -0.13772 | 1.3387 | 12.6163
63879 | FALSE | 61.74 |  | 061740_TE_SS_filler |  | FALSE | FALSE | #VALUE! | k | 15075 | -0.23558 | 1.359 | 12.6166
63880 | FALSE | 61.74 |  | 061740_TE_SS_filler |  | FALSE | FALSE | #VALUE! | k | 15076 | -0.24176 | 1.3602 | 12.6166
63881 | FALSE | 61.74 |  | 061740_TE_SS_filler |  | FALSE | FALSE | #VALUE! | k | 15077 | -0.37142 | 1.3798 | 12.6169
63882 | FALSE | 61.74 |  | 061740_TE_SS_filler |  | FALSE | FALSE | #VALUE! | k | 15078 | -0.50848 | 1.3824 | 12.6169
63883 | FALSE | 61.74 |  | 061740_TE_SS_filler |  | FALSE | FALSE | #VALUE! | k | 15079 | -0.65 | 1.3812 | 12.6169
63884 | FALSE | 61.74 |  | 061740_TE_SS_filler |  | FALSE | FALSE | #VALUE! | k | 15080 | -0.79684 | 1.3709 | 12.6168
63885 | FALSE | 61.74 |  | 061740_TE_SS_filler |  | FALSE | FALSE | #VALUE! | k | 15081 | -0.94719 | 1.3593 | 12.6166
63886 | FALSE | 61.74 |  | 061740_TE_SS_filler |  | FALSE | FALSE | #VALUE! | k | 15082 | -1.1011 | 1.3449 | 12.6164
63887 | FALSE | 61.74 |  | 061740_TE_SS_filler |  | FALSE | FALSE | #VALUE! | k | 15083 | -1.258 | 1.3294 | 12.6162
63888 | FALSE | 61.74 |  | 061740_TE_SS_filler |  | FALSE | FALSE | #VALUE! | k | 15084 | -1.4175 | 1.3133 | 12.6159
63889 | FALSE | 61.74 |  | 061740_TE_SS_filler |  | FALSE | FALSE | #VALUE! | k | 15085 | -1.5794 | 1.2967 | 12.6157
63890 | FALSE | 61.74 |  | 061740_TE_SS_filler |  | FALSE | FALSE | #VALUE! | k | 15086 | -1.7441 | 1.2766 | 12.6154
63891 | FALSE | 61.74 |  | 061740_TE_SS_filler |  | FALSE | FALSE | #VALUE! | k | 15087 | -1.9112 | 1.2534 | 12.6151
63892 | FALSE | 61.74 |  | 061740_TE_SS_filler |  | FALSE | FALSE | #VALUE! | k | 15088 | -2.0795 | 1.2321 | 12.6148
63893 | FALSE | 61.74 |  | 061740_TE_SS_filler |  | FALSE | FALSE | #VALUE! | k | 15089 | -2.2491 | 1.2107 | 12.6145
63894 | FALSE | 61.74 |  | 061740_TE_SS_filler |  | FALSE | FALSE | #VALUE! | k | 15090 | -2.4194 | 1.1906 | 12.6142
63895 | FALSE | 61.74 |  | 061740_TE_SS_filler |  | FALSE | FALSE | #VALUE! | k | 15091 | -2.5903 | 1.1714 | 12.6139
63896 | FALSE | 61.74 |  | 061740_TE_SS_filler |  | FALSE | FALSE | #VALUE! | k | 15092 | -2.7606 | 1.1324 | 12.6133
63897 | FALSE | 61.74 |  | 061740_TE_SS_filler |  | FALSE | FALSE | #VALUE! | k | 15093 | -2.7663 | 1.1303 | 12.6133
63898 | FALSE | 61.74 |  | 061740_TE_SS_filler |  | FALSE | FALSE | #VALUE! | k | 15094 | -2.9931 | 0.84589 | 12.6092
63899 | FALSE | 61.74 |  | 061740_TE_SS_filler |  | FALSE | FALSE | #VALUE! | zFlatback
63900 | FALSE | 61.74 |  | 061740_TE_SS_filler |  | FALSE | FALSE | #VALUE! | csys | 1000
63901 | FALSE | 61.74 |  | 061740_TE_SS_filler |  | FALSE | FALSE | #VALUE! | clocal | 1016 | CART | 12.6 | 0 | 0.19995 | 0 | 0 | 0.81986
63902 | FALSE | 61.74 |  | 061740_TE_SS_filler |  | FALSE | FALSE | #VALUE!
63903 | FALSE | 61.74 |  | 061740_TE_SS_filler |  | FALSE | FALSE | #VALUE! | local | 12 | CART | 0 | 0.19995 | 12.6 | 0 | 0.81986 | 0
63904 | FALSE | 61.74 |  | 061740_TE_SS_filler |  | FALSE | FALSE | #VALUE!
63905 | FALSE | 61.74 |  | 061740_TE_SS_filler |  | FALSE | FALSE | #VALUE! | csys | 0
63906 | FALSE | 61.74 |  | 061740_TE_SS_filler |  | FALSE | FALSE | #VALUE! | ksel | none
63907 | FALSE | 61.74 |  | 061740_TE_SS_filler |  | FALSE | FALSE | #VALUE! | k | 16001 | -3.0551 | 0.79062 | 13.3493
63908 | FALSE | 61.74 |  | 061740_TE_SS_filler |  | FALSE | FALSE | #VALUE! | k | 16002 | -3.0632 | 0.7492 | 13.3487
63909 | FALSE | 61.74 |  | 061740_TE_SS_filler |  | FALSE | FALSE | #VALUE! | k | 16003 | -3.0694 | 0.69639 | 13.3478
63910 | FALSE | 61.74 |  | 061740_TE_SS_filler |  | FALSE | FALSE | #VALUE! | k | 16004 | -3.0661 | 0.64812 | 13.3471
63911 | FALSE | 61.74 |  | 061740_TE_SS_filler |  | FALSE | FALSE | #VALUE! | k | 16005 | -3.0508 | 0.61882 | 13.3466
63912 | FALSE | 61.74 |  | 061740_TE_SS_filler |  | FALSE | FALSE | #VALUE! | k | 16006 | -3.0237 | 0.60643 | 13.3465
63913 | FALSE | 61.74 |  | 061740_TE_SS_filler |  | FALSE | FALSE | #VALUE! | k | 16007 | -2.9884 | 0.59462 | 13.3463
63914 | FALSE | 61.74 |  | 061740_TE_SS_filler |  | FALSE | FALSE | #VALUE! | k | 16008 | -2.9455 | 0.57988 | 13.346
63915 | FALSE | 61.74 |  | 061740_TE_SS_filler |  | FALSE | FALSE | #VALUE! | k | 16009 | -2.8958 | 0.55969 | 13.3457
63916 | FALSE | 61.74 |  | 061740_TE_SS_filler |  | FALSE | FALSE | #VALUE! | k | 16010 | -2.8391 | 0.53573 | 13.3454
63917 | FALSE | 61.74 |  | 061740_TE_SS_filler |  | FALSE | FALSE | #VALUE! | k | 16011 | -2.8124 | 0.52368 | 13.3452
63918 | FALSE | 61.74 |  | 061740_TE_SS_filler |  | FALSE | FALSE | #VALUE! | k | 16012 | -2.7761 | 0.50643 | 13.3449
63919 | FALSE | 61.74 |  | 061740_TE_SS_filler |  | FALSE | FALSE | #VALUE! | k | 16013 | -2.7068 | 0.47262 | 13.3444
63920 | FALSE | 61.74 |  | 061740_TE_SS_filler |  | FALSE | FALSE | #VALUE! | k | 16014 | -2.6309 | 0.43727 | 13.3438
63921 | FALSE | 61.74 |  | 061740_TE_SS_filler |  | FALSE | FALSE | #VALUE! | k | 16015 | -2.5491 | 0.39853 | 13.3432
63922 | FALSE | 61.74 |  | 061740_TE_SS_filler |  | FALSE | FALSE | #VALUE! | k | 16016 | -2.462 | 0.35565 | 13.3426
63923 | FALSE | 61.74 |  | 061740_TE_SS_filler |  | FALSE | FALSE | #VALUE! | k | 16017 | -2.3698 | 0.30903 | 13.3419
63924 | FALSE | 61.74 |  | 061740_TE_SS_filler |  | FALSE | FALSE | #VALUE! | k | 16018 | -2.2733 | 0.25688 | 13.341
63925 | FALSE | 61.74 |  | 061740_TE_SS_filler |  | FALSE | FALSE | #VALUE! | k | 16019 | -2.1729 | 0.19904 | 13.3402
63926 | FALSE | 61.74 |  | 061740_TE_SS_filler |  | FALSE | FALSE | #VALUE! | k | 16020 | -2.0675 | 0.14328 | 13.3393
63927 | FALSE | 61.74 |  | 061740_TE_SS_filler |  | FALSE | FALSE | #VALUE! | k | 16021 | -1.959 | 0.082904 | 13.3384
63928 | FALSE | 61.74 |  | 061740_TE_SS_filler |  | FALSE | FALSE | #VALUE! | k | 16022 | -1.8465 | 0.02413 | 13.3374
63929 | FALSE | 61.74 |  | 061740_TE_SS_filler |  | FALSE | FALSE | #VALUE! | k | 16023 | -1.7296 | -0.027883 | 13.3366
63930 | FALSE | 61.74 |  | 061740_TE_SS_filler |  | FALSE | FALSE | #VALUE! | k | 16024 | -1.6092 | -0.075833 | 13.3359
63931 | FALSE | 61.74 |  | 061740_TE_SS_filler |  | FALSE | FALSE | #VALUE! | k | 16025 | -1.4857 | -0.11868 | 13.3352
63932 | FALSE | 61.74 |  | 061740_TE_SS_filler |  | FALSE | FALSE | #VALUE! | k | 16026 | -1.3601 | -0.15879 | 13.3346
63933 | FALSE | 61.74 |  | 061740_TE_SS_filler |  | FALSE | FALSE | #VALUE! | k | 16027 | -1.2331 | -0.19679 | 13.334
63934 | FALSE | 61.74 |  | 061740_TE_SS_filler |  | FALSE | FALSE | #VALUE! | k | 16028 | -1.1047 | -0.23111 | 13.3335
63935 | FALSE | 61.74 |  | 061740_TE_SS_filler |  | FALSE | FALSE | #VALUE! | k | 16029 | -0.97532 | -0.25995 | 13.3331
63936 | FALSE | 61.74 |  | 061740_TE_SS_filler |  | FALSE | FALSE | #VALUE! | k | 16030 | -0.84578 | -0.28546 | 13.3327
63937 | FALSE | 61.74 |  | 061740_TE_SS_filler |  | FALSE | FALSE | #VALUE! | k | 16031 | -0.71683 | -0.30857 | 13.3323
63938 | FALSE | 61.74 |  | 061740_TE_SS_filler |  | FALSE | FALSE | #VALUE! | k | 16032 | -0.58832 | -0.32581 | 13.332
63939 | FALSE | 61.74 |  | 061740_TE_SS_filler |  | FALSE | FALSE | #VALUE! | k | 16033 | -0.58009 | -0.32672 | 13.332
63940 | FALSE | 61.74 |  | 061740_TE_SS_filler |  | FALSE | FALSE | #VALUE! | k | 16034 | -0.48017 | -0.3372 | 13.3319
63941 | FALSE | 61.74 |  | 061740_TE_SS_filler |  | FALSE | FALSE | #VALUE! | k | 16035 | -0.46116 | -0.33919 | 13.3318
63942 | FALSE | 61.74 |  | 061740_TE_SS_filler |  | FALSE | FALSE | #VALUE! | k | 16036 | -0.33646 | -0.35173 | 13.3316
63943 | FALSE | 61.74 |  | 061740_TE_SS_filler |  | FALSE | FALSE | #VALUE! | k | 16037 | -0.21417 | -0.36065 | 13.3315
63944 | FALSE | 61.74 |  | 061740_TE_SS_filler |  | FALSE | FALSE | #VALUE! | k | 16038 | -0.095406 | -0.36913 | 13.3314
63945 | FALSE | 61.74 |  | 061740_TE_SS_filler |  | FALSE | FALSE | #VALUE! | k | 16039 | 0.020812 | -0.36974 | 13.3314
63946 | FALSE | 61.74 |  | 061740_TE_SS_filler |  | FALSE | FALSE | #VALUE! | k | 16040 | 0.12494 | -0.36949 | 13.3314
63947 | FALSE | 61.74 |  | 061740_TE_SS_filler |  | FALSE | FALSE | #VALUE! | k | 16041 | 0.13267 | -0.3694 | 13.3314
63948 | FALSE | 61.74 |  | 061740_TE_SS_filler |  | FALSE | FALSE | #VALUE! | k | 16042 | 0.22762 | -0.36596 | 13.3314
63949 | FALSE | 61.74 |  | 061740_TE_SS_filler |  | FALSE | FALSE | #VALUE! | k | 16043 | 0.24027 | -0.36535 | 13.3314
63950 | FALSE | 61.74 |  | 061740_TE_SS_filler |  | FALSE | FALSE | #VALUE! | k | 16044 | 0.34288 | -0.35915 | 13.3315
63951 | FALSE | 61.74 |  | 061740_TE_SS_filler |  | FALSE | FALSE | #VALUE! | k | 16045 | 0.44021 | -0.35021 | 13.3317
63952 | FALSE | 61.74 |  | 061740_TE_SS_filler |  | FALSE | FALSE | #VALUE! | k | 16046 | 0.53186 | -0.33872 | 13.3318
63953 | FALSE | 61.74 |  | 061740_TE_SS_filler |  | FALSE | FALSE | #VALUE! | k | 16047 | 0.61676 | -0.32827 | 13.332
63954 | FALSE | 61.74 |  | 061740_TE_SS_filler |  | FALSE | FALSE | #VALUE! | k | 16048 | 0.69646 | -0.30932 | 13.3323
63955 | FALSE | 61.74 |  | 061740_TE_SS_filler |  | FALSE | FALSE | #VALUE! | k | 16049 | 0.76846 | -0.29312 | 13.3325
63956 | FALSE | 61.74 |  | 061740_TE_SS_filler |  | FALSE | FALSE | #VALUE! | k | 16050 | 0.78514 | -0.28808 | 13.3326
63957 | FALSE | 61.74 |  | 061740_TE_SS_filler |  | FALSE | FALSE | #VALUE! | k | 16051 | 0.83403 | -0.27175 | 13.3329
63958 | FALSE | 61.74 |  | 061740_TE_SS_filler |  | FALSE | FALSE | #VALUE! | k | 16052 | 0.89152 | -0.25242 | 13.3332
63959 | FALSE | 61.74 |  | 061740_TE_SS_filler |  | FALSE | FALSE | #VALUE! | k | 16053 | 0.94226 | -0.22726 | 13.3336
63960 | FALSE | 61.74 |  | 061740_TE_SS_filler |  | FALSE | FALSE | #VALUE! | k | 16054 | 0.98587 | -0.19728 | 13.334
63961 | FALSE | 61.74 |  | 061740_TE_SS_filler |  | FALSE | FALSE | #VALUE! | k | 16055 | 1.0221 | -0.16281 | 13.3346
63962 | FALSE | 61.74 |  | 061740_TE_SS_filler |  | FALSE | FALSE | #VALUE! | k | 16056 | 1.0508 | -0.1249 | 13.3351
63963 | FALSE | 61.74 |  | 061740_TE_SS_filler |  | FALSE | FALSE | #VALUE! | k | 16057 | 1.07 | -0.091519 | 13.3357
63964 | FALSE | 61.74 |  | 061740_TE_SS_filler |  | FALSE | FALSE | #VALUE! | k | 16058 | 1.0874 | -0.025004 | 13.3367
63965 | FALSE | 61.74 |  | 061740_TE_SS_filler |  | FALSE | FALSE | #VALUE! | k | 16059 | 1.1016 | 0.068713 | 13.3381
63966 | FALSE | 61.74 |  | 061740_TE_SS_filler |  | FALSE | FALSE | #VALUE! | k | 16060 | 1.1009 | 0.12957 | 13.3391
63967 | FALSE | 61.74 |  | 061740_TE_SS_filler |  | FALSE | FALSE | #VALUE! | k | 16061 | 1.0932 | 0.19798 | 13.3401
63968 | FALSE | 61.74 |  | 061740_TE_SS_filler |  | FALSE | FALSE | #VALUE! | k | 16062 | 1.0764 | 0.26259 | 13.3411
63969 | FALSE | 61.74 |  | 061740_TE_SS_filler |  | FALSE | FALSE | #VALUE! | k | 16063 | 1.0521 | 0.33037 | 13.3422
63970 | FALSE | 61.74 |  | 061740_TE_SS_filler |  | FALSE | FALSE | #VALUE! | k | 16064 | 1.0485 | 0.33914 | 13.3423
63971 | FALSE | 61.74 |  | 061740_TE_SS_filler |  | FALSE | FALSE | #VALUE! | k | 16065 | 1.0209 | 0.40451 | 13.3433
63972 | FALSE | 61.74 |  | 061740_TE_SS_filler |  | FALSE | FALSE | #VALUE! | k | 16066 | 0.98172 | 0.47816 | 13.3445
63973 | FALSE | 61.74 |  | 061740_TE_SS_filler |  | FALSE | FALSE | #VALUE! | k | 16067 | 0.93637 | 0.55949 | 13.3457
63974 | FALSE | 61.74 |  | 061740_TE_SS_filler |  | FALSE | FALSE | #VALUE! | k | 16068 | 0.88238 | 0.63468 | 13.3469
63975 | FALSE | 61.74 |  | 061740_TE_SS_filler |  | FALSE | FALSE | #VALUE! | k | 16069 | 0.82225 | 0.71513 | 13.3481
63976 | FALSE | 61.74 |  | 061740_TE_SS_filler |  | FALSE | FALSE | #VALUE! | k | 16070 | 0.75492 | 0.79389 | 13.3494
63977 | FALSE | 61.74 |  | 061740_TE_SS_filler |  | FALSE | FALSE | #VALUE! | k | 16071 | 0.68063 | 0.87056 | 13.3505
63978 | FALSE | 61.74 |  | 061740_TE_SS_filler |  | FALSE | FALSE | #VALUE! | k | 16072 | 0.59923 | 0.94251 | 13.3516
63979 | FALSE | 61.74 |  | 061740_TE_SS_filler |  | FALSE | FALSE | #VALUE! | k | 16073 | 0.51136 | 1.0112 | 13.3527
63980 | FALSE | 61.74 |  | 061740_TE_SS_filler |  | FALSE | FALSE | #VALUE! | k | 16074 | 0.50039 | 1.0191 | 13.3528
63981 | FALSE | 61.74 |  | 061740_TE_SS_filler |  | FALSE | FALSE | #VALUE! | k | 16075 | 0.41712 | 1.0749 | 13.3537
63982 | FALSE | 61.74 |  | 061740_TE_SS_filler |  | FALSE | FALSE | #VALUE! | k | 16076 | 0.4102 | 1.079 | 13.3538
63983 | FALSE | 61.74 |  | 061740_TE_SS_filler |  | FALSE | FALSE | #VALUE! | k | 16077 | 0.31651 | 1.1317 | 13.3546
63984 | FALSE | 61.74 |  | 061740_TE_SS_filler |  | FALSE | FALSE | #VALUE! | k | 16078 | 0.21153 | 1.1894 | 13.3555
63985 | FALSE | 61.74 |  | 061740_TE_SS_filler |  | FALSE | FALSE | #VALUE! | k | 16079 | 0.099871 | 1.2339 | 13.3562
63986 | FALSE | 61.74 |  | 061740_TE_SS_filler |  | FALSE | FALSE | #VALUE! | k | 16080 | -0.015406 | 1.2785 | 13.3568
63987 | FALSE | 61.74 |  | 061740_TE_SS_filler |  | FALSE | FALSE | #VALUE! | k | 16081 | -0.13741 | 1.3047 | 13.3573
63988 | FALSE | 61.74 |  | 061740_TE_SS_filler |  | FALSE | FALSE | #VALUE! | k | 16082 | -0.15613 | 1.3082 | 13.3573
63989 | FALSE | 61.74 |  | 061740_TE_SS_filler |  | FALSE | FALSE | #VALUE! | k | 16083 | -0.25444 | 1.3268 | 13.3576
63990 | FALSE | 61.74 |  | 061740_TE_SS_filler |  | FALSE | FALSE | #VALUE! | k | 16084 | -0.26257 | 1.3282 | 13.3576
63991 | FALSE | 61.74 |  | 061740_TE_SS_filler |  | FALSE | FALSE | #VALUE! | k | 16085 | -0.39119 | 1.345 | 13.3579
63992 | FALSE | 61.74 |  | 061740_TE_SS_filler |  | FALSE | FALSE | #VALUE! | k | 16086 | -0.52457 | 1.3455 | 13.3579
63993 | FALSE | 61.74 |  | 061740_TE_SS_filler |  | FALSE | FALSE | #VALUE! | k | 16087 | -0.65976 | 1.3424 | 13.3578
63994 | FALSE | 61.74 |  | 061740_TE_SS_filler |  | FALSE | FALSE | #VALUE! | k | 16088 | -0.79733 | 1.3298 | 13.3576
63995 | FALSE | 61.74 |  | 061740_TE_SS_filler |  | FALSE | FALSE | #VALUE! | k | 16089 | -0.93479 | 1.3178 | 13.3575
63996 | FALSE | 61.74 |  | 061740_TE_SS_filler |  | FALSE | FALSE | #VALUE! | k | 16090 | -1.0721 | 1.3036 | 13.3572
63997 | FALSE | 61.74 |  | 061740_TE_SS_filler |  | FALSE | FALSE | #VALUE! | k | 16091 | -1.2087 | 1.2881 | 13.357
63998 | FALSE | 61.74 |  | 061740_TE_SS_filler |  | FALSE | FALSE | #VALUE! | k | 16092 | -1.3436 | 1.273 | 13.3568
63999 | FALSE | 61.74 |  | 061740_TE_SS_filler |  | FALSE | FALSE | #VALUE! | k | 16093 | -1.4763 | 1.2581 | 13.3565
64000 | FALSE | 61.74 |  | 061740_TE_SS_filler |  | FALSE | FALSE | #VALUE! | k | 16094 | -1.6064 | 1.2434 | 13.3563
64001 | FALSE | 61.74 |  | 061740_TE_SS_filler |  | FALSE | FALSE | #VALUE! | k | 16095 | -1.7338 | 1.2264 | 13.356
64002 | FALSE | 61.74 |  | 061740_TE_SS_filler |  | FALSE | FALSE | #VALUE! | k | 16096 | -1.8578 | 1.208 | 13.3558
64003 | FALSE | 61.74 |  | 061740_TE_SS_filler |  | FALSE | FALSE | #VALUE! | k | 16097 | -1.9777 | 1.19 | 13.3555
64004 | FALSE | 61.74 |  | 061740_TE_SS_filler |  | FALSE | FALSE | #VALUE! | k | 16098 | -2.0925 | 1.175 | 13.3552
64005 | FALSE | 61.74 |  | 061740_TE_SS_filler |  | FALSE | FALSE | #VALUE! | k | 16099 | -2.2022 | 1.1599 | 13.355
64006 | FALSE | 61.74 |  | 061740_TE_SS_filler |  | FALSE | FALSE | #VALUE! | k | 16100 | -2.3065 | 1.1455 | 13.3548
64007 | FALSE | 61.74 |  | 061740_TE_SS_filler |  | FALSE | FALSE | #VALUE! | k | 16101 | -2.4044 | 1.1337 | 13.3546
64008 | FALSE | 61.74 |  | 061740_TE_SS_filler |  | FALSE | FALSE | #VALUE! | k | 16102 | -2.4961 | 1.1217 | 13.3544
64009 | FALSE | 61.74 |  | 061740_TE_SS_filler |  | FALSE | FALSE | #VALUE! | k | 16103 | -2.5812 | 1.1102 | 13.3542
64010 | FALSE | 61.74 |  | 061740_TE_SS_filler |  | FALSE | FALSE | #VALUE! | k | 16104 | -2.6591 | 1.1007 | 13.3541
64011 | FALSE | 61.74 |  | 061740_TE_SS_filler |  | FALSE | FALSE | #VALUE! | k | 16105 | -2.7294 | 1.0928 | 13.354
64012 | FALSE | 61.74 |  | 061740_TE_SS_filler |  | FALSE | FALSE | #VALUE! | k | 16106 | -2.7918 | 1.0877 | 13.3539
64013 | FALSE | 61.74 |  | 061740_TE_SS_filler |  | FALSE | FALSE | #VALUE! | k | 16107 | -2.8163 | 1.0851 | 13.3539
64014 | FALSE | 61.74 |  | 061740_TE_SS_filler |  | FALSE | FALSE | #VALUE! | k | 16108 | -2.8469 | 1.0806 | 13.3538
64015 | FALSE | 61.74 |  | 061740_TE_SS_filler |  | FALSE | FALSE | #VALUE! | k | 16109 | -2.895 | 1.0687 | 13.3536
64016 | FALSE | 61.74 |  | 061740_TE_SS_filler |  | FALSE | FALSE | #VALUE! | k | 16110 | -2.9367 | 1.0486 | 13.3533
64017 | FALSE | 61.74 |  | 061740_TE_SS_filler |  | FALSE | FALSE | #VALUE! | k | 16111 | -2.9712 | 1.0229 | 13.3529
64018 | FALSE | 61.74 |  | 061740_TE_SS_filler |  | FALSE | FALSE | #VALUE! | k | 16112 | -3.0019 | 0.97447 | 13.3521
64019 | FALSE | 61.74 |  | 061740_TE_SS_filler |  | FALSE | FALSE | #VALUE! | k | 16113 | -3.0301 | 0.89552 | 13.3509
64020 | FALSE | 61.74 |  | 061740_TE_SS_filler |  | FALSE | FALSE | #VALUE! | k | 16114 | -3.051 | 0.81133 | 13.3496
64021 | FALSE | 61.74 |  | 061740_TE_SS_filler |  | FALSE | FALSE | #VALUE! | zFlatback
64022 | FALSE | 61.74 |  | 061740_TE_SS_filler |  | FALSE | FALSE | #VALUE! | csys | 1000
64023 | FALSE | 61.74 |  | 061740_TE_SS_filler |  | FALSE | FALSE | #VALUE! | clocal | 1017 | CART | 13.34 | 0 | 0.1891 | 0 | 0 | 0.88587
64024 | FALSE | 61.74 |  | 061740_TE_SS_filler |  | FALSE | FALSE | #VALUE!
64025 | FALSE | 61.74 |  | 061740_TE_SS_filler |  | FALSE | FALSE | #VALUE! | local | 12 | CART | 0 | 0.1891 | 13.34 | 0 | 0.88587 | 0
64026 | FALSE | 61.74 |  | 061740_TE_SS_filler |  | FALSE | FALSE | #VALUE!
64027 | FALSE | 61.74 |  | 061740_TE_SS_filler |  | FALSE | FALSE | #VALUE! | csys | 0
64028 | FALSE | 61.74 |  | 061740_TE_SS_filler |  | FALSE | FALSE | #VALUE! | ksel | none
64029 | FALSE | 61.74 |  | 061740_TE_SS_filler |  | FALSE | FALSE | #VALUE! | k | 17001 | -3.0867 | 0.76515 | 13.8709
64030 | FALSE | 61.74 |  | 061740_TE_SS_filler |  | FALSE | FALSE | #VALUE! | k | 17002 | -3.0941 | 0.72623 | 13.8702
64031 | FALSE | 61.74 |  | 061740_TE_SS_filler |  | FALSE | FALSE | #VALUE! | k | 17003 | -2.9547 | 0.56703 | 13.8672
64032 | FALSE | 61.74 |  | 061740_TE_SS_filler |  | FALSE | FALSE | #VALUE! | k | 17004 | -2.8204 | 0.51199 | 13.8662
64033 | FALSE | 61.74 |  | 061740_TE_SS_filler |  | FALSE | FALSE | #VALUE! | k | 17005 | -2.7976 | 0.5031 | 13.866
64034 | FALSE | 61.74 |  | 061740_TE_SS_filler |  | FALSE | FALSE | #VALUE! | k | 17006 | -2.6425 | 0.43154 | 13.8647
64035 | FALSE | 61.74 |  | 061740_TE_SS_filler |  | FALSE | FALSE | #VALUE! | k | 17007 | -2.4884 | 0.35862 | 13.8633
64036 | FALSE | 61.74 |  | 061740_TE_SS_filler |  | FALSE | FALSE | #VALUE! | k | 17008 | -2.3362 | 0.28105 | 13.8619
64037 | FALSE | 61.74 |  | 061740_TE_SS_filler |  | FALSE | FALSE | #VALUE! | k | 17009 | -2.1867 | 0.19631 | 13.8603
64038 | FALSE | 61.74 |  | 061740_TE_SS_filler |  | FALSE | FALSE | #VALUE! | k | 17010 | -2.038 | 0.11558 | 13.8588
64039 | FALSE | 61.74 |  | 061740_TE_SS_filler |  | FALSE | FALSE | #VALUE! | k | 17011 | -1.8911 | 0.034872 | 13.8573
64040 | FALSE | 61.74 |  | 061740_TE_SS_filler |  | FALSE | FALSE | #VALUE! | k | 17012 | -1.744 | -0.033849 | 13.856
64041 | FALSE | 61.74 |  | 061740_TE_SS_filler |  | FALSE | FALSE | #VALUE! | k | 17013 | -1.5974 | -0.093313 | 13.8549
64042 | FALSE | 61.74 |  | 061740_TE_SS_filler |  | FALSE | FALSE | #VALUE! | k | 17014 | -1.4518 | -0.14451 | 13.8539
64043 | FALSE | 61.74 |  | 061740_TE_SS_filler |  | FALSE | FALSE | #VALUE! | k | 17015 | -1.3081 | -0.19102 | 13.8531
64044 | FALSE | 61.74 |  | 061740_TE_SS_filler |  | FALSE | FALSE | #VALUE! | k | 17016 | -1.1665 | -0.2328 | 13.8523
64045 | FALSE | 61.74 |  | 061740_TE_SS_filler |  | FALSE | FALSE | #VALUE! | k | 17017 | -1.0268 | -0.26723 | 13.8516
64046 | FALSE | 61.74 |  | 061740_TE_SS_filler |  | FALSE | FALSE | #VALUE! | k | 17018 | -0.8894 | -0.29564 | 13.8511
64047 | FALSE | 61.74 |  | 061740_TE_SS_filler |  | FALSE | FALSE | #VALUE! | k | 17019 | -0.75515 | -0.3211 | 13.8506
64048 | FALSE | 61.74 |  | 061740_TE_SS_filler |  | FALSE | FALSE | #VALUE! | k | 17020 | -0.62364 | -0.34032 | 13.8503
64049 | FALSE | 61.74 |  | 061740_TE_SS_filler |  | FALSE | FALSE | #VALUE! | k | 17021 | -0.57927 | -0.3455 | 13.8502
64050 | FALSE | 61.74 |  | 061740_TE_SS_filler |  | FALSE | FALSE | #VALUE! | k | 17022 | -0.49528 | -0.35442 | 13.85
64051 | FALSE | 61.74 |  | 061740_TE_SS_filler |  | FALSE | FALSE | #VALUE! | k | 17023 | -0.47982 | -0.35604 | 13.85
64052 | FALSE | 61.74 |  | 061740_TE_SS_filler |  | FALSE | FALSE | #VALUE! | k | 17024 | -0.37089 | -0.36671 | 13.8498
64053 | FALSE | 61.74 |  | 061740_TE_SS_filler |  | FALSE | FALSE | #VALUE! | k | 17025 | -0.25039 | -0.37562 | 13.8496
64054 | FALSE | 61.74 |  | 061740_TE_SS_filler |  | FALSE | FALSE | #VALUE! | k | 17026 | -0.13442 | -0.38365 | 13.8495
64055 | FALSE | 61.74 |  | 061740_TE_SS_filler |  | FALSE | FALSE | #VALUE! | k | 17027 | -0.022172 | -0.38549 | 13.8494
64056 | FALSE | 61.74 |  | 061740_TE_SS_filler |  | FALSE | FALSE | #VALUE! | k | 17028 | 0.085535 | -0.38459 | 13.8494
64057 | FALSE | 61.74 |  | 061740_TE_SS_filler |  | FALSE | FALSE | #VALUE! | k | 17029 | 0.12493 | -0.38363 | 13.8495
64058 | FALSE | 61.74 |  | 061740_TE_SS_filler |  | FALSE | FALSE | #VALUE! | k | 17030 | 0.18849 | -0.38121 | 13.8495
64059 | FALSE | 61.74 |  | 061740_TE_SS_filler |  | FALSE | FALSE | #VALUE! | k | 17031 | 0.22765 | -0.37916 | 13.8495
64060 | FALSE | 61.74 |  | 061740_TE_SS_filler |  | FALSE | FALSE | #VALUE! | k | 17032 | 0.28653 | -0.37532 | 13.8496
64061 | FALSE | 61.74 |  | 061740_TE_SS_filler |  | FALSE | FALSE | #VALUE! | k | 17033 | 0.37944 | -0.3673 | 13.8498
64062 | FALSE | 61.74 |  | 061740_TE_SS_filler |  | FALSE | FALSE | #VALUE! | k | 17034 | 0.46714 | -0.35684 | 13.85
64063 | FALSE | 61.74 |  | 061740_TE_SS_filler |  | FALSE | FALSE | #VALUE! | k | 17035 | 0.54921 | -0.34543 | 13.8502
64064 | FALSE | 61.74 |  | 061740_TE_SS_filler |  | FALSE | FALSE | #VALUE! | k | 17036 | 0.62547 | -0.33335 | 13.8504
64065 | FALSE | 61.74 |  | 061740_TE_SS_filler |  | FALSE | FALSE | #VALUE! | k | 17037 | 0.69687 | -0.31508 | 13.8507
64066 | FALSE | 61.74 |  | 061740_TE_SS_filler |  | FALSE | FALSE | #VALUE! | k | 17038 | 0.76171 | -0.29891 | 13.851
64067 | FALSE | 61.74 |  | 061740_TE_SS_filler |  | FALSE | FALSE | #VALUE! | k | 17039 | 0.78659 | -0.29085 | 13.8512
64068 | FALSE | 61.74 |  | 061740_TE_SS_filler |  | FALSE | FALSE | #VALUE! | k | 17040 | 0.82108 | -0.27868 | 13.8514
64069 | FALSE | 61.74 |  | 061740_TE_SS_filler |  | FALSE | FALSE | #VALUE! | k | 17041 | 0.87381 | -0.26013 | 13.8518
64070 | FALSE | 61.74 |  | 061740_TE_SS_filler |  | FALSE | FALSE | #VALUE! | k | 17042 | 0.92078 | -0.23813 | 13.8522
64071 | FALSE | 61.74 |  | 061740_TE_SS_filler |  | FALSE | FALSE | #VALUE! | k | 17043 | 0.96203 | -0.21217 | 13.8527
64072 | FALSE | 61.74 |  | 061740_TE_SS_filler |  | FALSE | FALSE | #VALUE! | k | 17044 | 0.99742 | -0.18267 | 13.8532
64073 | FALSE | 61.74 |  | 061740_TE_SS_filler |  | FALSE | FALSE | #VALUE! | k | 17045 | 1.0269 | -0.14975 | 13.8538
64074 | FALSE | 61.74 |  | 061740_TE_SS_filler |  | FALSE | FALSE | #VALUE! | k | 17046 | 1.0498 | -0.1165 | 13.8545
64075 | FALSE | 61.74 |  | 061740_TE_SS_filler |  | FALSE | FALSE | #VALUE! | k | 17047 | 1.0661 | -0.082896 | 13.8551
64076 | FALSE | 61.74 |  | 061740_TE_SS_filler |  | FALSE | FALSE | #VALUE! | k | 17048 | 1.0806 | -0.024379 | 13.8562
64077 | FALSE | 61.74 |  | 061740_TE_SS_filler |  | FALSE | FALSE | #VALUE! | k | 17049 | 1.0924 | 0.055634 | 13.8577
64078 | FALSE | 61.74 |  | 061740_TE_SS_filler |  | FALSE | FALSE | #VALUE! | k | 17050 | 1.0934 | 0.11376 | 13.8588
64079 | FALSE | 61.74 |  | 061740_TE_SS_filler |  | FALSE | FALSE | #VALUE! | k | 17051 | 1.0879 | 0.1724 | 13.8599
64080 | FALSE | 61.74 |  | 061740_TE_SS_filler |  | FALSE | FALSE | #VALUE! | k | 17052 | 1.0758 | 0.2307 | 13.8609
64081 | FALSE | 61.74 |  | 061740_TE_SS_filler |  | FALSE | FALSE | #VALUE! | k | 17053 | 1.057 | 0.28865 | 13.862
64082 | FALSE | 61.74 |  | 061740_TE_SS_filler |  | FALSE | FALSE | #VALUE! | k | 17054 | 1.0345 | 0.34515 | 13.8631
64083 | FALSE | 61.74 |  | 061740_TE_SS_filler |  | FALSE | FALSE | #VALUE! | k | 17055 | 1.0323 | 0.35034 | 13.8632
64084 | FALSE | 61.74 |  | 061740_TE_SS_filler |  | FALSE | FALSE | #VALUE! | k | 17056 | 1.0019 | 0.41583 | 13.8644
64085 | FALSE | 61.74 |  | 061740_TE_SS_filler |  | FALSE | FALSE | #VALUE! | k | 17057 | 0.96516 | 0.48152 | 13.8656
64086 | FALSE | 61.74 |  | 061740_TE_SS_filler |  | FALSE | FALSE | #VALUE! | k | 17058 | 0.9232 | 0.55315 | 13.867
64087 | FALSE | 61.74 |  | 061740_TE_SS_filler |  | FALSE | FALSE | #VALUE! | k | 17059 | 0.87406 | 0.61982 | 13.8682
64088 | FALSE | 61.74 |  | 061740_TE_SS_filler |  | FALSE | FALSE | #VALUE! | k | 17060 | 0.81951 | 0.69043 | 13.8695
64089 | FALSE | 61.74 |  | 061740_TE_SS_filler |  | FALSE | FALSE | #VALUE! | k | 17061 | 0.75888 | 0.76087 | 13.8709
64090 | FALSE | 61.74 |  | 061740_TE_SS_filler |  | FALSE | FALSE | #VALUE! | k | 17062 | 0.69209 | 0.83007 | 13.8721
64091 | FALSE | 61.74 |  | 061740_TE_SS_filler |  | FALSE | FALSE | #VALUE! | k | 17063 | 0.61892 | 0.89627 | 13.8734
64092 | FALSE | 61.74 |  | 061740_TE_SS_filler |  | FALSE | FALSE | #VALUE! | k | 17064 | 0.53951 | 0.95949 | 13.8746
64093 | FALSE | 61.74 |  | 061740_TE_SS_filler |  | FALSE | FALSE | #VALUE! | k | 17065 | 0.48839 | 0.99654 | 13.8753
64094 | FALSE | 61.74 |  | 061740_TE_SS_filler |  | FALSE | FALSE | #VALUE! | k | 17066 | 0.45401 | 1.0198 | 13.8757
64095 | FALSE | 61.74 |  | 061740_TE_SS_filler |  | FALSE | FALSE | #VALUE! | k | 17067 | 0.39756 | 1.0549 | 13.8763
64096 | FALSE | 61.74 |  | 061740_TE_SS_filler |  | FALSE | FALSE | #VALUE! | k | 17068 | 0.3622 | 1.0752 | 13.8767
64097 | FALSE | 61.74 |  | 061740_TE_SS_filler |  | FALSE | FALSE | #VALUE! | k | 17069 | 0.26453 | 1.1272 | 13.8777
64098 | FALSE | 61.74 |  | 061740_TE_SS_filler |  | FALSE | FALSE | #VALUE! | k | 17070 | 0.16145 | 1.1775 | 13.8786
64099 | FALSE | 61.74 |  | 061740_TE_SS_filler |  | FALSE | FALSE | #VALUE! | k | 17071 | 0.051749 | 1.2185 | 13.8794
64100 | FALSE | 61.74 |  | 061740_TE_SS_filler |  | FALSE | FALSE | #VALUE! | k | 17072 | -0.063278 | 1.2564 | 13.8801
64101 | FALSE | 61.74 |  | 061740_TE_SS_filler |  | FALSE | FALSE | #VALUE! | k | 17073 | -0.17019 | 1.2776 | 13.8805
64102 | FALSE | 61.74 |  | 061740_TE_SS_filler |  | FALSE | FALSE | #VALUE! | k | 17074 | -0.18547 | 1.2802 | 13.8806
64103 | FALSE | 61.74 |  | 061740_TE_SS_filler |  | FALSE | FALSE | #VALUE! | k | 17075 | -0.26844 | 1.2945 | 13.8808
64104 | FALSE | 61.74 |  | 061740_TE_SS_filler |  | FALSE | FALSE | #VALUE! | k | 17076 | -0.31248 | 1.3014 | 13.881
64105 | FALSE | 61.74 |  | 061740_TE_SS_filler |  | FALSE | FALSE | #VALUE! | k | 17077 | -0.44522 | 1.3142 | 13.8812
64106 | FALSE | 61.74 |  | 061740_TE_SS_filler |  | FALSE | FALSE | #VALUE! | k | 17078 | -0.5848 | 1.3115 | 13.8811
64107 | FALSE | 61.74 |  | 061740_TE_SS_filler |  | FALSE | FALSE | #VALUE! | k | 17079 | -0.72891 | 1.3044 | 13.881
64108 | FALSE | 61.74 |  | 061740_TE_SS_filler |  | FALSE | FALSE | #VALUE! | k | 17080 | -0.87803 | 1.2892 | 13.8807
64109 | FALSE | 61.74 |  | 061740_TE_SS_filler |  | FALSE | FALSE | #VALUE! | k | 17081 | -1.0304 | 1.2742 | 13.8804
64110 | FALSE | 61.74 |  | 061740_TE_SS_filler |  | FALSE | FALSE | #VALUE! | k | 17082 | -1.1863 | 1.2561 | 13.8801
64111 | FALSE | 61.74 |  | 061740_TE_SS_filler |  | FALSE | FALSE | #VALUE! | k | 17083 | -1.3452 | 1.2372 | 13.8798
64112 | FALSE | 61.74 |  | 061740_TE_SS_filler |  | FALSE | FALSE | #VALUE! | k | 17084 | -1.5067 | 1.2181 | 13.8794
64113 | FALSE | 61.74 |  | 061740_TE_SS_filler |  | FALSE | FALSE | #VALUE! | k | 17085 | -1.6706 | 1.1982 | 13.879
64114 | FALSE | 61.74 |  | 061740_TE_SS_filler |  | FALSE | FALSE | #VALUE! | k | 17086 | -1.8375 | 1.1736 | 13.8786
64115 | FALSE | 61.74 |  | 061740_TE_SS_filler |  | FALSE | FALSE | #VALUE! | k | 17087 | -2.0065 | 1.1475 | 13.8781
64116 | FALSE | 61.74 |  | 061740_TE_SS_filler |  | FALSE | FALSE | #VALUE! | k | 17088 | -2.1765 | 1.1241 | 13.8776
64117 | FALSE | 61.74 |  | 061740_TE_SS_filler |  | FALSE | FALSE | #VALUE! | k | 17089 | -2.348 | 1.0996 | 13.8772
64118 | FALSE | 61.74 |  | 061740_TE_SS_filler |  | FALSE | FALSE | #VALUE! | k | 17090 | -2.5202 | 1.0771 | 13.8768
64119 | FALSE | 61.74 |  | 061740_TE_SS_filler |  | FALSE | FALSE | #VALUE! | k | 17091 | -2.6932 | 1.0539 | 13.8763
64120 | FALSE | 61.74 |  | 061740_TE_SS_filler |  | FALSE | FALSE | #VALUE! | k | 17092 | -2.8261 | 1.0445 | 13.8762
64121 | FALSE | 61.74 |  | 061740_TE_SS_filler |  | FALSE | FALSE | #VALUE! | k | 17093 | -2.8652 | 1.0393 | 13.8761
64122 | FALSE | 61.74 |  | 061740_TE_SS_filler |  | FALSE | FALSE | #VALUE! | k | 17094 | -3.0827 | 0.7863 | 13.8713
64123 | FALSE | 61.74 |  | 061740_TE_SS_filler |  | FALSE | FALSE | #VALUE! | zFlatback
64124 | FALSE | 61.74 |  | 061740_TE_SS_filler |  | FALSE | FALSE | #VALUE! | csys | 1000
64125 | FALSE | 61.74 |  | 061740_TE_SS_filler |  | FALSE | FALSE | #VALUE! | clocal | 1018 | CART | 13.86 | 0 | 0.18035 | 0 | 0 | 1.0708
64126 | FALSE | 61.74 |  | 061740_TE_SS_filler |  | FALSE | FALSE | #VALUE!
64127 | FALSE | 61.74 |  | 061740_TE_SS_filler |  | FALSE | FALSE | #VALUE! | local | 12 | CART | 0 | 0.18035 | 13.86 | 0 | 1.0708 | 0
64128 | FALSE | 61.74 |  | 061740_TE_SS_filler |  | FALSE | FALSE | #VALUE!
64129 | FALSE | 61.74 |  | 061740_TE_SS_filler |  | FALSE | FALSE | #VALUE! | csys | 0
64130 | FALSE | 61.74 |  | 061740_TE_SS_filler |  | FALSE | FALSE | #VALUE! | ksel | none
64131 | FALSE | 61.74 |  | 061740_TE_SS_filler |  | FALSE | FALSE | #VALUE! | k | 18001 | -3.1535 | 0.68981 | 15.1352
64132 | FALSE | 61.74 |  | 061740_TE_SS_filler |  | FALSE | FALSE | #VALUE! | k | 18002 | -3.1576 | 0.66612 | 15.1345
64133 | FALSE | 61.74 |  | 061740_TE_SS_filler |  | FALSE | FALSE | #VALUE! | k | 18003 | -3.0093 | 0.53586 | 15.1309
64134 | FALSE | 61.74 |  | 061740_TE_SS_filler |  | FALSE | FALSE | #VALUE! | k | 18004 | -2.8485 | 0.48053 | 15.1293
64135 | FALSE | 61.74 |  | 061740_TE_SS_filler |  | FALSE | FALSE | #VALUE! | k | 18005 | -2.83 | 0.47374 | 15.1291
64136 | FALSE | 61.74 |  | 061740_TE_SS_filler |  | FALSE | FALSE | #VALUE! | k | 18006 | -2.6903 | 0.41348 | 15.1274
64137 | FALSE | 61.74 |  | 061740_TE_SS_filler |  | FALSE | FALSE | #VALUE! | k | 18007 | -2.5335 | 0.34249 | 15.1254
64138 | FALSE | 61.74 |  | 061740_TE_SS_filler |  | FALSE | FALSE | #VALUE! | k | 18008 | -2.3788 | 0.26551 | 15.1232
64139 | FALSE | 61.74 |  | 061740_TE_SS_filler |  | FALSE | FALSE | #VALUE! | k | 18009 | -2.2267 | 0.18078 | 15.1209
64140 | FALSE | 61.74 |  | 061740_TE_SS_filler |  | FALSE | FALSE | #VALUE! | k | 18010 | -2.0759 | 0.097408 | 15.1185
64141 | FALSE | 61.74 |  | 061740_TE_SS_filler |  | FALSE | FALSE | #VALUE! | k | 18011 | -1.9271 | 0.013652 | 15.1161
64142 | FALSE | 61.74 |  | 061740_TE_SS_filler |  | FALSE | FALSE | #VALUE! | k | 18012 | -1.7788 | -0.061337 | 15.114
64143 | FALSE | 61.74 |  | 061740_TE_SS_filler |  | FALSE | FALSE | #VALUE! | k | 18013 | -1.6313 | -0.12752 | 15.1122
64144 | FALSE | 61.74 |  | 061740_TE_SS_filler |  | FALSE | FALSE | #VALUE! | k | 18014 | -1.485 | -0.18591 | 15.1105
64145 | FALSE | 61.74 |  | 061740_TE_SS_filler |  | FALSE | FALSE | #VALUE! | k | 18015 | -1.3406 | -0.2386 | 15.109
64146 | FALSE | 61.74 |  | 061740_TE_SS_filler |  | FALSE | FALSE | #VALUE! | k | 18016 | -1.1983 | -0.28601 | 15.1077
64147 | FALSE | 61.74 |  | 061740_TE_SS_filler |  | FALSE | FALSE | #VALUE! | k | 18017 | -1.0579 | -0.32548 | 15.1066
64148 | FALSE | 61.74 |  | 061740_TE_SS_filler |  | FALSE | FALSE | #VALUE! | k | 18018 | -0.91978 | -0.35794 | 15.1057
64149 | FALSE | 61.74 |  | 061740_TE_SS_filler |  | FALSE | FALSE | #VALUE! | k | 18019 | -0.78467 | -0.38601 | 15.1049
64150 | FALSE | 61.74 |  | 061740_TE_SS_filler |  | FALSE | FALSE | #VALUE! | k | 18020 | -0.65227 | -0.407 | 15.1043
64151 | FALSE | 61.74 |  | 061740_TE_SS_filler |  | FALSE | FALSE | #VALUE! | k | 18021 | -0.58078 | -0.41577 | 15.1041
64152 | FALSE | 61.74 |  | 061740_TE_SS_filler |  | FALSE | FALSE | #VALUE! | k | 18022 | -0.523 | -0.42201 | 15.1039
64153 | FALSE | 61.74 |  | 061740_TE_SS_filler |  | FALSE | FALSE | #VALUE! | k | 18023 | -0.48094 | -0.42626 | 15.1038
64154 | FALSE | 61.74 |  | 061740_TE_SS_filler |  | FALSE | FALSE | #VALUE! | k | 18024 | -0.39749 | -0.43361 | 15.1036
64155 | FALSE | 61.74 |  | 061740_TE_SS_filler |  | FALSE | FALSE | #VALUE! | k | 18025 | -0.27589 | -0.44145 | 15.1033
64156 | FALSE | 61.74 |  | 061740_TE_SS_filler |  | FALSE | FALSE | #VALUE! | k | 18026 | -0.15867 | -0.44721 | 15.1032
64157 | FALSE | 61.74 |  | 061740_TE_SS_filler |  | FALSE | FALSE | #VALUE! | k | 18027 | -0.045437 | -0.44756 | 15.1032
64158 | FALSE | 61.74 |  | 061740_TE_SS_filler |  | FALSE | FALSE | #VALUE! | k | 18028 | 0.06335 | -0.44412 | 15.1033
64159 | FALSE | 61.74 |  | 061740_TE_SS_filler |  | FALSE | FALSE | #VALUE! | k | 18029 | 0.12464 | -0.44088 | 15.1033
64160 | FALSE | 61.74 |  | 061740_TE_SS_filler |  | FALSE | FALSE | #VALUE! | k | 18030 | 0.16734 | -0.43798 | 15.1034
64161 | FALSE | 61.74 |  | 061740_TE_SS_filler |  | FALSE | FALSE | #VALUE! | k | 18031 | 0.22721 | -0.43287 | 15.1036
64162 | FALSE | 61.74 |  | 061740_TE_SS_filler |  | FALSE | FALSE | #VALUE! | k | 18032 | 0.26641 | -0.42893 | 15.1037
64163 | FALSE | 61.74 |  | 061740_TE_SS_filler |  | FALSE | FALSE | #VALUE! | k | 18033 | 0.36033 | -0.41747 | 15.104
64164 | FALSE | 61.74 |  | 061740_TE_SS_filler |  | FALSE | FALSE | #VALUE! | k | 18034 | 0.44898 | -0.4034 | 15.1044
64165 | FALSE | 61.74 |  | 061740_TE_SS_filler |  | FALSE | FALSE | #VALUE! | k | 18035 | 0.53209 | -0.38753 | 15.1048
64166 | FALSE | 61.74 |  | 061740_TE_SS_filler |  | FALSE | FALSE | #VALUE! | k | 18036 | 0.60934 | -0.37108 | 15.1053
64167 | FALSE | 61.74 |  | 061740_TE_SS_filler |  | FALSE | FALSE | #VALUE! | k | 18037 | 0.68132 | -0.34986 | 15.1059
64168 | FALSE | 61.74 |  | 061740_TE_SS_filler |  | FALSE | FALSE | #VALUE! | k | 18038 | 0.74718 | -0.32826 | 15.1065
64169 | FALSE | 61.74 |  | 061740_TE_SS_filler |  | FALSE | FALSE | #VALUE! | k | 18039 | 0.79326 | -0.31048 | 15.107
64170 | FALSE | 61.74 |  | 061740_TE_SS_filler |  | FALSE | FALSE | #VALUE! | k | 18040 | 0.80708 | -0.30478 | 15.1072
64171 | FALSE | 61.74 |  | 061740_TE_SS_filler |  | FALSE | FALSE | #VALUE! | k | 18041 | 0.86065 | -0.28107 | 15.1078
64172 | FALSE | 61.74 |  | 061740_TE_SS_filler |  | FALSE | FALSE | #VALUE! | k | 18042 | 0.90802 | -0.25591 | 15.1086
64173 | FALSE | 61.74 |  | 061740_TE_SS_filler |  | FALSE | FALSE | #VALUE! | k | 18043 | 0.94951 | -0.22705 | 15.1094
64174 | FALSE | 61.74 |  | 061740_TE_SS_filler |  | FALSE | FALSE | #VALUE! | k | 18044 | 0.98501 | -0.19481 | 15.1103
64175 | FALSE | 61.74 |  | 061740_TE_SS_filler |  | FALSE | FALSE | #VALUE! | k | 18045 | 1.0145 | -0.15907 | 15.1113
64176 | FALSE | 61.74 |  | 061740_TE_SS_filler |  | FALSE | FALSE | #VALUE! | k | 18046 | 1.0375 | -0.12244 | 15.1123
64177 | FALSE | 61.74 |  | 061740_TE_SS_filler |  | FALSE | FALSE | #VALUE! | k | 18047 | 1.0536 | -0.086933 | 15.1133
64178 | FALSE | 61.74 |  | 061740_TE_SS_filler |  | FALSE | FALSE | #VALUE! | k | 18048 | 1.0664 | -0.031981 | 15.1149
64179 | FALSE | 61.74 |  | 061740_TE_SS_filler |  | FALSE | FALSE | #VALUE! | k | 18049 | 1.0749 | 0.037219 | 15.1168
64180 | FALSE | 61.74 |  | 061740_TE_SS_filler |  | FALSE | FALSE | #VALUE! | k | 18050 | 1.0753 | 0.098318 | 15.1185
64181 | FALSE | 61.74 |  | 061740_TE_SS_filler |  | FALSE | FALSE | #VALUE! | k | 18051 | 1.0684 | 0.15613 | 15.1202
64182 | FALSE | 61.74 |  | 061740_TE_SS_filler |  | FALSE | FALSE | #VALUE! | k | 18052 | 1.055 | 0.21393 | 15.1218
64183 | FALSE | 61.74 |  | 061740_TE_SS_filler |  | FALSE | FALSE | #VALUE! | k | 18053 | 1.0348 | 0.27126 | 15.1234
64184 | FALSE | 61.74 |  | 061740_TE_SS_filler |  | FALSE | FALSE | #VALUE! | k | 18054 | 1.0084 | 0.33038 | 15.1251
64185 | FALSE | 61.74 |  | 061740_TE_SS_filler |  | FALSE | FALSE | #VALUE! | k | 18055 | 1.0017 | 0.34409 | 15.1255
64186 | FALSE | 61.74 |  | 061740_TE_SS_filler |  | FALSE | FALSE | #VALUE! | k | 18056 | 0.97607 | 0.39319 | 15.1268
64187 | FALSE | 61.74 |  | 061740_TE_SS_filler |  | FALSE | FALSE | #VALUE! | k | 18057 | 0.9373 | 0.45594 | 15.1286
64188 | FALSE | 61.74 |  | 061740_TE_SS_filler |  | FALSE | FALSE | #VALUE! | k | 18058 | 0.89285 | 0.5227 | 15.1305
64189 | FALSE | 61.74 |  | 061740_TE_SS_filler |  | FALSE | FALSE | #VALUE! | k | 18059 | 0.84163 | 0.5866 | 15.1323
64190 | FALSE | 61.74 |  | 061740_TE_SS_filler |  | FALSE | FALSE | #VALUE! | k | 18060 | 0.78441 | 0.65165 | 15.1341
64191 | FALSE | 61.74 |  | 061740_TE_SS_filler |  | FALSE | FALSE | #VALUE! | k | 18061 | 0.72119 | 0.71712 | 15.136
64192 | FALSE | 61.74 |  | 061740_TE_SS_filler |  | FALSE | FALSE | #VALUE! | k | 18062 | 0.65177 | 0.78125 | 15.1378
64193 | FALSE | 61.74 |  | 061740_TE_SS_filler |  | FALSE | FALSE | #VALUE! | k | 18063 | 0.57601 | 0.84251 | 15.1395
64194 | FALSE | 61.74 |  | 061740_TE_SS_filler |  | FALSE | FALSE | #VALUE! | k | 18064 | 0.49401 | 0.90066 | 15.1411
64195 | FALSE | 61.74 |  | 061740_TE_SS_filler |  | FALSE | FALSE | #VALUE! | k | 18065 | 0.45936 | 0.92326 | 15.1418
64196 | FALSE | 61.74 |  | 061740_TE_SS_filler |  | FALSE | FALSE | #VALUE! | k | 18066 | 0.40594 | 0.95588 | 15.1427
64197 | FALSE | 61.74 |  | 061740_TE_SS_filler |  | FALSE | FALSE | #VALUE! | k | 18067 | 0.36745 | 0.97756 | 15.1433
64198 | FALSE | 61.74 |  | 061740_TE_SS_filler |  | FALSE | FALSE | #VALUE! | k | 18068 | 0.31168 | 1.0066 | 15.1441
64199 | FALSE | 61.74 |  | 061740_TE_SS_filler |  | FALSE | FALSE | #VALUE! | k | 18069 | 0.2115 | 1.0534 | 15.1454
64200 | FALSE | 61.74 |  | 061740_TE_SS_filler |  | FALSE | FALSE | #VALUE! | k | 18070 | 0.10587 | 1.0982 | 15.1467
64201 | FALSE | 61.74 |  | 061740_TE_SS_filler |  | FALSE | FALSE | #VALUE! | k | 18071 | -0.0060259 | 1.135 | 15.1477
64202 | FALSE | 61.74 |  | 061740_TE_SS_filler |  | FALSE | FALSE | #VALUE! | k | 18072 | -0.12341 | 1.1676 | 15.1486
64203 | FALSE | 61.74 |  | 061740_TE_SS_filler |  | FALSE | FALSE | #VALUE! | k | 18073 | -0.20544 | 1.1831 | 15.1491
64204 | FALSE | 61.74 |  | 061740_TE_SS_filler |  | FALSE | FALSE | #VALUE! | k | 18074 | -0.24715 | 1.1895 | 15.1493
64205 | FALSE | 61.74 |  | 061740_TE_SS_filler |  | FALSE | FALSE | #VALUE! | k | 18075 | -0.3046 | 1.1976 | 15.1495
64206 | FALSE | 61.74 |  | 061740_TE_SS_filler |  | FALSE | FALSE | #VALUE! | k | 18076 | -0.37609 | 1.2064 | 15.1497
64207 | FALSE | 61.74 |  | 061740_TE_SS_filler |  | FALSE | FALSE | #VALUE! | k | 18077 | -0.51042 | 1.2161 | 15.15
64208 | FALSE | 61.74 |  | 061740_TE_SS_filler |  | FALSE | FALSE | #VALUE! | k | 18078 | -0.65095 | 1.2125 | 15.1499
64209 | FALSE | 61.74 |  | 061740_TE_SS_filler |  | FALSE | FALSE | #VALUE! | k | 18079 | -0.79602 | 1.2042 | 15.1497
64210 | FALSE | 61.74 |  | 061740_TE_SS_filler |  | FALSE | FALSE | #VALUE! | k | 18080 | -0.94581 | 1.1888 | 15.1492
64211 | FALSE | 61.74 |  | 061740_TE_SS_filler |  | FALSE | FALSE | #VALUE! | k | 18081 | -1.099 | 1.1727 | 15.1488
64212 | FALSE | 61.74 |  | 061740_TE_SS_filler |  | FALSE | FALSE | #VALUE! | k | 18082 | -1.2557 | 1.1536 | 15.1483
64213 | FALSE | 61.74 |  | 061740_TE_SS_filler |  | FALSE | FALSE | #VALUE! | k | 18083 | -1.4155 | 1.1331 | 15.1477
64214 | FALSE | 61.74 |  | 061740_TE_SS_filler |  | FALSE | FALSE | #VALUE! | k | 18084 | -1.5779 | 1.1121 | 15.1471
64215 | FALSE | 61.74 |  | 061740_TE_SS_filler |  | FALSE | FALSE | #VALUE! | k | 18085 | -1.7429 | 1.0897 | 15.1465
64216 | FALSE | 61.74 |  | 061740_TE_SS_filler |  | FALSE | FALSE | #VALUE! | k | 18086 | -1.9106 | 1.0633 | 15.1457
64217 | FALSE | 61.74 |  | 061740_TE_SS_filler |  | FALSE | FALSE | #VALUE! | k | 18087 | -2.0803 | 1.0359 | 15.1449
64218 | FALSE | 61.74 |  | 061740_TE_SS_filler |  | FALSE | FALSE | #VALUE! | k | 18088 | -2.2512 | 1.0106 | 15.1442
64219 | FALSE | 61.74 |  | 061740_TE_SS_filler |  | FALSE | FALSE | #VALUE! | k | 18089 | -2.4236 | 0.9843 | 15.1435
64220 | FALSE | 61.74 |  | 061740_TE_SS_filler |  | FALSE | FALSE | #VALUE! | k | 18090 | -2.5969 | 0.95908 | 15.1428
64221 | FALSE | 61.74 |  | 061740_TE_SS_filler |  | FALSE | FALSE | #VALUE! | k | 18091 | -2.7709 | 0.93439 | 15.1421
64222 | FALSE | 61.74 |  | 061740_TE_SS_filler |  | FALSE | FALSE | #VALUE! | k | 18092 | -2.8395 | 0.92798 | 15.1419
64223 | FALSE | 61.74 |  | 061740_TE_SS_filler |  | FALSE | FALSE | #VALUE! | k | 18093 | -2.9448 | 0.91292 | 15.1415
64224 | FALSE | 61.74 |  | 061740_TE_SS_filler |  | FALSE | FALSE | #VALUE! | k | 18094 | -3.1502 | 0.70937 | 15.1357
64225 | FALSE | 61.74 |  | 061740_TE_SS_filler |  | FALSE | FALSE | #VALUE! | zFlatback
64226 | FALSE | 61.74 |  | 061740_TE_SS_filler |  | FALSE | FALSE | #VALUE! | csys | 1000
64227 | FALSE | 61.74 |  | 061740_TE_SS_filler |  | FALSE | FALSE | #VALUE! | clocal | 1019 | CART | 15.12 | 0 | 0.15041 | 0 | 0 | 1.6132
64228 | FALSE | 61.74 |  | 061740_TE_SS_filler |  | FALSE | FALSE | #VALUE!
64229 | FALSE | 61.74 |  | 061740_TE_SS_filler |  | FALSE | FALSE | #VALUE! | local | 12 | CART | 0 | 0.15041 | 15.12 | 0 | 1.6132 | 0
64230 | FALSE | 61.74 |  | 061740_TE_SS_filler |  | FALSE | FALSE | #VALUE!
64231 | FALSE | 61.74 |  | 061740_TE_SS_filler |  | FALSE | FALSE | #VALUE! | csys | 0
64232 | FALSE | 61.74 |  | 061740_TE_SS_filler |  | FALSE | FALSE | #VALUE! | ksel | none
64233 | FALSE | 61.74 |  | 061740_TE_SS_filler |  | FALSE | FALSE | #VALUE! | k | 19001 | -3.1961 | 0.59999 | 16.3969
64234 | FALSE | 61.74 |  | 061740_TE_SS_filler |  | FALSE | FALSE | #VALUE! | k | 19002 | -3.1976 | 0.59052 | 16.3966
64235 | FALSE | 61.74 |  | 061740_TE_SS_filler |  | FALSE | FALSE | #VALUE! | k | 19003 | -3.1939 | 0.58653 | 16.3965
64236 | FALSE | 61.74 |  | 061740_TE_SS_filler |  | FALSE | FALSE | #VALUE! | k | 19004 | -3.1829 | 0.57408 | 16.396
64237 | FALSE | 61.74 |  | 061740_TE_SS_filler |  | FALSE | FALSE | #VALUE! | k | 19005 | -3.165 | 0.55145 | 16.3953
64238 | FALSE | 61.74 |  | 061740_TE_SS_filler |  | FALSE | FALSE | #VALUE! | k | 19006 | -3.1395 | 0.52373 | 16.3943
64239 | FALSE | 61.74 |  | 061740_TE_SS_filler |  | FALSE | FALSE | #VALUE! | k | 19007 | -3.1048 | 0.50161 | 16.3935
64240 | FALSE | 61.74 |  | 061740_TE_SS_filler |  | FALSE | FALSE | #VALUE! | k | 19008 | -3.0605 | 0.4885 | 16.3931
64241 | FALSE | 61.74 |  | 061740_TE_SS_filler |  | FALSE | FALSE | #VALUE! | k | 19009 | -3.0078 | 0.4784 | 16.3927
64242 | FALSE | 61.74 |  | 061740_TE_SS_filler |  | FALSE | FALSE | #VALUE! | k | 19010 | -2.948 | 0.46435 | 16.3922
64243 | FALSE | 61.74 |  | 061740_TE_SS_filler |  | FALSE | FALSE | #VALUE! | k | 19011 | -2.8818 | 0.44269 | 16.3915
64244 | FALSE | 61.74 |  | 061740_TE_SS_filler |  | FALSE | FALSE | #VALUE! | k | 19012 | -2.8186 | 0.4192 | 16.3907
64245 | FALSE | 61.74 |  | 061740_TE_SS_filler |  | FALSE | FALSE | #VALUE! | k | 19013 | -2.8091 | 0.41562 | 16.3906
64246 | FALSE | 61.74 |  | 061740_TE_SS_filler |  | FALSE | FALSE | #VALUE! | k | 19014 | -2.7302 | 0.38484 | 16.3895
64247 | FALSE | 61.74 |  | 061740_TE_SS_filler |  | FALSE | FALSE | #VALUE! | k | 19015 | -2.6452 | 0.34954 | 16.3883
64248 | FALSE | 61.74 |  | 061740_TE_SS_filler |  | FALSE | FALSE | #VALUE! | k | 19016 | -2.5549 | 0.30927 | 16.3869
64249 | FALSE | 61.74 |  | 061740_TE_SS_filler |  | FALSE | FALSE | #VALUE! | k | 19017 | -2.4594 | 0.26364 | 16.3853
64250 | FALSE | 61.74 |  | 061740_TE_SS_filler |  | FALSE | FALSE | #VALUE! | k | 19018 | -2.3593 | 0.21268 | 16.3835
64251 | FALSE | 61.74 |  | 061740_TE_SS_filler |  | FALSE | FALSE | #VALUE! | k | 19019 | -2.2551 | 0.15519 | 16.3815
64252 | FALSE | 61.74 |  | 061740_TE_SS_filler |  | FALSE | FALSE | #VALUE! | k | 19020 | -2.1469 | 0.094398 | 16.3794
64253 | FALSE | 61.74 |  | 061740_TE_SS_filler |  | FALSE | FALSE | #VALUE! | k | 19021 | -2.0348 | 0.031659 | 16.3773
64254 | FALSE | 61.74 |  | 061740_TE_SS_filler |  | FALSE | FALSE | #VALUE! | k | 19022 | -1.9197 | -0.034915 | 16.375
64255 | FALSE | 61.74 |  | 061740_TE_SS_filler |  | FALSE | FALSE | #VALUE! | k | 19023 | -1.801 | -0.098801 | 16.3727
64256 | FALSE | 61.74 |  | 061740_TE_SS_filler |  | FALSE | FALSE | #VALUE! | k | 19024 | -1.6791 | -0.15963 | 16.3706
64257 | FALSE | 61.74 |  | 061740_TE_SS_filler |  | FALSE | FALSE | #VALUE! | k | 19025 | -1.5547 | -0.21762 | 16.3686
64258 | FALSE | 61.74 |  | 061740_TE_SS_filler |  | FALSE | FALSE | #VALUE! | k | 19026 | -1.4281 | -0.27175 | 16.3668
64259 | FALSE | 61.74 |  | 061740_TE_SS_filler |  | FALSE | FALSE | #VALUE! | k | 19027 | -1.3 | -0.32281 | 16.365
64260 | FALSE | 61.74 |  | 061740_TE_SS_filler |  | FALSE | FALSE | #VALUE! | k | 19028 | -1.1706 | -0.36956 | 16.3634
64261 | FALSE | 61.74 |  | 061740_TE_SS_filler |  | FALSE | FALSE | #VALUE! | k | 19029 | -1.0403 | -0.40995 | 16.362
64262 | FALSE | 61.74 |  | 061740_TE_SS_filler |  | FALSE | FALSE | #VALUE! | k | 19030 | -0.90963 | -0.44438 | 16.3608
64263 | FALSE | 61.74 |  | 061740_TE_SS_filler |  | FALSE | FALSE | #VALUE! | k | 19031 | -0.77924 | -0.47374 | 16.3598
64264 | FALSE | 61.74 |  | 061740_TE_SS_filler |  | FALSE | FALSE | #VALUE! | k | 19032 | -0.64937 | -0.49605 | 16.359
64265 | FALSE | 61.74 |  | 061740_TE_SS_filler |  | FALSE | FALSE | #VALUE! | k | 19033 | -0.58259 | -0.50448 | 16.3587
64266 | FALSE | 61.74 |  | 061740_TE_SS_filler |  | FALSE | FALSE | #VALUE! | k | 19034 | -0.52053 | -0.51116 | 16.3585
64267 | FALSE | 61.74 |  | 061740_TE_SS_filler |  | FALSE | FALSE | #VALUE! | k | 19035 | -0.48288 | -0.51494 | 16.3583
64268 | FALSE | 61.74 |  | 061740_TE_SS_filler |  | FALSE | FALSE | #VALUE! | k | 19036 | -0.39376 | -0.52248 | 16.3581
64269 | FALSE | 61.74 |  | 061740_TE_SS_filler |  | FALSE | FALSE | #VALUE! | k | 19037 | -0.26931 | -0.52836 | 16.3579
64270 | FALSE | 61.74 |  | 061740_TE_SS_filler |  | FALSE | FALSE | #VALUE! | k | 19038 | -0.14805 | -0.53113 | 16.3578
64271 | FALSE | 61.74 |  | 061740_TE_SS_filler |  | FALSE | FALSE | #VALUE! | k | 19039 | -0.030049 | -0.52825 | 16.3579
64272 | FALSE | 61.74 |  | 061740_TE_SS_filler |  | FALSE | FALSE | #VALUE! | k | 19040 | 0.084116 | -0.52042 | 16.3582
64273 | FALSE | 61.74 |  | 061740_TE_SS_filler |  | FALSE | FALSE | #VALUE! | k | 19041 | 0.1238 | -0.51699 | 16.3583
64274 | FALSE | 61.74 |  | 061740_TE_SS_filler |  | FALSE | FALSE | #VALUE! | k | 19042 | 0.19368 | -0.50967 | 16.3585
64275 | FALSE | 61.74 |  | 061740_TE_SS_filler |  | FALSE | FALSE | #VALUE! | k | 19043 | 0.22692 | -0.50524 | 16.3587
64276 | FALSE | 61.74 |  | 061740_TE_SS_filler |  | FALSE | FALSE | #VALUE! | k | 19044 | 0.29848 | -0.49436 | 16.3591
64277 | FALSE | 61.74 |  | 061740_TE_SS_filler |  | FALSE | FALSE | #VALUE! | k | 19045 | 0.39775 | -0.47676 | 16.3597
64278 | FALSE | 61.74 |  | 061740_TE_SS_filler |  | FALSE | FALSE | #VALUE! | k | 19046 | 0.4915 | -0.4544 | 16.3604
64279 | FALSE | 61.74 |  | 061740_TE_SS_filler |  | FALSE | FALSE | #VALUE! | k | 19047 | 0.57868 | -0.43172 | 16.3612
64280 | FALSE | 61.74 |  | 061740_TE_SS_filler |  | FALSE | FALSE | #VALUE! | k | 19048 | 0.65965 | -0.40433 | 16.3622
64281 | FALSE | 61.74 |  | 061740_TE_SS_filler |  | FALSE | FALSE | #VALUE! | k | 19049 | 0.73375 | -0.37449 | 16.3632
64282 | FALSE | 61.74 |  | 061740_TE_SS_filler |  | FALSE | FALSE | #VALUE! | k | 19050 | 0.80053 | -0.34338 | 16.3643
64283 | FALSE | 61.74 |  | 061740_TE_SS_filler |  | FALSE | FALSE | #VALUE! | k | 19051 | 0.80141 | -0.34286 | 16.3643
64284 | FALSE | 61.74 |  | 061740_TE_SS_filler |  | FALSE | FALSE | #VALUE! | k | 19052 | 0.85986 | -0.31017 | 16.3654
64285 | FALSE | 61.74 |  | 061740_TE_SS_filler |  | FALSE | FALSE | #VALUE! | k | 19053 | 0.91123 | -0.27687 | 16.3666
64286 | FALSE | 61.74 |  | 061740_TE_SS_filler |  | FALSE | FALSE | #VALUE! | k | 19054 | 0.95533 | -0.23775 | 16.3679
64287 | FALSE | 61.74 |  | 061740_TE_SS_filler |  | FALSE | FALSE | #VALUE! | k | 19055 | 0.99135 | -0.19709 | 16.3693
64288 | FALSE | 61.74 |  | 061740_TE_SS_filler |  | FALSE | FALSE | #VALUE! | k | 19056 | 1.02 | -0.1493 | 16.371
64289 | FALSE | 61.74 |  | 061740_TE_SS_filler |  | FALSE | FALSE | #VALUE! | k | 19057 | 1.0389 | -0.10987 | 16.3724
64290 | FALSE | 61.74 |  | 061740_TE_SS_filler |  | FALSE | FALSE | #VALUE! | k | 19058 | 1.0523 | -0.050482 | 16.3744
64291 | FALSE | 61.74 |  | 061740_TE_SS_filler |  | FALSE | FALSE | #VALUE! | k | 19059 | 1.0583 | 0.016252 | 16.3767
64292 | FALSE | 61.74 |  | 061740_TE_SS_filler |  | FALSE | FALSE | #VALUE! | k | 19060 | 1.0563 | 0.087476 | 16.3792
64293 | FALSE | 61.74 |  | 061740_TE_SS_filler |  | FALSE | FALSE | #VALUE! | k | 19061 | 1.0445 | 0.14949 | 16.3813
64294 | FALSE | 61.74 |  | 061740_TE_SS_filler |  | FALSE | FALSE | #VALUE! | k | 19062 | 1.0247 | 0.2146 | 16.3836
64295 | FALSE | 61.74 |  | 061740_TE_SS_filler |  | FALSE | FALSE | #VALUE! | k | 19063 | 0.99601 | 0.27619 | 16.3857
64296 | FALSE | 61.74 |  | 061740_TE_SS_filler |  | FALSE | FALSE | #VALUE! | k | 19064 | 0.969 | 0.3277 | 16.3875
64297 | FALSE | 61.74 |  | 061740_TE_SS_filler |  | FALSE | FALSE | #VALUE! | k | 19065 | 0.96003 | 0.3433 | 16.3881
64298 | FALSE | 61.74 |  | 061740_TE_SS_filler |  | FALSE | FALSE | #VALUE! | k | 19066 | 0.91577 | 0.40841 | 16.3903
64299 | FALSE | 61.74 |  | 061740_TE_SS_filler |  | FALSE | FALSE | #VALUE! | k | 19067 | 0.86424 | 0.47676 | 16.3927
64300 | FALSE | 61.74 |  | 061740_TE_SS_filler |  | FALSE | FALSE | #VALUE! | k | 19068 | 0.80481 | 0.54263 | 16.395
64301 | FALSE | 61.74 |  | 061740_TE_SS_filler |  | FALSE | FALSE | #VALUE! | k | 19069 | 0.738 | 0.60761 | 16.3972
64302 | FALSE | 61.74 |  | 061740_TE_SS_filler |  | FALSE | FALSE | #VALUE! | k | 19070 | 0.66424 | 0.67249 | 16.3995
64303 | FALSE | 61.74 |  | 061740_TE_SS_filler |  | FALSE | FALSE | #VALUE! | k | 19071 | 0.5834 | 0.73435 | 16.4016
64304 | FALSE | 61.74 |  | 061740_TE_SS_filler |  | FALSE | FALSE | #VALUE! | k | 19072 | 0.49582 | 0.79297 | 16.4036
64305 | FALSE | 61.74 |  | 061740_TE_SS_filler |  | FALSE | FALSE | #VALUE! | k | 19073 | 0.43169 | 0.83059 | 16.4049
64306 | FALSE | 61.74 |  | 061740_TE_SS_filler |  | FALSE | FALSE | #VALUE! | k | 19074 | 0.40168 | 0.8472 | 16.4055
64307 | FALSE | 61.74 |  | 061740_TE_SS_filler |  | FALSE | FALSE | #VALUE! | k | 19075 | 0.33804 | 0.88055 | 16.4067
64308 | FALSE | 61.74 |  | 061740_TE_SS_filler |  | FALSE | FALSE | #VALUE! | k | 19076 | 0.30155 | 0.89801 | 16.4073
64309 | FALSE | 61.74 |  | 061740_TE_SS_filler |  | FALSE | FALSE | #VALUE! | k | 19077 | 0.19531 | 0.94191 | 16.4088
64310 | FALSE | 61.74 |  | 061740_TE_SS_filler |  | FALSE | FALSE | #VALUE! | k | 19078 | 0.084266 | 0.98437 | 16.4103
64311 | FALSE | 61.74 |  | 061740_TE_SS_filler |  | FALSE | FALSE | #VALUE! | k | 19079 | -0.032143 | 1.0188 | 16.4114
64312 | FALSE | 61.74 |  | 061740_TE_SS_filler |  | FALSE | FALSE | #VALUE! | k | 19080 | -0.15298 | 1.0482 | 16.4125
64313 | FALSE | 61.74 |  | 061740_TE_SS_filler |  | FALSE | FALSE | #VALUE! | k | 19081 | -0.2408 | 1.0643 | 16.413
64314 | FALSE | 61.74 |  | 061740_TE_SS_filler |  | FALSE | FALSE | #VALUE! | k | 19082 | -0.27819 | 1.0697 | 16.4132
64315 | FALSE | 61.74 |  | 061740_TE_SS_filler |  | FALSE | FALSE | #VALUE! | k | 19083 | -0.34013 | 1.0772 | 16.4135
64316 | FALSE | 61.74 |  | 061740_TE_SS_filler |  | FALSE | FALSE | #VALUE! | k | 19084 | -0.40717 | 1.0839 | 16.4137
64317 | FALSE | 61.74 |  | 061740_TE_SS_filler |  | FALSE | FALSE | #VALUE! | k | 19085 | -0.53905 | 1.0931 | 16.414
64318 | FALSE | 61.74 |  | 061740_TE_SS_filler |  | FALSE | FALSE | #VALUE! | k | 19086 | -0.67415 | 1.0918 | 16.414
64319 | FALSE | 61.74 |  | 061740_TE_SS_filler |  | FALSE | FALSE | #VALUE! | k | 19087 | -0.81099 | 1.0861 | 16.4138
64320 | FALSE | 61.74 |  | 061740_TE_SS_filler |  | FALSE | FALSE | #VALUE! | k | 19088 | -0.94934 | 1.0742 | 16.4134
64321 | FALSE | 61.74 |  | 061740_TE_SS_filler |  | FALSE | FALSE | #VALUE! | k | 19089 | -1.0879 | 1.0607 | 16.4129
64322 | FALSE | 61.74 |  | 061740_TE_SS_filler |  | FALSE | FALSE | #VALUE! | k | 19090 | -1.2263 | 1.045 | 16.4124
64323 | FALSE | 61.74 |  | 061740_TE_SS_filler |  | FALSE | FALSE | #VALUE! | k | 19091 | -1.3639 | 1.0276 | 16.4117
64324 | FALSE | 61.74 |  | 061740_TE_SS_filler |  | FALSE | FALSE | #VALUE! | k | 19092 | -1.4999 | 1.0097 | 16.4111
64325 | FALSE | 61.74 |  | 061740_TE_SS_filler |  | FALSE | FALSE | #VALUE! | k | 19093 | -1.6338 | 0.99145 | 16.4105
64326 | FALSE | 61.74 |  | 061740_TE_SS_filler |  | FALSE | FALSE | #VALUE! | k | 19094 | -1.7652 | 0.97268 | 16.4098
64327 | FALSE | 61.74 |  | 061740_TE_SS_filler |  | FALSE | FALSE | #VALUE! | k | 19095 | -1.8937 | 0.95228 | 16.4091
64328 | FALSE | 61.74 |  | 061740_TE_SS_filler |  | FALSE | FALSE | #VALUE! | k | 19096 | -2.0186 | 0.93126 | 16.4084
64329 | FALSE | 61.74 |  | 061740_TE_SS_filler |  | FALSE | FALSE | #VALUE! | k | 19097 | -2.1392 | 0.91171 | 16.4077
64330 | FALSE | 61.74 |  | 061740_TE_SS_filler |  | FALSE | FALSE | #VALUE! | k | 19098 | -2.255 | 0.89333 | 16.4071
64331 | FALSE | 61.74 |  | 061740_TE_SS_filler |  | FALSE | FALSE | #VALUE! | k | 19099 | -2.3656 | 0.87528 | 16.4065
64332 | FALSE | 61.74 |  | 061740_TE_SS_filler |  | FALSE | FALSE | #VALUE! | k | 19100 | -2.4706 | 0.85868 | 16.4059
64333 | FALSE | 61.74 |  | 061740_TE_SS_filler |  | FALSE | FALSE | #VALUE! | k | 19101 | -2.5696 | 0.84326 | 16.4054
64334 | FALSE | 61.74 |  | 061740_TE_SS_filler |  | FALSE | FALSE | #VALUE! | k | 19102 | -2.6622 | 0.82844 | 16.4049
64335 | FALSE | 61.74 |  | 061740_TE_SS_filler |  | FALSE | FALSE | #VALUE! | k | 19103 | -2.7479 | 0.81503 | 16.4044
64336 | FALSE | 61.74 |  | 061740_TE_SS_filler |  | FALSE | FALSE | #VALUE! | k | 19104 | -2.8263 | 0.80443 | 16.404
64337 | FALSE | 61.74 |  | 061740_TE_SS_filler |  | FALSE | FALSE | #VALUE! | k | 19105 | -2.8974 | 0.79452 | 16.4037
64338 | FALSE | 61.74 |  | 061740_TE_SS_filler |  | FALSE | FALSE | #VALUE! | k | 19106 | -2.9612 | 0.78273 | 16.4033
64339 | FALSE | 61.74 |  | 061740_TE_SS_filler |  | FALSE | FALSE | #VALUE! | k | 19107 | -3.0183 | 0.7637 | 16.4026
64340 | FALSE | 61.74 |  | 061740_TE_SS_filler |  | FALSE | FALSE | #VALUE! | k | 19108 | -3.0684 | 0.73918 | 16.4018
64341 | FALSE | 61.74 |  | 061740_TE_SS_filler |  | FALSE | FALSE | #VALUE! | k | 19109 | -3.111 | 0.70943 | 16.4007
64342 | FALSE | 61.74 |  | 061740_TE_SS_filler |  | FALSE | FALSE | #VALUE! | k | 19110 | -3.1454 | 0.67942 | 16.3997
64343 | FALSE | 61.74 |  | 061740_TE_SS_filler |  | FALSE | FALSE | #VALUE! | k | 19111 | -3.171 | 0.65164 | 16.3987
64344 | FALSE | 61.74 |  | 061740_TE_SS_filler |  | FALSE | FALSE | #VALUE! | k | 19112 | -3.1872 | 0.63027 | 16.398
64345 | FALSE | 61.74 |  | 061740_TE_SS_filler |  | FALSE | FALSE | #VALUE! | k | 19113 | -3.1927 | 0.62203 | 16.3977
64346 | FALSE | 61.74 |  | 061740_TE_SS_filler |  | FALSE | FALSE | #VALUE! | zFlatback
64347 | FALSE | 61.74 |  | 061740_TE_SS_filler |  | FALSE | FALSE | #VALUE! | csys | 1000
64348 | FALSE | 61.74 |  | 061740_TE_SS_filler |  | FALSE | FALSE | #VALUE! | clocal | 1020 | CART | 16.38 | 0 | 0.11064 | 0 | 0 | 1.9829
64349 | FALSE | 61.74 |  | 061740_TE_SS_filler |  | FALSE | FALSE | #VALUE!
64350 | FALSE | 61.74 |  | 061740_TE_SS_filler |  | FALSE | FALSE | #VALUE! | local | 12 | CART | 0 | 0.11064 | 16.38 | 0 | 1.9829 | 0
64351 | FALSE | 61.74 |  | 061740_TE_SS_filler |  | FALSE | FALSE | #VALUE!
64352 | FALSE | 61.74 |  | 061740_TE_SS_filler |  | FALSE | FALSE | #VALUE! | csys | 0
64353 | FALSE | 61.74 |  | 061740_TE_SS_filler |  | FALSE | FALSE | #VALUE! | ksel | none
64354 | FALSE | 61.74 |  | 061740_TE_SS_filler |  | FALSE | FALSE | #VALUE! | k | 20001 | -3.2074 | 0.49976 | 17.6569
64355 | FALSE | 61.74 |  | 061740_TE_SS_filler |  | FALSE | FALSE | #VALUE! | k | 20002 | -3.209 | 0.48758 | 17.6564
64356 | FALSE | 61.74 |  | 061740_TE_SS_filler |  | FALSE | FALSE | #VALUE! | k | 20003 | -3.0473 | 0.4288 | 17.6541
64357 | FALSE | 61.74 |  | 061740_TE_SS_filler |  | FALSE | FALSE | #VALUE! | k | 20004 | -2.8824 | 0.3959 | 17.6529
64358 | FALSE | 61.74 |  | 061740_TE_SS_filler |  | FALSE | FALSE | #VALUE! | k | 20005 | -2.8194 | 0.37794 | 17.6522
64359 | FALSE | 61.74 |  | 061740_TE_SS_filler |  | FALSE | FALSE | #VALUE! | k | 20006 | -2.7207 | 0.34286 | 17.6508
64360 | FALSE | 61.74 |  | 061740_TE_SS_filler |  | FALSE | FALSE | #VALUE! | k | 20007 | -2.5613 | 0.27854 | 17.6483
64361 | FALSE | 61.74 |  | 061740_TE_SS_filler |  | FALSE | FALSE | #VALUE! | k | 20008 | -2.4044 | 0.20432 | 17.6454
64362 | FALSE | 61.74 |  | 061740_TE_SS_filler |  | FALSE | FALSE | #VALUE! | k | 20009 | -2.2499 | 0.12133 | 17.6422
64363 | FALSE | 61.74 |  | 061740_TE_SS_filler |  | FALSE | FALSE | #VALUE! | k | 20010 | -2.0975 | 0.034458 | 17.6388
64364 | FALSE | 61.74 |  | 061740_TE_SS_filler |  | FALSE | FALSE | #VALUE! | k | 20011 | -1.9471 | -0.054261 | 17.6354
64365 | FALSE | 61.74 |  | 061740_TE_SS_filler |  | FALSE | FALSE | #VALUE! | k | 20012 | -1.7985 | -0.14031 | 17.6321
64366 | FALSE | 61.74 |  | 061740_TE_SS_filler |  | FALSE | FALSE | #VALUE! | k | 20013 | -1.6514 | -0.22055 | 17.629
64367 | FALSE | 61.74 |  | 061740_TE_SS_filler |  | FALSE | FALSE | #VALUE! | k | 20014 | -1.506 | -0.29514 | 17.6261
64368 | FALSE | 61.74 |  | 061740_TE_SS_filler |  | FALSE | FALSE | #VALUE! | k | 20015 | -1.3625 | -0.36279 | 17.6235
64369 | FALSE | 61.74 |  | 061740_TE_SS_filler |  | FALSE | FALSE | #VALUE! | k | 20016 | -1.2211 | -0.42339 | 17.6211
64370 | FALSE | 61.74 |  | 061740_TE_SS_filler |  | FALSE | FALSE | #VALUE! | k | 20017 | -1.0817 | -0.47524 | 17.6191
64371 | FALSE | 61.74 |  | 061740_TE_SS_filler |  | FALSE | FALSE | #VALUE! | k | 20018 | -0.94459 | -0.51796 | 17.6175
64372 | FALSE | 61.74 |  | 061740_TE_SS_filler |  | FALSE | FALSE | #VALUE! | k | 20019 | -0.81011 | -0.55298 | 17.6161
64373 | FALSE | 61.74 |  | 061740_TE_SS_filler |  | FALSE | FALSE | #VALUE! | k | 20020 | -0.67833 | -0.57898 | 17.6151
64374 | FALSE | 61.74 |  | 061740_TE_SS_filler |  | FALSE | FALSE | #VALUE! | k | 20021 | -0.5812 | -0.59271 | 17.6146
64375 | FALSE | 61.74 |  | 061740_TE_SS_filler |  | FALSE | FALSE | #VALUE! | k | 20022 | -0.54951 | -0.5964 | 17.6144
64376 | FALSE | 61.74 |  | 061740_TE_SS_filler |  | FALSE | FALSE | #VALUE! | k | 20023 | -0.4815 | -0.60325 | 17.6141
64377 | FALSE | 61.74 |  | 061740_TE_SS_filler |  | FALSE | FALSE | #VALUE! | k | 20024 | -0.42419 | -0.60775 | 17.614
64378 | FALSE | 61.74 |  | 061740_TE_SS_filler |  | FALSE | FALSE | #VALUE! | k | 20025 | -0.30259 | -0.61322 | 17.6138
64379 | FALSE | 61.74 |  | 061740_TE_SS_filler |  | FALSE | FALSE | #VALUE! | k | 20026 | -0.1851 | -0.61426 | 17.6137
64380 | FALSE | 61.74 |  | 061740_TE_SS_filler |  | FALSE | FALSE | #VALUE! | k | 20027 | -0.071931 | -0.61104 | 17.6138
64381 | FALSE | 61.74 |  | 061740_TE_SS_filler |  | FALSE | FALSE | #VALUE! | k | 20028 | 0.036826 | -0.60303 | 17.6142
64382 | FALSE | 61.74 |  | 061740_TE_SS_filler |  | FALSE | FALSE | #VALUE! | k | 20029 | 0.12447 | -0.59364 | 17.6145
64383 | FALSE | 61.74 |  | 061740_TE_SS_filler |  | FALSE | FALSE | #VALUE! | k | 20030 | 0.14082 | -0.59157 | 17.6146
64384 | FALSE | 61.74 |  | 061740_TE_SS_filler |  | FALSE | FALSE | #VALUE! | k | 20031 | 0.22765 | -0.57861 | 17.6151
64385 | FALSE | 61.74 |  | 061740_TE_SS_filler |  | FALSE | FALSE | #VALUE! | k | 20032 | 0.23991 | -0.57653 | 17.6152
64386 | FALSE | 61.74 |  | 061740_TE_SS_filler |  | FALSE | FALSE | #VALUE! | k | 20033 | 0.33388 | -0.55831 | 17.6159
64387 | FALSE | 61.74 |  | 061740_TE_SS_filler |  | FALSE | FALSE | #VALUE! | k | 20034 | 0.42259 | -0.53711 | 17.6167
64388 | FALSE | 61.74 |  | 061740_TE_SS_filler |  | FALSE | FALSE | #VALUE! | k | 20035 | 0.50583 | -0.51328 | 17.6176
64389 | FALSE | 61.74 |  | 061740_TE_SS_filler |  | FALSE | FALSE | #VALUE! | k | 20036 | 0.58336 | -0.48782 | 17.6186
64390 | FALSE | 61.74 |  | 061740_TE_SS_filler |  | FALSE | FALSE | #VALUE! | k | 20037 | 0.65534 | -0.45864 | 17.6197
64391 | FALSE | 61.74 |  | 061740_TE_SS_filler |  | FALSE | FALSE | #VALUE! | k | 20038 | 0.72141 | -0.4277 | 17.6209
64392 | FALSE | 61.74 |  | 061740_TE_SS_filler |  | FALSE | FALSE | #VALUE! | k | 20039 | 0.7814 | -0.39547 | 17.6222
64393 | FALSE | 61.74 |  | 061740_TE_SS_filler |  | FALSE | FALSE | #VALUE! | k | 20040 | 0.79571 | -0.38691 | 17.6225
64394 | FALSE | 61.74 |  | 061740_TE_SS_filler |  | FALSE | FALSE | #VALUE! | k | 20041 | 0.83525 | -0.36173 | 17.6235
64395 | FALSE | 61.74 |  | 061740_TE_SS_filler |  | FALSE | FALSE | #VALUE! | k | 20042 | 0.88271 | -0.32788 | 17.6248
64396 | FALSE | 61.74 |  | 061740_TE_SS_filler |  | FALSE | FALSE | #VALUE! | k | 20043 | 0.92407 | -0.29118 | 17.6262
64397 | FALSE | 61.74 |  | 061740_TE_SS_filler |  | FALSE | FALSE | #VALUE! | k | 20044 | 0.95914 | -0.25269 | 17.6277
64398 | FALSE | 61.74 |  | 061740_TE_SS_filler |  | FALSE | FALSE | #VALUE! | k | 20045 | 0.98804 | -0.21119 | 17.6293
64399 | FALSE | 61.74 |  | 061740_TE_SS_filler |  | FALSE | FALSE | #VALUE! | k | 20046 | 1.0107 | -0.16688 | 17.6311
64400 | FALSE | 61.74 |  | 061740_TE_SS_filler |  | FALSE | FALSE | #VALUE! | k | 20047 | 1.0266 | -0.12373 | 17.6327
64401 | FALSE | 61.74 |  | 061740_TE_SS_filler |  | FALSE | FALSE | #VALUE! | k | 20048 | 1.0363 | -0.076593 | 17.6345
64402 | FALSE | 61.74 |  | 061740_TE_SS_filler |  | FALSE | FALSE | #VALUE! | k | 20049 | 1.0399 | -0.025938 | 17.6365
64403 | FALSE | 61.74 |  | 061740_TE_SS_filler |  | FALSE | FALSE | #VALUE! | k | 20050 | 1.0386 | 0.03829 | 17.639
64404 | FALSE | 61.74 |  | 061740_TE_SS_filler |  | FALSE | FALSE | #VALUE! | k | 20051 | 1.0295 | 0.093866 | 17.6412
64405 | FALSE | 61.74 |  | 061740_TE_SS_filler |  | FALSE | FALSE | #VALUE! | k | 20052 | 1.0137 | 0.14849 | 17.6433
64406 | FALSE | 61.74 |  | 061740_TE_SS_filler |  | FALSE | FALSE | #VALUE! | k | 20053 | 0.99122 | 0.2025 | 17.6454
64407 | FALSE | 61.74 |  | 061740_TE_SS_filler |  | FALSE | FALSE | #VALUE! | k | 20054 | 0.96216 | 0.25625 | 17.6474
64408 | FALSE | 61.74 |  | 061740_TE_SS_filler |  | FALSE | FALSE | #VALUE! | k | 20055 | 0.93646 | 0.29829 | 17.6491
64409 | FALSE | 61.74 |  | 061740_TE_SS_filler |  | FALSE | FALSE | #VALUE! | k | 20056 | 0.92695 | 0.31245 | 17.6496
64410 | FALSE | 61.74 |  | 061740_TE_SS_filler |  | FALSE | FALSE | #VALUE! | k | 20057 | 0.88512 | 0.36707 | 17.6517
64411 | FALSE | 61.74 |  | 061740_TE_SS_filler |  | FALSE | FALSE | #VALUE! | k | 20058 | 0.83716 | 0.42333 | 17.6539
64412 | FALSE | 61.74 |  | 061740_TE_SS_filler |  | FALSE | FALSE | #VALUE! | k | 20059 | 0.7827 | 0.47768 | 17.656
64413 | FALSE | 61.74 |  | 061740_TE_SS_filler |  | FALSE | FALSE | #VALUE! | k | 20060 | 0.72194 | 0.53103 | 17.6581
64414 | FALSE | 61.74 |  | 061740_TE_SS_filler |  | FALSE | FALSE | #VALUE! | k | 20061 | 0.65502 | 0.58358 | 17.6601
64415 | FALSE | 61.74 |  | 061740_TE_SS_filler |  | FALSE | FALSE | #VALUE! | k | 20062 | 0.58187 | 0.63395 | 17.6621
64416 | FALSE | 61.74 |  | 061740_TE_SS_filler |  | FALSE | FALSE | #VALUE! | k | 20063 | 0.50261 | 0.68217 | 17.6639
64417 | FALSE | 61.74 |  | 061740_TE_SS_filler |  | FALSE | FALSE | #VALUE! | k | 20064 | 0.4173 | 0.72765 | 17.6657
64418 | FALSE | 61.74 |  | 061740_TE_SS_filler |  | FALSE | FALSE | #VALUE! | k | 20065 | 0.40608 | 0.73319 | 17.6659
64419 | FALSE | 61.74 |  | 061740_TE_SS_filler |  | FALSE | FALSE | #VALUE! | k | 20066 | 0.32604 | 0.77018 | 17.6673
64420 | FALSE | 61.74 |  | 061740_TE_SS_filler |  | FALSE | FALSE | #VALUE! | k | 20067 | 0.31086 | 0.77668 | 17.6676
64421 | FALSE | 61.74 |  | 061740_TE_SS_filler |  | FALSE | FALSE | #VALUE! | k | 20068 | 0.22888 | 0.80893 | 17.6688
64422 | FALSE | 61.74 |  | 061740_TE_SS_filler |  | FALSE | FALSE | #VALUE! | k | 20069 | 0.12591 | 0.84349 | 17.6702
64423 | FALSE | 61.74 |  | 061740_TE_SS_filler |  | FALSE | FALSE | #VALUE! | k | 20070 | 0.017496 | 0.87525 | 17.6714
64424 | FALSE | 61.74 |  | 061740_TE_SS_filler |  | FALSE | FALSE | #VALUE! | k | 20071 | -0.096525 | 0.90177 | 17.6724
64425 | FALSE | 61.74 |  | 061740_TE_SS_filler |  | FALSE | FALSE | #VALUE! | k | 20072 | -0.21591 | 0.92348 | 17.6733
64426 | FALSE | 61.74 |  | 061740_TE_SS_filler |  | FALSE | FALSE | #VALUE! | k | 20073 | -0.27269 | 0.93187 | 17.6736
64427 | FALSE | 61.74 |  | 061740_TE_SS_filler |  | FALSE | FALSE | #VALUE! | k | 20074 | -0.34053 | 0.93997 | 17.6739
64428 | FALSE | 61.74 |  | 061740_TE_SS_filler |  | FALSE | FALSE | #VALUE! | k | 20075 | -0.37232 | 0.94294 | 17.674
64429 | FALSE | 61.74 |  | 061740_TE_SS_filler |  | FALSE | FALSE | #VALUE! | k | 20076 | -0.4704 | 0.9497 | 17.6743
64430 | FALSE | 61.74 |  | 061740_TE_SS_filler |  | FALSE | FALSE | #VALUE! | k | 20077 | -0.60503 | 0.9548 | 17.6745
64431 | FALSE | 61.74 |  | 061740_TE_SS_filler |  | FALSE | FALSE | #VALUE! | k | 20078 | -0.74467 | 0.95183 | 17.6744
64432 | FALSE | 61.74 |  | 061740_TE_SS_filler |  | FALSE | FALSE | #VALUE! | k | 20079 | -0.88864 | 0.94425 | 17.6741
64433 | FALSE | 61.74 |  | 061740_TE_SS_filler |  | FALSE | FALSE | #VALUE! | k | 20080 | -1.0368 | 0.93146 | 17.6736
64434 | FALSE | 61.74 |  | 061740_TE_SS_filler |  | FALSE | FALSE | #VALUE! | k | 20081 | -1.1886 | 0.91573 | 17.673
64435 | FALSE | 61.74 |  | 061740_TE_SS_filler |  | FALSE | FALSE | #VALUE! | k | 20082 | -1.3439 | 0.8969 | 17.6723
64436 | FALSE | 61.74 |  | 061740_TE_SS_filler |  | FALSE | FALSE | #VALUE! | k | 20083 | -1.5023 | 0.87549 | 17.6714
64437 | FALSE | 61.74 |  | 061740_TE_SS_filler |  | FALSE | FALSE | #VALUE! | k | 20084 | -1.6635 | 0.8521 | 17.6705
64438 | FALSE | 61.74 |  | 061740_TE_SS_filler |  | FALSE | FALSE | #VALUE! | k | 20085 | -1.8273 | 0.82665 | 17.6695
64439 | FALSE | 61.74 |  | 061740_TE_SS_filler |  | FALSE | FALSE | #VALUE! | k | 20086 | -1.9936 | 0.79818 | 17.6684
64440 | FALSE | 61.74 |  | 061740_TE_SS_filler |  | FALSE | FALSE | #VALUE! | k | 20087 | -2.1618 | 0.76919 | 17.6673
64441 | FALSE | 61.74 |  | 061740_TE_SS_filler |  | FALSE | FALSE | #VALUE! | k | 20088 | -2.3315 | 0.74 | 17.6662
64442 | FALSE | 61.74 |  | 061740_TE_SS_filler |  | FALSE | FALSE | #VALUE! | k | 20089 | -2.5026 | 0.71041 | 17.665
64443 | FALSE | 61.74 |  | 061740_TE_SS_filler |  | FALSE | FALSE | #VALUE! | k | 20090 | -2.6747 | 0.68104 | 17.6639
64444 | FALSE | 61.74 |  | 061740_TE_SS_filler |  | FALSE | FALSE | #VALUE! | k | 20091 | -2.83 | 0.6557 | 17.6629
64445 | FALSE | 61.74 |  | 061740_TE_SS_filler |  | FALSE | FALSE | #VALUE! | k | 20092 | -2.8474 | 0.65297 | 17.6628
64446 | FALSE | 61.74 |  | 061740_TE_SS_filler |  | FALSE | FALSE | #VALUE! | k | 20093 | -3.0215 | 0.61912 | 17.6615
64447 | FALSE | 61.74 |  | 061740_TE_SS_filler |  | FALSE | FALSE | #VALUE! | k | 20094 | -3.2043 | 0.52204 | 17.6577
64448 | FALSE | 61.74 |  | 061740_TE_SS_filler |  | FALSE | FALSE | #VALUE! | zFlatback
64449 | FALSE | 61.74 |  | 061740_TE_SS_filler |  | FALSE | FALSE | #VALUE! | csys | 1000
64450 | FALSE | 61.74 |  | 061740_TE_SS_filler |  | FALSE | FALSE | #VALUE! | clocal | 1021 | CART | 17.64 | 0 | 0.064153 | 0 | 0 | 2.2182
64451 | FALSE | 61.74 |  | 061740_TE_SS_filler |  | FALSE | FALSE | #VALUE!
64452 | FALSE | 61.74 |  | 061740_TE_SS_filler |  | FALSE | FALSE | #VALUE! | local | 12 | CART | 0 | 0.064153 | 17.64 | 0 | 2.2182 | 0
64453 | FALSE | 61.74 |  | 061740_TE_SS_filler |  | FALSE | FALSE | #VALUE!
64454 | FALSE | 61.74 |  | 061740_TE_SS_filler |  | FALSE | FALSE | #VALUE! | csys | 0
64455 | FALSE | 61.74 |  | 061740_TE_SS_filler |  | FALSE | FALSE | #VALUE! | ksel | none
64456 | FALSE | 61.74 |  | 061740_TE_SS_filler |  | FALSE | FALSE | #VALUE! | k | 21001 | -3.1953 | 0.39537 | 18.9154
64457 | FALSE | 61.74 |  | 061740_TE_SS_filler |  | FALSE | FALSE | #VALUE! | k | 21002 | -3.1974 | 0.37823 | 18.9147
64458 | FALSE | 61.74 |  | 061740_TE_SS_filler |  | FALSE | FALSE | #VALUE! | k | 21003 | -3.031 | 0.36648 | 18.9142
64459 | FALSE | 61.74 |  | 061740_TE_SS_filler |  | FALSE | FALSE | #VALUE! | k | 21004 | -2.8662 | 0.34309 | 18.9133
64460 | FALSE | 61.74 |  | 061740_TE_SS_filler |  | FALSE | FALSE | #VALUE! | k | 21005 | -2.8011 | 0.32775 | 18.9126
64461 | FALSE | 61.74 |  | 061740_TE_SS_filler |  | FALSE | FALSE | #VALUE! | k | 21006 | -2.7044 | 0.2988 | 18.9115
64462 | FALSE | 61.74 |  | 061740_TE_SS_filler |  | FALSE | FALSE | #VALUE! | k | 21007 | -2.5452 | 0.23932 | 18.9091
64463 | FALSE | 61.74 |  | 061740_TE_SS_filler |  | FALSE | FALSE | #VALUE! | k | 21008 | -2.3886 | 0.16758 | 18.9062
64464 | FALSE | 61.74 |  | 061740_TE_SS_filler |  | FALSE | FALSE | #VALUE! | k | 21009 | -2.2343 | 0.086011 | 18.9029
64465 | FALSE | 61.74 |  | 061740_TE_SS_filler |  | FALSE | FALSE | #VALUE! | k | 21010 | -2.0823 | -0.0010359 | 18.8994
64466 | FALSE | 61.74 |  | 061740_TE_SS_filler |  | FALSE | FALSE | #VALUE! | k | 21011 | -1.9324 | -0.090972 | 18.8958
64467 | FALSE | 61.74 |  | 061740_TE_SS_filler |  | FALSE | FALSE | #VALUE! | k | 21012 | -1.7845 | -0.18023 | 18.8922
64468 | FALSE | 61.74 |  | 061740_TE_SS_filler |  | FALSE | FALSE | #VALUE! | k | 21013 | -1.6384 | -0.26577 | 18.8887
64469 | FALSE | 61.74 |  | 061740_TE_SS_filler |  | FALSE | FALSE | #VALUE! | k | 21014 | -1.4943 | -0.34684 | 18.8854
64470 | FALSE | 61.74 |  | 061740_TE_SS_filler |  | FALSE | FALSE | #VALUE! | k | 21015 | -1.3521 | -0.4209 | 18.8825
64471 | FALSE | 61.74 |  | 061740_TE_SS_filler |  | FALSE | FALSE | #VALUE! | k | 21016 | -1.2119 | -0.48692 | 18.8798
64472 | FALSE | 61.74 |  | 061740_TE_SS_filler |  | FALSE | FALSE | #VALUE! | k | 21017 | -1.0739 | -0.54356 | 18.8775
64473 | FALSE | 61.74 |  | 061740_TE_SS_filler |  | FALSE | FALSE | #VALUE! | k | 21018 | -0.93805 | -0.59024 | 18.8756
64474 | FALSE | 61.74 |  | 061740_TE_SS_filler |  | FALSE | FALSE | #VALUE! | k | 21019 | -0.80483 | -0.62788 | 18.8741
64475 | FALSE | 61.74 |  | 061740_TE_SS_filler |  | FALSE | FALSE | #VALUE! | k | 21020 | -0.67435 | -0.65605 | 18.873
64476 | FALSE | 61.74 |  | 061740_TE_SS_filler |  | FALSE | FALSE | #VALUE! | k | 21021 | -0.57524 | -0.67115 | 18.8724
64477 | FALSE | 61.74 |  | 061740_TE_SS_filler |  | FALSE | FALSE | #VALUE! | k | 21022 | -0.54681 | -0.67462 | 18.8722
64478 | FALSE | 61.74 |  | 061740_TE_SS_filler |  | FALSE | FALSE | #VALUE! | k | 21023 | -0.47605 | -0.68178 | 18.8719
64479 | FALSE | 61.74 |  | 061740_TE_SS_filler |  | FALSE | FALSE | #VALUE! | k | 21024 | -0.42266 | -0.68582 | 18.8718
64480 | FALSE | 61.74 |  | 061740_TE_SS_filler |  | FALSE | FALSE | #VALUE! | k | 21025 | -0.30222 | -0.69061 | 18.8716
64481 | FALSE | 61.74 |  | 061740_TE_SS_filler |  | FALSE | FALSE | #VALUE! | k | 21026 | -0.1858 | -0.68996 | 18.8716
64482 | FALSE | 61.74 |  | 061740_TE_SS_filler |  | FALSE | FALSE | #VALUE! | k | 21027 | -0.073737 | -0.68535 | 18.8718
64483 | FALSE | 61.74 |  | 061740_TE_SS_filler |  | FALSE | FALSE | #VALUE! | k | 21028 | 0.033864 | -0.6761 | 18.8722
64484 | FALSE | 61.74 |  | 061740_TE_SS_filler |  | FALSE | FALSE | #VALUE! | k | 21029 | 0.12973 | -0.66394 | 18.8727
64485 | FALSE | 61.74 |  | 061740_TE_SS_filler |  | FALSE | FALSE | #VALUE! | k | 21030 | 0.13676 | -0.66289 | 18.8727
64486 | FALSE | 61.74 |  | 061740_TE_SS_filler |  | FALSE | FALSE | #VALUE! | k | 21031 | 0.23228 | -0.64646 | 18.8734
64487 | FALSE | 61.74 |  | 061740_TE_SS_filler |  | FALSE | FALSE | #VALUE! | k | 21032 | 0.23477 | -0.64597 | 18.8734
64488 | FALSE | 61.74 |  | 061740_TE_SS_filler |  | FALSE | FALSE | #VALUE! | k | 21033 | 0.32773 | -0.62545 | 18.8742
64489 | FALSE | 61.74 |  | 061740_TE_SS_filler |  | FALSE | FALSE | #VALUE! | k | 21034 | 0.41544 | -0.60178 | 18.8752
64490 | FALSE | 61.74 |  | 061740_TE_SS_filler |  | FALSE | FALSE | #VALUE! | k | 21035 | 0.49771 | -0.57559 | 18.8762
64491 | FALSE | 61.74 |  | 061740_TE_SS_filler |  | FALSE | FALSE | #VALUE! | k | 21036 | 0.57442 | -0.54671 | 18.8774
64492 | FALSE | 61.74 |  | 061740_TE_SS_filler |  | FALSE | FALSE | #VALUE! | k | 21037 | 0.64557 | -0.51427 | 18.8787
64493 | FALSE | 61.74 |  | 061740_TE_SS_filler |  | FALSE | FALSE | #VALUE! | k | 21038 | 0.71085 | -0.48002 | 18.8801
64494 | FALSE | 61.74 |  | 061740_TE_SS_filler |  | FALSE | FALSE | #VALUE! | k | 21039 | 0.77012 | -0.4443 | 18.8815
64495 | FALSE | 61.74 |  | 061740_TE_SS_filler |  | FALSE | FALSE | #VALUE! | k | 21040 | 0.7917 | -0.42981 | 18.8821
64496 | FALSE | 61.74 |  | 061740_TE_SS_filler |  | FALSE | FALSE | #VALUE! | k | 21041 | 0.82329 | -0.4071 | 18.883
64497 | FALSE | 61.74 |  | 061740_TE_SS_filler |  | FALSE | FALSE | #VALUE! | k | 21042 | 0.87016 | -0.36956 | 18.8845
64498 | FALSE | 61.74 |  | 061740_TE_SS_filler |  | FALSE | FALSE | #VALUE! | k | 21043 | 0.91087 | -0.32995 | 18.8861
64499 | FALSE | 61.74 |  | 061740_TE_SS_filler |  | FALSE | FALSE | #VALUE! | k | 21044 | 0.94529 | -0.28887 | 18.8878
64500 | FALSE | 61.74 |  | 061740_TE_SS_filler |  | FALSE | FALSE | #VALUE! | k | 21045 | 0.97351 | -0.24525 | 18.8895
64501 | FALSE | 61.74 |  | 061740_TE_SS_filler |  | FALSE | FALSE | #VALUE! | k | 21046 | 0.99558 | -0.19829 | 18.8914
64502 | FALSE | 61.74 |  | 061740_TE_SS_filler |  | FALSE | FALSE | #VALUE! | k | 21047 | 1.0112 | -0.14979 | 18.8934
64503 | FALSE | 61.74 |  | 061740_TE_SS_filler |  | FALSE | FALSE | #VALUE! | k | 21048 | 1.0196 | -0.10757 | 18.8951
64504 | FALSE | 61.74 |  | 061740_TE_SS_filler |  | FALSE | FALSE | #VALUE! | k | 21049 | 1.0218 | -0.061316 | 18.897
64505 | FALSE | 61.74 |  | 061740_TE_SS_filler |  | FALSE | FALSE | #VALUE! | k | 21050 | 1.0194 | 0.0011819 | 18.8995
64506 | FALSE | 61.74 |  | 061740_TE_SS_filler |  | FALSE | FALSE | #VALUE! | k | 21051 | 1.0095 | 0.055648 | 18.9017
64507 | FALSE | 61.74 |  | 061740_TE_SS_filler |  | FALSE | FALSE | #VALUE! | k | 21052 | 0.99274 | 0.1081 | 18.9038
64508 | FALSE | 61.74 |  | 061740_TE_SS_filler |  | FALSE | FALSE | #VALUE! | k | 21053 | 0.96941 | 0.15981 | 18.9059
64509 | FALSE | 61.74 |  | 061740_TE_SS_filler |  | FALSE | FALSE | #VALUE! | k | 21054 | 0.93957 | 0.21115 | 18.9079
64510 | FALSE | 61.74 |  | 061740_TE_SS_filler |  | FALSE | FALSE | #VALUE! | k | 21055 | 0.90436 | 0.26244 | 18.91
64511 | FALSE | 61.74 |  | 061740_TE_SS_filler |  | FALSE | FALSE | #VALUE! | k | 21056 | 0.90346 | 0.26368 | 18.9101
64512 | FALSE | 61.74 |  | 061740_TE_SS_filler |  | FALSE | FALSE | #VALUE! | k | 21057 | 0.86089 | 0.31518 | 18.9121
64513 | FALSE | 61.74 |  | 061740_TE_SS_filler |  | FALSE | FALSE | #VALUE! | k | 21058 | 0.81203 | 0.36662 | 18.9142
64514 | FALSE | 61.74 |  | 061740_TE_SS_filler |  | FALSE | FALSE | #VALUE! | k | 21059 | 0.75683 | 0.41662 | 18.9162
64515 | FALSE | 61.74 |  | 061740_TE_SS_filler |  | FALSE | FALSE | #VALUE! | k | 21060 | 0.69536 | 0.46524 | 18.9182
64516 | FALSE | 61.74 |  | 061740_TE_SS_filler |  | FALSE | FALSE | #VALUE! | k | 21061 | 0.62768 | 0.51193 | 18.9201
64517 | FALSE | 61.74 |  | 061740_TE_SS_filler |  | FALSE | FALSE | #VALUE! | k | 21062 | 0.55381 | 0.55593 | 18.9218
64518 | FALSE | 61.74 |  | 061740_TE_SS_filler |  | FALSE | FALSE | #VALUE! | k | 21063 | 0.47393 | 0.59779 | 18.9235
64519 | FALSE | 61.74 |  | 061740_TE_SS_filler |  | FALSE | FALSE | #VALUE! | k | 21064 | 0.38812 | 0.63712 | 18.9251
64520 | FALSE | 61.74 |  | 061740_TE_SS_filler |  | FALSE | FALSE | #VALUE! | k | 21065 | 0.38581 | 0.63811 | 18.9252
64521 | FALSE | 61.74 |  | 061740_TE_SS_filler |  | FALSE | FALSE | #VALUE! | k | 21066 | 0.29647 | 0.67339 | 18.9266
64522 | FALSE | 61.74 |  | 061740_TE_SS_filler |  | FALSE | FALSE | #VALUE! | k | 21067 | 0.28985 | 0.6758 | 18.9267
64523 | FALSE | 61.74 |  | 061740_TE_SS_filler |  | FALSE | FALSE | #VALUE! | k | 21068 | 0.19905 | 0.70598 | 18.9279
64524 | FALSE | 61.74 |  | 061740_TE_SS_filler |  | FALSE | FALSE | #VALUE! | k | 21069 | 0.095964 | 0.73454 | 18.9291
64525 | FALSE | 61.74 |  | 061740_TE_SS_filler |  | FALSE | FALSE | #VALUE! | k | 21070 | -0.012543 | 0.75965 | 18.9301
64526 | FALSE | 61.74 |  | 061740_TE_SS_filler |  | FALSE | FALSE | #VALUE! | k | 21071 | -0.12637 | 0.78078 | 18.9309
64527 | FALSE | 61.74 |  | 061740_TE_SS_filler |  | FALSE | FALSE | #VALUE! | k | 21072 | -0.24535 | 0.79772 | 18.9316
64528 | FALSE | 61.74 |  | 061740_TE_SS_filler |  | FALSE | FALSE | #VALUE! | k | 21073 | -0.29851 | 0.80367 | 18.9318
64529 | FALSE | 61.74 |  | 061740_TE_SS_filler |  | FALSE | FALSE | #VALUE! | k | 21074 | -0.36938 | 0.8099 | 18.9321
64530 | FALSE | 61.74 |  | 061740_TE_SS_filler |  | FALSE | FALSE | #VALUE! | k | 21075 | -0.398 | 0.81184 | 18.9322
64531 | FALSE | 61.74 |  | 061740_TE_SS_filler |  | FALSE | FALSE | #VALUE! | k | 21076 | -0.49836 | 0.81651 | 18.9324
64532 | FALSE | 61.74 |  | 061740_TE_SS_filler |  | FALSE | FALSE | #VALUE! | k | 21077 | -0.63193 | 0.81882 | 18.9324
64533 | FALSE | 61.74 |  | 061740_TE_SS_filler |  | FALSE | FALSE | #VALUE! | k | 21078 | -0.77007 | 0.81528 | 18.9323
64534 | FALSE | 61.74 |  | 061740_TE_SS_filler |  | FALSE | FALSE | #VALUE! | k | 21079 | -0.91241 | 0.80727 | 18.932
64535 | FALSE | 61.74 |  | 061740_TE_SS_filler |  | FALSE | FALSE | #VALUE! | k | 21080 | -1.0587 | 0.79479 | 18.9315
64536 | FALSE | 61.74 |  | 061740_TE_SS_filler |  | FALSE | FALSE | #VALUE! | k | 21081 | -1.2087 | 0.77848 | 18.9308
64537 | FALSE | 61.74 |  | 061740_TE_SS_filler |  | FALSE | FALSE | #VALUE! | k | 21082 | -1.3621 | 0.7589 | 18.93
64538 | FALSE | 61.74 |  | 061740_TE_SS_filler |  | FALSE | FALSE | #VALUE! | k | 21083 | -1.5186 | 0.7361 | 18.9291
64539 | FALSE | 61.74 |  | 061740_TE_SS_filler |  | FALSE | FALSE | #VALUE! | k | 21084 | -1.678 | 0.71077 | 18.9281
64540 | FALSE | 61.74 |  | 061740_TE_SS_filler |  | FALSE | FALSE | #VALUE! | k | 21085 | -1.8399 | 0.68342 | 18.927
64541 | FALSE | 61.74 |  | 061740_TE_SS_filler |  | FALSE | FALSE | #VALUE! | k | 21086 | -2.004 | 0.65371 | 18.9258
64542 | FALSE | 61.74 |  | 061740_TE_SS_filler |  | FALSE | FALSE | #VALUE! | k | 21087 | -2.1701 | 0.62328 | 18.9246
64543 | FALSE | 61.74 |  | 061740_TE_SS_filler |  | FALSE | FALSE | #VALUE! | k | 21088 | -2.3378 | 0.59227 | 18.9233
64544 | FALSE | 61.74 |  | 061740_TE_SS_filler |  | FALSE | FALSE | #VALUE! | k | 21089 | -2.5068 | 0.56072 | 18.922
64545 | FALSE | 61.74 |  | 061740_TE_SS_filler |  | FALSE | FALSE | #VALUE! | k | 21090 | -2.6768 | 0.52987 | 18.9208
64546 | FALSE | 61.74 |  | 061740_TE_SS_filler |  | FALSE | FALSE | #VALUE! | k | 21091 | -2.8102 | 0.50633 | 18.9198
64547 | FALSE | 61.74 |  | 061740_TE_SS_filler |  | FALSE | FALSE | #VALUE! | k | 21092 | -2.8474 | 0.4999 | 18.9196
64548 | FALSE | 61.74 |  | 061740_TE_SS_filler |  | FALSE | FALSE | #VALUE! | k | 21093 | -3.0188 | 0.46829 | 18.9183
64549 | FALSE | 61.74 |  | 061740_TE_SS_filler |  | FALSE | FALSE | #VALUE! | k | 21094 | -3.1927 | 0.41786 | 18.9163
64550 | FALSE | 61.74 |  | 061740_TE_SS_filler |  | FALSE | FALSE | #VALUE! | zFlatback
64551 | FALSE | 61.74 |  | 061740_TE_SS_filler |  | FALSE | FALSE | #VALUE! | csys | 1000
64552 | FALSE | 61.74 |  | 061740_TE_SS_filler |  | FALSE | FALSE | #VALUE! | clocal | 1022 | CART | 18.9 | 0 | 0.014089 | 0 | 0 | 2.3091
64553 | FALSE | 61.74 |  | 061740_TE_SS_filler |  | FALSE | FALSE | #VALUE!
64554 | FALSE | 61.74 |  | 061740_TE_SS_filler |  | FALSE | FALSE | #VALUE! | local | 12 | CART | 0 | 0.014089 | 18.9 | 0 | 2.3091 | 0
64555 | FALSE | 61.74 |  | 061740_TE_SS_filler |  | FALSE | FALSE | #VALUE!
64556 | FALSE | 61.74 |  | 061740_TE_SS_filler |  | FALSE | FALSE | #VALUE! | csys | 0
64557 | FALSE | 61.74 |  | 061740_TE_SS_filler |  | FALSE | FALSE | #VALUE! | ksel | none
64558 | FALSE | 61.74 |  | 061740_TE_SS_filler |  | FALSE | FALSE | #VALUE! | k | 22001 | -3.1712 | 0.29867 | 20.0931
64559 | FALSE | 61.74 |  | 061740_TE_SS_filler |  | FALSE | FALSE | #VALUE! | k | 22002 | -3.1732 | 0.27947 | 20.0924
64560 | FALSE | 61.74 |  | 061740_TE_SS_filler |  | FALSE | FALSE | #VALUE! | k | 22003 | -3.169 | 0.28009 | 20.0924
64561 | FALSE | 61.74 |  | 061740_TE_SS_filler |  | FALSE | FALSE | #VALUE! | k | 22004 | -3.1563 | 0.28183 | 20.0925
64562 | FALSE | 61.74 |  | 061740_TE_SS_filler |  | FALSE | FALSE | #VALUE! | k | 22005 | -3.1353 | 0.28433 | 20.0926
64563 | FALSE | 61.74 |  | 061740_TE_SS_filler |  | FALSE | FALSE | #VALUE! | k | 22006 | -3.1061 | 0.28705 | 20.0927
64564 | FALSE | 61.74 |  | 061740_TE_SS_filler |  | FALSE | FALSE | #VALUE! | k | 22007 | -3.0689 | 0.28914 | 20.0928
64565 | FALSE | 61.74 |  | 061740_TE_SS_filler |  | FALSE | FALSE | #VALUE! | k | 22008 | -3.0239 | 0.28974 | 20.0928
64566 | FALSE | 61.74 |  | 061740_TE_SS_filler |  | FALSE | FALSE | #VALUE! | k | 22009 | -2.9714 | 0.288 | 20.0927
64567 | FALSE | 61.74 |  | 061740_TE_SS_filler |  | FALSE | FALSE | #VALUE! | k | 22010 | -2.9118 | 0.28224 | 20.0925
64568 | FALSE | 61.74 |  | 061740_TE_SS_filler |  | FALSE | FALSE | #VALUE! | k | 22011 | -2.8453 | 0.27242 | 20.0921
64569 | FALSE | 61.74 |  | 061740_TE_SS_filler |  | FALSE | FALSE | #VALUE! | k | 22012 | -2.7759 | 0.25882 | 20.0916
64570 | FALSE | 61.74 |  | 061740_TE_SS_filler |  | FALSE | FALSE | #VALUE! | k | 22013 | -2.7722 | 0.25799 | 20.0915
64571 | FALSE | 61.74 |  | 061740_TE_SS_filler |  | FALSE | FALSE | #VALUE! | k | 22014 | -2.6931 | 0.23764 | 20.0907
64572 | FALSE | 61.74 |  | 061740_TE_SS_filler |  | FALSE | FALSE | #VALUE! | k | 22015 | -2.6081 | 0.21134 | 20.0897
64573 | FALSE | 61.74 |  | 061740_TE_SS_filler |  | FALSE | FALSE | #VALUE! | k | 22016 | -2.5178 | 0.17796 | 20.0884
64574 | FALSE | 61.74 |  | 061740_TE_SS_filler |  | FALSE | FALSE | #VALUE! | k | 22017 | -2.4225 | 0.13811 | 20.0868
64575 | FALSE | 61.74 |  | 061740_TE_SS_filler |  | FALSE | FALSE | #VALUE! | k | 22018 | -2.3226 | 0.091212 | 20.0849
64576 | FALSE | 61.74 |  | 061740_TE_SS_filler |  | FALSE | FALSE | #VALUE! | k | 22019 | -2.2185 | 0.037774 | 20.0828
64577 | FALSE | 61.74 |  | 061740_TE_SS_filler |  | FALSE | FALSE | #VALUE! | k | 22020 | -2.1105 | -0.021219 | 20.0805
64578 | FALSE | 61.74 |  | 061740_TE_SS_filler |  | FALSE | FALSE | #VALUE! | k | 22021 | -1.999 | -0.084863 | 20.078
64579 | FALSE | 61.74 |  | 061740_TE_SS_filler |  | FALSE | FALSE | #VALUE! | k | 22022 | -1.8844 | -0.15272 | 20.0753
64580 | FALSE | 61.74 |  | 061740_TE_SS_filler |  | FALSE | FALSE | #VALUE! | k | 22023 | -1.7669 | -0.22272 | 20.0725
64581 | FALSE | 61.74 |  | 061740_TE_SS_filler |  | FALSE | FALSE | #VALUE! | k | 22024 | -1.6469 | -0.29347 | 20.0697
64582 | FALSE | 61.74 |  | 061740_TE_SS_filler |  | FALSE | FALSE | #VALUE! | k | 22025 | -1.5249 | -0.36429 | 20.0669
64583 | FALSE | 61.74 |  | 061740_TE_SS_filler |  | FALSE | FALSE | #VALUE! | k | 22026 | -1.4011 | -0.43291 | 20.0642
64584 | FALSE | 61.74 |  | 061740_TE_SS_filler |  | FALSE | FALSE | #VALUE! | k | 22027 | -1.2758 | -0.49732 | 20.0616
64585 | FALSE | 61.74 |  | 061740_TE_SS_filler |  | FALSE | FALSE | #VALUE! | k | 22028 | -1.1494 | -0.55625 | 20.0593
64586 | FALSE | 61.74 |  | 061740_TE_SS_filler |  | FALSE | FALSE | #VALUE! | k | 22029 | -1.0223 | -0.60822 | 20.0573
64587 | FALSE | 61.74 |  | 061740_TE_SS_filler |  | FALSE | FALSE | #VALUE! | k | 22030 | -0.89482 | -0.65224 | 20.0555
64588 | FALSE | 61.74 |  | 061740_TE_SS_filler |  | FALSE | FALSE | #VALUE! | k | 22031 | -0.7676 | -0.68839 | 20.0541
64589 | FALSE | 61.74 |  | 061740_TE_SS_filler |  | FALSE | FALSE | #VALUE! | k | 22032 | -0.64105 | -0.71599 | 20.053
64590 | FALSE | 61.74 |  | 061740_TE_SS_filler |  | FALSE | FALSE | #VALUE! | k | 22033 | -0.57106 | -0.72734 | 20.0525
64591 | FALSE | 61.74 |  | 061740_TE_SS_filler |  | FALSE | FALSE | #VALUE! | k | 22034 | -0.51562 | -0.73457 | 20.0523
64592 | FALSE | 61.74 |  | 061740_TE_SS_filler |  | FALSE | FALSE | #VALUE! | k | 22035 | -0.47181 | -0.73932 | 20.0521
64593 | FALSE | 61.74 |  | 061740_TE_SS_filler |  | FALSE | FALSE | #VALUE! | k | 22036 | -0.39199 | -0.74569 | 20.0518
64594 | FALSE | 61.74 |  | 061740_TE_SS_filler |  | FALSE | FALSE | #VALUE! | k | 22037 | -0.27065 | -0.74956 | 20.0517
64595 | FALSE | 61.74 |  | 061740_TE_SS_filler |  | FALSE | FALSE | #VALUE! | k | 22038 | -0.15225 | -0.74749 | 20.0517
64596 | FALSE | 61.74 |  | 061740_TE_SS_filler |  | FALSE | FALSE | #VALUE! | k | 22039 | -0.037313 | -0.74016 | 20.052
64597 | FALSE | 61.74 |  | 061740_TE_SS_filler |  | FALSE | FALSE | #VALUE! | k | 22040 | 0.07374 | -0.72735 | 20.0525
64598 | FALSE | 61.74 |  | 061740_TE_SS_filler |  | FALSE | FALSE | #VALUE! | k | 22041 | 0.13386 | -0.71815 | 20.0529
64599 | FALSE | 61.74 |  | 061740_TE_SS_filler |  | FALSE | FALSE | #VALUE! | k | 22042 | 0.18038 | -0.7099 | 20.0532
64600 | FALSE | 61.74 |  | 061740_TE_SS_filler |  | FALSE | FALSE | #VALUE! | k | 22043 | 0.23642 | -0.69854 | 20.0537
64601 | FALSE | 61.74 |  | 061740_TE_SS_filler |  | FALSE | FALSE | #VALUE! | k | 22044 | 0.28217 | -0.68799 | 20.0541
64602 | FALSE | 61.74 |  | 061740_TE_SS_filler |  | FALSE | FALSE | #VALUE! | k | 22045 | 0.37873 | -0.66163 | 20.0551
64603 | FALSE | 61.74 |  | 061740_TE_SS_filler |  | FALSE | FALSE | #VALUE! | k | 22046 | 0.4696 | -0.6316 | 20.0563
64604 | FALSE | 61.74 |  | 061740_TE_SS_filler |  | FALSE | FALSE | #VALUE! | k | 22047 | 0.55439 | -0.59819 | 20.0577
64605 | FALSE | 61.74 |  | 061740_TE_SS_filler |  | FALSE | FALSE | #VALUE! | k | 22048 | 0.63287 | -0.56081 | 20.0591
64606 | FALSE | 61.74 |  | 061740_TE_SS_filler |  | FALSE | FALSE | #VALUE! | k | 22049 | 0.70455 | -0.52112 | 20.0607
64607 | FALSE | 61.74 |  | 061740_TE_SS_filler |  | FALSE | FALSE | #VALUE! | k | 22050 | 0.76918 | -0.47908 | 20.0624
64608 | FALSE | 61.74 |  | 061740_TE_SS_filler |  | FALSE | FALSE | #VALUE! | k | 22051 | 0.79061 | -0.46342 | 20.063
64609 | FALSE | 61.74 |  | 061740_TE_SS_filler |  | FALSE | FALSE | #VALUE! | k | 22052 | 0.82647 | -0.43508 | 20.0641
64610 | FALSE | 61.74 |  | 061740_TE_SS_filler |  | FALSE | FALSE | #VALUE! | k | 22053 | 0.87615 | -0.38981 | 20.0659
64611 | FALSE | 61.74 |  | 061740_TE_SS_filler |  | FALSE | FALSE | #VALUE! | k | 22054 | 0.91814 | -0.34229 | 20.0678
64612 | FALSE | 61.74 |  | 061740_TE_SS_filler |  | FALSE | FALSE | #VALUE! | k | 22055 | 0.95219 | -0.29346 | 20.0697
64613 | FALSE | 61.74 |  | 061740_TE_SS_filler |  | FALSE | FALSE | #VALUE! | k | 22056 | 0.9785 | -0.24046 | 20.0718
64614 | FALSE | 61.74 |  | 061740_TE_SS_filler |  | FALSE | FALSE | #VALUE! | k | 22057 | 0.99687 | -0.18423 | 20.074
64615 | FALSE | 61.74 |  | 061740_TE_SS_filler |  | FALSE | FALSE | #VALUE! | k | 22058 | 1.0058 | -0.13854 | 20.0758
64616 | FALSE | 61.74 |  | 061740_TE_SS_filler |  | FALSE | FALSE | #VALUE! | k | 22059 | 1.0072 | -0.08591 | 20.0779
64617 | FALSE | 61.74 |  | 061740_TE_SS_filler |  | FALSE | FALSE | #VALUE! | k | 22060 | 1.0016 | -0.020438 | 20.0805
64618 | FALSE | 61.74 |  | 061740_TE_SS_filler |  | FALSE | FALSE | #VALUE! | k | 22061 | 0.98691 | 0.037681 | 20.0828
64619 | FALSE | 61.74 |  | 061740_TE_SS_filler |  | FALSE | FALSE | #VALUE! | k | 22062 | 0.96392 | 0.094439 | 20.0851
64620 | FALSE | 61.74 |  | 061740_TE_SS_filler |  | FALSE | FALSE | #VALUE! | k | 22063 | 0.93276 | 0.15021 | 20.0873
64621 | FALSE | 61.74 |  | 061740_TE_SS_filler |  | FALSE | FALSE | #VALUE! | k | 22064 | 0.89373 | 0.20648 | 20.0895
64622 | FALSE | 61.74 |  | 061740_TE_SS_filler |  | FALSE | FALSE | #VALUE! | k | 22065 | 0.87734 | 0.22692 | 20.0903
64623 | FALSE | 61.74 |  | 061740_TE_SS_filler |  | FALSE | FALSE | #VALUE! | k | 22066 | 0.84682 | 0.26149 | 20.0917
64624 | FALSE | 61.74 |  | 061740_TE_SS_filler |  | FALSE | FALSE | #VALUE! | k | 22067 | 0.79219 | 0.31486 | 20.0938
64625 | FALSE | 61.74 |  | 061740_TE_SS_filler |  | FALSE | FALSE | #VALUE! | k | 22068 | 0.73007 | 0.36637 | 20.0958
64626 | FALSE | 61.74 |  | 061740_TE_SS_filler |  | FALSE | FALSE | #VALUE! | k | 22069 | 0.66069 | 0.41579 | 20.0978
64627 | FALSE | 61.74 |  | 061740_TE_SS_filler |  | FALSE | FALSE | #VALUE! | k | 22070 | 0.58426 | 0.46214 | 20.0996
64628 | FALSE | 61.74 |  | 061740_TE_SS_filler |  | FALSE | FALSE | #VALUE! | k | 22071 | 0.50107 | 0.50535 | 20.1013
64629 | FALSE | 61.74 |  | 061740_TE_SS_filler |  | FALSE | FALSE | #VALUE! | k | 22072 | 0.41146 | 0.54525 | 20.1029
64630 | FALSE | 61.74 |  | 061740_TE_SS_filler |  | FALSE | FALSE | #VALUE! | k | 22073 | 0.3686 | 0.56233 | 20.1036
64631 | FALSE | 61.74 |  | 061740_TE_SS_filler |  | FALSE | FALSE | #VALUE! | k | 22074 | 0.31578 | 0.58169 | 20.1043
64632 | FALSE | 61.74 |  | 061740_TE_SS_filler |  | FALSE | FALSE | #VALUE! | k | 22075 | 0.27166 | 0.59641 | 20.1049
64633 | FALSE | 61.74 |  | 061740_TE_SS_filler |  | FALSE | FALSE | #VALUE! | k | 22076 | 0.21434 | 0.61381 | 20.1056
64634 | FALSE | 61.74 |  | 061740_TE_SS_filler |  | FALSE | FALSE | #VALUE! | k | 22077 | 0.10754 | 0.64161 | 20.1067
64635 | FALSE | 61.74 |  | 061740_TE_SS_filler |  | FALSE | FALSE | #VALUE! | k | 22078 | -0.0042285 | 0.66449 | 20.1076
64636 | FALSE | 61.74 |  | 061740_TE_SS_filler |  | FALSE | FALSE | #VALUE! | k | 22079 | -0.12049 | 0.68285 | 20.1083
64637 | FALSE | 61.74 |  | 061740_TE_SS_filler |  | FALSE | FALSE | #VALUE! | k | 22080 | -0.24078 | 0.69661 | 20.1089
64638 | FALSE | 61.74 |  | 061740_TE_SS_filler |  | FALSE | FALSE | #VALUE! | k | 22081 | -0.3206 | 0.70315 | 20.1091
64639 | FALSE | 61.74 |  | 061740_TE_SS_filler |  | FALSE | FALSE | #VALUE! | k | 22082 | -0.36462 | 0.70586 | 20.1092
64640 | FALSE | 61.74 |  | 061740_TE_SS_filler |  | FALSE | FALSE | #VALUE! | k | 22083 | -0.42055 | 0.70837 | 20.1093
64641 | FALSE | 61.74 |  | 061740_TE_SS_filler |  | FALSE | FALSE | #VALUE! | k | 22084 | -0.49153 | 0.71025 | 20.1094
64642 | FALSE | 61.74 |  | 061740_TE_SS_filler |  | FALSE | FALSE | #VALUE! | k | 22085 | -0.62095 | 0.71057 | 20.1094
64643 | FALSE | 61.74 |  | 061740_TE_SS_filler |  | FALSE | FALSE | #VALUE! | k | 22086 | -0.75236 | 0.70669 | 20.1093
64644 | FALSE | 61.74 |  | 061740_TE_SS_filler |  | FALSE | FALSE | #VALUE! | k | 22087 | -0.88524 | 0.69891 | 20.109
64645 | FALSE | 61.74 |  | 061740_TE_SS_filler |  | FALSE | FALSE | #VALUE! | k | 22088 | -1.019 | 0.688 | 20.1085
64646 | FALSE | 61.74 |  | 061740_TE_SS_filler |  | FALSE | FALSE | #VALUE! | k | 22089 | -1.153 | 0.67358 | 20.108
64647 | FALSE | 61.74 |  | 061740_TE_SS_filler |  | FALSE | FALSE | #VALUE! | k | 22090 | -1.2869 | 0.65695 | 20.1073
64648 | FALSE | 61.74 |  | 061740_TE_SS_filler |  | FALSE | FALSE | #VALUE! | k | 22091 | -1.4198 | 0.63824 | 20.1066
64649 | FALSE | 61.74 |  | 061740_TE_SS_filler |  | FALSE | FALSE | #VALUE! | k | 22092 | -1.5514 | 0.61775 | 20.1058
64650 | FALSE | 61.74 |  | 061740_TE_SS_filler |  | FALSE | FALSE | #VALUE! | k | 22093 | -1.6811 | 0.59616 | 20.1049
64651 | FALSE | 61.74 |  | 061740_TE_SS_filler |  | FALSE | FALSE | #VALUE! | k | 22094 | -1.8082 | 0.57412 | 20.104
64652 | FALSE | 61.74 |  | 061740_TE_SS_filler |  | FALSE | FALSE | #VALUE! | k | 22095 | -1.9323 | 0.5515 | 20.1031
64653 | FALSE | 61.74 |  | 061740_TE_SS_filler |  | FALSE | FALSE | #VALUE! | k | 22096 | -2.0528 | 0.5292 | 20.1023
64654 | FALSE | 61.74 |  | 061740_TE_SS_filler |  | FALSE | FALSE | #VALUE! | k | 22097 | -2.1692 | 0.50745 | 20.1014
64655 | FALSE | 61.74 |  | 061740_TE_SS_filler |  | FALSE | FALSE | #VALUE! | k | 22098 | -2.2812 | 0.48629 | 20.1006
64656 | FALSE | 61.74 |  | 061740_TE_SS_filler |  | FALSE | FALSE | #VALUE! | k | 22099 | -2.3881 | 0.46588 | 20.0997
64657 | FALSE | 61.74 |  | 061740_TE_SS_filler |  | FALSE | FALSE | #VALUE! | k | 22100 | -2.4897 | 0.4464 | 20.099
64658 | FALSE | 61.74 |  | 061740_TE_SS_filler |  | FALSE | FALSE | #VALUE! | k | 22101 | -2.5853 | 0.42849 | 20.0983
64659 | FALSE | 61.74 |  | 061740_TE_SS_filler |  | FALSE | FALSE | #VALUE! | k | 22102 | -2.6748 | 0.41188 | 20.0976
64660 | FALSE | 61.74 |  | 061740_TE_SS_filler |  | FALSE | FALSE | #VALUE! | k | 22103 | -2.7577 | 0.39645 | 20.097
64661 | FALSE | 61.74 |  | 061740_TE_SS_filler |  | FALSE | FALSE | #VALUE! | k | 22104 | -2.7753 | 0.3932 | 20.0969
64662 | FALSE | 61.74 |  | 061740_TE_SS_filler |  | FALSE | FALSE | #VALUE! | k | 22105 | -2.8337 | 0.38249 | 20.0964
64663 | FALSE | 61.74 |  | 061740_TE_SS_filler |  | FALSE | FALSE | #VALUE! | k | 22106 | -2.9026 | 0.37005 | 20.096
64664 | FALSE | 61.74 |  | 061740_TE_SS_filler |  | FALSE | FALSE | #VALUE! | k | 22107 | -2.9639 | 0.35906 | 20.0955
64665 | FALSE | 61.74 |  | 061740_TE_SS_filler |  | FALSE | FALSE | #VALUE! | k | 22108 | -3.0176 | 0.34931 | 20.0951
64666 | FALSE | 61.74 |  | 061740_TE_SS_filler |  | FALSE | FALSE | #VALUE! | k | 22109 | -3.0634 | 0.34091 | 20.0948
64667 | FALSE | 61.74 |  | 061740_TE_SS_filler |  | FALSE | FALSE | #VALUE! | k | 22110 | -3.1012 | 0.33391 | 20.0945
64668 | FALSE | 61.74 |  | 061740_TE_SS_filler |  | FALSE | FALSE | #VALUE! | k | 22111 | -3.1307 | 0.3284 | 20.0943
64669 | FALSE | 61.74 |  | 061740_TE_SS_filler |  | FALSE | FALSE | #VALUE! | k | 22112 | -3.1519 | 0.32442 | 20.0942
64670 | FALSE | 61.74 |  | 061740_TE_SS_filler |  | FALSE | FALSE | #VALUE! | k | 22113 | -3.1646 | 0.32201 | 20.0941
64671 | FALSE | 61.74 |  | 061740_TE_SS_filler |  | FALSE | FALSE | #VALUE! | k | 22114 | -3.1688 | 0.32121 | 20.094
64672 | FALSE | 61.74 |  | 061740_TE_SS_filler |  | FALSE | FALSE | #VALUE! | zFlatback
64673 | FALSE | 61.74 |  | 061740_TE_SS_filler |  | FALSE | FALSE | #VALUE! | csys | 1000
64674 | FALSE | 61.74 |  | 061740_TE_SS_filler |  | FALSE | FALSE | #VALUE! | clocal | 1023 | CART | 20.08 | 0 | -0.033259 | 0 | 0 | 2.2656
64675 | FALSE | 61.74 |  | 061740_TE_SS_filler |  | FALSE | FALSE | #VALUE!
64676 | FALSE | 61.74 |  | 061740_TE_SS_filler |  | FALSE | FALSE | #VALUE! | local | 12 | CART | 0 | -0.033259 | 20.08 | 0 | 2.2656 | 0
64677 | FALSE | 61.74 |  | 061740_TE_SS_filler |  | FALSE | FALSE | #VALUE!
64678 | FALSE | 61.74 |  | 061740_TE_SS_filler |  | FALSE | FALSE | #VALUE! | csys | 0
64679 | FALSE | 61.74 |  | 061740_TE_SS_filler |  | FALSE | FALSE | #VALUE! | ksel | none
64680 | FALSE | 61.74 |  | 061740_TE_SS_filler |  | FALSE | FALSE | #VALUE! | k | 23001 | -3.1692 | 0.2925 | 20.173
64681 | FALSE | 61.74 |  | 061740_TE_SS_filler |  | FALSE | FALSE | #VALUE! | k | 23002 | -3.1711 | 0.27349 | 20.1722
64682 | FALSE | 61.74 |  | 061740_TE_SS_filler |  | FALSE | FALSE | #VALUE! | k | 23003 | -3.0044 | 0.28373 | 20.1726
64683 | FALSE | 61.74 |  | 061740_TE_SS_filler |  | FALSE | FALSE | #VALUE! | k | 23004 | -2.8408 | 0.26642 | 20.1719
64684 | FALSE | 61.74 |  | 061740_TE_SS_filler |  | FALSE | FALSE | #VALUE! | k | 23005 | -2.7741 | 0.25322 | 20.1714
64685 | FALSE | 61.74 |  | 061740_TE_SS_filler |  | FALSE | FALSE | #VALUE! | k | 23006 | -2.6798 | 0.22909 | 20.1705
64686 | FALSE | 61.74 |  | 061740_TE_SS_filler |  | FALSE | FALSE | #VALUE! | k | 23007 | -2.5213 | 0.17503 | 20.1683
64687 | FALSE | 61.74 |  | 061740_TE_SS_filler |  | FALSE | FALSE | #VALUE! | k | 23008 | -2.3652 | 0.10798 | 20.1657
64688 | FALSE | 61.74 |  | 061740_TE_SS_filler |  | FALSE | FALSE | #VALUE! | k | 23009 | -2.2114 | 0.030652 | 20.1626
64689 | FALSE | 61.74 |  | 061740_TE_SS_filler |  | FALSE | FALSE | #VALUE! | k | 23010 | -2.0597 | -0.052789 | 20.1594
64690 | FALSE | 61.74 |  | 061740_TE_SS_filler |  | FALSE | FALSE | #VALUE! | k | 23011 | -1.9102 | -0.13984 | 20.1559
64691 | FALSE | 61.74 |  | 061740_TE_SS_filler |  | FALSE | FALSE | #VALUE! | k | 23012 | -1.7628 | -0.22736 | 20.1525
64692 | FALSE | 61.74 |  | 061740_TE_SS_filler |  | FALSE | FALSE | #VALUE! | k | 23013 | -1.6174 | -0.31274 | 20.1491
64693 | FALSE | 61.74 |  | 061740_TE_SS_filler |  | FALSE | FALSE | #VALUE! | k | 23014 | -1.4741 | -0.39472 | 20.1459
64694 | FALSE | 61.74 |  | 061740_TE_SS_filler |  | FALSE | FALSE | #VALUE! | k | 23015 | -1.3329 | -0.4704 | 20.1429
64695 | FALSE | 61.74 |  | 061740_TE_SS_filler |  | FALSE | FALSE | #VALUE! | k | 23016 | -1.1938 | -0.53808 | 20.1402
64696 | FALSE | 61.74 |  | 061740_TE_SS_filler |  | FALSE | FALSE | #VALUE! | k | 23017 | -1.057 | -0.59667 | 20.1379
64697 | FALSE | 61.74 |  | 061740_TE_SS_filler |  | FALSE | FALSE | #VALUE! | k | 23018 | -0.92249 | -0.64535 | 20.136
64698 | FALSE | 61.74 |  | 061740_TE_SS_filler |  | FALSE | FALSE | #VALUE! | k | 23019 | -0.79065 | -0.68465 | 20.1344
64699 | FALSE | 61.74 |  | 061740_TE_SS_filler |  | FALSE | FALSE | #VALUE! | k | 23020 | -0.66165 | -0.71458 | 20.1333
64700 | FALSE | 61.74 |  | 061740_TE_SS_filler |  | FALSE | FALSE | #VALUE! | k | 23021 | -0.57083 | -0.72999 | 20.1326
64701 | FALSE | 61.74 |  | 061740_TE_SS_filler |  | FALSE | FALSE | #VALUE! | k | 23022 | -0.53568 | -0.73474 | 20.1325
64702 | FALSE | 61.74 |  | 061740_TE_SS_filler |  | FALSE | FALSE | #VALUE! | k | 23023 | -0.47121 | -0.74181 | 20.1322
64703 | FALSE | 61.74 |  | 061740_TE_SS_filler |  | FALSE | FALSE | #VALUE! | k | 23024 | -0.41306 | -0.7466 | 20.132
64704 | FALSE | 61.74 |  | 061740_TE_SS_filler |  | FALSE | FALSE | #VALUE! | k | 23025 | -0.29419 | -0.75207 | 20.1318
64705 | FALSE | 61.74 |  | 061740_TE_SS_filler |  | FALSE | FALSE | #VALUE! | k | 23026 | -0.17928 | -0.75133 | 20.1318
64706 | FALSE | 61.74 |  | 061740_TE_SS_filler |  | FALSE | FALSE | #VALUE! | k | 23027 | -0.068631 | -0.7456 | 20.132
64707 | FALSE | 61.74 |  | 061740_TE_SS_filler |  | FALSE | FALSE | #VALUE! | k | 23028 | 0.037583 | -0.73497 | 20.1325
64708 | FALSE | 61.74 |  | 061740_TE_SS_filler |  | FALSE | FALSE | #VALUE! | k | 23029 | 0.13434 | -0.72087 | 20.133
64709 | FALSE | 61.74 |  | 061740_TE_SS_filler |  | FALSE | FALSE | #VALUE! | k | 23030 | 0.13913 | -0.72007 | 20.133
64710 | FALSE | 61.74 |  | 061740_TE_SS_filler |  | FALSE | FALSE | #VALUE! | k | 23031 | 0.23581 | -0.70136 | 20.1338
64711 | FALSE | 61.74 |  | 061740_TE_SS_filler |  | FALSE | FALSE | #VALUE! | k | 23032 | 0.23681 | -0.70114 | 20.1338
64712 | FALSE | 61.74 |  | 061740_TE_SS_filler |  | FALSE | FALSE | #VALUE! | k | 23033 | 0.32747 | -0.67894 | 20.1347
64713 | FALSE | 61.74 |  | 061740_TE_SS_filler |  | FALSE | FALSE | #VALUE! | k | 23034 | 0.41393 | -0.65317 | 20.1357
64714 | FALSE | 61.74 |  | 061740_TE_SS_filler |  | FALSE | FALSE | #VALUE! | k | 23035 | 0.495 | -0.6246 | 20.1368
64715 | FALSE | 61.74 |  | 061740_TE_SS_filler |  | FALSE | FALSE | #VALUE! | k | 23036 | 0.57056 | -0.59331 | 20.138
64716 | FALSE | 61.74 |  | 061740_TE_SS_filler |  | FALSE | FALSE | #VALUE! | k | 23037 | 0.64051 | -0.55907 | 20.1394
64717 | FALSE | 61.74 |  | 061740_TE_SS_filler |  | FALSE | FALSE | #VALUE! | k | 23038 | 0.70463 | -0.52322 | 20.1408
64718 | FALSE | 61.74 |  | 061740_TE_SS_filler |  | FALSE | FALSE | #VALUE! | k | 23039 | 0.76282 | -0.48559 | 20.1423
64719 | FALSE | 61.74 |  | 061740_TE_SS_filler |  | FALSE | FALSE | #VALUE! | k | 23040 | 0.78995 | -0.46592 | 20.1431
64720 | FALSE | 61.74 |  | 061740_TE_SS_filler |  | FALSE | FALSE | #VALUE! | k | 23041 | 0.81499 | -0.44645 | 20.1438
64721 | FALSE | 61.74 |  | 061740_TE_SS_filler |  | FALSE | FALSE | #VALUE! | k | 23042 | 0.86099 | -0.40638 | 20.1454
64722 | FALSE | 61.74 |  | 061740_TE_SS_filler |  | FALSE | FALSE | #VALUE! | k | 23043 | 0.90082 | -0.36478 | 20.1471
64723 | FALSE | 61.74 |  | 061740_TE_SS_filler |  | FALSE | FALSE | #VALUE! | k | 23044 | 0.93439 | -0.32205 | 20.1487
64724 | FALSE | 61.74 |  | 061740_TE_SS_filler |  | FALSE | FALSE | #VALUE! | k | 23045 | 0.96173 | -0.27739 | 20.1505
64725 | FALSE | 61.74 |  | 061740_TE_SS_filler |  | FALSE | FALSE | #VALUE! | k | 23046 | 0.98298 | -0.22921 | 20.1524
64726 | FALSE | 61.74 |  | 061740_TE_SS_filler |  | FALSE | FALSE | #VALUE! | k | 23047 | 0.99793 | -0.17921 | 20.1544
64727 | FALSE | 61.74 |  | 061740_TE_SS_filler |  | FALSE | FALSE | #VALUE! | k | 23048 | 1.0052 | -0.14075 | 20.1559
64728 | FALSE | 61.74 |  | 061740_TE_SS_filler |  | FALSE | FALSE | #VALUE! | k | 23049 | 1.0066 | -0.096277 | 20.1576
64729 | FALSE | 61.74 |  | 061740_TE_SS_filler |  | FALSE | FALSE | #VALUE! | k | 23050 | 1.0029 | -0.038059 | 20.1599
64730 | FALSE | 61.74 |  | 061740_TE_SS_filler |  | FALSE | FALSE | #VALUE! | k | 23051 | 0.99215 | 0.015221 | 20.162
64731 | FALSE | 61.74 |  | 061740_TE_SS_filler |  | FALSE | FALSE | #VALUE! | k | 23052 | 0.9747 | 0.065797 | 20.164
64732 | FALSE | 61.74 |  | 061740_TE_SS_filler |  | FALSE | FALSE | #VALUE! | k | 23053 | 0.95075 | 0.11558 | 20.166
64733 | FALSE | 61.74 |  | 061740_TE_SS_filler |  | FALSE | FALSE | #VALUE! | k | 23054 | 0.92041 | 0.16524 | 20.168
64734 | FALSE | 61.74 |  | 061740_TE_SS_filler |  | FALSE | FALSE | #VALUE! | k | 23055 | 0.88376 | 0.21515 | 20.1699
64735 | FALSE | 61.74 |  | 061740_TE_SS_filler |  | FALSE | FALSE | #VALUE! | k | 23056 | 0.87569 | 0.22495 | 20.1703
64736 | FALSE | 61.74 |  | 061740_TE_SS_filler |  | FALSE | FALSE | #VALUE! | k | 23057 | 0.84074 | 0.26398 | 20.1718
64737 | FALSE | 61.74 |  | 061740_TE_SS_filler |  | FALSE | FALSE | #VALUE! | k | 23058 | 0.79141 | 0.3116 | 20.1737
64738 | FALSE | 61.74 |  | 061740_TE_SS_filler |  | FALSE | FALSE | #VALUE! | k | 23059 | 0.73584 | 0.3579 | 20.1755
64739 | FALSE | 61.74 |  | 061740_TE_SS_filler |  | FALSE | FALSE | #VALUE! | k | 23060 | 0.6741 | 0.40277 | 20.1773
64740 | FALSE | 61.74 |  | 061740_TE_SS_filler |  | FALSE | FALSE | #VALUE! | k | 23061 | 0.60623 | 0.44544 | 20.179
64741 | FALSE | 61.74 |  | 061740_TE_SS_filler |  | FALSE | FALSE | #VALUE! | k | 23062 | 0.53232 | 0.48578 | 20.1806
64742 | FALSE | 61.74 |  | 061740_TE_SS_filler |  | FALSE | FALSE | #VALUE! | k | 23063 | 0.45247 | 0.52361 | 20.1821
64743 | FALSE | 61.74 |  | 061740_TE_SS_filler |  | FALSE | FALSE | #VALUE! | k | 23064 | 0.36774 | 0.55845 | 20.1835
64744 | FALSE | 61.74 |  | 061740_TE_SS_filler |  | FALSE | FALSE | #VALUE! | k | 23065 | 0.36681 | 0.55881 | 20.1835
64745 | FALSE | 61.74 |  | 061740_TE_SS_filler |  | FALSE | FALSE | #VALUE! | k | 23066 | 0.27541 | 0.5909 | 20.1847
64746 | FALSE | 61.74 |  | 061740_TE_SS_filler |  | FALSE | FALSE | #VALUE! | k | 23067 | 0.27085 | 0.59236 | 20.1848
64747 | FALSE | 61.74 |  | 061740_TE_SS_filler |  | FALSE | FALSE | #VALUE! | k | 23068 | 0.17838 | 0.61946 | 20.1859
64748 | FALSE | 61.74 |  | 061740_TE_SS_filler |  | FALSE | FALSE | #VALUE! | k | 23069 | 0.075842 | 0.64423 | 20.1868
64749 | FALSE | 61.74 |  | 061740_TE_SS_filler |  | FALSE | FALSE | #VALUE! | k | 23070 | -0.032075 | 0.66481 | 20.1877
64750 | FALSE | 61.74 |  | 061740_TE_SS_filler |  | FALSE | FALSE | #VALUE! | k | 23071 | -0.14521 | 0.68111 | 20.1883
64751 | FALSE | 61.74 |  | 061740_TE_SS_filler |  | FALSE | FALSE | #VALUE! | k | 23072 | -0.26332 | 0.6939 | 20.1888
64752 | FALSE | 61.74 |  | 061740_TE_SS_filler |  | FALSE | FALSE | #VALUE! | k | 23073 | -0.3215 | 0.69839 | 20.189
64753 | FALSE | 61.74 |  | 061740_TE_SS_filler |  | FALSE | FALSE | #VALUE! | k | 23074 | -0.38633 | 0.70201 | 20.1891
64754 | FALSE | 61.74 |  | 061740_TE_SS_filler |  | FALSE | FALSE | #VALUE! | k | 23075 | -0.42183 | 0.70341 | 20.1892
64755 | FALSE | 61.74 |  | 061740_TE_SS_filler |  | FALSE | FALSE | #VALUE! | k | 23076 | -0.51405 | 0.7054 | 20.1893
64756 | FALSE | 61.74 |  | 061740_TE_SS_filler |  | FALSE | FALSE | #VALUE! | k | 23077 | -0.64622 | 0.70475 | 20.1892
64757 | FALSE | 61.74 |  | 061740_TE_SS_filler |  | FALSE | FALSE | #VALUE! | k | 23078 | -0.78267 | 0.69968 | 20.189
64758 | FALSE | 61.74 |  | 061740_TE_SS_filler |  | FALSE | FALSE | #VALUE! | k | 23079 | -0.92318 | 0.69041 | 20.1887
64759 | FALSE | 61.74 |  | 061740_TE_SS_filler |  | FALSE | FALSE | #VALUE! | k | 23080 | -1.0675 | 0.67727 | 20.1881
64760 | FALSE | 61.74 |  | 061740_TE_SS_filler |  | FALSE | FALSE | #VALUE! | k | 23081 | -1.2154 | 0.6601 | 20.1875
64761 | FALSE | 61.74 |  | 061740_TE_SS_filler |  | FALSE | FALSE | #VALUE! | k | 23082 | -1.3666 | 0.63985 | 20.1867
64762 | FALSE | 61.74 |  | 061740_TE_SS_filler |  | FALSE | FALSE | #VALUE! | k | 23083 | -1.5208 | 0.61643 | 20.1857
64763 | FALSE | 61.74 |  | 061740_TE_SS_filler |  | FALSE | FALSE | #VALUE! | k | 23084 | -1.6778 | 0.59042 | 20.1847
64764 | FALSE | 61.74 |  | 061740_TE_SS_filler |  | FALSE | FALSE | #VALUE! | k | 23085 | -1.8372 | 0.56255 | 20.1836
64765 | FALSE | 61.74 |  | 061740_TE_SS_filler |  | FALSE | FALSE | #VALUE! | k | 23086 | -1.9989 | 0.53282 | 20.1824
64766 | FALSE | 61.74 |  | 061740_TE_SS_filler |  | FALSE | FALSE | #VALUE! | k | 23087 | -2.1623 | 0.50235 | 20.1812
64767 | FALSE | 61.74 |  | 061740_TE_SS_filler |  | FALSE | FALSE | #VALUE! | k | 23088 | -2.3274 | 0.47107 | 20.18
64768 | FALSE | 61.74 |  | 061740_TE_SS_filler |  | FALSE | FALSE | #VALUE! | k | 23089 | -2.4939 | 0.43921 | 20.1788
64769 | FALSE | 61.74 |  | 061740_TE_SS_filler |  | FALSE | FALSE | #VALUE! | k | 23090 | -2.6612 | 0.408 | 20.1775
64770 | FALSE | 61.74 |  | 061740_TE_SS_filler |  | FALSE | FALSE | #VALUE! | k | 23091 | -2.7732 | 0.38718 | 20.1767
64771 | FALSE | 61.74 |  | 061740_TE_SS_filler |  | FALSE | FALSE | #VALUE! | k | 23092 | -2.8293 | 0.37686 | 20.1763
64772 | FALSE | 61.74 |  | 061740_TE_SS_filler |  | FALSE | FALSE | #VALUE! | k | 23093 | -2.9979 | 0.34645 | 20.1751
64773 | FALSE | 61.74 |  | 061740_TE_SS_filler |  | FALSE | FALSE | #VALUE! | k | 23094 | -3.1668 | 0.31518 | 20.1739
64774 | FALSE | 61.74 |  | 061740_TE_SS_filler |  | FALSE | FALSE | #VALUE! | zFlatback
64775 | FALSE | 61.74 |  | 061740_TE_SS_filler |  | FALSE | FALSE | #VALUE! | csys | 1000
64776 | FALSE | 61.74 |  | 061740_TE_SS_filler |  | FALSE | FALSE | #VALUE! | clocal | 1024 | CART | 20.16 | 0 | -0.036419 | 0 | 0 | 2.2582
64777 | FALSE | 61.74 |  | 061740_TE_SS_filler |  | FALSE | FALSE | #VALUE!
64778 | FALSE | 61.74 |  | 061740_TE_SS_filler |  | FALSE | FALSE | #VALUE! | local | 12 | CART | 0 | -0.036419 | 20.16 | 0 | 2.2582 | 0
64779 | FALSE | 61.74 |  | 061740_TE_SS_filler |  | FALSE | FALSE | #VALUE!
64780 | FALSE | 61.74 |  | 061740_TE_SS_filler |  | FALSE | FALSE | #VALUE! | csys | 0
64781 | FALSE | 61.74 |  | 061740_TE_SS_filler |  | FALSE | FALSE | #VALUE! | ksel | none
64782 | FALSE | 61.74 |  | 061740_TE_SS_filler |  | FALSE | FALSE | #VALUE! | k | 24001 | -3.1162 | 0.19479 | 21.43
64783 | FALSE | 61.74 |  | 061740_TE_SS_filler |  | FALSE | FALSE | #VALUE! | k | 24002 | -3.1175 | 0.17982 | 21.4295
64784 | FALSE | 61.74 |  | 061740_TE_SS_filler |  | FALSE | FALSE | #VALUE! | k | 24003 | -3.1134 | 0.18047 | 21.4295
64785 | FALSE | 61.74 |  | 061740_TE_SS_filler |  | FALSE | FALSE | #VALUE! | k | 24004 | -3.101 | 0.18226 | 21.4296
64786 | FALSE | 61.74 |  | 061740_TE_SS_filler |  | FALSE | FALSE | #VALUE! | k | 24005 | -3.0804 | 0.18489 | 21.4297
64787 | FALSE | 61.74 |  | 061740_TE_SS_filler |  | FALSE | FALSE | #VALUE! | k | 24006 | -3.0518 | 0.18792 | 21.4298
64788 | FALSE | 61.74 |  | 061740_TE_SS_filler |  | FALSE | FALSE | #VALUE! | k | 24007 | -3.0153 | 0.19036 | 21.4299
64789 | FALSE | 61.74 |  | 061740_TE_SS_filler |  | FALSE | FALSE | #VALUE! | k | 24008 | -2.9712 | 0.19146 | 21.4299
64790 | FALSE | 61.74 |  | 061740_TE_SS_filler |  | FALSE | FALSE | #VALUE! | k | 24009 | -2.9197 | 0.19071 | 21.4299
64791 | FALSE | 61.74 |  | 061740_TE_SS_filler |  | FALSE | FALSE | #VALUE! | k | 24010 | -2.8611 | 0.18543 | 21.4297
64792 | FALSE | 61.74 |  | 061740_TE_SS_filler |  | FALSE | FALSE | #VALUE! | k | 24011 | -2.7957 | 0.17745 | 21.4294
64793 | FALSE | 61.74 |  | 061740_TE_SS_filler |  | FALSE | FALSE | #VALUE! | k | 24012 | -2.7238 | 0.16447 | 21.429
64794 | FALSE | 61.74 |  | 061740_TE_SS_filler |  | FALSE | FALSE | #VALUE! | k | 24013 | -2.7221 | 0.16412 | 21.4289
64795 | FALSE | 61.74 |  | 061740_TE_SS_filler |  | FALSE | FALSE | #VALUE! | k | 24014 | -2.6458 | 0.14633 | 21.4283
64796 | FALSE | 61.74 |  | 061740_TE_SS_filler |  | FALSE | FALSE | #VALUE! | k | 24015 | -2.562 | 0.12233 | 21.4274
64797 | FALSE | 61.74 |  | 061740_TE_SS_filler |  | FALSE | FALSE | #VALUE! | k | 24016 | -2.4728 | 0.091989 | 21.4263
64798 | FALSE | 61.74 |  | 061740_TE_SS_filler |  | FALSE | FALSE | #VALUE! | k | 24017 | -2.3786 | 0.055494 | 21.425
64799 | FALSE | 61.74 |  | 061740_TE_SS_filler |  | FALSE | FALSE | #VALUE! | k | 24018 | -2.2798 | 0.012355 | 21.4235
64800 | FALSE | 61.74 |  | 061740_TE_SS_filler |  | FALSE | FALSE | #VALUE! | k | 24019 | -2.1767 | -0.036916 | 21.4217
64801 | FALSE | 61.74 |  | 061740_TE_SS_filler |  | FALSE | FALSE | #VALUE! | k | 24020 | -2.0697 | -0.091297 | 21.4197
64802 | FALSE | 61.74 |  | 061740_TE_SS_filler |  | FALSE | FALSE | #VALUE! | k | 24021 | -1.9592 | -0.15028 | 21.4176
64803 | FALSE | 61.74 |  | 061740_TE_SS_filler |  | FALSE | FALSE | #VALUE! | k | 24022 | -1.8456 | -0.21316 | 21.4154
64804 | FALSE | 61.74 |  | 061740_TE_SS_filler |  | FALSE | FALSE | #VALUE! | k | 24023 | -1.7291 | -0.2783 | 21.413
64805 | FALSE | 61.74 |  | 061740_TE_SS_filler |  | FALSE | FALSE | #VALUE! | k | 24024 | -1.6102 | -0.34445 | 21.4106
64806 | FALSE | 61.74 |  | 061740_TE_SS_filler |  | FALSE | FALSE | #VALUE! | k | 24025 | -1.4894 | -0.41084 | 21.4082
64807 | FALSE | 61.74 |  | 061740_TE_SS_filler |  | FALSE | FALSE | #VALUE! | k | 24026 | -1.3668 | -0.4757 | 21.4059
64808 | FALSE | 61.74 |  | 061740_TE_SS_filler |  | FALSE | FALSE | #VALUE! | k | 24027 | -1.2429 | -0.53714 | 21.4037
64809 | FALSE | 61.74 |  | 061740_TE_SS_filler |  | FALSE | FALSE | #VALUE! | k | 24028 | -1.1181 | -0.59389 | 21.4016
64810 | FALSE | 61.74 |  | 061740_TE_SS_filler |  | FALSE | FALSE | #VALUE! | k | 24029 | -0.9928 | -0.64471 | 21.3998
64811 | FALSE | 61.74 |  | 061740_TE_SS_filler |  | FALSE | FALSE | #VALUE! | k | 24030 | -0.86733 | -0.6884 | 21.3982
64812 | FALSE | 61.74 |  | 061740_TE_SS_filler |  | FALSE | FALSE | #VALUE! | k | 24031 | -0.74223 | -0.72484 | 21.3969
64813 | FALSE | 61.74 |  | 061740_TE_SS_filler |  | FALSE | FALSE | #VALUE! | k | 24032 | -0.61796 | -0.75345 | 21.3959
64814 | FALSE | 61.74 |  | 061740_TE_SS_filler |  | FALSE | FALSE | #VALUE! | k | 24033 | -0.564 | -0.76319 | 21.3955
64815 | FALSE | 61.74 |  | 061740_TE_SS_filler |  | FALSE | FALSE | #VALUE! | k | 24034 | -0.49495 | -0.77337 | 21.3952
64816 | FALSE | 61.74 |  | 061740_TE_SS_filler |  | FALSE | FALSE | #VALUE! | k | 24035 | -0.46511 | -0.77703 | 21.395
64817 | FALSE | 61.74 |  | 061740_TE_SS_filler |  | FALSE | FALSE | #VALUE! | k | 24036 | -0.37377 | -0.78566 | 21.3947
64818 | FALSE | 61.74 |  | 061740_TE_SS_filler |  | FALSE | FALSE | #VALUE! | k | 24037 | -0.25499 | -0.79116 | 21.3945
64819 | FALSE | 61.74 |  | 061740_TE_SS_filler |  | FALSE | FALSE | #VALUE! | k | 24038 | -0.13905 | -0.78955 | 21.3946
64820 | FALSE | 61.74 |  | 061740_TE_SS_filler |  | FALSE | FALSE | #VALUE! | k | 24039 | -0.026498 | -0.78187 | 21.3949
64821 | FALSE | 61.74 |  | 061740_TE_SS_filler |  | FALSE | FALSE | #VALUE! | k | 24040 | 0.082198 | -0.76845 | 21.3954
64822 | FALSE | 61.74 |  | 061740_TE_SS_filler |  | FALSE | FALSE | #VALUE! | k | 24041 | 0.13893 | -0.75899 | 21.3957
64823 | FALSE | 61.74 |  | 061740_TE_SS_filler |  | FALSE | FALSE | #VALUE! | k | 24042 | 0.18657 | -0.74972 | 21.396
64824 | FALSE | 61.74 |  | 061740_TE_SS_filler |  | FALSE | FALSE | #VALUE! | k | 24043 | 0.2414 | -0.73744 | 21.3965
64825 | FALSE | 61.74 |  | 061740_TE_SS_filler |  | FALSE | FALSE | #VALUE! | k | 24044 | 0.28617 | -0.72615 | 21.3969
64826 | FALSE | 61.74 |  | 061740_TE_SS_filler |  | FALSE | FALSE | #VALUE! | k | 24045 | 0.38056 | -0.69829 | 21.3979
64827 | FALSE | 61.74 |  | 061740_TE_SS_filler |  | FALSE | FALSE | #VALUE! | k | 24046 | 0.46936 | -0.66649 | 21.399
64828 | FALSE | 61.74 |  | 061740_TE_SS_filler |  | FALSE | FALSE | #VALUE! | k | 24047 | 0.55218 | -0.63117 | 21.4003
64829 | FALSE | 61.74 |  | 061740_TE_SS_filler |  | FALSE | FALSE | #VALUE! | k | 24048 | 0.62869 | -0.59253 | 21.4017
64830 | FALSE | 61.74 |  | 061740_TE_SS_filler |  | FALSE | FALSE | #VALUE! | k | 24049 | 0.69855 | -0.55121 | 21.4032
64831 | FALSE | 61.74 |  | 061740_TE_SS_filler |  | FALSE | FALSE | #VALUE! | k | 24050 | 0.76146 | -0.50767 | 21.4047
64832 | FALSE | 61.74 |  | 061740_TE_SS_filler |  | FALSE | FALSE | #VALUE! | k | 24051 | 0.77784 | -0.49507 | 21.4052
64833 | FALSE | 61.74 |  | 061740_TE_SS_filler |  | FALSE | FALSE | #VALUE! | k | 24052 | 0.81712 | -0.46251 | 21.4064
64834 | FALSE | 61.74 |  | 061740_TE_SS_filler |  | FALSE | FALSE | #VALUE! | k | 24053 | 0.86528 | -0.41637 | 21.408
64835 | FALSE | 61.74 |  | 061740_TE_SS_filler |  | FALSE | FALSE | #VALUE! | k | 24054 | 0.90583 | -0.36856 | 21.4098
64836 | FALSE | 61.74 |  | 061740_TE_SS_filler |  | FALSE | FALSE | #VALUE! | k | 24055 | 0.93855 | -0.3198 | 21.4115
64837 | FALSE | 61.74 |  | 061740_TE_SS_filler |  | FALSE | FALSE | #VALUE! | k | 24056 | 0.9635 | -0.26821 | 21.4134
64838 | FALSE | 61.74 |  | 061740_TE_SS_filler |  | FALSE | FALSE | #VALUE! | k | 24057 | 0.98047 | -0.21541 | 21.4153
64839 | FALSE | 61.74 |  | 061740_TE_SS_filler |  | FALSE | FALSE | #VALUE! | k | 24058 | 0.98838 | -0.17274 | 21.4168
64840 | FALSE | 61.74 |  | 061740_TE_SS_filler |  | FALSE | FALSE | #VALUE! | k | 24059 | 0.98899 | -0.12034 | 21.4187
64841 | FALSE | 61.74 |  | 061740_TE_SS_filler |  | FALSE | FALSE | #VALUE! | k | 24060 | 0.98198 | -0.062177 | 21.4208
64842 | FALSE | 61.74 |  | 061740_TE_SS_filler |  | FALSE | FALSE | #VALUE! | k | 24061 | 0.96672 | -0.0055493 | 21.4228
64843 | FALSE | 61.74 |  | 061740_TE_SS_filler |  | FALSE | FALSE | #VALUE! | k | 24062 | 0.94328 | 0.04917 | 21.4248
64844 | FALSE | 61.74 |  | 061740_TE_SS_filler |  | FALSE | FALSE | #VALUE! | k | 24063 | 0.91189 | 0.10346 | 21.4268
64845 | FALSE | 61.74 |  | 061740_TE_SS_filler |  | FALSE | FALSE | #VALUE! | k | 24064 | 0.87278 | 0.1583 | 21.4287
64846 | FALSE | 61.74 |  | 061740_TE_SS_filler |  | FALSE | FALSE | #VALUE! | k | 24065 | 0.84251 | 0.19392 | 21.43
64847 | FALSE | 61.74 |  | 061740_TE_SS_filler |  | FALSE | FALSE | #VALUE! | k | 24066 | 0.82596 | 0.21171 | 21.4307
64848 | FALSE | 61.74 |  | 061740_TE_SS_filler |  | FALSE | FALSE | #VALUE! | k | 24067 | 0.77163 | 0.26382 | 21.4325
64849 | FALSE | 61.74 |  | 061740_TE_SS_filler |  | FALSE | FALSE | #VALUE! | k | 24068 | 0.70998 | 0.31415 | 21.4343
64850 | FALSE | 61.74 |  | 061740_TE_SS_filler |  | FALSE | FALSE | #VALUE! | k | 24069 | 0.64121 | 0.36191 | 21.4361
64851 | FALSE | 61.74 |  | 061740_TE_SS_filler |  | FALSE | FALSE | #VALUE! | k | 24070 | 0.56559 | 0.40685 | 21.4377
64852 | FALSE | 61.74 |  | 061740_TE_SS_filler |  | FALSE | FALSE | #VALUE! | k | 24071 | 0.4834 | 0.44879 | 21.4392
64853 | FALSE | 61.74 |  | 061740_TE_SS_filler |  | FALSE | FALSE | #VALUE! | k | 24072 | 0.39495 | 0.48716 | 21.4406
64854 | FALSE | 61.74 |  | 061740_TE_SS_filler |  | FALSE | FALSE | #VALUE! | k | 24073 | 0.35265 | 0.50335 | 21.4412
64855 | FALSE | 61.74 |  | 061740_TE_SS_filler |  | FALSE | FALSE | #VALUE! | k | 24074 | 0.30055 | 0.52158 | 21.4418
64856 | FALSE | 61.74 |  | 061740_TE_SS_filler |  | FALSE | FALSE | #VALUE! | k | 24075 | 0.25504 | 0.53606 | 21.4423
64857 | FALSE | 61.74 |  | 061740_TE_SS_filler |  | FALSE | FALSE | #VALUE! | k | 24076 | 0.20056 | 0.55172 | 21.4429
64858 | FALSE | 61.74 |  | 061740_TE_SS_filler |  | FALSE | FALSE | #VALUE! | k | 24077 | 0.095345 | 0.57712 | 21.4438
64859 | FALSE | 61.74 |  | 061740_TE_SS_filler |  | FALSE | FALSE | #VALUE! | k | 24078 | -0.014669 | 0.59772 | 21.4446
64860 | FALSE | 61.74 |  | 061740_TE_SS_filler |  | FALSE | FALSE | #VALUE! | k | 24079 | -0.12908 | 0.61317 | 21.4451
64861 | FALSE | 61.74 |  | 061740_TE_SS_filler |  | FALSE | FALSE | #VALUE! | k | 24080 | -0.24738 | 0.62403 | 21.4455
64862 | FALSE | 61.74 |  | 061740_TE_SS_filler |  | FALSE | FALSE | #VALUE! | k | 24081 | -0.33902 | 0.62934 | 21.4457
64863 | FALSE | 61.74 |  | 061740_TE_SS_filler |  | FALSE | FALSE | #VALUE! | k | 24082 | -0.36909 | 0.63045 | 21.4457
64864 | FALSE | 61.74 |  | 061740_TE_SS_filler |  | FALSE | FALSE | #VALUE! | k | 24083 | -0.43892 | 0.63182 | 21.4458
64865 | FALSE | 61.74 |  | 061740_TE_SS_filler |  | FALSE | FALSE | #VALUE! | k | 24084 | -0.49376 | 0.63185 | 21.4458
64866 | FALSE | 61.74 |  | 061740_TE_SS_filler |  | FALSE | FALSE | #VALUE! | k | 24085 | -0.62084 | 0.62905 | 21.4457
64867 | FALSE | 61.74 |  | 061740_TE_SS_filler |  | FALSE | FALSE | #VALUE! | k | 24086 | -0.7498 | 0.62241 | 21.4455
64868 | FALSE | 61.74 |  | 061740_TE_SS_filler |  | FALSE | FALSE | #VALUE! | k | 24087 | -0.88012 | 0.61198 | 21.4451
64869 | FALSE | 61.74 |  | 061740_TE_SS_filler |  | FALSE | FALSE | #VALUE! | k | 24088 | -1.0112 | 0.59859 | 21.4446
64870 | FALSE | 61.74 |  | 061740_TE_SS_filler |  | FALSE | FALSE | #VALUE! | k | 24089 | -1.1426 | 0.58198 | 21.444
64871 | FALSE | 61.74 |  | 061740_TE_SS_filler |  | FALSE | FALSE | #VALUE! | k | 24090 | -1.2737 | 0.56343 | 21.4433
64872 | FALSE | 61.74 |  | 061740_TE_SS_filler |  | FALSE | FALSE | #VALUE! | k | 24091 | -1.4039 | 0.54303 | 21.4426
64873 | FALSE | 61.74 |  | 061740_TE_SS_filler |  | FALSE | FALSE | #VALUE! | k | 24092 | -1.5326 | 0.52131 | 21.4418
64874 | FALSE | 61.74 |  | 061740_TE_SS_filler |  | FALSE | FALSE | #VALUE! | k | 24093 | -1.6595 | 0.49864 | 21.441
64875 | FALSE | 61.74 |  | 061740_TE_SS_filler |  | FALSE | FALSE | #VALUE! | k | 24094 | -1.7838 | 0.47568 | 21.4402
64876 | FALSE | 61.74 |  | 061740_TE_SS_filler |  | FALSE | FALSE | #VALUE! | k | 24095 | -1.9052 | 0.4524 | 21.4393
64877 | FALSE | 61.74 |  | 061740_TE_SS_filler |  | FALSE | FALSE | #VALUE! | k | 24096 | -2.023 | 0.42956 | 21.4385
64878 | FALSE | 61.74 |  | 061740_TE_SS_filler |  | FALSE | FALSE | #VALUE! | k | 24097 | -2.1368 | 0.40741 | 21.4377
64879 | FALSE | 61.74 |  | 061740_TE_SS_filler |  | FALSE | FALSE | #VALUE! | k | 24098 | -2.2463 | 0.38582 | 21.4369
64880 | FALSE | 61.74 |  | 061740_TE_SS_filler |  | FALSE | FALSE | #VALUE! | k | 24099 | -2.3508 | 0.36521 | 21.4362
64881 | FALSE | 61.74 |  | 061740_TE_SS_filler |  | FALSE | FALSE | #VALUE! | k | 24100 | -2.4501 | 0.34558 | 21.4355
64882 | FALSE | 61.74 |  | 061740_TE_SS_filler |  | FALSE | FALSE | #VALUE! | k | 24101 | -2.5436 | 0.32743 | 21.4348
64883 | FALSE | 61.74 |  | 061740_TE_SS_filler |  | FALSE | FALSE | #VALUE! | k | 24102 | -2.631 | 0.31066 | 21.4342
64884 | FALSE | 61.74 |  | 061740_TE_SS_filler |  | FALSE | FALSE | #VALUE! | k | 24103 | -2.7121 | 0.2951 | 21.4337
64885 | FALSE | 61.74 |  | 061740_TE_SS_filler |  | FALSE | FALSE | #VALUE! | k | 24104 | -2.723 | 0.29301 | 21.4336
64886 | FALSE | 61.74 |  | 061740_TE_SS_filler |  | FALSE | FALSE | #VALUE! | k | 24105 | -2.7864 | 0.28093 | 21.4332
64887 | FALSE | 61.74 |  | 061740_TE_SS_filler |  | FALSE | FALSE | #VALUE! | k | 24106 | -2.8537 | 0.26835 | 21.4327
64888 | FALSE | 61.74 |  | 061740_TE_SS_filler |  | FALSE | FALSE | #VALUE! | k | 24107 | -2.9137 | 0.25718 | 21.4323
64889 | FALSE | 61.74 |  | 061740_TE_SS_filler |  | FALSE | FALSE | #VALUE! | k | 24108 | -2.9662 | 0.24731 | 21.4319
64890 | FALSE | 61.74 |  | 061740_TE_SS_filler |  | FALSE | FALSE | #VALUE! | k | 24109 | -3.011 | 0.23876 | 21.4316
64891 | FALSE | 61.74 |  | 061740_TE_SS_filler |  | FALSE | FALSE | #VALUE! | k | 24110 | -3.0479 | 0.23164 | 21.4314
64892 | FALSE | 61.74 |  | 061740_TE_SS_filler |  | FALSE | FALSE | #VALUE! | k | 24111 | -3.0767 | 0.22605 | 21.4312
64893 | FALSE | 61.74 |  | 061740_TE_SS_filler |  | FALSE | FALSE | #VALUE! | k | 24112 | -3.0974 | 0.22202 | 21.431
64894 | FALSE | 61.74 |  | 061740_TE_SS_filler |  | FALSE | FALSE | #VALUE! | k | 24113 | -3.1099 | 0.21957 | 21.4309
64895 | FALSE | 61.74 |  | 061740_TE_SS_filler |  | FALSE | FALSE | #VALUE! | k | 24114 | -3.114 | 0.21875 | 21.4309
64896 | FALSE | 61.74 |  | 061740_TE_SS_filler |  | FALSE | FALSE | #VALUE! | zFlatback
64897 | FALSE | 61.74 |  | 061740_TE_SS_filler |  | FALSE | FALSE | #VALUE! | csys | 1000
64898 | FALSE | 61.74 |  | 061740_TE_SS_filler |  | FALSE | FALSE | #VALUE! | clocal | 1025 | CART | 21.42 | 0 | -0.084236 | 0 | 0 | 2.0627
64899 | FALSE | 61.74 |  | 061740_TE_SS_filler |  | FALSE | FALSE | #VALUE!
64900 | FALSE | 61.74 |  | 061740_TE_SS_filler |  | FALSE | FALSE | #VALUE! | local | 12 | CART | 0 | -0.084236 | 21.42 | 0 | 2.0627 | 0
64901 | FALSE | 61.74 |  | 061740_TE_SS_filler |  | FALSE | FALSE | #VALUE!
64902 | FALSE | 61.74 |  | 061740_TE_SS_filler |  | FALSE | FALSE | #VALUE! | csys | 0
64903 | FALSE | 61.74 |  | 061740_TE_SS_filler |  | FALSE | FALSE | #VALUE! | ksel | none
64904 | FALSE | 61.74 |  | 061740_TE_SS_filler |  | FALSE | FALSE | #VALUE! | k | 25001 | -3.045 | 0.10743 | 22.6871
64905 | FALSE | 61.74 |  | 061740_TE_SS_filler |  | FALSE | FALSE | #VALUE! | k | 25002 | -3.046 | 0.094005 | 22.6867
64906 | FALSE | 61.74 |  | 061740_TE_SS_filler |  | FALSE | FALSE | #VALUE! | k | 25003 | -2.8864 | 0.10779 | 22.6871
64907 | FALSE | 61.74 |  | 061740_TE_SS_filler |  | FALSE | FALSE | #VALUE! | k | 25004 | -2.7289 | 0.096204 | 22.6867
64908 | FALSE | 61.74 |  | 061740_TE_SS_filler |  | FALSE | FALSE | #VALUE! | k | 25005 | -2.6541 | 0.083903 | 22.6864
64909 | FALSE | 61.74 |  | 061740_TE_SS_filler |  | FALSE | FALSE | #VALUE! | k | 25006 | -2.5733 | 0.066235 | 22.6858
64910 | FALSE | 61.74 |  | 061740_TE_SS_filler |  | FALSE | FALSE | #VALUE! | k | 25007 | -2.4197 | 0.021157 | 22.6845
64911 | FALSE | 61.74 |  | 061740_TE_SS_filler |  | FALSE | FALSE | #VALUE! | k | 25008 | -2.2679 | -0.035719 | 22.6827
64912 | FALSE | 61.74 |  | 061740_TE_SS_filler |  | FALSE | FALSE | #VALUE! | k | 25009 | -2.118 | -0.10196 | 22.6807
64913 | FALSE | 61.74 |  | 061740_TE_SS_filler |  | FALSE | FALSE | #VALUE! | k | 25010 | -1.9701 | -0.17385 | 22.6786
64914 | FALSE | 61.74 |  | 061740_TE_SS_filler |  | FALSE | FALSE | #VALUE! | k | 25011 | -1.824 | -0.2493 | 22.6763
64915 | FALSE | 61.74 |  | 061740_TE_SS_filler |  | FALSE | FALSE | #VALUE! | k | 25012 | -1.68 | -0.3256 | 22.674
64916 | FALSE | 61.74 |  | 061740_TE_SS_filler |  | FALSE | FALSE | #VALUE! | k | 25013 | -1.5381 | -0.40067 | 22.6717
64917 | FALSE | 61.74 |  | 061740_TE_SS_filler |  | FALSE | FALSE | #VALUE! | k | 25014 | -1.3983 | -0.47331 | 22.6695
64918 | FALSE | 61.74 |  | 061740_TE_SS_filler |  | FALSE | FALSE | #VALUE! | k | 25015 | -1.2608 | -0.54135 | 22.6674
64919 | FALSE | 61.74 |  | 061740_TE_SS_filler |  | FALSE | FALSE | #VALUE! | k | 25016 | -1.1257 | -0.60322 | 22.6655
64920 | FALSE | 61.74 |  | 061740_TE_SS_filler |  | FALSE | FALSE | #VALUE! | k | 25017 | -0.99302 | -0.65799 | 22.6639
64921 | FALSE | 61.74 |  | 061740_TE_SS_filler |  | FALSE | FALSE | #VALUE! | k | 25018 | -0.863 | -0.70464 | 22.6625
64922 | FALSE | 61.74 |  | 061740_TE_SS_filler |  | FALSE | FALSE | #VALUE! | k | 25019 | -0.73582 | -0.74325 | 22.6613
64923 | FALSE | 61.74 |  | 061740_TE_SS_filler |  | FALSE | FALSE | #VALUE! | k | 25020 | -0.61169 | -0.77374 | 22.6604
64924 | FALSE | 61.74 |  | 061740_TE_SS_filler |  | FALSE | FALSE | #VALUE! | k | 25021 | -0.55836 | -0.78449 | 22.66
64925 | FALSE | 61.74 |  | 061740_TE_SS_filler |  | FALSE | FALSE | #VALUE! | k | 25022 | -0.49075 | -0.7957 | 22.6597
64926 | FALSE | 61.74 |  | 061740_TE_SS_filler |  | FALSE | FALSE | #VALUE! | k | 25023 | -0.45935 | -0.7999 | 22.6596
64927 | FALSE | 61.74 |  | 061740_TE_SS_filler |  | FALSE | FALSE | #VALUE! | k | 25024 | -0.37317 | -0.80875 | 22.6593
64928 | FALSE | 61.74 |  | 061740_TE_SS_filler |  | FALSE | FALSE | #VALUE! | k | 25025 | -0.25938 | -0.81593 | 22.6591
64929 | FALSE | 61.74 |  | 061740_TE_SS_filler |  | FALSE | FALSE | #VALUE! | k | 25026 | -0.14946 | -0.81628 | 22.6591
64930 | FALSE | 61.74 |  | 061740_TE_SS_filler |  | FALSE | FALSE | #VALUE! | k | 25027 | -0.043597 | -0.80988 | 22.6593
64931 | FALSE | 61.74 |  | 061740_TE_SS_filler |  | FALSE | FALSE | #VALUE! | k | 25028 | 0.057957 | -0.79791 | 22.6596
64932 | FALSE | 61.74 |  | 061740_TE_SS_filler |  | FALSE | FALSE | #VALUE! | k | 25029 | 0.14344 | -0.78336 | 22.6601
64933 | FALSE | 61.74 |  | 061740_TE_SS_filler |  | FALSE | FALSE | #VALUE! | k | 25030 | 0.15499 | -0.78107 | 22.6601
64934 | FALSE | 61.74 |  | 061740_TE_SS_filler |  | FALSE | FALSE | #VALUE! | k | 25031 | 0.24538 | -0.76044 | 22.6608
64935 | FALSE | 61.74 |  | 061740_TE_SS_filler |  | FALSE | FALSE | #VALUE! | k | 25032 | 0.24732 | -0.75995 | 22.6608
64936 | FALSE | 61.74 |  | 061740_TE_SS_filler |  | FALSE | FALSE | #VALUE! | k | 25033 | 0.33475 | -0.73515 | 22.6615
64937 | FALSE | 61.74 |  | 061740_TE_SS_filler |  | FALSE | FALSE | #VALUE! | k | 25034 | 0.41712 | -0.70707 | 22.6624
64938 | FALSE | 61.74 |  | 061740_TE_SS_filler |  | FALSE | FALSE | #VALUE! | k | 25035 | 0.49429 | -0.67585 | 22.6633
64939 | FALSE | 61.74 |  | 061740_TE_SS_filler |  | FALSE | FALSE | #VALUE! | k | 25036 | 0.56611 | -0.64212 | 22.6644
64940 | FALSE | 61.74 |  | 061740_TE_SS_filler |  | FALSE | FALSE | #VALUE! | k | 25037 | 0.63244 | -0.60622 | 22.6654
64941 | FALSE | 61.74 |  | 061740_TE_SS_filler |  | FALSE | FALSE | #VALUE! | k | 25038 | 0.69316 | -0.56843 | 22.6666
64942 | FALSE | 61.74 |  | 061740_TE_SS_filler |  | FALSE | FALSE | #VALUE! | k | 25039 | 0.74814 | -0.52923 | 22.6678
64943 | FALSE | 61.74 |  | 061740_TE_SS_filler |  | FALSE | FALSE | #VALUE! | k | 25040 | 0.76595 | -0.51528 | 22.6682
64944 | FALSE | 61.74 |  | 061740_TE_SS_filler |  | FALSE | FALSE | #VALUE! | k | 25041 | 0.79727 | -0.48912 | 22.669
64945 | FALSE | 61.74 |  | 061740_TE_SS_filler |  | FALSE | FALSE | #VALUE! | k | 25042 | 0.84044 | -0.4485 | 22.6702
64946 | FALSE | 61.74 |  | 061740_TE_SS_filler |  | FALSE | FALSE | #VALUE! | k | 25043 | 0.87761 | -0.40718 | 22.6715
64947 | FALSE | 61.74 |  | 061740_TE_SS_filler |  | FALSE | FALSE | #VALUE! | k | 25044 | 0.90871 | -0.36538 | 22.6727
64948 | FALSE | 61.74 |  | 061740_TE_SS_filler |  | FALSE | FALSE | #VALUE! | k | 25045 | 0.93372 | -0.32271 | 22.674
64949 | FALSE | 61.74 |  | 061740_TE_SS_filler |  | FALSE | FALSE | #VALUE! | k | 25046 | 0.95264 | -0.2788 | 22.6754
64950 | FALSE | 61.74 |  | 061740_TE_SS_filler |  | FALSE | FALSE | #VALUE! | k | 25047 | 0.96534 | -0.23506 | 22.6767
64951 | FALSE | 61.74 |  | 061740_TE_SS_filler |  | FALSE | FALSE | #VALUE! | k | 25048 | 0.97109 | -0.20074 | 22.6777
64952 | FALSE | 61.74 |  | 061740_TE_SS_filler |  | FALSE | FALSE | #VALUE! | k | 25049 | 0.9712 | -0.15881 | 22.679
64953 | FALSE | 61.74 |  | 061740_TE_SS_filler |  | FALSE | FALSE | #VALUE! | k | 25050 | 0.96546 | -0.11194 | 22.6804
64954 | FALSE | 61.74 |  | 061740_TE_SS_filler |  | FALSE | FALSE | #VALUE! | k | 25051 | 0.95354 | -0.064649 | 22.6819
64955 | FALSE | 61.74 |  | 061740_TE_SS_filler |  | FALSE | FALSE | #VALUE! | k | 25052 | 0.93537 | -0.018251 | 22.6833
64956 | FALSE | 61.74 |  | 061740_TE_SS_filler |  | FALSE | FALSE | #VALUE! | k | 25053 | 0.911 | 0.027523 | 22.6847
64957 | FALSE | 61.74 |  | 061740_TE_SS_filler |  | FALSE | FALSE | #VALUE! | k | 25054 | 0.88055 | 0.073759 | 22.6861
64958 | FALSE | 61.74 |  | 061740_TE_SS_filler |  | FALSE | FALSE | #VALUE! | k | 25055 | 0.84406 | 0.12012 | 22.6875
64959 | FALSE | 61.74 |  | 061740_TE_SS_filler |  | FALSE | FALSE | #VALUE! | k | 25056 | 0.81029 | 0.15676 | 22.6886
64960 | FALSE | 61.74 |  | 061740_TE_SS_filler |  | FALSE | FALSE | #VALUE! | k | 25057 | 0.80151 | 0.16562 | 22.6889
64961 | FALSE | 61.74 |  | 061740_TE_SS_filler |  | FALSE | FALSE | #VALUE! | k | 25058 | 0.75297 | 0.2103 | 22.6902
64962 | FALSE | 61.74 |  | 061740_TE_SS_filler |  | FALSE | FALSE | #VALUE! | k | 25059 | 0.6985 | 0.25389 | 22.6915
64963 | FALSE | 61.74 |  | 061740_TE_SS_filler |  | FALSE | FALSE | #VALUE! | k | 25060 | 0.63813 | 0.29556 | 22.6928
64964 | FALSE | 61.74 |  | 061740_TE_SS_filler |  | FALSE | FALSE | #VALUE! | k | 25061 | 0.57195 | 0.33529 | 22.694
64965 | FALSE | 61.74 |  | 061740_TE_SS_filler |  | FALSE | FALSE | #VALUE! | k | 25062 | 0.50007 | 0.37294 | 22.6951
64966 | FALSE | 61.74 |  | 061740_TE_SS_filler |  | FALSE | FALSE | #VALUE! | k | 25063 | 0.42253 | 0.40783 | 22.6962
64967 | FALSE | 61.74 |  | 061740_TE_SS_filler |  | FALSE | FALSE | #VALUE! | k | 25064 | 0.33946 | 0.43969 | 22.6972
64968 | FALSE | 61.74 |  | 061740_TE_SS_filler |  | FALSE | FALSE | #VALUE! | k | 25065 | 0.33761 | 0.44033 | 22.6972
64969 | FALSE | 61.74 |  | 061740_TE_SS_filler |  | FALSE | FALSE | #VALUE! | k | 25066 | 0.25095 | 0.46829 | 22.698
64970 | FALSE | 61.74 |  | 061740_TE_SS_filler |  | FALSE | FALSE | #VALUE! | k | 25067 | 0.23982 | 0.47153 | 22.6981
64971 | FALSE | 61.74 |  | 061740_TE_SS_filler |  | FALSE | FALSE | #VALUE! | k | 25068 | 0.15713 | 0.49329 | 22.6988
64972 | FALSE | 61.74 |  | 061740_TE_SS_filler |  | FALSE | FALSE | #VALUE! | k | 25069 | 0.058107 | 0.51429 | 22.6994
64973 | FALSE | 61.74 |  | 061740_TE_SS_filler |  | FALSE | FALSE | #VALUE! | k | 25070 | -0.045989 | 0.53089 | 22.6999
64974 | FALSE | 61.74 |  | 061740_TE_SS_filler |  | FALSE | FALSE | #VALUE! | k | 25071 | -0.15505 | 0.54245 | 22.7003
64975 | FALSE | 61.74 |  | 061740_TE_SS_filler |  | FALSE | FALSE | #VALUE! | k | 25072 | -0.26875 | 0.5509 | 22.7005
64976 | FALSE | 61.74 |  | 061740_TE_SS_filler |  | FALSE | FALSE | #VALUE! | k | 25073 | -0.35536 | 0.55407 | 22.7006
64977 | FALSE | 61.74 |  | 061740_TE_SS_filler |  | FALSE | FALSE | #VALUE! | k | 25074 | -0.38704 | 0.55454 | 22.7006
64978 | FALSE | 61.74 |  | 061740_TE_SS_filler |  | FALSE | FALSE | #VALUE! | k | 25075 | -0.45552 | 0.55448 | 22.7006
64979 | FALSE | 61.74 |  | 061740_TE_SS_filler |  | FALSE | FALSE | #VALUE! | k | 25076 | -0.50975 | 0.55351 | 22.7006
64980 | FALSE | 61.74 |  | 061740_TE_SS_filler |  | FALSE | FALSE | #VALUE! | k | 25077 | -0.63661 | 0.54847 | 22.7005
64981 | FALSE | 61.74 |  | 061740_TE_SS_filler |  | FALSE | FALSE | #VALUE! | k | 25078 | -0.76744 | 0.5395 | 22.7002
64982 | FALSE | 61.74 |  | 061740_TE_SS_filler |  | FALSE | FALSE | #VALUE! | k | 25079 | -0.90204 | 0.5266 | 22.6998
64983 | FALSE | 61.74 |  | 061740_TE_SS_filler |  | FALSE | FALSE | #VALUE! | k | 25080 | -1.0402 | 0.51011 | 22.6993
64984 | FALSE | 61.74 |  | 061740_TE_SS_filler |  | FALSE | FALSE | #VALUE! | k | 25081 | -1.1816 | 0.4901 | 22.6987
64985 | FALSE | 61.74 |  | 061740_TE_SS_filler |  | FALSE | FALSE | #VALUE! | k | 25082 | -1.3261 | 0.46734 | 22.698
64986 | FALSE | 61.74 |  | 061740_TE_SS_filler |  | FALSE | FALSE | #VALUE! | k | 25083 | -1.4733 | 0.44196 | 22.6972
64987 | FALSE | 61.74 |  | 061740_TE_SS_filler |  | FALSE | FALSE | #VALUE! | k | 25084 | -1.6232 | 0.41434 | 22.6964
64988 | FALSE | 61.74 |  | 061740_TE_SS_filler |  | FALSE | FALSE | #VALUE! | k | 25085 | -1.7753 | 0.38507 | 22.6955
64989 | FALSE | 61.74 |  | 061740_TE_SS_filler |  | FALSE | FALSE | #VALUE! | k | 25086 | -1.9295 | 0.3543 | 22.6946
64990 | FALSE | 61.74 |  | 061740_TE_SS_filler |  | FALSE | FALSE | #VALUE! | k | 25087 | -2.0854 | 0.3229 | 22.6936
64991 | FALSE | 61.74 |  | 061740_TE_SS_filler |  | FALSE | FALSE | #VALUE! | k | 25088 | -2.2428 | 0.29073 | 22.6926
64992 | FALSE | 61.74 |  | 061740_TE_SS_filler |  | FALSE | FALSE | #VALUE! | k | 25089 | -2.4015 | 0.25824 | 22.6917
64993 | FALSE | 61.74 |  | 061740_TE_SS_filler |  | FALSE | FALSE | #VALUE! | k | 25090 | -2.561 | 0.22616 | 22.6907
64994 | FALSE | 61.74 |  | 061740_TE_SS_filler |  | FALSE | FALSE | #VALUE! | k | 25091 | -2.6564 | 0.20705 | 22.6901
64995 | FALSE | 61.74 |  | 061740_TE_SS_filler |  | FALSE | FALSE | #VALUE! | k | 25092 | -2.7214 | 0.19413 | 22.6897
64996 | FALSE | 61.74 |  | 061740_TE_SS_filler |  | FALSE | FALSE | #VALUE! | k | 25093 | -2.8822 | 0.16259 | 22.6888
64997 | FALSE | 61.74 |  | 061740_TE_SS_filler |  | FALSE | FALSE | #VALUE! | k | 25094 | -3.0433 | 0.12989 | 22.6878
64998 | FALSE | 61.74 |  | 061740_TE_SS_filler |  | FALSE | FALSE | #VALUE! | zFlatback
64999 | FALSE | 61.74 |  | 061740_TE_SS_filler |  | FALSE | FALSE | #VALUE! | csys | 1000
65000 | FALSE | 61.74 |  | 061740_TE_SS_filler |  | FALSE | FALSE | #VALUE! | clocal | 1026 | CART | 22.68 | 0 | -0.12623 | 0 | 0 | 1.7374
65001 | FALSE | 61.74 |  | 061740_TE_SS_filler |  | FALSE | FALSE | #VALUE!
65002 | FALSE | 61.74 |  | 061740_TE_SS_filler |  | FALSE | FALSE | #VALUE! | local | 12 | CART | 0 | -0.12623 | 22.68 | 0 | 1.7374 | 0
65003 | FALSE | 61.74 |  | 061740_TE_SS_filler |  | FALSE | FALSE | #VALUE!
65004 | FALSE | 61.74 |  | 061740_TE_SS_filler |  | FALSE | FALSE | #VALUE! | csys | 0
65005 | FALSE | 61.74 |  | 061740_TE_SS_filler |  | FALSE | FALSE | #VALUE! | ksel | none
65006 | FALSE | 61.74 |  | 061740_TE_SS_filler |  | FALSE | FALSE | #VALUE! | k | 26001 | -2.9587 | 0.034618 | 23.9441
65007 | FALSE | 61.74 |  | 061740_TE_SS_filler |  | FALSE | FALSE | #VALUE! | k | 26002 | -2.9596 | 0.021436 | 23.9438
65008 | FALSE | 61.74 |  | 061740_TE_SS_filler |  | FALSE | FALSE | #VALUE! | k | 26003 | -2.9556 | 0.022161 | 23.9439
65009 | FALSE | 61.74 |  | 061740_TE_SS_filler |  | FALSE | FALSE | #VALUE! | k | 26004 | -2.9439 | 0.024192 | 23.9439
65010 | FALSE | 61.74 |  | 061740_TE_SS_filler |  | FALSE | FALSE | #VALUE! | k | 26005 | -2.9244 | 0.027262 | 23.944
65011 | FALSE | 61.74 |  | 061740_TE_SS_filler |  | FALSE | FALSE | #VALUE! | k | 26006 | -2.8972 | 0.030959 | 23.944
65012 | FALSE | 61.74 |  | 061740_TE_SS_filler |  | FALSE | FALSE | #VALUE! | k | 26007 | -2.8626 | 0.034286 | 23.9441
65013 | FALSE | 61.74 |  | 061740_TE_SS_filler |  | FALSE | FALSE | #VALUE! | k | 26008 | -2.8206 | 0.036557 | 23.9442
65014 | FALSE | 61.74 |  | 061740_TE_SS_filler |  | FALSE | FALSE | #VALUE! | k | 26009 | -2.7715 | 0.037271 | 23.9442
65015 | FALSE | 61.74 |  | 061740_TE_SS_filler |  | FALSE | FALSE | #VALUE! | k | 26010 | -2.7157 | 0.034064 | 23.9441
65016 | FALSE | 61.74 |  | 061740_TE_SS_filler |  | FALSE | FALSE | #VALUE! | k | 26011 | -2.6533 | 0.028572 | 23.944
65017 | FALSE | 61.74 |  | 061740_TE_SS_filler |  | FALSE | FALSE | #VALUE! | k | 26012 | -2.5845 | 0.018667 | 23.9438
65018 | FALSE | 61.74 |  | 061740_TE_SS_filler |  | FALSE | FALSE | #VALUE! | k | 26013 | -2.5624 | 0.014744 | 23.9437
65019 | FALSE | 61.74 |  | 061740_TE_SS_filler |  | FALSE | FALSE | #VALUE! | k | 26014 | -2.5098 | 0.0042295 | 23.9435
65020 | FALSE | 61.74 |  | 061740_TE_SS_filler |  | FALSE | FALSE | #VALUE! | k | 26015 | -2.4295 | -0.015398 | 23.9431
65021 | FALSE | 61.74 |  | 061740_TE_SS_filler |  | FALSE | FALSE | #VALUE! | k | 26016 | -2.3439 | -0.040682 | 23.9425
65022 | FALSE | 61.74 |  | 061740_TE_SS_filler |  | FALSE | FALSE | #VALUE! | k | 26017 | -2.2533 | -0.071543 | 23.9419
65023 | FALSE | 61.74 |  | 061740_TE_SS_filler |  | FALSE | FALSE | #VALUE! | k | 26018 | -2.1582 | -0.1083 | 23.9411
65024 | FALSE | 61.74 |  | 061740_TE_SS_filler |  | FALSE | FALSE | #VALUE! | k | 26019 | -2.0589 | -0.1506 | 23.9402
65025 | FALSE | 61.74 |  | 061740_TE_SS_filler |  | FALSE | FALSE | #VALUE! | k | 26020 | -1.9557 | -0.19763 | 23.9392
65026 | FALSE | 61.74 |  | 061740_TE_SS_filler |  | FALSE | FALSE | #VALUE! | k | 26021 | -1.8491 | -0.24882 | 23.9381
65027 | FALSE | 61.74 |  | 061740_TE_SS_filler |  | FALSE | FALSE | #VALUE! | k | 26022 | -1.7394 | -0.30358 | 23.9369
65028 | FALSE | 61.74 |  | 061740_TE_SS_filler |  | FALSE | FALSE | #VALUE! | k | 26023 | -1.627 | -0.36057 | 23.9357
65029 | FALSE | 61.74 |  | 061740_TE_SS_filler |  | FALSE | FALSE | #VALUE! | k | 26024 | -1.5123 | -0.41871 | 23.9345
65030 | FALSE | 61.74 |  | 061740_TE_SS_filler |  | FALSE | FALSE | #VALUE! | k | 26025 | -1.3957 | -0.47737 | 23.9332
65031 | FALSE | 61.74 |  | 061740_TE_SS_filler |  | FALSE | FALSE | #VALUE! | k | 26026 | -1.2776 | -0.53504 | 23.932
65032 | FALSE | 61.74 |  | 061740_TE_SS_filler |  | FALSE | FALSE | #VALUE! | k | 26027 | -1.1583 | -0.59014 | 23.9308
65033 | FALSE | 61.74 |  | 061740_TE_SS_filler |  | FALSE | FALSE | #VALUE! | k | 26028 | -1.0383 | -0.64167 | 23.9297
65034 | FALSE | 61.74 |  | 061740_TE_SS_filler |  | FALSE | FALSE | #VALUE! | k | 26029 | -0.91804 | -0.6884 | 23.9287
65035 | FALSE | 61.74 |  | 061740_TE_SS_filler |  | FALSE | FALSE | #VALUE! | k | 26030 | -0.79784 | -0.7292 | 23.9279
65036 | FALSE | 61.74 |  | 061740_TE_SS_filler |  | FALSE | FALSE | #VALUE! | k | 26031 | -0.6782 | -0.76378 | 23.9271
65037 | FALSE | 61.74 |  | 061740_TE_SS_filler |  | FALSE | FALSE | #VALUE! | k | 26032 | -0.55955 | -0.79139 | 23.9265
65038 | FALSE | 61.74 |  | 061740_TE_SS_filler |  | FALSE | FALSE | #VALUE! | k | 26033 | -0.55469 | -0.79238 | 23.9265
65039 | FALSE | 61.74 |  | 061740_TE_SS_filler |  | FALSE | FALSE | #VALUE! | k | 26034 | -0.45561 | -0.80947 | 23.9262
65040 | FALSE | 61.74 |  | 061740_TE_SS_filler |  | FALSE | FALSE | #VALUE! | k | 26035 | -0.44233 | -0.81128 | 23.9261
65041 | FALSE | 61.74 |  | 061740_TE_SS_filler |  | FALSE | FALSE | #VALUE! | k | 26036 | -0.32696 | -0.82277 | 23.9259
65042 | FALSE | 61.74 |  | 061740_TE_SS_filler |  | FALSE | FALSE | #VALUE! | k | 26037 | -0.21406 | -0.82861 | 23.9257
65043 | FALSE | 61.74 |  | 061740_TE_SS_filler |  | FALSE | FALSE | #VALUE! | k | 26038 | -0.10393 | -0.82614 | 23.9258
65044 | FALSE | 61.74 |  | 061740_TE_SS_filler |  | FALSE | FALSE | #VALUE! | k | 26039 | 0.0029022 | -0.81704 | 23.926
65045 | FALSE | 61.74 |  | 061740_TE_SS_filler |  | FALSE | FALSE | #VALUE! | k | 26040 | 0.106 | -0.80165 | 23.9263
65046 | FALSE | 61.74 |  | 061740_TE_SS_filler |  | FALSE | FALSE | #VALUE! | k | 26041 | 0.14662 | -0.79381 | 23.9265
65047 | FALSE | 61.74 |  | 061740_TE_SS_filler |  | FALSE | FALSE | #VALUE! | k | 26042 | 0.20489 | -0.78083 | 23.9268
65048 | FALSE | 61.74 |  | 061740_TE_SS_filler |  | FALSE | FALSE | #VALUE! | k | 26043 | 0.2484 | -0.76971 | 23.927
65049 | FALSE | 61.74 |  | 061740_TE_SS_filler |  | FALSE | FALSE | #VALUE! | k | 26044 | 0.29915 | -0.75521 | 23.9273
65050 | FALSE | 61.74 |  | 061740_TE_SS_filler |  | FALSE | FALSE | #VALUE! | k | 26045 | 0.38837 | -0.72555 | 23.9279
65051 | FALSE | 61.74 |  | 061740_TE_SS_filler |  | FALSE | FALSE | #VALUE! | k | 26046 | 0.47218 | -0.69225 | 23.9287
65052 | FALSE | 61.74 |  | 061740_TE_SS_filler |  | FALSE | FALSE | #VALUE! | k | 26047 | 0.55021 | -0.65583 | 23.9294
65053 | FALSE | 61.74 |  | 061740_TE_SS_filler |  | FALSE | FALSE | #VALUE! | k | 26048 | 0.62216 | -0.61659 | 23.9303
65054 | FALSE | 61.74 |  | 061740_TE_SS_filler |  | FALSE | FALSE | #VALUE! | k | 26049 | 0.6877 | -0.57523 | 23.9311
65055 | FALSE | 61.74 |  | 061740_TE_SS_filler |  | FALSE | FALSE | #VALUE! | k | 26050 | 0.74029 | -0.53707 | 23.932
65056 | FALSE | 61.74 |  | 061740_TE_SS_filler |  | FALSE | FALSE | #VALUE! | k | 26051 | 0.74656 | -0.53221 | 23.9321
65057 | FALSE | 61.74 |  | 061740_TE_SS_filler |  | FALSE | FALSE | #VALUE! | k | 26052 | 0.79846 | -0.48818 | 23.933
65058 | FALSE | 61.74 |  | 061740_TE_SS_filler |  | FALSE | FALSE | #VALUE! | k | 26053 | 0.84319 | -0.44354 | 23.9339
65059 | FALSE | 61.74 |  | 061740_TE_SS_filler |  | FALSE | FALSE | #VALUE! | k | 26054 | 0.88059 | -0.39841 | 23.9349
65060 | FALSE | 61.74 |  | 061740_TE_SS_filler |  | FALSE | FALSE | #VALUE! | k | 26055 | 0.91049 | -0.35298 | 23.9359
65061 | FALSE | 61.74 |  | 061740_TE_SS_filler |  | FALSE | FALSE | #VALUE! | k | 26056 | 0.93284 | -0.30656 | 23.9369
65062 | FALSE | 61.74 |  | 061740_TE_SS_filler |  | FALSE | FALSE | #VALUE! | k | 26057 | 0.94746 | -0.26069 | 23.9378
65063 | FALSE | 61.74 |  | 061740_TE_SS_filler |  | FALSE | FALSE | #VALUE! | k | 26058 | 0.95389 | -0.22177 | 23.9387
65064 | FALSE | 61.74 |  | 061740_TE_SS_filler |  | FALSE | FALSE | #VALUE! | k | 26059 | 0.95298 | -0.17659 | 23.9396
65065 | FALSE | 61.74 |  | 061740_TE_SS_filler |  | FALSE | FALSE | #VALUE! | k | 26060 | 0.94442 | -0.12986 | 23.9406
65066 | FALSE | 61.74 |  | 061740_TE_SS_filler |  | FALSE | FALSE | #VALUE! | k | 26061 | 0.92837 | -0.080347 | 23.9417
65067 | FALSE | 61.74 |  | 061740_TE_SS_filler |  | FALSE | FALSE | #VALUE! | k | 26062 | 0.90459 | -0.032252 | 23.9427
65068 | FALSE | 61.74 |  | 061740_TE_SS_filler |  | FALSE | FALSE | #VALUE! | k | 26063 | 0.87336 | 0.016572 | 23.9437
65069 | FALSE | 61.74 |  | 061740_TE_SS_filler |  | FALSE | FALSE | #VALUE! | k | 26064 | 0.83475 | 0.065446 | 23.9448
65070 | FALSE | 61.74 |  | 061740_TE_SS_filler |  | FALSE | FALSE | #VALUE! | k | 26065 | 0.7889 | 0.11369 | 23.9458
65071 | FALSE | 61.74 |  | 061740_TE_SS_filler |  | FALSE | FALSE | #VALUE! | k | 26066 | 0.77219 | 0.12932 | 23.9461
65072 | FALSE | 61.74 |  | 061740_TE_SS_filler |  | FALSE | FALSE | #VALUE! | k | 26067 | 0.73594 | 0.16065 | 23.9468
65073 | FALSE | 61.74 |  | 061740_TE_SS_filler |  | FALSE | FALSE | #VALUE! | k | 26068 | 0.6761 | 0.20613 | 23.9478
65074 | FALSE | 61.74 |  | 061740_TE_SS_filler |  | FALSE | FALSE | #VALUE! | k | 26069 | 0.60955 | 0.24931 | 23.9487
65075 | FALSE | 61.74 |  | 061740_TE_SS_filler |  | FALSE | FALSE | #VALUE! | k | 26070 | 0.53656 | 0.28986 | 23.9496
65076 | FALSE | 61.74 |  | 061740_TE_SS_filler |  | FALSE | FALSE | #VALUE! | k | 26071 | 0.45741 | 0.32762 | 23.9504
65077 | FALSE | 61.74 |  | 061740_TE_SS_filler |  | FALSE | FALSE | #VALUE! | k | 26072 | 0.3724 | 0.36208 | 23.9511
65078 | FALSE | 61.74 |  | 061740_TE_SS_filler |  | FALSE | FALSE | #VALUE! | k | 26073 | 0.32373 | 0.37929 | 23.9515
65079 | FALSE | 61.74 |  | 061740_TE_SS_filler |  | FALSE | FALSE | #VALUE! | k | 26074 | 0.28183 | 0.3928 | 23.9518
65080 | FALSE | 61.74 |  | 061740_TE_SS_filler |  | FALSE | FALSE | #VALUE! | k | 26075 | 0.22548 | 0.40917 | 23.9521
65081 | FALSE | 61.74 |  | 061740_TE_SS_filler |  | FALSE | FALSE | #VALUE! | k | 26076 | 0.18605 | 0.41945 | 23.9523
65082 | FALSE | 61.74 |  | 061740_TE_SS_filler |  | FALSE | FALSE | #VALUE! | k | 26077 | 0.085408 | 0.44146 | 23.9528
65083 | FALSE | 61.74 |  | 061740_TE_SS_filler |  | FALSE | FALSE | #VALUE! | k | 26078 | -0.019701 | 0.45866 | 23.9532
65084 | FALSE | 61.74 |  | 061740_TE_SS_filler |  | FALSE | FALSE | #VALUE! | k | 26079 | -0.12887 | 0.47098 | 23.9534
65085 | FALSE | 61.74 |  | 061740_TE_SS_filler |  | FALSE | FALSE | #VALUE! | k | 26080 | -0.24162 | 0.47896 | 23.9536
65086 | FALSE | 61.74 |  | 061740_TE_SS_filler |  | FALSE | FALSE | #VALUE! | k | 26081 | -0.3575 | 0.4827 | 23.9537
65087 | FALSE | 61.74 |  | 061740_TE_SS_filler |  | FALSE | FALSE | #VALUE! | k | 26082 | -0.37089 | 0.48283 | 23.9537
65088 | FALSE | 61.74 |  | 061740_TE_SS_filler |  | FALSE | FALSE | #VALUE! | k | 26083 | -0.47114 | 0.48195 | 23.9537
65089 | FALSE | 61.74 |  | 061740_TE_SS_filler |  | FALSE | FALSE | #VALUE! | k | 26084 | -0.47608 | 0.48183 | 23.9536
65090 | FALSE | 61.74 |  | 061740_TE_SS_filler |  | FALSE | FALSE | #VALUE! | k | 26085 | -0.59685 | 0.47711 | 23.9535
65091 | FALSE | 61.74 |  | 061740_TE_SS_filler |  | FALSE | FALSE | #VALUE! | k | 26086 | -0.7193 | 0.4688 | 23.9534
65092 | FALSE | 61.74 |  | 061740_TE_SS_filler |  | FALSE | FALSE | #VALUE! | k | 26087 | -0.84294 | 0.45716 | 23.9531
65093 | FALSE | 61.74 |  | 061740_TE_SS_filler |  | FALSE | FALSE | #VALUE! | k | 26088 | -0.96725 | 0.44275 | 23.9528
65094 | FALSE | 61.74 |  | 061740_TE_SS_filler |  | FALSE | FALSE | #VALUE! | k | 26089 | -1.0917 | 0.42556 | 23.9525
65095 | FALSE | 61.74 |  | 061740_TE_SS_filler |  | FALSE | FALSE | #VALUE! | k | 26090 | -1.2159 | 0.40652 | 23.952
65096 | FALSE | 61.74 |  | 061740_TE_SS_filler |  | FALSE | FALSE | #VALUE! | k | 26091 | -1.3391 | 0.38582 | 23.9516
65097 | FALSE | 61.74 |  | 061740_TE_SS_filler |  | FALSE | FALSE | #VALUE! | k | 26092 | -1.461 | 0.3639 | 23.9511
65098 | FALSE | 61.74 |  | 061740_TE_SS_filler |  | FALSE | FALSE | #VALUE! | k | 26093 | -1.581 | 0.3411 | 23.9507
65099 | FALSE | 61.74 |  | 061740_TE_SS_filler |  | FALSE | FALSE | #VALUE! | k | 26094 | -1.6987 | 0.318 | 23.9502
65100 | FALSE | 61.74 |  | 061740_TE_SS_filler |  | FALSE | FALSE | #VALUE! | k | 26095 | -1.8135 | 0.29461 | 23.9497
65101 | FALSE | 61.74 |  | 061740_TE_SS_filler |  | FALSE | FALSE | #VALUE! | k | 26096 | -1.925 | 0.27162 | 23.9492
65102 | FALSE | 61.74 |  | 061740_TE_SS_filler |  | FALSE | FALSE | #VALUE! | k | 26097 | -2.0327 | 0.24918 | 23.9487
65103 | FALSE | 61.74 |  | 061740_TE_SS_filler |  | FALSE | FALSE | #VALUE! | k | 26098 | -2.1362 | 0.22733 | 23.9482
65104 | FALSE | 61.74 |  | 061740_TE_SS_filler |  | FALSE | FALSE | #VALUE! | k | 26099 | -2.2351 | 0.20637 | 23.9478
65105 | FALSE | 61.74 |  | 061740_TE_SS_filler |  | FALSE | FALSE | #VALUE! | k | 26100 | -2.329 | 0.18639 | 23.9474
65106 | FALSE | 61.74 |  | 061740_TE_SS_filler |  | FALSE | FALSE | #VALUE! | k | 26101 | -2.4175 | 0.16775 | 23.947
65107 | FALSE | 61.74 |  | 061740_TE_SS_filler |  | FALSE | FALSE | #VALUE! | k | 26102 | -2.5002 | 0.15047 | 23.9466
65108 | FALSE | 61.74 |  | 061740_TE_SS_filler |  | FALSE | FALSE | #VALUE! | k | 26103 | -2.5661 | 0.13666 | 23.9463
65109 | FALSE | 61.74 |  | 061740_TE_SS_filler |  | FALSE | FALSE | #VALUE! | k | 26104 | -2.577 | 0.1344 | 23.9463
65110 | FALSE | 61.74 |  | 061740_TE_SS_filler |  | FALSE | FALSE | #VALUE! | k | 26105 | -2.6473 | 0.11974 | 23.9459
65111 | FALSE | 61.74 |  | 061740_TE_SS_filler |  | FALSE | FALSE | #VALUE! | k | 26106 | -2.711 | 0.10659 | 23.9457
65112 | FALSE | 61.74 |  | 061740_TE_SS_filler |  | FALSE | FALSE | #VALUE! | k | 26107 | -2.7678 | 0.094879 | 23.9454
65113 | FALSE | 61.74 |  | 061740_TE_SS_filler |  | FALSE | FALSE | #VALUE! | k | 26108 | -2.8175 | 0.084503 | 23.9452
65114 | FALSE | 61.74 |  | 061740_TE_SS_filler |  | FALSE | FALSE | #VALUE! | k | 26109 | -2.8599 | 0.0755 | 23.945
65115 | FALSE | 61.74 |  | 061740_TE_SS_filler |  | FALSE | FALSE | #VALUE! | k | 26110 | -2.8948 | 0.067987 | 23.9448
65116 | FALSE | 61.74 |  | 061740_TE_SS_filler |  | FALSE | FALSE | #VALUE! | k | 26111 | -2.9221 | 0.062061 | 23.9447
65117 | FALSE | 61.74 |  | 061740_TE_SS_filler |  | FALSE | FALSE | #VALUE! | k | 26112 | -2.9417 | 0.057766 | 23.9446
65118 | FALSE | 61.74 |  | 061740_TE_SS_filler |  | FALSE | FALSE | #VALUE! | k | 26113 | -2.9535 | 0.055215 | 23.9446
65119 | FALSE | 61.74 |  | 061740_TE_SS_filler |  | FALSE | FALSE | #VALUE! | k | 26114 | -2.9574 | 0.054372 | 23.9445
65120 | FALSE | 61.74 |  | 061740_TE_SS_filler |  | FALSE | FALSE | #VALUE! | zFlatback
65121 | FALSE | 61.74 |  | 061740_TE_SS_filler |  | FALSE | FALSE | #VALUE! | csys | 1000
65122 | FALSE | 61.74 |  | 061740_TE_SS_filler |  | FALSE | FALSE | #VALUE! | clocal | 1027 | CART | 23.94 | 0 | -0.15926 | 0 | 0 | 1.2196
65123 | FALSE | 61.74 |  | 061740_TE_SS_filler |  | FALSE | FALSE | #VALUE!
65124 | FALSE | 61.74 |  | 061740_TE_SS_filler |  | FALSE | FALSE | #VALUE! | local | 12 | CART | 0 | -0.15926 | 23.94 | 0 | 1.2196 | 0
65125 | FALSE | 61.74 |  | 061740_TE_SS_filler |  | FALSE | FALSE | #VALUE!
65126 | FALSE | 61.74 |  | 061740_TE_SS_filler |  | FALSE | FALSE | #VALUE! | csys | 0
65127 | FALSE | 61.74 |  | 061740_TE_SS_filler |  | FALSE | FALSE | #VALUE! | ksel | none
65128 | FALSE | 61.74 |  | 061740_TE_SS_filler |  | FALSE | FALSE | #VALUE! | k | 27001 | -2.8577 | -0.022018 | 25.2029
65129 | FALSE | 61.74 |  | 061740_TE_SS_filler |  | FALSE | FALSE | #VALUE! | k | 27002 | -2.8584 | -0.034812 | 25.2026
65130 | FALSE | 61.74 |  | 061740_TE_SS_filler |  | FALSE | FALSE | #VALUE! | k | 27003 | -2.708 | -0.017652 | 25.203
65131 | FALSE | 61.74 |  | 061740_TE_SS_filler |  | FALSE | FALSE | #VALUE! | k | 27004 | -2.5592 | -0.024254 | 25.2028
65132 | FALSE | 61.74 |  | 061740_TE_SS_filler |  | FALSE | FALSE | #VALUE! | k | 27005 | -2.4582 | -0.038715 | 25.2026
65133 | FALSE | 61.74 |  | 061740_TE_SS_filler |  | FALSE | FALSE | #VALUE! | k | 27006 | -2.4118 | -0.04778 | 25.2024
65134 | FALSE | 61.74 |  | 061740_TE_SS_filler |  | FALSE | FALSE | #VALUE! | k | 27007 | -2.2658 | -0.085313 | 25.2017
65135 | FALSE | 61.74 |  | 061740_TE_SS_filler |  | FALSE | FALSE | #VALUE! | k | 27008 | -2.1214 | -0.13387 | 25.2009
65136 | FALSE | 61.74 |  | 061740_TE_SS_filler |  | FALSE | FALSE | #VALUE! | k | 27009 | -1.9787 | -0.19112 | 25.1998
65137 | FALSE | 61.74 |  | 061740_TE_SS_filler |  | FALSE | FALSE | #VALUE! | k | 27010 | -1.8376 | -0.25387 | 25.1987
65138 | FALSE | 61.74 |  | 061740_TE_SS_filler |  | FALSE | FALSE | #VALUE! | k | 27011 | -1.6983 | -0.31997 | 25.1975
65139 | FALSE | 61.74 |  | 061740_TE_SS_filler |  | FALSE | FALSE | #VALUE! | k | 27012 | -1.5608 | -0.38711 | 25.1963
65140 | FALSE | 61.74 |  | 061740_TE_SS_filler |  | FALSE | FALSE | #VALUE! | k | 27013 | -1.4254 | -0.45343 | 25.1951
65141 | FALSE | 61.74 |  | 061740_TE_SS_filler |  | FALSE | FALSE | #VALUE! | k | 27014 | -1.2921 | -0.51788 | 25.194
65142 | FALSE | 61.74 |  | 061740_TE_SS_filler |  | FALSE | FALSE | #VALUE! | k | 27015 | -1.161 | -0.57852 | 25.1929
65143 | FALSE | 61.74 |  | 061740_TE_SS_filler |  | FALSE | FALSE | #VALUE! | k | 27016 | -1.0323 | -0.63406 | 25.1919
65144 | FALSE | 61.74 |  | 061740_TE_SS_filler |  | FALSE | FALSE | #VALUE! | k | 27017 | -0.90616 | -0.68359 | 25.191
65145 | FALSE | 61.74 |  | 061740_TE_SS_filler |  | FALSE | FALSE | #VALUE! | k | 27018 | -0.78268 | -0.72617 | 25.1903
65146 | FALSE | 61.74 |  | 061740_TE_SS_filler |  | FALSE | FALSE | #VALUE! | k | 27019 | -0.66207 | -0.76167 | 25.1896
65147 | FALSE | 61.74 |  | 061740_TE_SS_filler |  | FALSE | FALSE | #VALUE! | k | 27020 | -0.54973 | -0.78869 | 25.1891
65148 | FALSE | 61.74 |  | 061740_TE_SS_filler |  | FALSE | FALSE | #VALUE! | k | 27021 | -0.54448 | -0.7898 | 25.1891
65149 | FALSE | 61.74 |  | 061740_TE_SS_filler |  | FALSE | FALSE | #VALUE! | k | 27022 | -0.45029 | -0.80719 | 25.1888
65150 | FALSE | 61.74 |  | 061740_TE_SS_filler |  | FALSE | FALSE | #VALUE! | k | 27023 | -0.4301 | -0.81019 | 25.1887
65151 | FALSE | 61.74 |  | 061740_TE_SS_filler |  | FALSE | FALSE | #VALUE! | k | 27024 | -0.31905 | -0.82206 | 25.1885
65152 | FALSE | 61.74 |  | 061740_TE_SS_filler |  | FALSE | FALSE | #VALUE! | k | 27025 | -0.21162 | -0.82746 | 25.1884
65153 | FALSE | 61.74 |  | 061740_TE_SS_filler |  | FALSE | FALSE | #VALUE! | k | 27026 | -0.10799 | -0.82656 | 25.1885
65154 | FALSE | 61.74 |  | 061740_TE_SS_filler |  | FALSE | FALSE | #VALUE! | k | 27027 | -0.0082737 | -0.81869 | 25.1886
65155 | FALSE | 61.74 |  | 061740_TE_SS_filler |  | FALSE | FALSE | #VALUE! | k | 27028 | 0.087295 | -0.80517 | 25.1888
65156 | FALSE | 61.74 |  | 061740_TE_SS_filler |  | FALSE | FALSE | #VALUE! | k | 27029 | 0.1511 | -0.79288 | 25.1891
65157 | FALSE | 61.74 |  | 061740_TE_SS_filler |  | FALSE | FALSE | #VALUE! | k | 27030 | 0.17853 | -0.7868 | 25.1892
65158 | FALSE | 61.74 |  | 061740_TE_SS_filler |  | FALSE | FALSE | #VALUE! | k | 27031 | 0.25298 | -0.76781 | 25.1895
65159 | FALSE | 61.74 |  | 061740_TE_SS_filler |  | FALSE | FALSE | #VALUE! | k | 27032 | 0.26524 | -0.76434 | 25.1896
65160 | FALSE | 61.74 |  | 061740_TE_SS_filler |  | FALSE | FALSE | #VALUE! | k | 27033 | 0.34727 | -0.73847 | 25.19
65161 | FALSE | 61.74 |  | 061740_TE_SS_filler |  | FALSE | FALSE | #VALUE! | k | 27034 | 0.42445 | -0.70966 | 25.1905
65162 | FALSE | 61.74 |  | 061740_TE_SS_filler |  | FALSE | FALSE | #VALUE! | k | 27035 | 0.49666 | -0.67832 | 25.1911
65163 | FALSE | 61.74 |  | 061740_TE_SS_filler |  | FALSE | FALSE | #VALUE! | k | 27036 | 0.56376 | -0.64489 | 25.1917
65164 | FALSE | 61.74 |  | 061740_TE_SS_filler |  | FALSE | FALSE | #VALUE! | k | 27037 | 0.62563 | -0.60958 | 25.1923
65165 | FALSE | 61.74 |  | 061740_TE_SS_filler |  | FALSE | FALSE | #VALUE! | k | 27038 | 0.68216 | -0.57296 | 25.193
65166 | FALSE | 61.74 |  | 061740_TE_SS_filler |  | FALSE | FALSE | #VALUE! | k | 27039 | 0.7159 | -0.54865 | 25.1934
65167 | FALSE | 61.74 |  | 061740_TE_SS_filler |  | FALSE | FALSE | #VALUE! | k | 27040 | 0.73323 | -0.53538 | 25.1937
65168 | FALSE | 61.74 |  | 061740_TE_SS_filler |  | FALSE | FALSE | #VALUE! | k | 27041 | 0.77875 | -0.49724 | 25.1944
65169 | FALSE | 61.74 |  | 061740_TE_SS_filler |  | FALSE | FALSE | #VALUE! | k | 27042 | 0.81864 | -0.45884 | 25.195
65170 | FALSE | 61.74 |  | 061740_TE_SS_filler |  | FALSE | FALSE | #VALUE! | k | 27043 | 0.85283 | -0.42032 | 25.1957
65171 | FALSE | 61.74 |  | 061740_TE_SS_filler |  | FALSE | FALSE | #VALUE! | k | 27044 | 0.88126 | -0.38186 | 25.1964
65172 | FALSE | 61.74 |  | 061740_TE_SS_filler |  | FALSE | FALSE | #VALUE! | k | 27045 | 0.9039 | -0.34321 | 25.1971
65173 | FALSE | 61.74 |  | 061740_TE_SS_filler |  | FALSE | FALSE | #VALUE! | k | 27046 | 0.92073 | -0.30438 | 25.1978
65174 | FALSE | 61.74 |  | 061740_TE_SS_filler |  | FALSE | FALSE | #VALUE! | k | 27047 | 0.93167 | -0.26616 | 25.1985
65175 | FALSE | 61.74 |  | 061740_TE_SS_filler |  | FALSE | FALSE | #VALUE! | k | 27048 | 0.93637 | -0.23477 | 25.1991
65176 | FALSE | 61.74 |  | 061740_TE_SS_filler |  | FALSE | FALSE | #VALUE! | k | 27049 | 0.93545 | -0.19878 | 25.1997
65177 | FALSE | 61.74 |  | 061740_TE_SS_filler |  | FALSE | FALSE | #VALUE! | k | 27050 | 0.92882 | -0.1602 | 25.2004
65178 | FALSE | 61.74 |  | 061740_TE_SS_filler |  | FALSE | FALSE | #VALUE! | k | 27051 | 0.91641 | -0.1203 | 25.2011
65179 | FALSE | 61.74 |  | 061740_TE_SS_filler |  | FALSE | FALSE | #VALUE! | k | 27052 | 0.89819 | -0.080063 | 25.2018
65180 | FALSE | 61.74 |  | 061740_TE_SS_filler |  | FALSE | FALSE | #VALUE! | k | 27053 | 0.87418 | -0.039708 | 25.2026
65181 | FALSE | 61.74 |  | 061740_TE_SS_filler |  | FALSE | FALSE | #VALUE! | k | 27054 | 0.84444 | 0.0011658 | 25.2033
65182 | FALSE | 61.74 |  | 061740_TE_SS_filler |  | FALSE | FALSE | #VALUE! | k | 27055 | 0.809 | 0.041983 | 25.204
65183 | FALSE | 61.74 |  | 061740_TE_SS_filler |  | FALSE | FALSE | #VALUE! | k | 27056 | 0.76789 | 0.082558 | 25.2047
65184 | FALSE | 61.74 |  | 061740_TE_SS_filler |  | FALSE | FALSE | #VALUE! | k | 27057 | 0.73647 | 0.10979 | 25.2052
65185 | FALSE | 61.74 |  | 061740_TE_SS_filler |  | FALSE | FALSE | #VALUE! | k | 27058 | 0.72115 | 0.12219 | 25.2055
65186 | FALSE | 61.74 |  | 061740_TE_SS_filler |  | FALSE | FALSE | #VALUE! | k | 27059 | 0.66885 | 0.16088 | 25.2061
65187 | FALSE | 61.74 |  | 061740_TE_SS_filler |  | FALSE | FALSE | #VALUE! | k | 27060 | 0.61104 | 0.19806 | 25.2068
65188 | FALSE | 61.74 |  | 061740_TE_SS_filler |  | FALSE | FALSE | #VALUE! | k | 27061 | 0.5478 | 0.23338 | 25.2074
65189 | FALSE | 61.74 |  | 061740_TE_SS_filler |  | FALSE | FALSE | #VALUE! | k | 27062 | 0.47922 | 0.26676 | 25.208
65190 | FALSE | 61.74 |  | 061740_TE_SS_filler |  | FALSE | FALSE | #VALUE! | k | 27063 | 0.4054 | 0.29785 | 25.2086
65191 | FALSE | 61.74 |  | 061740_TE_SS_filler |  | FALSE | FALSE | #VALUE! | k | 27064 | 0.32642 | 0.32628 | 25.2091
65192 | FALSE | 61.74 |  | 061740_TE_SS_filler |  | FALSE | FALSE | #VALUE! | k | 27065 | 0.31457 | 0.33015 | 25.2092
65193 | FALSE | 61.74 |  | 061740_TE_SS_filler |  | FALSE | FALSE | #VALUE! | k | 27066 | 0.24239 | 0.3517 | 25.2096
65194 | FALSE | 61.74 |  | 061740_TE_SS_filler |  | FALSE | FALSE | #VALUE! | k | 27067 | 0.2157 | 0.35882 | 25.2097
65195 | FALSE | 61.74 |  | 061740_TE_SS_filler |  | FALSE | FALSE | #VALUE! | k | 27068 | 0.15342 | 0.37371 | 25.21
65196 | FALSE | 61.74 |  | 061740_TE_SS_filler |  | FALSE | FALSE | #VALUE! | k | 27069 | 0.059629 | 0.39185 | 25.2103
65197 | FALSE | 61.74 |  | 061740_TE_SS_filler |  | FALSE | FALSE | #VALUE! | k | 27070 | -0.038856 | 0.40589 | 25.2105
65198 | FALSE | 61.74 |  | 061740_TE_SS_filler |  | FALSE | FALSE | #VALUE! | k | 27071 | -0.14189 | 0.41564 | 25.2107
65199 | FALSE | 61.74 |  | 061740_TE_SS_filler |  | FALSE | FALSE | #VALUE! | k | 27072 | -0.24926 | 0.42214 | 25.2108
65200 | FALSE | 61.74 |  | 061740_TE_SS_filler |  | FALSE | FALSE | #VALUE! | k | 27073 | -0.36085 | 0.42437 | 25.2109
65201 | FALSE | 61.74 |  | 061740_TE_SS_filler |  | FALSE | FALSE | #VALUE! | k | 27074 | -0.38121 | 0.4243 | 25.2109
65202 | FALSE | 61.74 |  | 061740_TE_SS_filler |  | FALSE | FALSE | #VALUE! | k | 27075 | -0.47649 | 0.42231 | 25.2108
65203 | FALSE | 61.74 |  | 061740_TE_SS_filler |  | FALSE | FALSE | #VALUE! | k | 27076 | -0.48181 | 0.42213 | 25.2108
65204 | FALSE | 61.74 |  | 061740_TE_SS_filler |  | FALSE | FALSE | #VALUE! | k | 27077 | -0.59598 | 0.41653 | 25.2107
65205 | FALSE | 61.74 |  | 061740_TE_SS_filler |  | FALSE | FALSE | #VALUE! | k | 27078 | -0.71912 | 0.40707 | 25.2106
65206 | FALSE | 61.74 |  | 061740_TE_SS_filler |  | FALSE | FALSE | #VALUE! | k | 27079 | -0.84572 | 0.39404 | 25.2103
65207 | FALSE | 61.74 |  | 061740_TE_SS_filler |  | FALSE | FALSE | #VALUE! | k | 27080 | -0.97557 | 0.37771 | 25.21
65208 | FALSE | 61.74 |  | 061740_TE_SS_filler |  | FALSE | FALSE | #VALUE! | k | 27081 | -1.1085 | 0.35809 | 25.2097
65209 | FALSE | 61.74 |  | 061740_TE_SS_filler |  | FALSE | FALSE | #VALUE! | k | 27082 | -1.2442 | 0.33578 | 25.2093
65210 | FALSE | 61.74 |  | 061740_TE_SS_filler |  | FALSE | FALSE | #VALUE! | k | 27083 | -1.3825 | 0.31092 | 25.2088
65211 | FALSE | 61.74 |  | 061740_TE_SS_filler |  | FALSE | FALSE | #VALUE! | k | 27084 | -1.5232 | 0.28378 | 25.2084
65212 | FALSE | 61.74 |  | 061740_TE_SS_filler |  | FALSE | FALSE | #VALUE! | k | 27085 | -1.666 | 0.25496 | 25.2078
65213 | FALSE | 61.74 |  | 061740_TE_SS_filler |  | FALSE | FALSE | #VALUE! | k | 27086 | -1.8108 | 0.22451 | 25.2073
65214 | FALSE | 61.74 |  | 061740_TE_SS_filler |  | FALSE | FALSE | #VALUE! | k | 27087 | -1.9571 | 0.19317 | 25.2067
65215 | FALSE | 61.74 |  | 061740_TE_SS_filler |  | FALSE | FALSE | #VALUE! | k | 27088 | -2.1049 | 0.16095 | 25.2062
65216 | FALSE | 61.74 |  | 061740_TE_SS_filler |  | FALSE | FALSE | #VALUE! | k | 27089 | -2.2539 | 0.12812 | 25.2056
65217 | FALSE | 61.74 |  | 061740_TE_SS_filler |  | FALSE | FALSE | #VALUE! | k | 27090 | -2.4037 | 0.095405 | 25.205
65218 | FALSE | 61.74 |  | 061740_TE_SS_filler |  | FALSE | FALSE | #VALUE! | k | 27091 | -2.4628 | 0.082504 | 25.2047
65219 | FALSE | 61.74 |  | 061740_TE_SS_filler |  | FALSE | FALSE | #VALUE! | k | 27092 | -2.5543 | 0.062587 | 25.2044
65220 | FALSE | 61.74 |  | 061740_TE_SS_filler |  | FALSE | FALSE | #VALUE! | k | 27093 | -2.7053 | 0.029868 | 25.2038
65221 | FALSE | 61.74 |  | 061740_TE_SS_filler |  | FALSE | FALSE | #VALUE! | k | 27094 | -2.8567 | -0.0042988 | 25.2032
65222 | FALSE | 61.74 |  | 061740_TE_SS_filler |  | FALSE | FALSE | #VALUE! | zFlatback
65223 | FALSE | 61.74 |  | 061740_TE_SS_filler |  | FALSE | FALSE | #VALUE! | csys | 1000
65224 | FALSE | 61.74 |  | 061740_TE_SS_filler |  | FALSE | FALSE | #VALUE! | clocal | 1028 | CART | 25.2 | 0 | -0.18226 | 0 | 0 | 1.0267
65225 | FALSE | 61.74 |  | 061740_TE_SS_filler |  | FALSE | FALSE | #VALUE!
65226 | FALSE | 61.74 |  | 061740_TE_SS_filler |  | FALSE | FALSE | #VALUE! | local | 12 | CART | 0 | -0.18226 | 25.2 | 0 | 1.0267 | 0
65227 | FALSE | 61.74 |  | 061740_TE_SS_filler |  | FALSE | FALSE | #VALUE!
65228 | FALSE | 61.74 |  | 061740_TE_SS_filler |  | FALSE | FALSE | #VALUE! | csys | 0
65229 | FALSE | 61.74 |  | 061740_TE_SS_filler |  | FALSE | FALSE | #VALUE! | ksel | none
65230 | FALSE | 61.74 |  | 061740_TE_SS_filler |  | FALSE | FALSE | #VALUE! | k | 28001 | -2.7449 | -0.074731 | 26.4627
65231 | FALSE | 61.74 |  | 061740_TE_SS_filler |  | FALSE | FALSE | #VALUE! | k | 28002 | -2.7455 | -0.087076 | 26.4625
65232 | FALSE | 61.74 |  | 061740_TE_SS_filler |  | FALSE | FALSE | #VALUE! | k | 28003 | -2.7418 | -0.086308 | 26.4625
65233 | FALSE | 61.74 |  | 061740_TE_SS_filler |  | FALSE | FALSE | #VALUE! | k | 28004 | -2.7309 | -0.084142 | 26.4626
65234 | FALSE | 61.74 |  | 061740_TE_SS_filler |  | FALSE | FALSE | #VALUE! | k | 28005 | -2.7127 | -0.080812 | 26.4626
65235 | FALSE | 61.74 |  | 061740_TE_SS_filler |  | FALSE | FALSE | #VALUE! | k | 28006 | -2.6873 | -0.076721 | 26.4627
65236 | FALSE | 61.74 |  | 061740_TE_SS_filler |  | FALSE | FALSE | #VALUE! | k | 28007 | -2.6549 | -0.072829 | 26.4628
65237 | FALSE | 61.74 |  | 061740_TE_SS_filler |  | FALSE | FALSE | #VALUE! | k | 28008 | -2.6157 | -0.069778 | 26.4628
65238 | FALSE | 61.74 |  | 061740_TE_SS_filler |  | FALSE | FALSE | #VALUE! | k | 28009 | -2.5698 | -0.068091 | 26.4629
65239 | FALSE | 61.74 |  | 061740_TE_SS_filler |  | FALSE | FALSE | #VALUE! | k | 28010 | -2.5175 | -0.069627 | 26.4629
65240 | FALSE | 61.74 |  | 061740_TE_SS_filler |  | FALSE | FALSE | #VALUE! | k | 28011 | -2.459 | -0.073484 | 26.4628
65241 | FALSE | 61.74 |  | 061740_TE_SS_filler |  | FALSE | FALSE | #VALUE! | k | 28012 | -2.3945 | -0.080993 | 26.4626
65242 | FALSE | 61.74 |  | 061740_TE_SS_filler |  | FALSE | FALSE | #VALUE! | k | 28013 | -2.3445 | -0.088926 | 26.4625
65243 | FALSE | 61.74 |  | 061740_TE_SS_filler |  | FALSE | FALSE | #VALUE! | k | 28014 | -2.3244 | -0.092616 | 26.4624
65244 | FALSE | 61.74 |  | 061740_TE_SS_filler |  | FALSE | FALSE | #VALUE! | k | 28015 | -2.2489 | -0.1089 | 26.462
65245 | FALSE | 61.74 |  | 061740_TE_SS_filler |  | FALSE | FALSE | #VALUE! | k | 28016 | -2.1683 | -0.13026 | 26.4616
65246 | FALSE | 61.74 |  | 061740_TE_SS_filler |  | FALSE | FALSE | #VALUE! | k | 28017 | -2.0831 | -0.15668 | 26.461
65247 | FALSE | 61.74 |  | 061740_TE_SS_filler |  | FALSE | FALSE | #VALUE! | k | 28018 | -1.9935 | -0.18848 | 26.4604
65248 | FALSE | 61.74 |  | 061740_TE_SS_filler |  | FALSE | FALSE | #VALUE! | k | 28019 | -1.8999 | -0.22527 | 26.4596
65249 | FALSE | 61.74 |  | 061740_TE_SS_filler |  | FALSE | FALSE | #VALUE! | k | 28020 | -1.8026 | -0.26643 | 26.4588
65250 | FALSE | 61.74 |  | 061740_TE_SS_filler |  | FALSE | FALSE | #VALUE! | k | 28021 | -1.702 | -0.31146 | 26.4578
65251 | FALSE | 61.74 |  | 061740_TE_SS_filler |  | FALSE | FALSE | #VALUE! | k | 28022 | -1.5984 | -0.35961 | 26.4568
65252 | FALSE | 61.74 |  | 061740_TE_SS_filler |  | FALSE | FALSE | #VALUE! | k | 28023 | -1.4923 | -0.40993 | 26.4558
65253 | FALSE | 61.74 |  | 061740_TE_SS_filler |  | FALSE | FALSE | #VALUE! | k | 28024 | -1.384 | -0.46138 | 26.4547
65254 | FALSE | 61.74 |  | 061740_TE_SS_filler |  | FALSE | FALSE | #VALUE! | k | 28025 | -1.274 | -0.51342 | 26.4536
65255 | FALSE | 61.74 |  | 061740_TE_SS_filler |  | FALSE | FALSE | #VALUE! | k | 28026 | -1.1625 | -0.56466 | 26.4526
65256 | FALSE | 61.74 |  | 061740_TE_SS_filler |  | FALSE | FALSE | #VALUE! | k | 28027 | -1.05 | -0.61387 | 26.4516
65257 | FALSE | 61.74 |  | 061740_TE_SS_filler |  | FALSE | FALSE | #VALUE! | k | 28028 | -0.93697 | -0.65999 | 26.4506
65258 | FALSE | 61.74 |  | 061740_TE_SS_filler |  | FALSE | FALSE | #VALUE! | k | 28029 | -0.82371 | -0.7021 | 26.4497
65259 | FALSE | 61.74 |  | 061740_TE_SS_filler |  | FALSE | FALSE | #VALUE! | k | 28030 | -0.71065 | -0.73907 | 26.449
65260 | FALSE | 61.74 |  | 061740_TE_SS_filler |  | FALSE | FALSE | #VALUE! | k | 28031 | -0.59824 | -0.77052 | 26.4483
65261 | FALSE | 61.74 |  | 061740_TE_SS_filler |  | FALSE | FALSE | #VALUE! | k | 28032 | -0.54848 | -0.78253 | 26.4481
65262 | FALSE | 61.74 |  | 061740_TE_SS_filler |  | FALSE | FALSE | #VALUE! | k | 28033 | -0.48688 | -0.79564 | 26.4478
65263 | FALSE | 61.74 |  | 061740_TE_SS_filler |  | FALSE | FALSE | #VALUE! | k | 28034 | -0.44919 | -0.80266 | 26.4476
65264 | FALSE | 61.74 |  | 061740_TE_SS_filler |  | FALSE | FALSE | #VALUE! | k | 28035 | -0.37699 | -0.81367 | 26.4474
65265 | FALSE | 61.74 |  | 061740_TE_SS_filler |  | FALSE | FALSE | #VALUE! | k | 28036 | -0.26895 | -0.82399 | 26.4472
65266 | FALSE | 61.74 |  | 061740_TE_SS_filler |  | FALSE | FALSE | #VALUE! | k | 28037 | -0.16329 | -0.82811 | 26.4471
65267 | FALSE | 61.74 |  | 061740_TE_SS_filler |  | FALSE | FALSE | #VALUE! | k | 28038 | -0.060346 | -0.82466 | 26.4472
65268 | FALSE | 61.74 |  | 061740_TE_SS_filler |  | FALSE | FALSE | #VALUE! | k | 28039 | 0.039437 | -0.81431 | 26.4474
65269 | FALSE | 61.74 |  | 061740_TE_SS_filler |  | FALSE | FALSE | #VALUE! | k | 28040 | 0.13564 | -0.79777 | 26.4477
65270 | FALSE | 61.74 |  | 061740_TE_SS_filler |  | FALSE | FALSE | #VALUE! | k | 28041 | 0.15199 | -0.79434 | 26.4478
65271 | FALSE | 61.74 |  | 061740_TE_SS_filler |  | FALSE | FALSE | #VALUE! | k | 28042 | 0.22782 | -0.77612 | 26.4482
65272 | FALSE | 61.74 |  | 061740_TE_SS_filler |  | FALSE | FALSE | #VALUE! | k | 28043 | 0.25309 | -0.76916 | 26.4483
65273 | FALSE | 61.74 |  | 061740_TE_SS_filler |  | FALSE | FALSE | #VALUE! | k | 28044 | 0.31561 | -0.75006 | 26.4487
65274 | FALSE | 61.74 |  | 061740_TE_SS_filler |  | FALSE | FALSE | #VALUE! | k | 28045 | 0.3986 | -0.7204 | 26.4493
65275 | FALSE | 61.74 |  | 061740_TE_SS_filler |  | FALSE | FALSE | #VALUE! | k | 28046 | 0.47647 | -0.68742 | 26.45
65276 | FALSE | 61.74 |  | 061740_TE_SS_filler |  | FALSE | FALSE | #VALUE! | k | 28047 | 0.54888 | -0.65192 | 26.4508
65277 | FALSE | 61.74 |  | 061740_TE_SS_filler |  | FALSE | FALSE | #VALUE! | k | 28048 | 0.61554 | -0.61406 | 26.4516
65278 | FALSE | 61.74 |  | 061740_TE_SS_filler |  | FALSE | FALSE | #VALUE! | k | 28049 | 0.67616 | -0.57459 | 26.4524
65279 | FALSE | 61.74 |  | 061740_TE_SS_filler |  | FALSE | FALSE | #VALUE! | k | 28050 | 0.69269 | -0.5628 | 26.4526
65280 | FALSE | 61.74 |  | 061740_TE_SS_filler |  | FALSE | FALSE | #VALUE! | k | 28051 | 0.73049 | -0.53399 | 26.4532
65281 | FALSE | 61.74 |  | 061740_TE_SS_filler |  | FALSE | FALSE | #VALUE! | k | 28052 | 0.77829 | -0.49275 | 26.4541
65282 | FALSE | 61.74 |  | 061740_TE_SS_filler |  | FALSE | FALSE | #VALUE! | k | 28053 | 0.81936 | -0.45128 | 26.4549
65283 | FALSE | 61.74 |  | 061740_TE_SS_filler |  | FALSE | FALSE | #VALUE! | k | 28054 | 0.85354 | -0.40981 | 26.4558
65284 | FALSE | 61.74 |  | 061740_TE_SS_filler |  | FALSE | FALSE | #VALUE! | k | 28055 | 0.88069 | -0.36864 | 26.4566
65285 | FALSE | 61.74 |  | 061740_TE_SS_filler |  | FALSE | FALSE | #VALUE! | k | 28056 | 0.90074 | -0.32702 | 26.4575
65286 | FALSE | 61.74 |  | 061740_TE_SS_filler |  | FALSE | FALSE | #VALUE! | k | 28057 | 0.91354 | -0.28668 | 26.4583
65287 | FALSE | 61.74 |  | 061740_TE_SS_filler |  | FALSE | FALSE | #VALUE! | k | 28058 | 0.91887 | -0.25132 | 26.4591
65288 | FALSE | 61.74 |  | 061740_TE_SS_filler |  | FALSE | FALSE | #VALUE! | k | 28059 | 0.91716 | -0.2115 | 26.4599
65289 | FALSE | 61.74 |  | 061740_TE_SS_filler |  | FALSE | FALSE | #VALUE! | k | 28060 | 0.90821 | -0.17197 | 26.4607
65290 | FALSE | 61.74 |  | 061740_TE_SS_filler |  | FALSE | FALSE | #VALUE! | k | 28061 | 0.89221 | -0.12976 | 26.4616
65291 | FALSE | 61.74 |  | 061740_TE_SS_filler |  | FALSE | FALSE | #VALUE! | k | 28062 | 0.86908 | -0.087472 | 26.4625
65292 | FALSE | 61.74 |  | 061740_TE_SS_filler |  | FALSE | FALSE | #VALUE! | k | 28063 | 0.83897 | -0.044459 | 26.4634
65293 | FALSE | 61.74 |  | 061740_TE_SS_filler |  | FALSE | FALSE | #VALUE! | k | 28064 | 0.80197 | -0.0015883 | 26.4643
65294 | FALSE | 61.74 |  | 061740_TE_SS_filler |  | FALSE | FALSE | #VALUE! | k | 28065 | 0.75822 | 0.041134 | 26.4652
65295 | FALSE | 61.74 |  | 061740_TE_SS_filler |  | FALSE | FALSE | #VALUE! | k | 28066 | 0.70785 | 0.082659 | 26.466
65296 | FALSE | 61.74 |  | 061740_TE_SS_filler |  | FALSE | FALSE | #VALUE! | k | 28067 | 0.70341 | 0.086003 | 26.4661
65297 | FALSE | 61.74 |  | 061740_TE_SS_filler |  | FALSE | FALSE | #VALUE! | k | 28068 | 0.65107 | 0.12286 | 26.4668
65298 | FALSE | 61.74 |  | 061740_TE_SS_filler |  | FALSE | FALSE | #VALUE! | k | 28069 | 0.58808 | 0.16114 | 26.4676
65299 | FALSE | 61.74 |  | 061740_TE_SS_filler |  | FALSE | FALSE | #VALUE! | k | 28070 | 0.51912 | 0.19705 | 26.4684
65300 | FALSE | 61.74 |  | 061740_TE_SS_filler |  | FALSE | FALSE | #VALUE! | k | 28071 | 0.44445 | 0.23048 | 26.4691
65301 | FALSE | 61.74 |  | 061740_TE_SS_filler |  | FALSE | FALSE | #VALUE! | k | 28072 | 0.36436 | 0.26098 | 26.4697
65302 | FALSE | 61.74 |  | 061740_TE_SS_filler |  | FALSE | FALSE | #VALUE! | k | 28073 | 0.30372 | 0.28081 | 26.4701
65303 | FALSE | 61.74 |  | 061740_TE_SS_filler |  | FALSE | FALSE | #VALUE! | k | 28074 | 0.27914 | 0.28812 | 26.4703
65304 | FALSE | 61.74 |  | 061740_TE_SS_filler |  | FALSE | FALSE | #VALUE! | k | 28075 | 0.20513 | 0.30774 | 26.4707
65305 | FALSE | 61.74 |  | 061740_TE_SS_filler |  | FALSE | FALSE | #VALUE! | k | 28076 | 0.18913 | 0.31153 | 26.4708
65306 | FALSE | 61.74 |  | 061740_TE_SS_filler |  | FALSE | FALSE | #VALUE! | k | 28077 | 0.094648 | 0.33071 | 26.4712
65307 | FALSE | 61.74 |  | 061740_TE_SS_filler |  | FALSE | FALSE | #VALUE! | k | 28078 | -0.003926 | 0.34542 | 26.4715
65308 | FALSE | 61.74 |  | 061740_TE_SS_filler |  | FALSE | FALSE | #VALUE! | k | 28079 | -0.10621 | 0.35565 | 26.4717
65309 | FALSE | 61.74 |  | 061740_TE_SS_filler |  | FALSE | FALSE | #VALUE! | k | 28080 | -0.21177 | 0.36187 | 26.4718
65310 | FALSE | 61.74 |  | 061740_TE_SS_filler |  | FALSE | FALSE | #VALUE! | k | 28081 | -0.32019 | 0.36428 | 26.4719
65311 | FALSE | 61.74 |  | 061740_TE_SS_filler |  | FALSE | FALSE | #VALUE! | k | 28082 | -0.39296 | 0.36361 | 26.4718
65312 | FALSE | 61.74 |  | 061740_TE_SS_filler |  | FALSE | FALSE | #VALUE! | k | 28083 | -0.43103 | 0.36261 | 26.4718
65313 | FALSE | 61.74 |  | 061740_TE_SS_filler |  | FALSE | FALSE | #VALUE! | k | 28084 | -0.49338 | 0.36015 | 26.4718
65314 | FALSE | 61.74 |  | 061740_TE_SS_filler |  | FALSE | FALSE | #VALUE! | k | 28085 | -0.54385 | 0.35744 | 26.4717
65315 | FALSE | 61.74 |  | 061740_TE_SS_filler |  | FALSE | FALSE | #VALUE! | k | 28086 | -0.65819 | 0.34904 | 26.4715
65316 | FALSE | 61.74 |  | 061740_TE_SS_filler |  | FALSE | FALSE | #VALUE! | k | 28087 | -0.77358 | 0.33758 | 26.4713
65317 | FALSE | 61.74 |  | 061740_TE_SS_filler |  | FALSE | FALSE | #VALUE! | k | 28088 | -0.88954 | 0.32369 | 26.471
65318 | FALSE | 61.74 |  | 061740_TE_SS_filler |  | FALSE | FALSE | #VALUE! | k | 28089 | -1.0056 | 0.30719 | 26.4707
65319 | FALSE | 61.74 |  | 061740_TE_SS_filler |  | FALSE | FALSE | #VALUE! | k | 28090 | -1.1213 | 0.28891 | 26.4703
65320 | FALSE | 61.74 |  | 061740_TE_SS_filler |  | FALSE | FALSE | #VALUE! | k | 28091 | -1.2362 | 0.26906 | 26.4699
65321 | FALSE | 61.74 |  | 061740_TE_SS_filler |  | FALSE | FALSE | #VALUE! | k | 28092 | -1.3498 | 0.24795 | 26.4694
65322 | FALSE | 61.74 |  | 061740_TE_SS_filler |  | FALSE | FALSE | #VALUE! | k | 28093 | -1.4616 | 0.22594 | 26.469
65323 | FALSE | 61.74 |  | 061740_TE_SS_filler |  | FALSE | FALSE | #VALUE! | k | 28094 | -1.5713 | 0.20359 | 26.4685
65324 | FALSE | 61.74 |  | 061740_TE_SS_filler |  | FALSE | FALSE | #VALUE! | k | 28095 | -1.6782 | 0.1809 | 26.4681
65325 | FALSE | 61.74 |  | 061740_TE_SS_filler |  | FALSE | FALSE | #VALUE! | k | 28096 | -1.7821 | 0.1584 | 26.4676
65326 | FALSE | 61.74 |  | 061740_TE_SS_filler |  | FALSE | FALSE | #VALUE! | k | 28097 | -1.8824 | 0.13637 | 26.4671
65327 | FALSE | 61.74 |  | 061740_TE_SS_filler |  | FALSE | FALSE | #VALUE! | k | 28098 | -1.9789 | 0.11489 | 26.4667
65328 | FALSE | 61.74 |  | 061740_TE_SS_filler |  | FALSE | FALSE | #VALUE! | k | 28099 | -2.071 | 0.094154 | 26.4663
65329 | FALSE | 61.74 |  | 061740_TE_SS_filler |  | FALSE | FALSE | #VALUE! | k | 28100 | -2.1585 | 0.074275 | 26.4658
65330 | FALSE | 61.74 |  | 061740_TE_SS_filler |  | FALSE | FALSE | #VALUE! | k | 28101 | -2.2409 | 0.055714 | 26.4655
65331 | FALSE | 61.74 |  | 061740_TE_SS_filler |  | FALSE | FALSE | #VALUE! | k | 28102 | -2.3181 | 0.038346 | 26.4651
65332 | FALSE | 61.74 |  | 061740_TE_SS_filler |  | FALSE | FALSE | #VALUE! | k | 28103 | -2.3498 | 0.031186 | 26.4649
65333 | FALSE | 61.74 |  | 061740_TE_SS_filler |  | FALSE | FALSE | #VALUE! | k | 28104 | -2.3895 | 0.022218 | 26.4648
65334 | FALSE | 61.74 |  | 061740_TE_SS_filler |  | FALSE | FALSE | #VALUE! | k | 28105 | -2.4551 | 0.0074971 | 26.4645
65335 | FALSE | 61.74 |  | 061740_TE_SS_filler |  | FALSE | FALSE | #VALUE! | k | 28106 | -2.5144 | -0.0057892 | 26.4642
65336 | FALSE | 61.74 |  | 061740_TE_SS_filler |  | FALSE | FALSE | #VALUE! | k | 28107 | -2.5674 | -0.017666 | 26.4639
65337 | FALSE | 61.74 |  | 061740_TE_SS_filler |  | FALSE | FALSE | #VALUE! | k | 28108 | -2.6137 | -0.028211 | 26.4637
65338 | FALSE | 61.74 |  | 061740_TE_SS_filler |  | FALSE | FALSE | #VALUE! | k | 28109 | -2.6532 | -0.037376 | 26.4635
65339 | FALSE | 61.74 |  | 061740_TE_SS_filler |  | FALSE | FALSE | #VALUE! | k | 28110 | -2.6858 | -0.045066 | 26.4634
65340 | FALSE | 61.74 |  | 061740_TE_SS_filler |  | FALSE | FALSE | #VALUE! | k | 28111 | -2.7112 | -0.051127 | 26.4632
65341 | FALSE | 61.74 |  | 061740_TE_SS_filler |  | FALSE | FALSE | #VALUE! | k | 28112 | -2.7295 | -0.05549 | 26.4631
65342 | FALSE | 61.74 |  | 061740_TE_SS_filler |  | FALSE | FALSE | #VALUE! | k | 28113 | -2.7405 | -0.058085 | 26.4631
65343 | FALSE | 61.74 |  | 061740_TE_SS_filler |  | FALSE | FALSE | #VALUE! | k | 28114 | -2.7441 | -0.058944 | 26.4631
65344 | FALSE | 61.74 |  | 061740_TE_SS_filler |  | FALSE | FALSE | #VALUE! | zFlatback
65345 | FALSE | 61.74 |  | 061740_TE_SS_filler |  | FALSE | FALSE | #VALUE! | csys | 1000
65346 | FALSE | 61.74 |  | 061740_TE_SS_filler |  | FALSE | FALSE | #VALUE! | clocal | 1029 | CART | 26.46 | 0 | -0.20703 | 0 | 0 | 1.1889
65347 | FALSE | 61.74 |  | 061740_TE_SS_filler |  | FALSE | FALSE | #VALUE!
65348 | FALSE | 61.74 |  | 061740_TE_SS_filler |  | FALSE | FALSE | #VALUE! | local | 12 | CART | 0 | -0.20703 | 26.46 | 0 | 1.1889 | 0
65349 | FALSE | 61.74 |  | 061740_TE_SS_filler |  | FALSE | FALSE | #VALUE!
65350 | FALSE | 61.74 |  | 061740_TE_SS_filler |  | FALSE | FALSE | #VALUE! | csys | 0
65351 | FALSE | 61.74 |  | 061740_TE_SS_filler |  | FALSE | FALSE | #VALUE! | ksel | none
65352 | FALSE | 61.74 |  | 061740_TE_SS_filler |  | FALSE | FALSE | #VALUE! | k | 29001 | -2.6237 | -0.12488 | 27.7224
65353 | FALSE | 61.74 |  | 061740_TE_SS_filler |  | FALSE | FALSE | #VALUE! | k | 29002 | -2.6242 | -0.13628 | 27.7221
65354 | FALSE | 61.74 |  | 061740_TE_SS_filler |  | FALSE | FALSE | #VALUE! | k | 29003 | -2.4848 | -0.11768 | 27.7226
65355 | FALSE | 61.74 |  | 061740_TE_SS_filler |  | FALSE | FALSE | #VALUE! | k | 29004 | -2.3466 | -0.12083 | 27.7225
65356 | FALSE | 61.74 |  | 061740_TE_SS_filler |  | FALSE | FALSE | #VALUE! | k | 29005 | -2.2246 | -0.13649 | 27.7221
65357 | FALSE | 61.74 |  | 061740_TE_SS_filler |  | FALSE | FALSE | #VALUE! | k | 29006 | -2.2094 | -0.1392 | 27.7221
65358 | FALSE | 61.74 |  | 061740_TE_SS_filler |  | FALSE | FALSE | #VALUE! | k | 29007 | -2.0733 | -0.17035 | 27.7214
65359 | FALSE | 61.74 |  | 061740_TE_SS_filler |  | FALSE | FALSE | #VALUE! | k | 29008 | -1.9385 | -0.2116 | 27.7205
65360 | FALSE | 61.74 |  | 061740_TE_SS_filler |  | FALSE | FALSE | #VALUE! | k | 29009 | -1.8052 | -0.26085 | 27.7194
65361 | FALSE | 61.74 |  | 061740_TE_SS_filler |  | FALSE | FALSE | #VALUE! | k | 29010 | -1.6733 | -0.31529 | 27.7182
65362 | FALSE | 61.74 |  | 061740_TE_SS_filler |  | FALSE | FALSE | #VALUE! | k | 29011 | -1.543 | -0.3729 | 27.7169
65363 | FALSE | 61.74 |  | 061740_TE_SS_filler |  | FALSE | FALSE | #VALUE! | k | 29012 | -1.4145 | -0.43165 | 27.7156
65364 | FALSE | 61.74 |  | 061740_TE_SS_filler |  | FALSE | FALSE | #VALUE! | k | 29013 | -1.2878 | -0.48991 | 27.7144
65365 | FALSE | 61.74 |  | 061740_TE_SS_filler |  | FALSE | FALSE | #VALUE! | k | 29014 | -1.1631 | -0.54674 | 27.7131
65366 | FALSE | 61.74 |  | 061740_TE_SS_filler |  | FALSE | FALSE | #VALUE! | k | 29015 | -1.0406 | -0.60051 | 27.7119
65367 | FALSE | 61.74 |  | 061740_TE_SS_filler |  | FALSE | FALSE | #VALUE! | k | 29016 | -0.92039 | -0.65011 | 27.7108
65368 | FALSE | 61.74 |  | 061740_TE_SS_filler |  | FALSE | FALSE | #VALUE! | k | 29017 | -0.80264 | -0.6948 | 27.7099
65369 | FALSE | 61.74 |  | 061740_TE_SS_filler |  | FALSE | FALSE | #VALUE! | k | 29018 | -0.68749 | -0.7337 | 27.709
65370 | FALSE | 61.74 |  | 061740_TE_SS_filler |  | FALSE | FALSE | #VALUE! | k | 29019 | -0.57511 | -0.76654 | 27.7083
65371 | FALSE | 61.74 |  | 061740_TE_SS_filler |  | FALSE | FALSE | #VALUE! | k | 29020 | -0.54816 | -0.77359 | 27.7081
65372 | FALSE | 61.74 |  | 061740_TE_SS_filler |  | FALSE | FALSE | #VALUE! | k | 29021 | -0.46566 | -0.7929 | 27.7077
65373 | FALSE | 61.74 |  | 061740_TE_SS_filler |  | FALSE | FALSE | #VALUE! | k | 29022 | -0.44919 | -0.79632 | 27.7076
65374 | FALSE | 61.74 |  | 061740_TE_SS_filler |  | FALSE | FALSE | #VALUE! | k | 29023 | -0.3593 | -0.81227 | 27.7073
65375 | FALSE | 61.74 |  | 061740_TE_SS_filler |  | FALSE | FALSE | #VALUE! | k | 29024 | -0.25616 | -0.82432 | 27.707
65376 | FALSE | 61.74 |  | 061740_TE_SS_filler |  | FALSE | FALSE | #VALUE! | k | 29025 | -0.15641 | -0.82886 | 27.7069
65377 | FALSE | 61.74 |  | 061740_TE_SS_filler |  | FALSE | FALSE | #VALUE! | k | 29026 | -0.060275 | -0.8279 | 27.7069
65378 | FALSE | 61.74 |  | 061740_TE_SS_filler |  | FALSE | FALSE | #VALUE! | k | 29027 | 0.032151 | -0.81991 | 27.7071
65379 | FALSE | 61.74 |  | 061740_TE_SS_filler |  | FALSE | FALSE | #VALUE! | k | 29028 | 0.12068 | -0.80608 | 27.7074
65380 | FALSE | 61.74 |  | 061740_TE_SS_filler |  | FALSE | FALSE | #VALUE! | k | 29029 | 0.15124 | -0.79997 | 27.7075
65381 | FALSE | 61.74 |  | 061740_TE_SS_filler |  | FALSE | FALSE | #VALUE! | k | 29030 | 0.20513 | -0.78754 | 27.7078
65382 | FALSE | 61.74 |  | 061740_TE_SS_filler |  | FALSE | FALSE | #VALUE! | k | 29031 | 0.2522 | -0.77496 | 27.7081
65383 | FALSE | 61.74 |  | 061740_TE_SS_filler |  | FALSE | FALSE | #VALUE! | k | 29032 | 0.28534 | -0.76515 | 27.7083
65384 | FALSE | 61.74 |  | 061740_TE_SS_filler |  | FALSE | FALSE | #VALUE! | k | 29033 | 0.36114 | -0.73964 | 27.7089
65385 | FALSE | 61.74 |  | 061740_TE_SS_filler |  | FALSE | FALSE | #VALUE! | k | 29034 | 0.43242 | -0.71152 | 27.7095
65386 | FALSE | 61.74 |  | 061740_TE_SS_filler |  | FALSE | FALSE | #VALUE! | k | 29035 | 0.49904 | -0.6812 | 27.7102
65387 | FALSE | 61.74 |  | 061740_TE_SS_filler |  | FALSE | FALSE | #VALUE! | k | 29036 | 0.56087 | -0.64917 | 27.7109
65388 | FALSE | 61.74 |  | 061740_TE_SS_filler |  | FALSE | FALSE | #VALUE! | k | 29037 | 0.61783 | -0.61564 | 27.7116
65389 | FALSE | 61.74 |  | 061740_TE_SS_filler |  | FALSE | FALSE | #VALUE! | k | 29038 | 0.66979 | -0.58116 | 27.7124
65390 | FALSE | 61.74 |  | 061740_TE_SS_filler |  | FALSE | FALSE | #VALUE! | k | 29039 | 0.67019 | -0.58087 | 27.7124
65391 | FALSE | 61.74 |  | 061740_TE_SS_filler |  | FALSE | FALSE | #VALUE! | k | 29040 | 0.71667 | -0.54607 | 27.7131
65392 | FALSE | 61.74 |  | 061740_TE_SS_filler |  | FALSE | FALSE | #VALUE! | k | 29041 | 0.75839 | -0.51067 | 27.7139
65393 | FALSE | 61.74 |  | 061740_TE_SS_filler |  | FALSE | FALSE | #VALUE! | k | 29042 | 0.79487 | -0.47524 | 27.7147
65394 | FALSE | 61.74 |  | 061740_TE_SS_filler |  | FALSE | FALSE | #VALUE! | k | 29043 | 0.82605 | -0.43995 | 27.7155
65395 | FALSE | 61.74 |  | 061740_TE_SS_filler |  | FALSE | FALSE | #VALUE! | k | 29044 | 0.85188 | -0.40499 | 27.7162
65396 | FALSE | 61.74 |  | 061740_TE_SS_filler |  | FALSE | FALSE | #VALUE! | k | 29045 | 0.87233 | -0.36998 | 27.717
65397 | FALSE | 61.74 |  | 061740_TE_SS_filler |  | FALSE | FALSE | #VALUE! | k | 29046 | 0.88738 | -0.33482 | 27.7178
65398 | FALSE | 61.74 |  | 061740_TE_SS_filler |  | FALSE | FALSE | #VALUE! | k | 29047 | 0.89698 | -0.30021 | 27.7185
65399 | FALSE | 61.74 |  | 061740_TE_SS_filler |  | FALSE | FALSE | #VALUE! | k | 29048 | 0.9009 | -0.27134 | 27.7192
65400 | FALSE | 61.74 |  | 061740_TE_SS_filler |  | FALSE | FALSE | #VALUE! | k | 29049 | 0.89953 | -0.23879 | 27.7199
65401 | FALSE | 61.74 |  | 061740_TE_SS_filler |  | FALSE | FALSE | #VALUE! | k | 29050 | 0.89279 | -0.20463 | 27.7206
65402 | FALSE | 61.74 |  | 061740_TE_SS_filler |  | FALSE | FALSE | #VALUE! | k | 29051 | 0.88065 | -0.16982 | 27.7214
65403 | FALSE | 61.74 |  | 061740_TE_SS_filler |  | FALSE | FALSE | #VALUE! | k | 29052 | 0.86312 | -0.13455 | 27.7222
65404 | FALSE | 61.74 |  | 061740_TE_SS_filler |  | FALSE | FALSE | #VALUE! | k | 29053 | 0.84022 | -0.099081 | 27.723
65405 | FALSE | 61.74 |  | 061740_TE_SS_filler |  | FALSE | FALSE | #VALUE! | k | 29054 | 0.812 | -0.063331 | 27.7238
65406 | FALSE | 61.74 |  | 061740_TE_SS_filler |  | FALSE | FALSE | #VALUE! | k | 29055 | 0.77847 | -0.027702 | 27.7245
65407 | FALSE | 61.74 |  | 061740_TE_SS_filler |  | FALSE | FALSE | #VALUE! | k | 29056 | 0.7397 | 0.0077934 | 27.7253
65408 | FALSE | 61.74 |  | 061740_TE_SS_filler |  | FALSE | FALSE | #VALUE! | k | 29057 | 0.69572 | 0.042458 | 27.7261
65409 | FALSE | 61.74 |  | 061740_TE_SS_filler |  | FALSE | FALSE | #VALUE! | k | 29058 | 0.67243 | 0.059026 | 27.7264
65410 | FALSE | 61.74 |  | 061740_TE_SS_filler |  | FALSE | FALSE | #VALUE! | k | 29059 | 0.64659 | 0.076246 | 27.7268
65411 | FALSE | 61.74 |  | 061740_TE_SS_filler |  | FALSE | FALSE | #VALUE! | k | 29060 | 0.59238 | 0.10876 | 27.7275
65412 | FALSE | 61.74 |  | 061740_TE_SS_filler |  | FALSE | FALSE | #VALUE! | k | 29061 | 0.53316 | 0.13967 | 27.7282
65413 | FALSE | 61.74 |  | 061740_TE_SS_filler |  | FALSE | FALSE | #VALUE! | k | 29062 | 0.46902 | 0.16883 | 27.7289
65414 | FALSE | 61.74 |  | 061740_TE_SS_filler |  | FALSE | FALSE | #VALUE! | k | 29063 | 0.40004 | 0.19599 | 27.7295
65415 | FALSE | 61.74 |  | 061740_TE_SS_filler |  | FALSE | FALSE | #VALUE! | k | 29064 | 0.32632 | 0.22079 | 27.73
65416 | FALSE | 61.74 |  | 061740_TE_SS_filler |  | FALSE | FALSE | #VALUE! | k | 29065 | 0.294 | 0.23041 | 27.7302
65417 | FALSE | 61.74 |  | 061740_TE_SS_filler |  | FALSE | FALSE | #VALUE! | k | 29066 | 0.24797 | 0.24289 | 27.7305
65418 | FALSE | 61.74 |  | 061740_TE_SS_filler |  | FALSE | FALSE | #VALUE! | k | 29067 | 0.19512 | 0.25549 | 27.7308
65419 | FALSE | 61.74 |  | 061740_TE_SS_filler |  | FALSE | FALSE | #VALUE! | k | 29068 | 0.16508 | 0.26186 | 27.7309
65420 | FALSE | 61.74 |  | 061740_TE_SS_filler |  | FALSE | FALSE | #VALUE! | k | 29069 | 0.077763 | 0.27726 | 27.7313
65421 | FALSE | 61.74 |  | 061740_TE_SS_filler |  | FALSE | FALSE | #VALUE! | k | 29070 | -0.01385 | 0.28883 | 27.7315
65422 | FALSE | 61.74 |  | 061740_TE_SS_filler |  | FALSE | FALSE | #VALUE! | k | 29071 | -0.10962 | 0.2965 | 27.7317
65423 | FALSE | 61.74 |  | 061740_TE_SS_filler |  | FALSE | FALSE | #VALUE! | k | 29072 | -0.20937 | 0.30117 | 27.7318
65424 | FALSE | 61.74 |  | 061740_TE_SS_filler |  | FALSE | FALSE | #VALUE! | k | 29073 | -0.31297 | 0.30203 | 27.7318
65425 | FALSE | 61.74 |  | 061740_TE_SS_filler |  | FALSE | FALSE | #VALUE! | k | 29074 | -0.40362 | 0.29979 | 27.7317
65426 | FALSE | 61.74 |  | 061740_TE_SS_filler |  | FALSE | FALSE | #VALUE! | k | 29075 | -0.42026 | 0.29912 | 27.7317
65427 | FALSE | 61.74 |  | 061740_TE_SS_filler |  | FALSE | FALSE | #VALUE! | k | 29076 | -0.50375 | 0.29472 | 27.7316
65428 | FALSE | 61.74 |  | 061740_TE_SS_filler |  | FALSE | FALSE | #VALUE! | k | 29077 | -0.53107 | 0.2929 | 27.7316
65429 | FALSE | 61.74 |  | 061740_TE_SS_filler |  | FALSE | FALSE | #VALUE! | k | 29078 | -0.6452 | 0.2834 | 27.7314
65430 | FALSE | 61.74 |  | 061740_TE_SS_filler |  | FALSE | FALSE | #VALUE! | k | 29079 | -0.7625 | 0.27071 | 27.7311
65431 | FALSE | 61.74 |  | 061740_TE_SS_filler |  | FALSE | FALSE | #VALUE! | k | 29080 | -0.88276 | 0.2551 | 27.7308
65432 | FALSE | 61.74 |  | 061740_TE_SS_filler |  | FALSE | FALSE | #VALUE! | k | 29081 | -1.0058 | 0.23652 | 27.7304
65433 | FALSE | 61.74 |  | 061740_TE_SS_filler |  | FALSE | FALSE | #VALUE! | k | 29082 | -1.1314 | 0.21546 | 27.7299
65434 | FALSE | 61.74 |  | 061740_TE_SS_filler |  | FALSE | FALSE | #VALUE! | k | 29083 | -1.2594 | 0.19202 | 27.7294
65435 | FALSE | 61.74 |  | 061740_TE_SS_filler |  | FALSE | FALSE | #VALUE! | k | 29084 | -1.3896 | 0.16643 | 27.7288
65436 | FALSE | 61.74 |  | 061740_TE_SS_filler |  | FALSE | FALSE | #VALUE! | k | 29085 | -1.5217 | 0.13919 | 27.7282
65437 | FALSE | 61.74 |  | 061740_TE_SS_filler |  | FALSE | FALSE | #VALUE! | k | 29086 | -1.6556 | 0.11035 | 27.7276
65438 | FALSE | 61.74 |  | 061740_TE_SS_filler |  | FALSE | FALSE | #VALUE! | k | 29087 | -1.791 | 0.080484 | 27.7269
65439 | FALSE | 61.74 |  | 061740_TE_SS_filler |  | FALSE | FALSE | #VALUE! | k | 29088 | -1.9277 | 0.049709 | 27.7262
65440 | FALSE | 61.74 |  | 061740_TE_SS_filler |  | FALSE | FALSE | #VALUE! | k | 29089 | -2.0655 | 0.018188 | 27.7255
65441 | FALSE | 61.74 |  | 061740_TE_SS_filler |  | FALSE | FALSE | #VALUE! | k | 29090 | -2.2041 | -0.013433 | 27.7249
65442 | FALSE | 61.74 |  | 061740_TE_SS_filler |  | FALSE | FALSE | #VALUE! | k | 29091 | -2.2306 | -0.019488 | 27.7247
65443 | FALSE | 61.74 |  | 061740_TE_SS_filler |  | FALSE | FALSE | #VALUE! | k | 29092 | -2.3434 | -0.045252 | 27.7242
65444 | FALSE | 61.74 |  | 061740_TE_SS_filler |  | FALSE | FALSE | #VALUE! | k | 29093 | -2.4832 | -0.077208 | 27.7234
65445 | FALSE | 61.74 |  | 061740_TE_SS_filler |  | FALSE | FALSE | #VALUE! | k | 29094 | -2.6232 | -0.11082 | 27.7227
65446 | FALSE | 61.74 |  | 061740_TE_SS_filler |  | FALSE | FALSE | #VALUE! | zFlatback
65447 | FALSE | 61.74 |  | 061740_TE_SS_filler |  | FALSE | FALSE | #VALUE! | csys | 1000
65448 | FALSE | 61.74 |  | 061740_TE_SS_filler |  | FALSE | FALSE | #VALUE! | clocal | 1030 | CART | 27.72 | 0 | -0.2339 | 0 | 0 | 1.2612
65449 | FALSE | 61.74 |  | 061740_TE_SS_filler |  | FALSE | FALSE | #VALUE!
65450 | FALSE | 61.74 |  | 061740_TE_SS_filler |  | FALSE | FALSE | #VALUE! | local | 12 | CART | 0 | -0.2339 | 27.72 | 0 | 1.2612 | 0
65451 | FALSE | 61.74 |  | 061740_TE_SS_filler |  | FALSE | FALSE | #VALUE!
65452 | FALSE | 61.74 |  | 061740_TE_SS_filler |  | FALSE | FALSE | #VALUE! | csys | 0
65453 | FALSE | 61.74 |  | 061740_TE_SS_filler |  | FALSE | FALSE | #VALUE! | ksel | none
65454 | FALSE | 61.74 |  | 061740_TE_SS_filler |  | FALSE | FALSE | #VALUE! | k | 30001 | -2.4988 | -0.17328 | 28.9821
65455 | FALSE | 61.74 |  | 061740_TE_SS_filler |  | FALSE | FALSE | #VALUE! | k | 30002 | -2.4992 | -0.18359 | 28.9819
65456 | FALSE | 61.74 |  | 061740_TE_SS_filler |  | FALSE | FALSE | #VALUE! | k | 30003 | -2.4958 | -0.18285 | 28.9819
65457 | FALSE | 61.74 |  | 061740_TE_SS_filler |  | FALSE | FALSE | #VALUE! | k | 30004 | -2.4857 | -0.18072 | 28.9819
65458 | FALSE | 61.74 |  | 061740_TE_SS_filler |  | FALSE | FALSE | #VALUE! | k | 30005 | -2.469 | -0.1774 | 28.982
65459 | FALSE | 61.74 |  | 061740_TE_SS_filler |  | FALSE | FALSE | #VALUE! | k | 30006 | -2.4457 | -0.17327 | 28.9821
65460 | FALSE | 61.74 |  | 061740_TE_SS_filler |  | FALSE | FALSE | #VALUE! | k | 30007 | -2.4158 | -0.1692 | 28.9822
65461 | FALSE | 61.74 |  | 061740_TE_SS_filler |  | FALSE | FALSE | #VALUE! | k | 30008 | -2.3797 | -0.1658 | 28.9823
65462 | FALSE | 61.74 |  | 061740_TE_SS_filler |  | FALSE | FALSE | #VALUE! | k | 30009 | -2.3374 | -0.1636 | 28.9824
65463 | FALSE | 61.74 |  | 061740_TE_SS_filler |  | FALSE | FALSE | #VALUE! | k | 30010 | -2.2891 | -0.16391 | 28.9823
65464 | FALSE | 61.74 |  | 061740_TE_SS_filler |  | FALSE | FALSE | #VALUE! | k | 30011 | -2.235 | -0.16647 | 28.9823
65465 | FALSE | 61.74 |  | 061740_TE_SS_filler |  | FALSE | FALSE | #VALUE! | k | 30012 | -2.1754 | -0.17193 | 28.9822
65466 | FALSE | 61.74 |  | 061740_TE_SS_filler |  | FALSE | FALSE | #VALUE! | k | 30013 | -2.1106 | -0.18101 | 28.9819
65467 | FALSE | 61.74 |  | 061740_TE_SS_filler |  | FALSE | FALSE | #VALUE! | k | 30014 | -2.102 | -0.18244 | 28.9819
65468 | FALSE | 61.74 |  | 061740_TE_SS_filler |  | FALSE | FALSE | #VALUE! | k | 30015 | -2.0407 | -0.19411 | 28.9816
65469 | FALSE | 61.74 |  | 061740_TE_SS_filler |  | FALSE | FALSE | #VALUE! | k | 30016 | -1.9661 | -0.21164 | 28.9812
65470 | FALSE | 61.74 |  | 061740_TE_SS_filler |  | FALSE | FALSE | #VALUE! | k | 30017 | -1.8871 | -0.23367 | 28.9807
65471 | FALSE | 61.74 |  | 061740_TE_SS_filler |  | FALSE | FALSE | #VALUE! | k | 30018 | -1.804 | -0.26039 | 28.9801
65472 | FALSE | 61.74 |  | 061740_TE_SS_filler |  | FALSE | FALSE | #VALUE! | k | 30019 | -1.7172 | -0.29159 | 28.9793
65473 | FALSE | 61.74 |  | 061740_TE_SS_filler |  | FALSE | FALSE | #VALUE! | k | 30020 | -1.6269 | -0.32672 | 28.9785
65474 | FALSE | 61.74 |  | 061740_TE_SS_filler |  | FALSE | FALSE | #VALUE! | k | 30021 | -1.5335 | -0.36532 | 28.9776
65475 | FALSE | 61.74 |  | 061740_TE_SS_filler |  | FALSE | FALSE | #VALUE! | k | 30022 | -1.4374 | -0.40679 | 28.9766
65476 | FALSE | 61.74 |  | 061740_TE_SS_filler |  | FALSE | FALSE | #VALUE! | k | 30023 | -1.3389 | -0.4503 | 28.9755
65477 | FALSE | 61.74 |  | 061740_TE_SS_filler |  | FALSE | FALSE | #VALUE! | k | 30024 | -1.2383 | -0.495 | 28.9745
65478 | FALSE | 61.74 |  | 061740_TE_SS_filler |  | FALSE | FALSE | #VALUE! | k | 30025 | -1.1361 | -0.5404 | 28.9734
65479 | FALSE | 61.74 |  | 061740_TE_SS_filler |  | FALSE | FALSE | #VALUE! | k | 30026 | -1.0327 | -0.5854 | 28.9723
65480 | FALSE | 61.74 |  | 061740_TE_SS_filler |  | FALSE | FALSE | #VALUE! | k | 30027 | -0.92838 | -0.62905 | 28.9713
65481 | FALSE | 61.74 |  | 061740_TE_SS_filler |  | FALSE | FALSE | #VALUE! | k | 30028 | -0.82356 | -0.67046 | 28.9703
65482 | FALSE | 61.74 |  | 061740_TE_SS_filler |  | FALSE | FALSE | #VALUE! | k | 30029 | -0.71862 | -0.7089 | 28.9694
65483 | FALSE | 61.74 |  | 061740_TE_SS_filler |  | FALSE | FALSE | #VALUE! | k | 30030 | -0.61396 | -0.74332 | 28.9686
65484 | FALSE | 61.74 |  | 061740_TE_SS_filler |  | FALSE | FALSE | #VALUE! | k | 30031 | -0.54919 | -0.76252 | 28.9681
65485 | FALSE | 61.74 |  | 061740_TE_SS_filler |  | FALSE | FALSE | #VALUE! | k | 30032 | -0.50998 | -0.77326 | 28.9679
65486 | FALSE | 61.74 |  | 061740_TE_SS_filler |  | FALSE | FALSE | #VALUE! | k | 30033 | -0.44988 | -0.7883 | 28.9675
65487 | FALSE | 61.74 |  | 061740_TE_SS_filler |  | FALSE | FALSE | #VALUE! | k | 30034 | -0.40706 | -0.79786 | 28.9673
65488 | FALSE | 61.74 |  | 061740_TE_SS_filler |  | FALSE | FALSE | #VALUE! | k | 30035 | -0.30558 | -0.81625 | 28.9669
65489 | FALSE | 61.74 |  | 061740_TE_SS_filler |  | FALSE | FALSE | #VALUE! | k | 30036 | -0.20592 | -0.82782 | 28.9666
65490 | FALSE | 61.74 |  | 061740_TE_SS_filler |  | FALSE | FALSE | #VALUE! | k | 30037 | -0.10846 | -0.83217 | 28.9665
65491 | FALSE | 61.74 |  | 061740_TE_SS_filler |  | FALSE | FALSE | #VALUE! | k | 30038 | -0.013614 | -0.82991 | 28.9665
65492 | FALSE | 61.74 |  | 061740_TE_SS_filler |  | FALSE | FALSE | #VALUE! | k | 30039 | 0.078286 | -0.82009 | 28.9668
65493 | FALSE | 61.74 |  | 061740_TE_SS_filler |  | FALSE | FALSE | #VALUE! | k | 30040 | 0.1498 | -0.80756 | 28.9671
65494 | FALSE | 61.74 |  | 061740_TE_SS_filler |  | FALSE | FALSE | #VALUE! | k | 30041 | 0.16684 | -0.80398 | 28.9672
65495 | FALSE | 61.74 |  | 061740_TE_SS_filler |  | FALSE | FALSE | #VALUE! | k | 30042 | 0.25057 | -0.78308 | 28.9676
65496 | FALSE | 61.74 |  | 061740_TE_SS_filler |  | FALSE | FALSE | #VALUE! | k | 30043 | 0.25164 | -0.78278 | 28.9677
65497 | FALSE | 61.74 |  | 061740_TE_SS_filler |  | FALSE | FALSE | #VALUE! | k | 30044 | 0.33233 | -0.7574 | 28.9683
65498 | FALSE | 61.74 |  | 061740_TE_SS_filler |  | FALSE | FALSE | #VALUE! | k | 30045 | 0.40856 | -0.72869 | 28.9689
65499 | FALSE | 61.74 |  | 061740_TE_SS_filler |  | FALSE | FALSE | #VALUE! | k | 30046 | 0.48004 | -0.6971 | 28.9697
65500 | FALSE | 61.74 |  | 061740_TE_SS_filler |  | FALSE | FALSE | #VALUE! | k | 30047 | 0.54643 | -0.66331 | 28.9705
65501 | FALSE | 61.74 |  | 061740_TE_SS_filler |  | FALSE | FALSE | #VALUE! | k | 30048 | 0.6075 | -0.62762 | 28.9713
65502 | FALSE | 61.74 |  | 061740_TE_SS_filler |  | FALSE | FALSE | #VALUE! | k | 30049 | 0.64854 | -0.60076 | 28.972
65503 | FALSE | 61.74 |  | 061740_TE_SS_filler |  | FALSE | FALSE | #VALUE! | k | 30050 | 0.66296 | -0.5907 | 28.9722
65504 | FALSE | 61.74 |  | 061740_TE_SS_filler |  | FALSE | FALSE | #VALUE! | k | 30051 | 0.7126 | -0.553 | 28.9731
65505 | FALSE | 61.74 |  | 061740_TE_SS_filler |  | FALSE | FALSE | #VALUE! | k | 30052 | 0.7562 | -0.51495 | 28.974
65506 | FALSE | 61.74 |  | 061740_TE_SS_filler |  | FALSE | FALSE | #VALUE! | k | 30053 | 0.79359 | -0.47694 | 28.9749
65507 | FALSE | 61.74 |  | 061740_TE_SS_filler |  | FALSE | FALSE | #VALUE! | k | 30054 | 0.82462 | -0.43915 | 28.9758
65508 | FALSE | 61.74 |  | 061740_TE_SS_filler |  | FALSE | FALSE | #VALUE! | k | 30055 | 0.84916 | -0.40174 | 28.9767
65509 | FALSE | 61.74 |  | 061740_TE_SS_filler |  | FALSE | FALSE | #VALUE! | k | 30056 | 0.86716 | -0.36385 | 28.9776
65510 | FALSE | 61.74 |  | 061740_TE_SS_filler |  | FALSE | FALSE | #VALUE! | k | 30057 | 0.87849 | -0.32688 | 28.9785
65511 | FALSE | 61.74 |  | 061740_TE_SS_filler |  | FALSE | FALSE | #VALUE! | k | 30058 | 0.883 | -0.2943 | 28.9792
65512 | FALSE | 61.74 |  | 061740_TE_SS_filler |  | FALSE | FALSE | #VALUE! | k | 30059 | 0.88096 | -0.25785 | 28.9801
65513 | FALSE | 61.74 |  | 061740_TE_SS_filler |  | FALSE | FALSE | #VALUE! | k | 30060 | 0.87223 | -0.22215 | 28.981
65514 | FALSE | 61.74 |  | 061740_TE_SS_filler |  | FALSE | FALSE | #VALUE! | k | 30061 | 0.85693 | -0.18466 | 28.9819
65515 | FALSE | 61.74 |  | 061740_TE_SS_filler |  | FALSE | FALSE | #VALUE! | k | 30062 | 0.83506 | -0.14745 | 28.9827
65516 | FALSE | 61.74 |  | 061740_TE_SS_filler |  | FALSE | FALSE | #VALUE! | k | 30063 | 0.80673 | -0.10989 | 28.9836
65517 | FALSE | 61.74 |  | 061740_TE_SS_filler |  | FALSE | FALSE | #VALUE! | k | 30064 | 0.77204 | -0.072619 | 28.9845
65518 | FALSE | 61.74 |  | 061740_TE_SS_filler |  | FALSE | FALSE | #VALUE! | k | 30065 | 0.73112 | -0.035644 | 28.9854
65519 | FALSE | 61.74 |  | 061740_TE_SS_filler |  | FALSE | FALSE | #VALUE! | k | 30066 | 0.68412 | 0.00030976 | 28.9862
65520 | FALSE | 61.74 |  | 061740_TE_SS_filler |  | FALSE | FALSE | #VALUE! | k | 30067 | 0.64393 | 0.027158 | 28.9869
65521 | FALSE | 61.74 |  | 061740_TE_SS_filler |  | FALSE | FALSE | #VALUE! | k | 30068 | 0.63122 | 0.035046 | 28.9871
65522 | FALSE | 61.74 |  | 061740_TE_SS_filler |  | FALSE | FALSE | #VALUE! | k | 30069 | 0.57262 | 0.068114 | 28.9879
65523 | FALSE | 61.74 |  | 061740_TE_SS_filler |  | FALSE | FALSE | #VALUE! | k | 30070 | 0.50855 | 0.099171 | 28.9886
65524 | FALSE | 61.74 |  | 061740_TE_SS_filler |  | FALSE | FALSE | #VALUE! | k | 30071 | 0.43924 | 0.12801 | 28.9893
65525 | FALSE | 61.74 |  | 061740_TE_SS_filler |  | FALSE | FALSE | #VALUE! | k | 30072 | 0.36497 | 0.15429 | 28.9899
65526 | FALSE | 61.74 |  | 061740_TE_SS_filler |  | FALSE | FALSE | #VALUE! | k | 30073 | 0.28602 | 0.1776 | 28.9905
65527 | FALSE | 61.74 |  | 061740_TE_SS_filler |  | FALSE | FALSE | #VALUE! | k | 30074 | 0.28497 | 0.17787 | 28.9905
65528 | FALSE | 61.74 |  | 061740_TE_SS_filler |  | FALSE | FALSE | #VALUE! | k | 30075 | 0.20269 | 0.19755 | 28.9909
65529 | FALSE | 61.74 |  | 061740_TE_SS_filler |  | FALSE | FALSE | #VALUE! | k | 30076 | 0.18591 | 0.20101 | 28.991
65530 | FALSE | 61.74 |  | 061740_TE_SS_filler |  | FALSE | FALSE | #VALUE! | k | 30077 | 0.1153 | 0.21362 | 28.9913
65531 | FALSE | 61.74 |  | 061740_TE_SS_filler |  | FALSE | FALSE | #VALUE! | k | 30078 | 0.024173 | 0.22545 | 28.9916
65532 | FALSE | 61.74 |  | 061740_TE_SS_filler |  | FALSE | FALSE | #VALUE! | k | 30079 | -0.070319 | 0.2332 | 28.9918
65533 | FALSE | 61.74 |  | 061740_TE_SS_filler |  | FALSE | FALSE | #VALUE! | k | 30080 | -0.16778 | 0.23741 | 28.9919
65534 | FALSE | 61.74 |  | 061740_TE_SS_filler |  | FALSE | FALSE | #VALUE! | k | 30081 | -0.26783 | 0.23809 | 28.9919
65535 | FALSE | 61.74 |  | 061740_TE_SS_filler |  | FALSE | FALSE | #VALUE! | k | 30082 | -0.37007 | 0.23526 | 28.9918
65536 | FALSE | 61.74 |  | 061740_TE_SS_filler |  | FALSE | FALSE | #VALUE! | k | 30083 | -0.4133 | 0.23316 | 28.9918
65537 | FALSE | 61.74 |  | 061740_TE_SS_filler |  | FALSE | FALSE | #VALUE! | k | 30084 | -0.47408 | 0.22939 | 28.9917
65538 | FALSE | 61.74 |  | 061740_TE_SS_filler |  | FALSE | FALSE | #VALUE! | k | 30085 | -0.51378 | 0.22643 | 28.9916
65539 | FALSE | 61.74 |  | 061740_TE_SS_filler |  | FALSE | FALSE | #VALUE! | k | 30086 | -0.57945 | 0.22071 | 28.9915
65540 | FALSE | 61.74 |  | 061740_TE_SS_filler |  | FALSE | FALSE | #VALUE! | k | 30087 | -0.68574 | 0.20942 | 28.9912
65541 | FALSE | 61.74 |  | 061740_TE_SS_filler |  | FALSE | FALSE | #VALUE! | k | 30088 | -0.79253 | 0.19599 | 28.9909
65542 | FALSE | 61.74 |  | 061740_TE_SS_filler |  | FALSE | FALSE | #VALUE! | k | 30089 | -0.8994 | 0.18041 | 28.9905
65543 | FALSE | 61.74 |  | 061740_TE_SS_filler |  | FALSE | FALSE | #VALUE! | k | 30090 | -1.0059 | 0.16329 | 28.9901
65544 | FALSE | 61.74 |  | 061740_TE_SS_filler |  | FALSE | FALSE | #VALUE! | k | 30091 | -1.1116 | 0.14481 | 28.9897
65545 | FALSE | 61.74 |  | 061740_TE_SS_filler |  | FALSE | FALSE | #VALUE! | k | 30092 | -1.2161 | 0.12527 | 28.9892
65546 | FALSE | 61.74 |  | 061740_TE_SS_filler |  | FALSE | FALSE | #VALUE! | k | 30093 | -1.319 | 0.10496 | 28.9887
65547 | FALSE | 61.74 |  | 061740_TE_SS_filler |  | FALSE | FALSE | #VALUE! | k | 30094 | -1.4198 | 0.08428 | 28.9882
65548 | FALSE | 61.74 |  | 061740_TE_SS_filler |  | FALSE | FALSE | #VALUE! | k | 30095 | -1.5182 | 0.063356 | 28.9877
65549 | FALSE | 61.74 |  | 061740_TE_SS_filler |  | FALSE | FALSE | #VALUE! | k | 30096 | -1.6137 | 0.042579 | 28.9872
65550 | FALSE | 61.74 |  | 061740_TE_SS_filler |  | FALSE | FALSE | #VALUE! | k | 30097 | -1.706 | 0.022172 | 28.9868
65551 | FALSE | 61.74 |  | 061740_TE_SS_filler |  | FALSE | FALSE | #VALUE! | k | 30098 | -1.7946 | 0.0022579 | 28.9863
65552 | FALSE | 61.74 |  | 061740_TE_SS_filler |  | FALSE | FALSE | #VALUE! | k | 30099 | -1.8794 | -0.016991 | 28.9858
65553 | FALSE | 61.74 |  | 061740_TE_SS_filler |  | FALSE | FALSE | #VALUE! | k | 30100 | -1.9598 | -0.035416 | 28.9854
65554 | FALSE | 61.74 |  | 061740_TE_SS_filler |  | FALSE | FALSE | #VALUE! | k | 30101 | -2.0356 | -0.052777 | 28.985
65555 | FALSE | 61.74 |  | 061740_TE_SS_filler |  | FALSE | FALSE | #VALUE! | k | 30102 | -2.1066 | -0.068986 | 28.9846
65556 | FALSE | 61.74 |  | 061740_TE_SS_filler |  | FALSE | FALSE | #VALUE! | k | 30103 | -2.1088 | -0.069489 | 28.9846
65557 | FALSE | 61.74 |  | 061740_TE_SS_filler |  | FALSE | FALSE | #VALUE! | k | 30104 | -2.1723 | -0.084071 | 28.9842
65558 | FALSE | 61.74 |  | 061740_TE_SS_filler |  | FALSE | FALSE | #VALUE! | k | 30105 | -2.2326 | -0.097903 | 28.9839
65559 | FALSE | 61.74 |  | 061740_TE_SS_filler |  | FALSE | FALSE | #VALUE! | k | 30106 | -2.2872 | -0.11041 | 28.9836
65560 | FALSE | 61.74 |  | 061740_TE_SS_filler |  | FALSE | FALSE | #VALUE! | k | 30107 | -2.3359 | -0.12162 | 28.9833
65561 | FALSE | 61.74 |  | 061740_TE_SS_filler |  | FALSE | FALSE | #VALUE! | k | 30108 | -2.3784 | -0.13162 | 28.9831
65562 | FALSE | 61.74 |  | 061740_TE_SS_filler |  | FALSE | FALSE | #VALUE! | k | 30109 | -2.4148 | -0.14033 | 28.9829
65563 | FALSE | 61.74 |  | 061740_TE_SS_filler |  | FALSE | FALSE | #VALUE! | k | 30110 | -2.4447 | -0.14762 | 28.9827
65564 | FALSE | 61.74 |  | 061740_TE_SS_filler |  | FALSE | FALSE | #VALUE! | k | 30111 | -2.4681 | -0.15341 | 28.9826
65565 | FALSE | 61.74 |  | 061740_TE_SS_filler |  | FALSE | FALSE | #VALUE! | k | 30112 | -2.4849 | -0.15757 | 28.9825
65566 | FALSE | 61.74 |  | 061740_TE_SS_filler |  | FALSE | FALSE | #VALUE! | k | 30113 | -2.495 | -0.16005 | 28.9824
65567 | FALSE | 61.74 |  | 061740_TE_SS_filler |  | FALSE | FALSE | #VALUE! | k | 30114 | -2.4984 | -0.16087 | 28.9824
65568 | FALSE | 61.74 |  | 061740_TE_SS_filler |  | FALSE | FALSE | #VALUE! | zFlatback
65569 | FALSE | 61.74 |  | 061740_TE_SS_filler |  | FALSE | FALSE | #VALUE! | csys | 1000
65570 | FALSE | 61.74 |  | 061740_TE_SS_filler |  | FALSE | FALSE | #VALUE! | clocal | 1031 | CART | 28.98 | 0 | -0.2627 | 0 | 0 | 1.3598
65571 | FALSE | 61.74 |  | 061740_TE_SS_filler |  | FALSE | FALSE | #VALUE!
65572 | FALSE | 61.74 |  | 061740_TE_SS_filler |  | FALSE | FALSE | #VALUE! | local | 12 | CART | 0 | -0.2627 | 28.98 | 0 | 1.3598 | 0
65573 | FALSE | 61.74 |  | 061740_TE_SS_filler |  | FALSE | FALSE | #VALUE!
65574 | FALSE | 61.74 |  | 061740_TE_SS_filler |  | FALSE | FALSE | #VALUE! | csys | 0
65575 | FALSE | 61.74 |  | 061740_TE_SS_filler |  | FALSE | FALSE | #VALUE! | ksel | none
65576 | FALSE | 61.74 |  | 061740_TE_SS_filler |  | FALSE | FALSE | #VALUE! | k | 31001 | -2.3755 | -0.22034 | 30.2419
65577 | FALSE | 61.74 |  | 061740_TE_SS_filler |  | FALSE | FALSE | #VALUE! | k | 31002 | -2.3758 | -0.22964 | 30.2416
65578 | FALSE | 61.74 |  | 061740_TE_SS_filler |  | FALSE | FALSE | #VALUE! | k | 31003 | -2.2479 | -0.21127 | 30.2421
65579 | FALSE | 61.74 |  | 061740_TE_SS_filler |  | FALSE | FALSE | #VALUE! | k | 31004 | -2.1207 | -0.21177 | 30.2421
65580 | FALSE | 61.74 |  | 061740_TE_SS_filler |  | FALSE | FALSE | #VALUE! | k | 31005 | -1.9943 | -0.22548 | 30.2417
65581 | FALSE | 61.74 |  | 061740_TE_SS_filler |  | FALSE | FALSE | #VALUE! | k | 31006 | -1.9764 | -0.22839 | 30.2417
65582 | FALSE | 61.74 |  | 061740_TE_SS_filler |  | FALSE | FALSE | #VALUE! | k | 31007 | -1.8689 | -0.25049 | 30.2411
65583 | FALSE | 61.74 |  | 061740_TE_SS_filler |  | FALSE | FALSE | #VALUE! | k | 31008 | -1.7446 | -0.28486 | 30.2402
65584 | FALSE | 61.74 |  | 061740_TE_SS_filler |  | FALSE | FALSE | #VALUE! | k | 31009 | -1.6214 | -0.327 | 30.2392
65585 | FALSE | 61.74 |  | 061740_TE_SS_filler |  | FALSE | FALSE | #VALUE! | k | 31010 | -1.4996 | -0.37413 | 30.238
65586 | FALSE | 61.74 |  | 061740_TE_SS_filler |  | FALSE | FALSE | #VALUE! | k | 31011 | -1.3793 | -0.42434 | 30.2367
65587 | FALSE | 61.74 |  | 061740_TE_SS_filler |  | FALSE | FALSE | #VALUE! | k | 31012 | -1.2605 | -0.47576 | 30.2354
65588 | FALSE | 61.74 |  | 061740_TE_SS_filler |  | FALSE | FALSE | #VALUE! | k | 31013 | -1.1434 | -0.52686 | 30.2341
65589 | FALSE | 61.74 |  | 061740_TE_SS_filler |  | FALSE | FALSE | #VALUE! | k | 31014 | -1.0283 | -0.57676 | 30.2328
65590 | FALSE | 61.74 |  | 061740_TE_SS_filler |  | FALSE | FALSE | #VALUE! | k | 31015 | -0.91509 | -0.62404 | 30.2316
65591 | FALSE | 61.74 |  | 061740_TE_SS_filler |  | FALSE | FALSE | #VALUE! | k | 31016 | -0.80409 | -0.66779 | 30.2305
65592 | FALSE | 61.74 |  | 061740_TE_SS_filler |  | FALSE | FALSE | #VALUE! | k | 31017 | -0.69541 | -0.70749 | 30.2295
65593 | FALSE | 61.74 |  | 061740_TE_SS_filler |  | FALSE | FALSE | #VALUE! | k | 31018 | -0.58919 | -0.7425 | 30.2286
65594 | FALSE | 61.74 |  | 061740_TE_SS_filler |  | FALSE | FALSE | #VALUE! | k | 31019 | -0.55117 | -0.75403 | 30.2283
65595 | FALSE | 61.74 |  | 061740_TE_SS_filler |  | FALSE | FALSE | #VALUE! | k | 31020 | -0.48561 | -0.77257 | 30.2278
65596 | FALSE | 61.74 |  | 061740_TE_SS_filler |  | FALSE | FALSE | #VALUE! | k | 31021 | -0.45177 | -0.78146 | 30.2276
65597 | FALSE | 61.74 |  | 061740_TE_SS_filler |  | FALSE | FALSE | #VALUE! | k | 31022 | -0.3848 | -0.79748 | 30.2272
65598 | FALSE | 61.74 |  | 061740_TE_SS_filler |  | FALSE | FALSE | #VALUE! | k | 31023 | -0.28691 | -0.81675 | 30.2267
65599 | FALSE | 61.74 |  | 061740_TE_SS_filler |  | FALSE | FALSE | #VALUE! | k | 31024 | -0.19209 | -0.82988 | 30.2263
65600 | FALSE | 61.74 |  | 061740_TE_SS_filler |  | FALSE | FALSE | #VALUE! | k | 31025 | -0.10044 | -0.83576 | 30.2262
65601 | FALSE | 61.74 |  | 061740_TE_SS_filler |  | FALSE | FALSE | #VALUE! | k | 31026 | -0.012134 | -0.83557 | 30.2262
65602 | FALSE | 61.74 |  | 061740_TE_SS_filler |  | FALSE | FALSE | #VALUE! | k | 31027 | 0.072713 | -0.82832 | 30.2264
65603 | FALSE | 61.74 |  | 061740_TE_SS_filler |  | FALSE | FALSE | #VALUE! | k | 31028 | 0.14803 | -0.81557 | 30.2267
65604 | FALSE | 61.74 |  | 061740_TE_SS_filler |  | FALSE | FALSE | #VALUE! | k | 31029 | 0.15396 | -0.81436 | 30.2267
65605 | FALSE | 61.74 |  | 061740_TE_SS_filler |  | FALSE | FALSE | #VALUE! | k | 31030 | 0.23144 | -0.79565 | 30.2272
65606 | FALSE | 61.74 |  | 061740_TE_SS_filler |  | FALSE | FALSE | #VALUE! | k | 31031 | 0.24873 | -0.79077 | 30.2273
65607 | FALSE | 61.74 |  | 061740_TE_SS_filler |  | FALSE | FALSE | #VALUE! | k | 31032 | 0.30497 | -0.77329 | 30.2278
65608 | FALSE | 61.74 |  | 061740_TE_SS_filler |  | FALSE | FALSE | #VALUE! | k | 31033 | 0.37443 | -0.74813 | 30.2284
65609 | FALSE | 61.74 |  | 061740_TE_SS_filler |  | FALSE | FALSE | #VALUE! | k | 31034 | 0.4397 | -0.72074 | 30.2291
65610 | FALSE | 61.74 |  | 061740_TE_SS_filler |  | FALSE | FALSE | #VALUE! | k | 31035 | 0.50065 | -0.69157 | 30.2299
65611 | FALSE | 61.74 |  | 061740_TE_SS_filler |  | FALSE | FALSE | #VALUE! | k | 31036 | 0.55719 | -0.66107 | 30.2306
65612 | FALSE | 61.74 |  | 061740_TE_SS_filler |  | FALSE | FALSE | #VALUE! | k | 31037 | 0.60923 | -0.62944 | 30.2314
65613 | FALSE | 61.74 |  | 061740_TE_SS_filler |  | FALSE | FALSE | #VALUE! | k | 31038 | 0.62088 | -0.6218 | 30.2316
65614 | FALSE | 61.74 |  | 061740_TE_SS_filler |  | FALSE | FALSE | #VALUE! | k | 31039 | 0.65665 | -0.59727 | 30.2323
65615 | FALSE | 61.74 |  | 061740_TE_SS_filler |  | FALSE | FALSE | #VALUE! | k | 31040 | 0.6994 | -0.56481 | 30.2331
65616 | FALSE | 61.74 |  | 061740_TE_SS_filler |  | FALSE | FALSE | #VALUE! | k | 31041 | 0.73738 | -0.53251 | 30.2339
65617 | FALSE | 61.74 |  | 061740_TE_SS_filler |  | FALSE | FALSE | #VALUE! | k | 31042 | 0.77054 | -0.50036 | 30.2347
65618 | FALSE | 61.74 |  | 061740_TE_SS_filler |  | FALSE | FALSE | #VALUE! | k | 31043 | 0.79882 | -0.46865 | 30.2355
65619 | FALSE | 61.74 |  | 061740_TE_SS_filler |  | FALSE | FALSE | #VALUE! | k | 31044 | 0.82218 | -0.43745 | 30.2363
65620 | FALSE | 61.74 |  | 061740_TE_SS_filler |  | FALSE | FALSE | #VALUE! | k | 31045 | 0.84059 | -0.40635 | 30.2371
65621 | FALSE | 61.74 |  | 061740_TE_SS_filler |  | FALSE | FALSE | #VALUE! | k | 31046 | 0.85406 | -0.37485 | 30.2379
65622 | FALSE | 61.74 |  | 061740_TE_SS_filler |  | FALSE | FALSE | #VALUE! | k | 31047 | 0.86252 | -0.34351 | 30.2387
65623 | FALSE | 61.74 |  | 061740_TE_SS_filler |  | FALSE | FALSE | #VALUE! | k | 31048 | 0.86574 | -0.32047 | 30.2393
65624 | FALSE | 61.74 |  | 061740_TE_SS_filler |  | FALSE | FALSE | #VALUE! | k | 31049 | 0.86426 | -0.28724 | 30.2402
65625 | FALSE | 61.74 |  | 061740_TE_SS_filler |  | FALSE | FALSE | #VALUE! | k | 31050 | 0.85773 | -0.25592 | 30.241
65626 | FALSE | 61.74 |  | 061740_TE_SS_filler |  | FALSE | FALSE | #VALUE! | k | 31051 | 0.84623 | -0.22422 | 30.2418
65627 | FALSE | 61.74 |  | 061740_TE_SS_filler |  | FALSE | FALSE | #VALUE! | k | 31052 | 0.82976 | -0.19223 | 30.2426
65628 | FALSE | 61.74 |  | 061740_TE_SS_filler |  | FALSE | FALSE | #VALUE! | k | 31053 | 0.80835 | -0.16043 | 30.2434
65629 | FALSE | 61.74 |  | 061740_TE_SS_filler |  | FALSE | FALSE | #VALUE! | k | 31054 | 0.78203 | -0.12868 | 30.2442
65630 | FALSE | 61.74 |  | 061740_TE_SS_filler |  | FALSE | FALSE | #VALUE! | k | 31055 | 0.75083 | -0.097324 | 30.245
65631 | FALSE | 61.74 |  | 061740_TE_SS_filler |  | FALSE | FALSE | #VALUE! | k | 31056 | 0.71481 | -0.066236 | 30.2458
65632 | FALSE | 61.74 |  | 061740_TE_SS_filler |  | FALSE | FALSE | #VALUE! | k | 31057 | 0.674 | -0.036185 | 30.2466
65633 | FALSE | 61.74 |  | 061740_TE_SS_filler |  | FALSE | FALSE | #VALUE! | k | 31058 | 0.62847 | -0.0070774 | 30.2473
65634 | FALSE | 61.74 |  | 061740_TE_SS_filler |  | FALSE | FALSE | #VALUE! | k | 31059 | 0.61419 | 0.0011971 | 30.2475
65635 | FALSE | 61.74 |  | 061740_TE_SS_filler |  | FALSE | FALSE | #VALUE! | k | 31060 | 0.57827 | 0.020715 | 30.248
65636 | FALSE | 61.74 |  | 061740_TE_SS_filler |  | FALSE | FALSE | #VALUE! | k | 31061 | 0.52349 | 0.047076 | 30.2487
65637 | FALSE | 61.74 |  | 061740_TE_SS_filler |  | FALSE | FALSE | #VALUE! | k | 31062 | 0.4642 | 0.071742 | 30.2493
65638 | FALSE | 61.74 |  | 061740_TE_SS_filler |  | FALSE | FALSE | #VALUE! | k | 31063 | 0.40048 | 0.094472 | 30.2499
65639 | FALSE | 61.74 |  | 061740_TE_SS_filler |  | FALSE | FALSE | #VALUE! | k | 31064 | 0.33243 | 0.11497 | 30.2504
65640 | FALSE | 61.74 |  | 061740_TE_SS_filler |  | FALSE | FALSE | #VALUE! | k | 31065 | 0.27716 | 0.12901 | 30.2508
65641 | FALSE | 61.74 |  | 061740_TE_SS_filler |  | FALSE | FALSE | #VALUE! | k | 31066 | 0.26014 | 0.1329 | 30.2509
65642 | FALSE | 61.74 |  | 061740_TE_SS_filler |  | FALSE | FALSE | #VALUE! | k | 31067 | 0.18371 | 0.14782 | 30.2513
65643 | FALSE | 61.74 |  | 061740_TE_SS_filler |  | FALSE | FALSE | #VALUE! | k | 31068 | 0.17784 | 0.14878 | 30.2513
65644 | FALSE | 61.74 |  | 061740_TE_SS_filler |  | FALSE | FALSE | #VALUE! | k | 31069 | 0.10324 | 0.1593 | 30.2515
65645 | FALSE | 61.74 |  | 061740_TE_SS_filler |  | FALSE | FALSE | #VALUE! | k | 31070 | 0.018869 | 0.16739 | 30.2517
65646 | FALSE | 61.74 |  | 061740_TE_SS_filler |  | FALSE | FALSE | #VALUE! | k | 31071 | -0.06929 | 0.17187 | 30.2519
65647 | FALSE | 61.74 |  | 061740_TE_SS_filler |  | FALSE | FALSE | #VALUE! | k | 31072 | -0.16104 | 0.17467 | 30.2519
65648 | FALSE | 61.74 |  | 061740_TE_SS_filler |  | FALSE | FALSE | #VALUE! | k | 31073 | -0.25633 | 0.17268 | 30.2519
65649 | FALSE | 61.74 |  | 061740_TE_SS_filler |  | FALSE | FALSE | #VALUE! | k | 31074 | -0.35495 | 0.168 | 30.2518
65650 | FALSE | 61.74 |  | 061740_TE_SS_filler |  | FALSE | FALSE | #VALUE! | k | 31075 | -0.42256 | 0.16328 | 30.2516
65651 | FALSE | 61.74 |  | 061740_TE_SS_filler |  | FALSE | FALSE | #VALUE! | k | 31076 | -0.45676 | 0.16043 | 30.2516
65652 | FALSE | 61.74 |  | 061740_TE_SS_filler |  | FALSE | FALSE | #VALUE! | k | 31077 | -0.52309 | 0.15417 | 30.2514
65653 | FALSE | 61.74 |  | 061740_TE_SS_filler |  | FALSE | FALSE | #VALUE! | k | 31078 | -0.5616 | 0.1501 | 30.2513
65654 | FALSE | 61.74 |  | 061740_TE_SS_filler |  | FALSE | FALSE | #VALUE! | k | 31079 | -0.6693 | 0.13717 | 30.251
65655 | FALSE | 61.74 |  | 061740_TE_SS_filler |  | FALSE | FALSE | #VALUE! | k | 31080 | -0.77968 | 0.12192 | 30.2506
65656 | FALSE | 61.74 |  | 061740_TE_SS_filler |  | FALSE | FALSE | #VALUE! | k | 31081 | -0.89257 | 0.10436 | 30.2501
65657 | FALSE | 61.74 |  | 061740_TE_SS_filler |  | FALSE | FALSE | #VALUE! | k | 31082 | -1.0078 | 0.084991 | 30.2497
65658 | FALSE | 61.74 |  | 061740_TE_SS_filler |  | FALSE | FALSE | #VALUE! | k | 31083 | -1.1252 | 0.063827 | 30.2491
65659 | FALSE | 61.74 |  | 061740_TE_SS_filler |  | FALSE | FALSE | #VALUE! | k | 31084 | -1.2445 | 0.040958 | 30.2485
65660 | FALSE | 61.74 |  | 061740_TE_SS_filler |  | FALSE | FALSE | #VALUE! | k | 31085 | -1.3656 | 0.016669 | 30.2479
65661 | FALSE | 61.74 |  | 061740_TE_SS_filler |  | FALSE | FALSE | #VALUE! | k | 31086 | -1.4883 | -0.0089759 | 30.2473
65662 | FALSE | 61.74 |  | 061740_TE_SS_filler |  | FALSE | FALSE | #VALUE! | k | 31087 | -1.6124 | -0.035758 | 30.2466
65663 | FALSE | 61.74 |  | 061740_TE_SS_filler |  | FALSE | FALSE | #VALUE! | k | 31088 | -1.7377 | -0.063505 | 30.2459
65664 | FALSE | 61.74 |  | 061740_TE_SS_filler |  | FALSE | FALSE | #VALUE! | k | 31089 | -1.864 | -0.091817 | 30.2451
65665 | FALSE | 61.74 |  | 061740_TE_SS_filler |  | FALSE | FALSE | #VALUE! | k | 31090 | -1.984 | -0.11892 | 30.2445
65666 | FALSE | 61.74 |  | 061740_TE_SS_filler |  | FALSE | FALSE | #VALUE! | k | 31091 | -1.9911 | -0.12053 | 30.2444
65667 | FALSE | 61.74 |  | 061740_TE_SS_filler |  | FALSE | FALSE | #VALUE! | k | 31092 | -2.1188 | -0.14949 | 30.2437
65668 | FALSE | 61.74 |  | 061740_TE_SS_filler |  | FALSE | FALSE | #VALUE! | k | 31093 | -2.2468 | -0.17867 | 30.2429
65669 | FALSE | 61.74 |  | 061740_TE_SS_filler |  | FALSE | FALSE | #VALUE! | k | 31094 | -2.3752 | -0.20945 | 30.2421
65670 | FALSE | 61.74 |  | 061740_TE_SS_filler |  | FALSE | FALSE | #VALUE! | zFlatback
65671 | FALSE | 61.74 |  | 061740_TE_SS_filler |  | FALSE | FALSE | #VALUE! | csys | 1000
65672 | FALSE | 61.74 |  | 061740_TE_SS_filler |  | FALSE | FALSE | #VALUE! | clocal | 1032 | CART | 30.24 | 0 | -0.29373 | 0 | 0 | 1.4596
65673 | FALSE | 61.74 |  | 061740_TE_SS_filler |  | FALSE | FALSE | #VALUE!
65674 | FALSE | 61.74 |  | 061740_TE_SS_filler |  | FALSE | FALSE | #VALUE! | local | 12 | CART | 0 | -0.29373 | 30.24 | 0 | 1.4596 | 0
65675 | FALSE | 61.74 |  | 061740_TE_SS_filler |  | FALSE | FALSE | #VALUE!
65676 | FALSE | 61.74 |  | 061740_TE_SS_filler |  | FALSE | FALSE | #VALUE! | csys | 0
65677 | FALSE | 61.74 |  | 061740_TE_SS_filler |  | FALSE | FALSE | #VALUE! | ksel | none
65678 | FALSE | 61.74 |  | 061740_TE_SS_filler |  | FALSE | FALSE | #VALUE! | k | 32001 | -2.2536 | -0.26677 | 31.5016
65679 | FALSE | 61.74 |  | 061740_TE_SS_filler |  | FALSE | FALSE | #VALUE! | k | 32002 | -2.2538 | -0.27514 | 31.5014
65680 | FALSE | 61.74 |  | 061740_TE_SS_filler |  | FALSE | FALSE | #VALUE! | k | 32003 | -2.1315 | -0.25688 | 31.5019
65681 | FALSE | 61.74 |  | 061740_TE_SS_filler |  | FALSE | FALSE | #VALUE! | k | 32004 | -2.0098 | -0.25614 | 31.5019
65682 | FALSE | 61.74 |  | 061740_TE_SS_filler |  | FALSE | FALSE | #VALUE! | k | 32005 | -1.8888 | -0.26768 | 31.5016
65683 | FALSE | 61.74 |  | 061740_TE_SS_filler |  | FALSE | FALSE | #VALUE! | k | 32006 | -1.8534 | -0.27317 | 31.5015
65684 | FALSE | 61.74 |  | 061740_TE_SS_filler |  | FALSE | FALSE | #VALUE! | k | 32007 | -1.7687 | -0.28982 | 31.501
65685 | FALSE | 61.74 |  | 061740_TE_SS_filler |  | FALSE | FALSE | #VALUE! | k | 32008 | -1.6495 | -0.32096 | 31.5002
65686 | FALSE | 61.74 |  | 061740_TE_SS_filler |  | FALSE | FALSE | #VALUE! | k | 32009 | -1.5315 | -0.35984 | 31.4991
65687 | FALSE | 61.74 |  | 061740_TE_SS_filler |  | FALSE | FALSE | #VALUE! | k | 32010 | -1.4148 | -0.40362 | 31.4979
65688 | FALSE | 61.74 |  | 061740_TE_SS_filler |  | FALSE | FALSE | #VALUE! | k | 32011 | -1.2994 | -0.45039 | 31.4966
65689 | FALSE | 61.74 |  | 061740_TE_SS_filler |  | FALSE | FALSE | #VALUE! | k | 32012 | -1.1855 | -0.4984 | 31.4953
65690 | FALSE | 61.74 |  | 061740_TE_SS_filler |  | FALSE | FALSE | #VALUE! | k | 32013 | -1.0733 | -0.54617 | 31.494
65691 | FALSE | 61.74 |  | 061740_TE_SS_filler |  | FALSE | FALSE | #VALUE! | k | 32014 | -0.96289 | -0.59288 | 31.4927
65692 | FALSE | 61.74 |  | 061740_TE_SS_filler |  | FALSE | FALSE | #VALUE! | k | 32015 | -0.85442 | -0.6372 | 31.4915
65693 | FALSE | 61.74 |  | 061740_TE_SS_filler |  | FALSE | FALSE | #VALUE! | k | 32016 | -0.74803 | -0.67831 | 31.4904
65694 | FALSE | 61.74 |  | 061740_TE_SS_filler |  | FALSE | FALSE | #VALUE! | k | 32017 | -0.64388 | -0.71579 | 31.4894
65695 | FALSE | 61.74 |  | 061740_TE_SS_filler |  | FALSE | FALSE | #VALUE! | k | 32018 | -0.55065 | -0.7465 | 31.4886
65696 | FALSE | 61.74 |  | 061740_TE_SS_filler |  | FALSE | FALSE | #VALUE! | k | 32019 | -0.54212 | -0.74914 | 31.4885
65697 | FALSE | 61.74 |  | 061740_TE_SS_filler |  | FALSE | FALSE | #VALUE! | k | 32020 | -0.45118 | -0.77583 | 31.4878
65698 | FALSE | 61.74 |  | 061740_TE_SS_filler |  | FALSE | FALSE | #VALUE! | k | 32021 | -0.44291 | -0.77809 | 31.4877
65699 | FALSE | 61.74 |  | 061740_TE_SS_filler |  | FALSE | FALSE | #VALUE! | k | 32022 | -0.34639 | -0.80258 | 31.487
65700 | FALSE | 61.74 |  | 061740_TE_SS_filler |  | FALSE | FALSE | #VALUE! | k | 32023 | -0.2527 | -0.82212 | 31.4865
65701 | FALSE | 61.74 |  | 061740_TE_SS_filler |  | FALSE | FALSE | #VALUE! | k | 32024 | -0.16196 | -0.83611 | 31.4861
65702 | FALSE | 61.74 |  | 061740_TE_SS_filler |  | FALSE | FALSE | #VALUE! | k | 32025 | -0.074295 | -0.8431 | 31.4859
65703 | FALSE | 61.74 |  | 061740_TE_SS_filler |  | FALSE | FALSE | #VALUE! | k | 32026 | 0.010165 | -0.84356 | 31.4859
65704 | FALSE | 61.74 |  | 061740_TE_SS_filler |  | FALSE | FALSE | #VALUE! | k | 32027 | 0.091296 | -0.8371 | 31.4861
65705 | FALSE | 61.74 |  | 061740_TE_SS_filler |  | FALSE | FALSE | #VALUE! | k | 32028 | 0.14802 | -0.82779 | 31.4863
65706 | FALSE | 61.74 |  | 061740_TE_SS_filler |  | FALSE | FALSE | #VALUE! | k | 32029 | 0.16898 | -0.82351 | 31.4864
65707 | FALSE | 61.74 |  | 061740_TE_SS_filler |  | FALSE | FALSE | #VALUE! | k | 32030 | 0.24303 | -0.8051 | 31.487
65708 | FALSE | 61.74 |  | 061740_TE_SS_filler |  | FALSE | FALSE | #VALUE! | k | 32031 | 0.24892 | -0.80339 | 31.487
65709 | FALSE | 61.74 |  | 061740_TE_SS_filler |  | FALSE | FALSE | #VALUE! | k | 32032 | 0.31331 | -0.78309 | 31.4876
65710 | FALSE | 61.74 |  | 061740_TE_SS_filler |  | FALSE | FALSE | #VALUE! | k | 32033 | 0.37968 | -0.7584 | 31.4882
65711 | FALSE | 61.74 |  | 061740_TE_SS_filler |  | FALSE | FALSE | #VALUE! | k | 32034 | 0.44202 | -0.73161 | 31.489
65712 | FALSE | 61.74 |  | 061740_TE_SS_filler |  | FALSE | FALSE | #VALUE! | k | 32035 | 0.50023 | -0.70318 | 31.4897
65713 | FALSE | 61.74 |  | 061740_TE_SS_filler |  | FALSE | FALSE | #VALUE! | k | 32036 | 0.55421 | -0.67357 | 31.4905
65714 | FALSE | 61.74 |  | 061740_TE_SS_filler |  | FALSE | FALSE | #VALUE! | k | 32037 | 0.59415 | -0.64916 | 31.4912
65715 | FALSE | 61.74 |  | 061740_TE_SS_filler |  | FALSE | FALSE | #VALUE! | k | 32038 | 0.60387 | -0.64297 | 31.4914
65716 | FALSE | 61.74 |  | 061740_TE_SS_filler |  | FALSE | FALSE | #VALUE! | k | 32039 | 0.64912 | -0.61198 | 31.4922
65717 | FALSE | 61.74 |  | 061740_TE_SS_filler |  | FALSE | FALSE | #VALUE! | k | 32040 | 0.68989 | -0.5808 | 31.4931
65718 | FALSE | 61.74 |  | 061740_TE_SS_filler |  | FALSE | FALSE | #VALUE! | k | 32041 | 0.72609 | -0.54994 | 31.4939
65719 | FALSE | 61.74 |  | 061740_TE_SS_filler |  | FALSE | FALSE | #VALUE! | k | 32042 | 0.75768 | -0.51929 | 31.4948
65720 | FALSE | 61.74 |  | 061740_TE_SS_filler |  | FALSE | FALSE | #VALUE! | k | 32043 | 0.78461 | -0.48917 | 31.4956
65721 | FALSE | 61.74 |  | 061740_TE_SS_filler |  | FALSE | FALSE | #VALUE! | k | 32044 | 0.80682 | -0.45962 | 31.4964
65722 | FALSE | 61.74 |  | 061740_TE_SS_filler |  | FALSE | FALSE | #VALUE! | k | 32045 | 0.82431 | -0.43023 | 31.4972
65723 | FALSE | 61.74 |  | 061740_TE_SS_filler |  | FALSE | FALSE | #VALUE! | k | 32046 | 0.83705 | -0.40035 | 31.498
65724 | FALSE | 61.74 |  | 061740_TE_SS_filler |  | FALSE | FALSE | #VALUE! | k | 32047 | 0.84502 | -0.37052 | 31.4988
65725 | FALSE | 61.74 |  | 061740_TE_SS_filler |  | FALSE | FALSE | #VALUE! | k | 32048 | 0.84798 | -0.34958 | 31.4994
65726 | FALSE | 61.74 |  | 061740_TE_SS_filler |  | FALSE | FALSE | #VALUE! | k | 32049 | 0.84646 | -0.31675 | 31.5003
65727 | FALSE | 61.74 |  | 061740_TE_SS_filler |  | FALSE | FALSE | #VALUE! | k | 32050 | 0.84008 | -0.28689 | 31.5011
65728 | FALSE | 61.74 |  | 061740_TE_SS_filler |  | FALSE | FALSE | #VALUE! | k | 32051 | 0.82894 | -0.25678 | 31.5019
65729 | FALSE | 61.74 |  | 061740_TE_SS_filler |  | FALSE | FALSE | #VALUE! | k | 32052 | 0.81305 | -0.22646 | 31.5027
65730 | FALSE | 61.74 |  | 061740_TE_SS_filler |  | FALSE | FALSE | #VALUE! | k | 32053 | 0.79243 | -0.19648 | 31.5036
65731 | FALSE | 61.74 |  | 061740_TE_SS_filler |  | FALSE | FALSE | #VALUE! | k | 32054 | 0.7671 | -0.16668 | 31.5044
65732 | FALSE | 61.74 |  | 061740_TE_SS_filler |  | FALSE | FALSE | #VALUE! | k | 32055 | 0.73711 | -0.13735 | 31.5052
65733 | FALSE | 61.74 |  | 061740_TE_SS_filler |  | FALSE | FALSE | #VALUE! | k | 32056 | 0.70251 | -0.10834 | 31.506
65734 | FALSE | 61.74 |  | 061740_TE_SS_filler |  | FALSE | FALSE | #VALUE! | k | 32057 | 0.66333 | -0.080433 | 31.5067
65735 | FALSE | 61.74 |  | 061740_TE_SS_filler |  | FALSE | FALSE | #VALUE! | k | 32058 | 0.61962 | -0.053468 | 31.5075
65736 | FALSE | 61.74 |  | 061740_TE_SS_filler |  | FALSE | FALSE | #VALUE! | k | 32059 | 0.58603 | -0.035231 | 31.508
65737 | FALSE | 61.74 |  | 061740_TE_SS_filler |  | FALSE | FALSE | #VALUE! | k | 32060 | 0.57147 | -0.027801 | 31.5082
65738 | FALSE | 61.74 |  | 061740_TE_SS_filler |  | FALSE | FALSE | #VALUE! | k | 32061 | 0.51893 | -0.0034919 | 31.5088
65739 | FALSE | 61.74 |  | 061740_TE_SS_filler |  | FALSE | FALSE | #VALUE! | k | 32062 | 0.46208 | 0.019183 | 31.5094
65740 | FALSE | 61.74 |  | 061740_TE_SS_filler |  | FALSE | FALSE | #VALUE! | k | 32063 | 0.40101 | 0.039977 | 31.51
65741 | FALSE | 61.74 |  | 061740_TE_SS_filler |  | FALSE | FALSE | #VALUE! | k | 32064 | 0.3358 | 0.058624 | 31.5105
65742 | FALSE | 61.74 |  | 061740_TE_SS_filler |  | FALSE | FALSE | #VALUE! | k | 32065 | 0.27235 | 0.073552 | 31.5109
65743 | FALSE | 61.74 |  | 061740_TE_SS_filler |  | FALSE | FALSE | #VALUE! | k | 32066 | 0.26654 | 0.074787 | 31.511
65744 | FALSE | 61.74 |  | 061740_TE_SS_filler |  | FALSE | FALSE | #VALUE! | k | 32067 | 0.19333 | 0.087991 | 31.5113
65745 | FALSE | 61.74 |  | 061740_TE_SS_filler |  | FALSE | FALSE | #VALUE! | k | 32068 | 0.17257 | 0.091009 | 31.5114
65746 | FALSE | 61.74 |  | 061740_TE_SS_filler |  | FALSE | FALSE | #VALUE! | k | 32069 | 0.11628 | 0.09783 | 31.5116
65747 | FALSE | 61.74 |  | 061740_TE_SS_filler |  | FALSE | FALSE | #VALUE! | k | 32070 | 0.035494 | 0.10439 | 31.5118
65748 | FALSE | 61.74 |  | 061740_TE_SS_filler |  | FALSE | FALSE | #VALUE! | k | 32071 | -0.048897 | 0.10742 | 31.5119
65749 | FALSE | 61.74 |  | 061740_TE_SS_filler |  | FALSE | FALSE | #VALUE! | k | 32072 | -0.1367 | 0.1093 | 31.5119
65750 | FALSE | 61.74 |  | 061740_TE_SS_filler |  | FALSE | FALSE | #VALUE! | k | 32073 | -0.22789 | 0.10612 | 31.5118
65751 | FALSE | 61.74 |  | 061740_TE_SS_filler |  | FALSE | FALSE | #VALUE! | k | 32074 | -0.32225 | 0.10085 | 31.5117
65752 | FALSE | 61.74 |  | 061740_TE_SS_filler |  | FALSE | FALSE | #VALUE! | k | 32075 | -0.41963 | 0.093064 | 31.5115
65753 | FALSE | 61.74 |  | 061740_TE_SS_filler |  | FALSE | FALSE | #VALUE! | k | 32076 | -0.42799 | 0.092298 | 31.5114
65754 | FALSE | 61.74 |  | 061740_TE_SS_filler |  | FALSE | FALSE | #VALUE! | k | 32077 | -0.51989 | 0.082855 | 31.5112
65755 | FALSE | 61.74 |  | 061740_TE_SS_filler |  | FALSE | FALSE | #VALUE! | k | 32078 | -0.52852 | 0.08189 | 31.5112
65756 | FALSE | 61.74 |  | 061740_TE_SS_filler |  | FALSE | FALSE | #VALUE! | k | 32079 | -0.62288 | 0.070331 | 31.5108
65757 | FALSE | 61.74 |  | 061740_TE_SS_filler |  | FALSE | FALSE | #VALUE! | k | 32080 | -0.72842 | 0.055713 | 31.5104
65758 | FALSE | 61.74 |  | 061740_TE_SS_filler |  | FALSE | FALSE | #VALUE! | k | 32081 | -0.83635 | 0.038995 | 31.51
65759 | FALSE | 61.74 |  | 061740_TE_SS_filler |  | FALSE | FALSE | #VALUE! | k | 32082 | -0.9465 | 0.020649 | 31.5095
65760 | FALSE | 61.74 |  | 061740_TE_SS_filler |  | FALSE | FALSE | #VALUE! | k | 32083 | -1.0587 | 0.00068361 | 31.5089
65761 | FALSE | 61.74 |  | 061740_TE_SS_filler |  | FALSE | FALSE | #VALUE! | k | 32084 | -1.1728 | -0.020862 | 31.5084
65762 | FALSE | 61.74 |  | 061740_TE_SS_filler |  | FALSE | FALSE | #VALUE! | k | 32085 | -1.2885 | -0.043761 | 31.5077
65763 | FALSE | 61.74 |  | 061740_TE_SS_filler |  | FALSE | FALSE | #VALUE! | k | 32086 | -1.4058 | -0.067927 | 31.5071
65764 | FALSE | 61.74 |  | 061740_TE_SS_filler |  | FALSE | FALSE | #VALUE! | k | 32087 | -1.5244 | -0.093279 | 31.5064
65765 | FALSE | 61.74 |  | 061740_TE_SS_filler |  | FALSE | FALSE | #VALUE! | k | 32088 | -1.6442 | -0.11958 | 31.5057
65766 | FALSE | 61.74 |  | 061740_TE_SS_filler |  | FALSE | FALSE | #VALUE! | k | 32089 | -1.7649 | -0.14618 | 31.5049
65767 | FALSE | 61.74 |  | 061740_TE_SS_filler |  | FALSE | FALSE | #VALUE! | k | 32090 | -1.8621 | -0.16782 | 31.5043
65768 | FALSE | 61.74 |  | 061740_TE_SS_filler |  | FALSE | FALSE | #VALUE! | k | 32091 | -1.8863 | -0.17324 | 31.5042
65769 | FALSE | 61.74 |  | 061740_TE_SS_filler |  | FALSE | FALSE | #VALUE! | k | 32092 | -2.0083 | -0.20056 | 31.5034
65770 | FALSE | 61.74 |  | 061740_TE_SS_filler |  | FALSE | FALSE | #VALUE! | k | 32093 | -2.1307 | -0.22815 | 31.5027
65771 | FALSE | 61.74 |  | 061740_TE_SS_filler |  | FALSE | FALSE | #VALUE! | k | 32094 | -2.2534 | -0.25741 | 31.5019
65772 | FALSE | 61.74 |  | 061740_TE_SS_filler |  | FALSE | FALSE | #VALUE! | zFlatback
65773 | FALSE | 61.74 |  | 061740_TE_SS_filler |  | FALSE | FALSE | #VALUE! | csys | 1000
65774 | FALSE | 61.74 |  | 061740_TE_SS_filler |  | FALSE | FALSE | #VALUE! | clocal | 1033 | CART | 31.5 | 0 | -0.32694 | 0 | 0 | 1.5632
65775 | FALSE | 61.74 |  | 061740_TE_SS_filler |  | FALSE | FALSE | #VALUE!
65776 | FALSE | 61.74 |  | 061740_TE_SS_filler |  | FALSE | FALSE | #VALUE! | local | 12 | CART | 0 | -0.32694 | 31.5 | 0 | 1.5632 | 0
65777 | FALSE | 61.74 |  | 061740_TE_SS_filler |  | FALSE | FALSE | #VALUE!
65778 | FALSE | 61.74 |  | 061740_TE_SS_filler |  | FALSE | FALSE | #VALUE! | csys | 0
65779 | FALSE | 61.74 |  | 061740_TE_SS_filler |  | FALSE | FALSE | #VALUE! | ksel | none
65780 | FALSE | 61.74 |  | 061740_TE_SS_filler |  | FALSE | FALSE | #VALUE! | k | 33001 | -2.1369 | -0.31333 | 32.7614
65781 | FALSE | 61.74 |  | 061740_TE_SS_filler |  | FALSE | FALSE | #VALUE! | k | 33002 | -2.137 | -0.32077 | 32.7612
65782 | FALSE | 61.74 |  | 061740_TE_SS_filler |  | FALSE | FALSE | #VALUE! | k | 33003 | -2.1341 | -0.32007 | 32.7612
65783 | FALSE | 61.74 |  | 061740_TE_SS_filler |  | FALSE | FALSE | #VALUE! | k | 33004 | -2.1253 | -0.31806 | 32.7613
65784 | FALSE | 61.74 |  | 061740_TE_SS_filler |  | FALSE | FALSE | #VALUE! | k | 33005 | -2.1106 | -0.31491 | 32.7614
65785 | FALSE | 61.74 |  | 061740_TE_SS_filler |  | FALSE | FALSE | #VALUE! | k | 33006 | -2.0902 | -0.31092 | 32.7615
65786 | FALSE | 61.74 |  | 061740_TE_SS_filler |  | FALSE | FALSE | #VALUE! | k | 33007 | -2.0641 | -0.30686 | 32.7616
65787 | FALSE | 61.74 |  | 061740_TE_SS_filler |  | FALSE | FALSE | #VALUE! | k | 33008 | -2.0324 | -0.30327 | 32.7617
65788 | FALSE | 61.74 |  | 061740_TE_SS_filler |  | FALSE | FALSE | #VALUE! | k | 33009 | -1.9953 | -0.30062 | 32.7618
65789 | FALSE | 61.74 |  | 061740_TE_SS_filler |  | FALSE | FALSE | #VALUE! | k | 33010 | -1.953 | -0.29962 | 32.7618
65790 | FALSE | 61.74 |  | 061740_TE_SS_filler |  | FALSE | FALSE | #VALUE! | k | 33011 | -1.9056 | -0.30075 | 32.7618
65791 | FALSE | 61.74 |  | 061740_TE_SS_filler |  | FALSE | FALSE | #VALUE! | k | 33012 | -1.8532 | -0.30373 | 32.7617
65792 | FALSE | 61.74 |  | 061740_TE_SS_filler |  | FALSE | FALSE | #VALUE! | k | 33013 | -1.7962 | -0.30972 | 32.7615
65793 | FALSE | 61.74 |  | 061740_TE_SS_filler |  | FALSE | FALSE | #VALUE! | k | 33014 | -1.7366 | -0.3185 | 32.7613
65794 | FALSE | 61.74 |  | 061740_TE_SS_filler |  | FALSE | FALSE | #VALUE! | k | 33015 | -1.7348 | -0.3188 | 32.7613
65795 | FALSE | 61.74 |  | 061740_TE_SS_filler |  | FALSE | FALSE | #VALUE! | k | 33016 | -1.6692 | -0.33141 | 32.7609
65796 | FALSE | 61.74 |  | 061740_TE_SS_filler |  | FALSE | FALSE | #VALUE! | k | 33017 | -1.5996 | -0.34772 | 32.7604
65797 | FALSE | 61.74 |  | 061740_TE_SS_filler |  | FALSE | FALSE | #VALUE! | k | 33018 | -1.5264 | -0.36779 | 32.7598
65798 | FALSE | 61.74 |  | 061740_TE_SS_filler |  | FALSE | FALSE | #VALUE! | k | 33019 | -1.4499 | -0.3916 | 32.7592
65799 | FALSE | 61.74 |  | 061740_TE_SS_filler |  | FALSE | FALSE | #VALUE! | k | 33020 | -1.3703 | -0.41878 | 32.7584
65800 | FALSE | 61.74 |  | 061740_TE_SS_filler |  | FALSE | FALSE | #VALUE! | k | 33021 | -1.2879 | -0.44887 | 32.7575
65801 | FALSE | 61.74 |  | 061740_TE_SS_filler |  | FALSE | FALSE | #VALUE! | k | 33022 | -1.2031 | -0.4814 | 32.7565
65802 | FALSE | 61.74 |  | 061740_TE_SS_filler |  | FALSE | FALSE | #VALUE! | k | 33023 | -1.1162 | -0.51582 | 32.7555
65803 | FALSE | 61.74 |  | 061740_TE_SS_filler |  | FALSE | FALSE | #VALUE! | k | 33024 | -1.0275 | -0.55157 | 32.7545
65804 | FALSE | 61.74 |  | 061740_TE_SS_filler |  | FALSE | FALSE | #VALUE! | k | 33025 | -0.93736 | -0.58817 | 32.7534
65805 | FALSE | 61.74 |  | 061740_TE_SS_filler |  | FALSE | FALSE | #VALUE! | k | 33026 | -0.84613 | -0.62499 | 32.7523
65806 | FALSE | 61.74 |  | 061740_TE_SS_filler |  | FALSE | FALSE | #VALUE! | k | 33027 | -0.75416 | -0.66136 | 32.7513
65807 | FALSE | 61.74 |  | 061740_TE_SS_filler |  | FALSE | FALSE | #VALUE! | k | 33028 | -0.6618 | -0.69673 | 32.7502
65808 | FALSE | 61.74 |  | 061740_TE_SS_filler |  | FALSE | FALSE | #VALUE! | k | 33029 | -0.56941 | -0.73057 | 32.7493
65809 | FALSE | 61.74 |  | 061740_TE_SS_filler |  | FALSE | FALSE | #VALUE! | k | 33030 | -0.55262 | -0.7365 | 32.7491
65810 | FALSE | 61.74 |  | 061740_TE_SS_filler |  | FALSE | FALSE | #VALUE! | k | 33031 | -0.47733 | -0.76209 | 32.7483
65811 | FALSE | 61.74 |  | 061740_TE_SS_filler |  | FALSE | FALSE | #VALUE! | k | 33032 | -0.45337 | -0.76984 | 32.7481
65812 | FALSE | 61.74 |  | 061740_TE_SS_filler |  | FALSE | FALSE | #VALUE! | k | 33033 | -0.38591 | -0.79052 | 32.7475
65813 | FALSE | 61.74 |  | 061740_TE_SS_filler |  | FALSE | FALSE | #VALUE! | k | 33034 | -0.2955 | -0.81511 | 32.7468
65814 | FALSE | 61.74 |  | 061740_TE_SS_filler |  | FALSE | FALSE | #VALUE! | k | 33035 | -0.20644 | -0.83472 | 32.7462
65815 | FALSE | 61.74 |  | 061740_TE_SS_filler |  | FALSE | FALSE | #VALUE! | k | 33036 | -0.11904 | -0.84848 | 32.7458
65816 | FALSE | 61.74 |  | 061740_TE_SS_filler |  | FALSE | FALSE | #VALUE! | k | 33037 | -0.033627 | -0.85442 | 32.7456
65817 | FALSE | 61.74 |  | 061740_TE_SS_filler |  | FALSE | FALSE | #VALUE! | k | 33038 | 0.049436 | -0.85428 | 32.7456
65818 | FALSE | 61.74 |  | 061740_TE_SS_filler |  | FALSE | FALSE | #VALUE! | k | 33039 | 0.12986 | -0.84603 | 32.7459
65819 | FALSE | 61.74 |  | 061740_TE_SS_filler |  | FALSE | FALSE | #VALUE! | k | 33040 | 0.14502 | -0.84363 | 32.7459
65820 | FALSE | 61.74 |  | 061740_TE_SS_filler |  | FALSE | FALSE | #VALUE! | k | 33041 | 0.20731 | -0.83129 | 32.7463
65821 | FALSE | 61.74 |  | 061740_TE_SS_filler |  | FALSE | FALSE | #VALUE! | k | 33042 | 0.24554 | -0.82174 | 32.7466
65822 | FALSE | 61.74 |  | 061740_TE_SS_filler |  | FALSE | FALSE | #VALUE! | k | 33043 | 0.28142 | -0.81148 | 32.7469
65823 | FALSE | 61.74 |  | 061740_TE_SS_filler |  | FALSE | FALSE | #VALUE! | k | 33044 | 0.35189 | -0.78781 | 32.7476
65824 | FALSE | 61.74 |  | 061740_TE_SS_filler |  | FALSE | FALSE | #VALUE! | k | 33045 | 0.41842 | -0.76122 | 32.7484
65825 | FALSE | 61.74 |  | 061740_TE_SS_filler |  | FALSE | FALSE | #VALUE! | k | 33046 | 0.48074 | -0.73223 | 32.7492
65826 | FALSE | 61.74 |  | 061740_TE_SS_filler |  | FALSE | FALSE | #VALUE! | k | 33047 | 0.53858 | -0.70152 | 32.7501
65827 | FALSE | 61.74 |  | 061740_TE_SS_filler |  | FALSE | FALSE | #VALUE! | k | 33048 | 0.56774 | -0.68447 | 32.7506
65828 | FALSE | 61.74 |  | 061740_TE_SS_filler |  | FALSE | FALSE | #VALUE! | k | 33049 | 0.59171 | -0.66958 | 32.751
65829 | FALSE | 61.74 |  | 061740_TE_SS_filler |  | FALSE | FALSE | #VALUE! | k | 33050 | 0.63992 | -0.63691 | 32.752
65830 | FALSE | 61.74 |  | 061740_TE_SS_filler |  | FALSE | FALSE | #VALUE! | k | 33051 | 0.683 | -0.60389 | 32.753
65831 | FALSE | 61.74 |  | 061740_TE_SS_filler |  | FALSE | FALSE | #VALUE! | k | 33052 | 0.72079 | -0.5709 | 32.7539
65832 | FALSE | 61.74 |  | 061740_TE_SS_filler |  | FALSE | FALSE | #VALUE! | k | 33053 | 0.75311 | -0.53825 | 32.7549
65833 | FALSE | 61.74 |  | 061740_TE_SS_filler |  | FALSE | FALSE | #VALUE! | k | 33054 | 0.77987 | -0.50607 | 32.7558
65834 | FALSE | 61.74 |  | 061740_TE_SS_filler |  | FALSE | FALSE | #VALUE! | k | 33055 | 0.80093 | -0.47433 | 32.7567
65835 | FALSE | 61.74 |  | 061740_TE_SS_filler |  | FALSE | FALSE | #VALUE! | k | 33056 | 0.81626 | -0.44202 | 32.7577
65836 | FALSE | 61.74 |  | 061740_TE_SS_filler |  | FALSE | FALSE | #VALUE! | k | 33057 | 0.82577 | -0.41005 | 32.7586
65837 | FALSE | 61.74 |  | 061740_TE_SS_filler |  | FALSE | FALSE | #VALUE! | k | 33058 | 0.82935 | -0.38165 | 32.7594
65838 | FALSE | 61.74 |  | 061740_TE_SS_filler |  | FALSE | FALSE | #VALUE! | k | 33059 | 0.82715 | -0.35007 | 32.7604
65839 | FALSE | 61.74 |  | 061740_TE_SS_filler |  | FALSE | FALSE | #VALUE! | k | 33060 | 0.81907 | -0.31995 | 32.7612
65840 | FALSE | 61.74 |  | 061740_TE_SS_filler |  | FALSE | FALSE | #VALUE! | k | 33061 | 0.8052 | -0.28918 | 32.7621
65841 | FALSE | 61.74 |  | 061740_TE_SS_filler |  | FALSE | FALSE | #VALUE! | k | 33062 | 0.78556 | -0.25915 | 32.763
65842 | FALSE | 61.74 |  | 061740_TE_SS_filler |  | FALSE | FALSE | #VALUE! | k | 33063 | 0.76024 | -0.22928 | 32.7639
65843 | FALSE | 61.74 |  | 061740_TE_SS_filler |  | FALSE | FALSE | #VALUE! | k | 33064 | 0.72934 | -0.19982 | 32.7648
65844 | FALSE | 61.74 |  | 061740_TE_SS_filler |  | FALSE | FALSE | #VALUE! | k | 33065 | 0.69299 | -0.17077 | 32.7656
65845 | FALSE | 61.74 |  | 061740_TE_SS_filler |  | FALSE | FALSE | #VALUE! | k | 33066 | 0.65132 | -0.14256 | 32.7664
65846 | FALSE | 61.74 |  | 061740_TE_SS_filler |  | FALSE | FALSE | #VALUE! | k | 33067 | 0.60449 | -0.1153 | 32.7672
65847 | FALSE | 61.74 |  | 061740_TE_SS_filler |  | FALSE | FALSE | #VALUE! | k | 33068 | 0.55795 | -0.091769 | 32.7679
65848 | FALSE | 61.74 |  | 061740_TE_SS_filler |  | FALSE | FALSE | #VALUE! | k | 33069 | 0.55269 | -0.089287 | 32.768
65849 | FALSE | 61.74 |  | 061740_TE_SS_filler |  | FALSE | FALSE | #VALUE! | k | 33070 | 0.49612 | -0.064763 | 32.7687
65850 | FALSE | 61.74 |  | 061740_TE_SS_filler |  | FALSE | FALSE | #VALUE! | k | 33071 | 0.435 | -0.041951 | 32.7694
65851 | FALSE | 61.74 |  | 061740_TE_SS_filler |  | FALSE | FALSE | #VALUE! | k | 33072 | 0.36956 | -0.021188 | 32.77
65852 | FALSE | 61.74 |  | 061740_TE_SS_filler |  | FALSE | FALSE | #VALUE! | k | 33073 | 0.30006 | -0.0027703 | 32.7705
65853 | FALSE | 61.74 |  | 061740_TE_SS_filler |  | FALSE | FALSE | #VALUE! | k | 33074 | 0.2646 | 0.005265 | 32.7707
65854 | FALSE | 61.74 |  | 061740_TE_SS_filler |  | FALSE | FALSE | #VALUE! | k | 33075 | 0.22676 | 0.012831 | 32.771
65855 | FALSE | 61.74 |  | 061740_TE_SS_filler |  | FALSE | FALSE | #VALUE! | k | 33076 | 0.16499 | 0.022952 | 32.7713
65856 | FALSE | 61.74 |  | 061740_TE_SS_filler |  | FALSE | FALSE | #VALUE! | k | 33077 | 0.14994 | 0.025019 | 32.7713
65857 | FALSE | 61.74 |  | 061740_TE_SS_filler |  | FALSE | FALSE | #VALUE! | k | 33078 | 0.069901 | 0.03351 | 32.7716
65858 | FALSE | 61.74 |  | 061740_TE_SS_filler |  | FALSE | FALSE | #VALUE! | k | 33079 | -0.013045 | 0.038396 | 32.7717
65859 | FALSE | 61.74 |  | 061740_TE_SS_filler |  | FALSE | FALSE | #VALUE! | k | 33080 | -0.098552 | 0.040535 | 32.7718
65860 | FALSE | 61.74 |  | 061740_TE_SS_filler |  | FALSE | FALSE | #VALUE! | k | 33081 | -0.18629 | 0.039524 | 32.7717
65861 | FALSE | 61.74 |  | 061740_TE_SS_filler |  | FALSE | FALSE | #VALUE! | k | 33082 | -0.27588 | 0.035912 | 32.7716
65862 | FALSE | 61.74 |  | 061740_TE_SS_filler |  | FALSE | FALSE | #VALUE! | k | 33083 | -0.367 | 0.029871 | 32.7715
65863 | FALSE | 61.74 |  | 061740_TE_SS_filler |  | FALSE | FALSE | #VALUE! | k | 33084 | -0.43507 | 0.023991 | 32.7713
65864 | FALSE | 61.74 |  | 061740_TE_SS_filler |  | FALSE | FALSE | #VALUE! | k | 33085 | -0.45926 | 0.021643 | 32.7712
65865 | FALSE | 61.74 |  | 061740_TE_SS_filler |  | FALSE | FALSE | #VALUE! | k | 33086 | -0.53533 | 0.01345 | 32.771
65866 | FALSE | 61.74 |  | 061740_TE_SS_filler |  | FALSE | FALSE | #VALUE! | k | 33087 | -0.55231 | 0.011469 | 32.7709
65867 | FALSE | 61.74 |  | 061740_TE_SS_filler |  | FALSE | FALSE | #VALUE! | k | 33088 | -0.64575 | -0.00035125 | 32.7706
65868 | FALSE | 61.74 |  | 061740_TE_SS_filler |  | FALSE | FALSE | #VALUE! | k | 33089 | -0.73923 | -0.013725 | 32.7702
65869 | FALSE | 61.74 |  | 061740_TE_SS_filler |  | FALSE | FALSE | #VALUE! | k | 33090 | -0.83238 | -0.028311 | 32.7698
65870 | FALSE | 61.74 |  | 061740_TE_SS_filler |  | FALSE | FALSE | #VALUE! | k | 33091 | -0.92481 | -0.043936 | 32.7693
65871 | FALSE | 61.74 |  | 061740_TE_SS_filler |  | FALSE | FALSE | #VALUE! | k | 33092 | -1.0162 | -0.060367 | 32.7688
65872 | FALSE | 61.74 |  | 061740_TE_SS_filler |  | FALSE | FALSE | #VALUE! | k | 33093 | -1.1061 | -0.077401 | 32.7683
65873 | FALSE | 61.74 |  | 061740_TE_SS_filler |  | FALSE | FALSE | #VALUE! | k | 33094 | -1.1942 | -0.094796 | 32.7678
65874 | FALSE | 61.74 |  | 061740_TE_SS_filler |  | FALSE | FALSE | #VALUE! | k | 33095 | -1.2801 | -0.11234 | 32.7673
65875 | FALSE | 61.74 |  | 061740_TE_SS_filler |  | FALSE | FALSE | #VALUE! | k | 33096 | -1.3636 | -0.12982 | 32.7668
65876 | FALSE | 61.74 |  | 061740_TE_SS_filler |  | FALSE | FALSE | #VALUE! | k | 33097 | -1.4442 | -0.14711 | 32.7663
65877 | FALSE | 61.74 |  | 061740_TE_SS_filler |  | FALSE | FALSE | #VALUE! | k | 33098 | -1.5217 | -0.16402 | 32.7658
65878 | FALSE | 61.74 |  | 061740_TE_SS_filler |  | FALSE | FALSE | #VALUE! | k | 33099 | -1.5958 | -0.18039 | 32.7653
65879 | FALSE | 61.74 |  | 061740_TE_SS_filler |  | FALSE | FALSE | #VALUE! | k | 33100 | -1.6661 | -0.1961 | 32.7649
65880 | FALSE | 61.74 |  | 061740_TE_SS_filler |  | FALSE | FALSE | #VALUE! | k | 33101 | -1.7323 | -0.21103 | 32.7644
65881 | FALSE | 61.74 |  | 061740_TE_SS_filler |  | FALSE | FALSE | #VALUE! | k | 33102 | -1.7458 | -0.21407 | 32.7643
65882 | FALSE | 61.74 |  | 061740_TE_SS_filler |  | FALSE | FALSE | #VALUE! | k | 33103 | -1.7943 | -0.22504 | 32.764
65883 | FALSE | 61.74 |  | 061740_TE_SS_filler |  | FALSE | FALSE | #VALUE! | k | 33104 | -1.8517 | -0.23807 | 32.7636
65884 | FALSE | 61.74 |  | 061740_TE_SS_filler |  | FALSE | FALSE | #VALUE! | k | 33105 | -1.9044 | -0.25007 | 32.7633
65885 | FALSE | 61.74 |  | 061740_TE_SS_filler |  | FALSE | FALSE | #VALUE! | k | 33106 | -1.9521 | -0.26101 | 32.763
65886 | FALSE | 61.74 |  | 061740_TE_SS_filler |  | FALSE | FALSE | #VALUE! | k | 33107 | -1.9947 | -0.27087 | 32.7627
65887 | FALSE | 61.74 |  | 061740_TE_SS_filler |  | FALSE | FALSE | #VALUE! | k | 33108 | -2.0319 | -0.2797 | 32.7624
65888 | FALSE | 61.74 |  | 061740_TE_SS_filler |  | FALSE | FALSE | #VALUE! | k | 33109 | -2.0636 | -0.28741 | 32.7622
65889 | FALSE | 61.74 |  | 061740_TE_SS_filler |  | FALSE | FALSE | #VALUE! | k | 33110 | -2.0898 | -0.29392 | 32.762
65890 | FALSE | 61.74 |  | 061740_TE_SS_filler |  | FALSE | FALSE | #VALUE! | k | 33111 | -2.1103 | -0.29908 | 32.7619
65891 | FALSE | 61.74 |  | 061740_TE_SS_filler |  | FALSE | FALSE | #VALUE! | k | 33112 | -2.1249 | -0.30279 | 32.7617
65892 | FALSE | 61.74 |  | 061740_TE_SS_filler |  | FALSE | FALSE | #VALUE! | k | 33113 | -2.1337 | -0.30498 | 32.7617
65893 | FALSE | 61.74 |  | 061740_TE_SS_filler |  | FALSE | FALSE | #VALUE! | k | 33114 | -2.1367 | -0.30571 | 32.7617
65894 | FALSE | 61.74 |  | 061740_TE_SS_filler |  | FALSE | FALSE | #VALUE! | zFlatback
65895 | FALSE | 61.74 |  | 061740_TE_SS_filler |  | FALSE | FALSE | #VALUE! | csys | 1000
65896 | FALSE | 61.74 |  | 061740_TE_SS_filler |  | FALSE | FALSE | #VALUE! | clocal | 1034 | CART | 32.76 | 0 | -0.36255 | 0 | 0 | 1.6731
65897 | FALSE | 61.74 |  | 061740_TE_SS_filler |  | FALSE | FALSE | #VALUE!
65898 | FALSE | 61.74 |  | 061740_TE_SS_filler |  | FALSE | FALSE | #VALUE! | local | 12 | CART | 0 | -0.36255 | 32.76 | 0 | 1.6731 | 0
65899 | FALSE | 61.74 |  | 061740_TE_SS_filler |  | FALSE | FALSE | #VALUE!
65900 | FALSE | 61.74 |  | 061740_TE_SS_filler |  | FALSE | FALSE | #VALUE! | csys | 0
65901 | FALSE | 61.74 |  | 061740_TE_SS_filler |  | FALSE | FALSE | #VALUE! | ksel | none
65902 | FALSE | 61.74 |  | 061740_TE_SS_filler |  | FALSE | FALSE | #VALUE! | k | 34001 | -2.117 | -0.32202 | 32.9914
65903 | FALSE | 61.74 |  | 061740_TE_SS_filler |  | FALSE | FALSE | #VALUE! | k | 34002 | -2.1171 | -0.32926 | 32.9912
65904 | FALSE | 61.74 |  | 061740_TE_SS_filler |  | FALSE | FALSE | #VALUE! | k | 34003 | -2.1142 | -0.32855 | 32.9912
65905 | FALSE | 61.74 |  | 061740_TE_SS_filler |  | FALSE | FALSE | #VALUE! | k | 34004 | -2.1054 | -0.32654 | 32.9913
65906 | FALSE | 61.74 |  | 061740_TE_SS_filler |  | FALSE | FALSE | #VALUE! | k | 34005 | -2.0909 | -0.32337 | 32.9914
65907 | FALSE | 61.74 |  | 061740_TE_SS_filler |  | FALSE | FALSE | #VALUE! | k | 34006 | -2.0706 | -0.31935 | 32.9915
65908 | FALSE | 61.74 |  | 061740_TE_SS_filler |  | FALSE | FALSE | #VALUE! | k | 34007 | -2.0447 | -0.31529 | 32.9916
65909 | FALSE | 61.74 |  | 061740_TE_SS_filler |  | FALSE | FALSE | #VALUE! | k | 34008 | -2.0133 | -0.31168 | 32.9917
65910 | FALSE | 61.74 |  | 061740_TE_SS_filler |  | FALSE | FALSE | #VALUE! | k | 34009 | -1.9765 | -0.30902 | 32.9918
65911 | FALSE | 61.74 |  | 061740_TE_SS_filler |  | FALSE | FALSE | #VALUE! | k | 34010 | -1.9345 | -0.30798 | 32.9918
65912 | FALSE | 61.74 |  | 061740_TE_SS_filler |  | FALSE | FALSE | #VALUE! | k | 34011 | -1.8875 | -0.3091 | 32.9918
65913 | FALSE | 61.74 |  | 061740_TE_SS_filler |  | FALSE | FALSE | #VALUE! | k | 34012 | -1.8356 | -0.31205 | 32.9917
65914 | FALSE | 61.74 |  | 061740_TE_SS_filler |  | FALSE | FALSE | #VALUE! | k | 34013 | -1.779 | -0.31793 | 32.9915
65915 | FALSE | 61.74 |  | 061740_TE_SS_filler |  | FALSE | FALSE | #VALUE! | k | 34014 | -1.718 | -0.32687 | 32.9913
65916 | FALSE | 61.74 |  | 061740_TE_SS_filler |  | FALSE | FALSE | #VALUE! | k | 34015 | -1.7169 | -0.32706 | 32.9912
65917 | FALSE | 61.74 |  | 061740_TE_SS_filler |  | FALSE | FALSE | #VALUE! | k | 34016 | -1.6529 | -0.33925 | 32.9909
65918 | FALSE | 61.74 |  | 061740_TE_SS_filler |  | FALSE | FALSE | #VALUE! | k | 34017 | -1.5839 | -0.35522 | 32.9904
65919 | FALSE | 61.74 |  | 061740_TE_SS_filler |  | FALSE | FALSE | #VALUE! | k | 34018 | -1.5112 | -0.3748 | 32.9898
65920 | FALSE | 61.74 |  | 061740_TE_SS_filler |  | FALSE | FALSE | #VALUE! | k | 34019 | -1.4353 | -0.39796 | 32.9892
65921 | FALSE | 61.74 |  | 061740_TE_SS_filler |  | FALSE | FALSE | #VALUE! | k | 34020 | -1.3562 | -0.42439 | 32.9884
65922 | FALSE | 61.74 |  | 061740_TE_SS_filler |  | FALSE | FALSE | #VALUE! | k | 34021 | -1.2745 | -0.45361 | 32.9875
65923 | FALSE | 61.74 |  | 061740_TE_SS_filler |  | FALSE | FALSE | #VALUE! | k | 34022 | -1.1903 | -0.4852 | 32.9866
65924 | FALSE | 61.74 |  | 061740_TE_SS_filler |  | FALSE | FALSE | #VALUE! | k | 34023 | -1.104 | -0.51868 | 32.9856
65925 | FALSE | 61.74 |  | 061740_TE_SS_filler |  | FALSE | FALSE | #VALUE! | k | 34024 | -1.016 | -0.55357 | 32.9846
65926 | FALSE | 61.74 |  | 061740_TE_SS_filler |  | FALSE | FALSE | #VALUE! | k | 34025 | -0.92653 | -0.58941 | 32.9835
65927 | FALSE | 61.74 |  | 061740_TE_SS_filler |  | FALSE | FALSE | #VALUE! | k | 34026 | -0.83599 | -0.6257 | 32.9824
65928 | FALSE | 61.74 |  | 061740_TE_SS_filler |  | FALSE | FALSE | #VALUE! | k | 34027 | -0.74472 | -0.66183 | 32.9814
65929 | FALSE | 61.74 |  | 061740_TE_SS_filler |  | FALSE | FALSE | #VALUE! | k | 34028 | -0.65307 | -0.69728 | 32.9803
65930 | FALSE | 61.74 |  | 061740_TE_SS_filler |  | FALSE | FALSE | #VALUE! | k | 34029 | -0.56139 | -0.73147 | 32.9793
65931 | FALSE | 61.74 |  | 061740_TE_SS_filler |  | FALSE | FALSE | #VALUE! | k | 34030 | -0.55349 | -0.73434 | 32.9792
65932 | FALSE | 61.74 |  | 061740_TE_SS_filler |  | FALSE | FALSE | #VALUE! | k | 34031 | -0.47002 | -0.76354 | 32.9783
65933 | FALSE | 61.74 |  | 061740_TE_SS_filler |  | FALSE | FALSE | #VALUE! | k | 34032 | -0.45415 | -0.76884 | 32.9782
65934 | FALSE | 61.74 |  | 061740_TE_SS_filler |  | FALSE | FALSE | #VALUE! | k | 34033 | -0.37932 | -0.79256 | 32.9775
65935 | FALSE | 61.74 |  | 061740_TE_SS_filler |  | FALSE | FALSE | #VALUE! | k | 34034 | -0.28962 | -0.81762 | 32.9767
65936 | FALSE | 61.74 |  | 061740_TE_SS_filler |  | FALSE | FALSE | #VALUE! | k | 34035 | -0.20125 | -0.83745 | 32.9762
65937 | FALSE | 61.74 |  | 061740_TE_SS_filler |  | FALSE | FALSE | #VALUE! | k | 34036 | -0.11453 | -0.85116 | 32.9758
65938 | FALSE | 61.74 |  | 061740_TE_SS_filler |  | FALSE | FALSE | #VALUE! | k | 34037 | -0.02977 | -0.85674 | 32.9756
65939 | FALSE | 61.74 |  | 061740_TE_SS_filler |  | FALSE | FALSE | #VALUE! | k | 34038 | 0.052658 | -0.85585 | 32.9756
65940 | FALSE | 61.74 |  | 061740_TE_SS_filler |  | FALSE | FALSE | #VALUE! | k | 34039 | 0.13246 | -0.84698 | 32.9759
65941 | FALSE | 61.74 |  | 061740_TE_SS_filler |  | FALSE | FALSE | #VALUE! | k | 34040 | 0.14425 | -0.84502 | 32.9759
65942 | FALSE | 61.74 |  | 061740_TE_SS_filler |  | FALSE | FALSE | #VALUE! | k | 34041 | 0.20931 | -0.83149 | 32.9763
65943 | FALSE | 61.74 |  | 061740_TE_SS_filler |  | FALSE | FALSE | #VALUE! | k | 34042 | 0.24487 | -0.8222 | 32.9766
65944 | FALSE | 61.74 |  | 061740_TE_SS_filler |  | FALSE | FALSE | #VALUE! | k | 34043 | 0.28285 | -0.81086 | 32.9769
65945 | FALSE | 61.74 |  | 061740_TE_SS_filler |  | FALSE | FALSE | #VALUE! | k | 34044 | 0.35278 | -0.78627 | 32.9777
65946 | FALSE | 61.74 |  | 061740_TE_SS_filler |  | FALSE | FALSE | #VALUE! | k | 34045 | 0.4188 | -0.7586 | 32.9785
65947 | FALSE | 61.74 |  | 061740_TE_SS_filler |  | FALSE | FALSE | #VALUE! | k | 34046 | 0.48064 | -0.72845 | 32.9794
65948 | FALSE | 61.74 |  | 061740_TE_SS_filler |  | FALSE | FALSE | #VALUE! | k | 34047 | 0.53804 | -0.69646 | 32.9803
65949 | FALSE | 61.74 |  | 061740_TE_SS_filler |  | FALSE | FALSE | #VALUE! | k | 34048 | 0.56339 | -0.68103 | 32.9808
65950 | FALSE | 61.74 |  | 061740_TE_SS_filler |  | FALSE | FALSE | #VALUE! | k | 34049 | 0.59077 | -0.66337 | 32.9813
65951 | FALSE | 61.74 |  | 061740_TE_SS_filler |  | FALSE | FALSE | #VALUE! | k | 34050 | 0.6386 | -0.62966 | 32.9823
65952 | FALSE | 61.74 |  | 061740_TE_SS_filler |  | FALSE | FALSE | #VALUE! | k | 34051 | 0.68135 | -0.59581 | 32.9833
65953 | FALSE | 61.74 |  | 061740_TE_SS_filler |  | FALSE | FALSE | #VALUE! | k | 34052 | 0.71883 | -0.56235 | 32.9843
65954 | FALSE | 61.74 |  | 061740_TE_SS_filler |  | FALSE | FALSE | #VALUE! | k | 34053 | 0.75088 | -0.52988 | 32.9853
65955 | FALSE | 61.74 |  | 061740_TE_SS_filler |  | FALSE | FALSE | #VALUE! | k | 34054 | 0.77738 | -0.49872 | 32.9862
65956 | FALSE | 61.74 |  | 061740_TE_SS_filler |  | FALSE | FALSE | #VALUE! | k | 34055 | 0.79822 | -0.46927 | 32.987
65957 | FALSE | 61.74 |  | 061740_TE_SS_filler |  | FALSE | FALSE | #VALUE! | k | 34056 | 0.81331 | -0.44135 | 32.9879
65958 | FALSE | 61.74 |  | 061740_TE_SS_filler |  | FALSE | FALSE | #VALUE! | k | 34057 | 0.82263 | -0.41394 | 32.9887
65959 | FALSE | 61.74 |  | 061740_TE_SS_filler |  | FALSE | FALSE | #VALUE! | k | 34058 | 0.82612 | -0.38775 | 32.9895
65960 | FALSE | 61.74 |  | 061740_TE_SS_filler |  | FALSE | FALSE | #VALUE! | k | 34059 | 0.82379 | -0.36192 | 32.9902
65961 | FALSE | 61.74 |  | 061740_TE_SS_filler |  | FALSE | FALSE | #VALUE! | k | 34060 | 0.81566 | -0.33633 | 32.991
65962 | FALSE | 61.74 |  | 061740_TE_SS_filler |  | FALSE | FALSE | #VALUE! | k | 34061 | 0.80176 | -0.31084 | 32.9917
65963 | FALSE | 61.74 |  | 061740_TE_SS_filler |  | FALSE | FALSE | #VALUE! | k | 34062 | 0.78219 | -0.28387 | 32.9925
65964 | FALSE | 61.74 |  | 061740_TE_SS_filler |  | FALSE | FALSE | #VALUE! | k | 34063 | 0.75701 | -0.25579 | 32.9934
65965 | FALSE | 61.74 |  | 061740_TE_SS_filler |  | FALSE | FALSE | #VALUE! | k | 34064 | 0.72632 | -0.22705 | 32.9942
65966 | FALSE | 61.74 |  | 061740_TE_SS_filler |  | FALSE | FALSE | #VALUE! | k | 34065 | 0.69024 | -0.19809 | 32.9951
65967 | FALSE | 61.74 |  | 061740_TE_SS_filler |  | FALSE | FALSE | #VALUE! | k | 34066 | 0.64889 | -0.16934 | 32.9959
65968 | FALSE | 61.74 |  | 061740_TE_SS_filler |  | FALSE | FALSE | #VALUE! | k | 34067 | 0.60244 | -0.14118 | 32.9967
65969 | FALSE | 61.74 |  | 061740_TE_SS_filler |  | FALSE | FALSE | #VALUE! | k | 34068 | 0.55307 | -0.11498 | 32.9975
65970 | FALSE | 61.74 |  | 061740_TE_SS_filler |  | FALSE | FALSE | #VALUE! | k | 34069 | 0.55106 | -0.11398 | 32.9975
65971 | FALSE | 61.74 |  | 061740_TE_SS_filler |  | FALSE | FALSE | #VALUE! | k | 34070 | 0.49495 | -0.088096 | 32.9983
65972 | FALSE | 61.74 |  | 061740_TE_SS_filler |  | FALSE | FALSE | #VALUE! | k | 34071 | 0.43433 | -0.06385 | 32.999
65973 | FALSE | 61.74 |  | 061740_TE_SS_filler |  | FALSE | FALSE | #VALUE! | k | 34072 | 0.36943 | -0.041591 | 32.9997
65974 | FALSE | 61.74 |  | 061740_TE_SS_filler |  | FALSE | FALSE | #VALUE! | k | 34073 | 0.30049 | -0.021677 | 33.0003
65975 | FALSE | 61.74 |  | 061740_TE_SS_filler |  | FALSE | FALSE | #VALUE! | k | 34074 | 0.26298 | -0.01234 | 33.0006
65976 | FALSE | 61.74 |  | 061740_TE_SS_filler |  | FALSE | FALSE | #VALUE! | k | 34075 | 0.2278 | -0.0045249 | 33.0008
65977 | FALSE | 61.74 |  | 061740_TE_SS_filler |  | FALSE | FALSE | #VALUE! | k | 34076 | 0.1633 | 0.0074176 | 33.0011
65978 | FALSE | 61.74 |  | 061740_TE_SS_filler |  | FALSE | FALSE | #VALUE! | k | 34077 | 0.1516 | 0.0092499 | 33.0012
65979 | FALSE | 61.74 |  | 061740_TE_SS_filler |  | FALSE | FALSE | #VALUE! | k | 34078 | 0.072217 | 0.019099 | 33.0015
65980 | FALSE | 61.74 |  | 061740_TE_SS_filler |  | FALSE | FALSE | #VALUE! | k | 34079 | -0.010056 | 0.025199 | 33.0017
65981 | FALSE | 61.74 |  | 061740_TE_SS_filler |  | FALSE | FALSE | #VALUE! | k | 34080 | -0.094883 | 0.0278 | 33.0017
65982 | FALSE | 61.74 |  | 061740_TE_SS_filler |  | FALSE | FALSE | #VALUE! | k | 34081 | -0.18191 | 0.027515 | 33.0017
65983 | FALSE | 61.74 |  | 061740_TE_SS_filler |  | FALSE | FALSE | #VALUE! | k | 34082 | -0.2708 | 0.02442 | 33.0016
65984 | FALSE | 61.74 |  | 061740_TE_SS_filler |  | FALSE | FALSE | #VALUE! | k | 34083 | -0.36118 | 0.018781 | 33.0015
65985 | FALSE | 61.74 |  | 061740_TE_SS_filler |  | FALSE | FALSE | #VALUE! | k | 34084 | -0.43668 | 0.01239 | 33.0013
65986 | FALSE | 61.74 |  | 061740_TE_SS_filler |  | FALSE | FALSE | #VALUE! | k | 34085 | -0.45271 | 0.010856 | 33.0012
65987 | FALSE | 61.74 |  | 061740_TE_SS_filler |  | FALSE | FALSE | #VALUE! | k | 34086 | -0.53703 | 0.0018656 | 33.001
65988 | FALSE | 61.74 |  | 061740_TE_SS_filler |  | FALSE | FALSE | #VALUE! | k | 34087 | -0.54502 | 0.00093865 | 33.0009
65989 | FALSE | 61.74 |  | 061740_TE_SS_filler |  | FALSE | FALSE | #VALUE! | k | 34088 | -0.63772 | -0.0107 | 33.0006
65990 | FALSE | 61.74 |  | 061740_TE_SS_filler |  | FALSE | FALSE | #VALUE! | k | 34089 | -0.73046 | -0.023837 | 33.0002
65991 | FALSE | 61.74 |  | 061740_TE_SS_filler |  | FALSE | FALSE | #VALUE! | k | 34090 | -0.82286 | -0.038244 | 32.9998
65992 | FALSE | 61.74 |  | 061740_TE_SS_filler |  | FALSE | FALSE | #VALUE! | k | 34091 | -0.91456 | -0.053693 | 32.9993
65993 | FALSE | 61.74 |  | 061740_TE_SS_filler |  | FALSE | FALSE | #VALUE! | k | 34092 | -1.0052 | -0.069959 | 32.9988
65994 | FALSE | 61.74 |  | 061740_TE_SS_filler |  | FALSE | FALSE | #VALUE! | k | 34093 | -1.0944 | -0.086824 | 32.9984
65995 | FALSE | 61.74 |  | 061740_TE_SS_filler |  | FALSE | FALSE | #VALUE! | k | 34094 | -1.1818 | -0.10407 | 32.9978
65996 | FALSE | 61.74 |  | 061740_TE_SS_filler |  | FALSE | FALSE | #VALUE! | k | 34095 | -1.2671 | -0.12149 | 32.9973
65997 | FALSE | 61.74 |  | 061740_TE_SS_filler |  | FALSE | FALSE | #VALUE! | k | 34096 | -1.3499 | -0.13886 | 32.9968
65998 | FALSE | 61.74 |  | 061740_TE_SS_filler |  | FALSE | FALSE | #VALUE! | k | 34097 | -1.4299 | -0.15605 | 32.9963
65999 | FALSE | 61.74 |  | 061740_TE_SS_filler |  | FALSE | FALSE | #VALUE! | k | 34098 | -1.5067 | -0.17287 | 32.9958
66000 | FALSE | 61.74 |  | 061740_TE_SS_filler |  | FALSE | FALSE | #VALUE! | k | 34099 | -1.5802 | -0.1892 | 32.9953
66001 | FALSE | 61.74 |  | 061740_TE_SS_filler |  | FALSE | FALSE | #VALUE! | k | 34100 | -1.6499 | -0.20488 | 32.9949
66002 | FALSE | 61.74 |  | 061740_TE_SS_filler |  | FALSE | FALSE | #VALUE! | k | 34101 | -1.7156 | -0.21979 | 32.9944
66003 | FALSE | 61.74 |  | 061740_TE_SS_filler |  | FALSE | FALSE | #VALUE! | k | 34102 | -1.726 | -0.22215 | 32.9944
66004 | FALSE | 61.74 |  | 061740_TE_SS_filler |  | FALSE | FALSE | #VALUE! | k | 34103 | -1.7771 | -0.2338 | 32.994
66005 | FALSE | 61.74 |  | 061740_TE_SS_filler |  | FALSE | FALSE | #VALUE! | k | 34104 | -1.8341 | -0.24685 | 32.9936
66006 | FALSE | 61.74 |  | 061740_TE_SS_filler |  | FALSE | FALSE | #VALUE! | k | 34105 | -1.8863 | -0.25887 | 32.9933
66007 | FALSE | 61.74 |  | 061740_TE_SS_filler |  | FALSE | FALSE | #VALUE! | k | 34106 | -1.9337 | -0.26983 | 32.9929
66008 | FALSE | 61.74 |  | 061740_TE_SS_filler |  | FALSE | FALSE | #VALUE! | k | 34107 | -1.9759 | -0.27972 | 32.9926
66009 | FALSE | 61.74 |  | 061740_TE_SS_filler |  | FALSE | FALSE | #VALUE! | k | 34108 | -2.0128 | -0.28859 | 32.9924
66010 | FALSE | 61.74 |  | 061740_TE_SS_filler |  | FALSE | FALSE | #VALUE! | k | 34109 | -2.0443 | -0.29634 | 32.9922
66011 | FALSE | 61.74 |  | 061740_TE_SS_filler |  | FALSE | FALSE | #VALUE! | k | 34110 | -2.0703 | -0.3029 | 32.992
66012 | FALSE | 61.74 |  | 061740_TE_SS_filler |  | FALSE | FALSE | #VALUE! | k | 34111 | -2.0906 | -0.30809 | 32.9918
66013 | FALSE | 61.74 |  | 061740_TE_SS_filler |  | FALSE | FALSE | #VALUE! | k | 34112 | -2.1051 | -0.31183 | 32.9917
66014 | FALSE | 61.74 |  | 061740_TE_SS_filler |  | FALSE | FALSE | #VALUE! | k | 34113 | -2.1139 | -0.31405 | 32.9916
66015 | FALSE | 61.74 |  | 061740_TE_SS_filler |  | FALSE | FALSE | #VALUE! | k | 34114 | -2.1168 | -0.31479 | 32.9916
66016 | FALSE | 61.74 |  | 061740_TE_SS_filler |  | FALSE | FALSE | #VALUE! | zFlatback
66017 | FALSE | 61.74 |  | 061740_TE_SS_filler |  | FALSE | FALSE | #VALUE! | csys | 1000
66018 | FALSE | 61.74 |  | 061740_TE_SS_filler |  | FALSE | FALSE | #VALUE! | clocal | 1035 | CART | 32.99 | 0 | -0.3693 | 0 | 0 | 1.6934
66019 | FALSE | 61.74 |  | 061740_TE_SS_filler |  | FALSE | FALSE | #VALUE!
66020 | FALSE | 61.74 |  | 061740_TE_SS_filler |  | FALSE | FALSE | #VALUE! | local | 12 | CART | 0 | -0.3693 | 32.99 | 0 | 1.6934 | 0
66021 | FALSE | 61.74 |  | 061740_TE_SS_filler |  | FALSE | FALSE | #VALUE!
66022 | FALSE | 61.74 |  | 061740_TE_SS_filler |  | FALSE | FALSE | #VALUE! | csys | 0
66023 | FALSE | 61.74 |  | 061740_TE_SS_filler |  | FALSE | FALSE | #VALUE! | ksel | none
66024 | FALSE | 61.74 |  | 061740_TE_SS_filler |  | FALSE | FALSE | #VALUE! | k | 35001 | -2.0292 | -0.3606 | 34.0212
66025 | FALSE | 61.74 |  | 061740_TE_SS_filler |  | FALSE | FALSE | #VALUE! | k | 35002 | -2.0293 | -0.36718 | 34.021
66026 | FALSE | 61.74 |  | 061740_TE_SS_filler |  | FALSE | FALSE | #VALUE! | k | 35003 | -2.0265 | -0.36651 | 34.0211
66027 | FALSE | 61.74 |  | 061740_TE_SS_filler |  | FALSE | FALSE | #VALUE! | k | 35004 | -2.0181 | -0.36459 | 34.0211
66028 | FALSE | 61.74 |  | 061740_TE_SS_filler |  | FALSE | FALSE | #VALUE! | k | 35005 | -2.0041 | -0.36156 | 34.0212
66029 | FALSE | 61.74 |  | 061740_TE_SS_filler |  | FALSE | FALSE | #VALUE! | k | 35006 | -1.9845 | -0.3577 | 34.0213
66030 | FALSE | 61.74 |  | 061740_TE_SS_filler |  | FALSE | FALSE | #VALUE! | k | 35007 | -1.9595 | -0.35368 | 34.0215
66031 | FALSE | 61.74 |  | 061740_TE_SS_filler |  | FALSE | FALSE | #VALUE! | k | 35008 | -1.9292 | -0.35001 | 34.0216
66032 | FALSE | 61.74 |  | 061740_TE_SS_filler |  | FALSE | FALSE | #VALUE! | k | 35009 | -1.8937 | -0.34717 | 34.0217
66033 | FALSE | 61.74 |  | 061740_TE_SS_filler |  | FALSE | FALSE | #VALUE! | k | 35010 | -1.8532 | -0.34582 | 34.0217
66034 | FALSE | 61.74 |  | 061740_TE_SS_filler |  | FALSE | FALSE | #VALUE! | k | 35011 | -1.8078 | -0.34663 | 34.0217
66035 | FALSE | 61.74 |  | 061740_TE_SS_filler |  | FALSE | FALSE | #VALUE! | k | 35012 | -1.7576 | -0.3491 | 34.0216
66036 | FALSE | 61.74 |  | 061740_TE_SS_filler |  | FALSE | FALSE | #VALUE! | k | 35013 | -1.703 | -0.35451 | 34.0214
66037 | FALSE | 61.74 |  | 061740_TE_SS_filler |  | FALSE | FALSE | #VALUE! | k | 35014 | -1.6442 | -0.36295 | 34.0212
66038 | FALSE | 61.74 |  | 061740_TE_SS_filler |  | FALSE | FALSE | #VALUE! | k | 35015 | -1.6295 | -0.36545 | 34.0211
66039 | FALSE | 61.74 |  | 061740_TE_SS_filler |  | FALSE | FALSE | #VALUE! | k | 35016 | -1.5813 | -0.37476 | 34.0208
66040 | FALSE | 61.74 |  | 061740_TE_SS_filler |  | FALSE | FALSE | #VALUE! | k | 35017 | -1.5147 | -0.39011 | 34.0203
66041 | FALSE | 61.74 |  | 061740_TE_SS_filler |  | FALSE | FALSE | #VALUE! | k | 35018 | -1.4445 | -0.40913 | 34.0197
66042 | FALSE | 61.74 |  | 061740_TE_SS_filler |  | FALSE | FALSE | #VALUE! | k | 35019 | -1.3711 | -0.4318 | 34.019
66043 | FALSE | 61.74 |  | 061740_TE_SS_filler |  | FALSE | FALSE | #VALUE! | k | 35020 | -1.2948 | -0.45779 | 34.0182
66044 | FALSE | 61.74 |  | 061740_TE_SS_filler |  | FALSE | FALSE | #VALUE! | k | 35021 | -1.2159 | -0.48671 | 34.0173
66045 | FALSE | 61.74 |  | 061740_TE_SS_filler |  | FALSE | FALSE | #VALUE! | k | 35022 | -1.1346 | -0.51807 | 34.0163
66046 | FALSE | 61.74 |  | 061740_TE_SS_filler |  | FALSE | FALSE | #VALUE! | k | 35023 | -1.0512 | -0.55122 | 34.0153
66047 | FALSE | 61.74 |  | 061740_TE_SS_filler |  | FALSE | FALSE | #VALUE! | k | 35024 | -0.96621 | -0.58556 | 34.0142
66048 | FALSE | 61.74 |  | 061740_TE_SS_filler |  | FALSE | FALSE | #VALUE! | k | 35025 | -0.8798 | -0.62049 | 34.0131
66049 | FALSE | 61.74 |  | 061740_TE_SS_filler |  | FALSE | FALSE | #VALUE! | k | 35026 | -0.79233 | -0.65529 | 34.012
66050 | FALSE | 61.74 |  | 061740_TE_SS_filler |  | FALSE | FALSE | #VALUE! | k | 35027 | -0.70414 | -0.68939 | 34.011
66051 | FALSE | 61.74 |  | 061740_TE_SS_filler |  | FALSE | FALSE | #VALUE! | k | 35028 | -0.61557 | -0.72219 | 34.01
66052 | FALSE | 61.74 |  | 061740_TE_SS_filler |  | FALSE | FALSE | #VALUE! | k | 35029 | -0.55603 | -0.74328 | 34.0093
66053 | FALSE | 61.74 |  | 061740_TE_SS_filler |  | FALSE | FALSE | #VALUE! | k | 35030 | -0.52698 | -0.75321 | 34.009
66054 | FALSE | 61.74 |  | 061740_TE_SS_filler |  | FALSE | FALSE | #VALUE! | k | 35031 | -0.45666 | -0.77614 | 34.0083
66055 | FALSE | 61.74 |  | 061740_TE_SS_filler |  | FALSE | FALSE | #VALUE! | k | 35032 | -0.43868 | -0.78172 | 34.0081
66056 | FALSE | 61.74 |  | 061740_TE_SS_filler |  | FALSE | FALSE | #VALUE! | k | 35033 | -0.35102 | -0.80715 | 34.0073
66057 | FALSE | 61.74 |  | 061740_TE_SS_filler |  | FALSE | FALSE | #VALUE! | k | 35034 | -0.26434 | -0.82869 | 34.0066
66058 | FALSE | 61.74 |  | 061740_TE_SS_filler |  | FALSE | FALSE | #VALUE! | k | 35035 | -0.17896 | -0.84534 | 34.0061
66059 | FALSE | 61.74 |  | 061740_TE_SS_filler |  | FALSE | FALSE | #VALUE! | k | 35036 | -0.095194 | -0.85601 | 34.0058
66060 | FALSE | 61.74 |  | 061740_TE_SS_filler |  | FALSE | FALSE | #VALUE! | k | 35037 | -0.013339 | -0.85911 | 34.0057
66061 | FALSE | 61.74 |  | 061740_TE_SS_filler |  | FALSE | FALSE | #VALUE! | k | 35038 | 0.066251 | -0.8559 | 34.0058
66062 | FALSE | 61.74 |  | 061740_TE_SS_filler |  | FALSE | FALSE | #VALUE! | k | 35039 | 0.14211 | -0.8452 | 34.0061
66063 | FALSE | 61.74 |  | 061740_TE_SS_filler |  | FALSE | FALSE | #VALUE! | k | 35040 | 0.14329 | -0.84498 | 34.0061
66064 | FALSE | 61.74 |  | 061740_TE_SS_filler |  | FALSE | FALSE | #VALUE! | k | 35041 | 0.21744 | -0.82854 | 34.0066
66065 | FALSE | 61.74 |  | 061740_TE_SS_filler |  | FALSE | FALSE | #VALUE! | k | 35042 | 0.2426 | -0.82178 | 34.0069
66066 | FALSE | 61.74 |  | 061740_TE_SS_filler |  | FALSE | FALSE | #VALUE! | k | 35043 | 0.28837 | -0.80803 | 34.0073
66067 | FALSE | 61.74 |  | 061740_TE_SS_filler |  | FALSE | FALSE | #VALUE! | k | 35044 | 0.35579 | -0.7845 | 34.008
66068 | FALSE | 61.74 |  | 061740_TE_SS_filler |  | FALSE | FALSE | #VALUE! | k | 35045 | 0.4194 | -0.7588 | 34.0088
66069 | FALSE | 61.74 |  | 061740_TE_SS_filler |  | FALSE | FALSE | #VALUE! | k | 35046 | 0.47897 | -0.73145 | 34.0097
66070 | FALSE | 61.74 |  | 061740_TE_SS_filler |  | FALSE | FALSE | #VALUE! | k | 35047 | 0.53423 | -0.70306 | 34.0106
66071 | FALSE | 61.74 |  | 061740_TE_SS_filler |  | FALSE | FALSE | #VALUE! | k | 35048 | 0.54312 | -0.6982 | 34.0107
66072 | FALSE | 61.74 |  | 061740_TE_SS_filler |  | FALSE | FALSE | #VALUE! | k | 35049 | 0.58498 | -0.67412 | 34.0115
66073 | FALSE | 61.74 |  | 061740_TE_SS_filler |  | FALSE | FALSE | #VALUE! | k | 35050 | 0.63098 | -0.64494 | 34.0124
66074 | FALSE | 61.74 |  | 061740_TE_SS_filler |  | FALSE | FALSE | #VALUE! | k | 35051 | 0.67208 | -0.61589 | 34.0133
66075 | FALSE | 61.74 |  | 061740_TE_SS_filler |  | FALSE | FALSE | #VALUE! | k | 35052 | 0.7081 | -0.58707 | 34.0142
66076 | FALSE | 61.74 |  | 061740_TE_SS_filler |  | FALSE | FALSE | #VALUE! | k | 35053 | 0.73889 | -0.55846 | 34.0151
66077 | FALSE | 61.74 |  | 061740_TE_SS_filler |  | FALSE | FALSE | #VALUE! | k | 35054 | 0.76436 | -0.53004 | 34.016
66078 | FALSE | 61.74 |  | 061740_TE_SS_filler |  | FALSE | FALSE | #VALUE! | k | 35055 | 0.78438 | -0.50197 | 34.0168
66079 | FALSE | 61.74 |  | 061740_TE_SS_filler |  | FALSE | FALSE | #VALUE! | k | 35056 | 0.79891 | -0.4732 | 34.0177
66080 | FALSE | 61.74 |  | 061740_TE_SS_filler |  | FALSE | FALSE | #VALUE! | k | 35057 | 0.8079 | -0.44339 | 34.0187
66081 | FALSE | 61.74 |  | 061740_TE_SS_filler |  | FALSE | FALSE | #VALUE! | k | 35058 | 0.81123 | -0.4166 | 34.0195
66082 | FALSE | 61.74 |  | 061740_TE_SS_filler |  | FALSE | FALSE | #VALUE! | k | 35059 | 0.80899 | -0.38815 | 34.0204
66083 | FALSE | 61.74 |  | 061740_TE_SS_filler |  | FALSE | FALSE | #VALUE! | k | 35060 | 0.80109 | -0.36267 | 34.0212
66084 | FALSE | 61.74 |  | 061740_TE_SS_filler |  | FALSE | FALSE | #VALUE! | k | 35061 | 0.78766 | -0.33609 | 34.022
66085 | FALSE | 61.74 |  | 061740_TE_SS_filler |  | FALSE | FALSE | #VALUE! | k | 35062 | 0.76871 | -0.3094 | 34.0228
66086 | FALSE | 61.74 |  | 061740_TE_SS_filler |  | FALSE | FALSE | #VALUE! | k | 35063 | 0.74435 | -0.28222 | 34.0237
66087 | FALSE | 61.74 |  | 061740_TE_SS_filler |  | FALSE | FALSE | #VALUE! | k | 35064 | 0.71465 | -0.255 | 34.0245
66088 | FALSE | 61.74 |  | 061740_TE_SS_filler |  | FALSE | FALSE | #VALUE! | k | 35065 | 0.67974 | -0.22778 | 34.0254
66089 | FALSE | 61.74 |  | 061740_TE_SS_filler |  | FALSE | FALSE | #VALUE! | k | 35066 | 0.63974 | -0.20103 | 34.0262
66090 | FALSE | 61.74 |  | 061740_TE_SS_filler |  | FALSE | FALSE | #VALUE! | k | 35067 | 0.59483 | -0.17494 | 34.027
66091 | FALSE | 61.74 |  | 061740_TE_SS_filler |  | FALSE | FALSE | #VALUE! | k | 35068 | 0.54515 | -0.14982 | 34.0278
66092 | FALSE | 61.74 |  | 061740_TE_SS_filler |  | FALSE | FALSE | #VALUE! | k | 35069 | 0.53189 | -0.14368 | 34.028
66093 | FALSE | 61.74 |  | 061740_TE_SS_filler |  | FALSE | FALSE | #VALUE! | k | 35070 | 0.49092 | -0.12597 | 34.0286
66094 | FALSE | 61.74 |  | 061740_TE_SS_filler |  | FALSE | FALSE | #VALUE! | k | 35071 | 0.43233 | -0.10363 | 34.0293
66095 | FALSE | 61.74 |  | 061740_TE_SS_filler |  | FALSE | FALSE | #VALUE! | k | 35072 | 0.36963 | -0.08311 | 34.0299
66096 | FALSE | 61.74 |  | 061740_TE_SS_filler |  | FALSE | FALSE | #VALUE! | k | 35073 | 0.30304 | -0.064768 | 34.0305
66097 | FALSE | 61.74 |  | 061740_TE_SS_filler |  | FALSE | FALSE | #VALUE! | k | 35074 | 0.25775 | -0.054176 | 34.0308
66098 | FALSE | 61.74 |  | 061740_TE_SS_filler |  | FALSE | FALSE | #VALUE! | k | 35075 | 0.23282 | -0.04899 | 34.031
66099 | FALSE | 61.74 |  | 061740_TE_SS_filler |  | FALSE | FALSE | #VALUE! | k | 35076 | 0.15925 | -0.036372 | 34.0314
66100 | FALSE | 61.74 |  | 061740_TE_SS_filler |  | FALSE | FALSE | #VALUE! | k | 35077 | 0.15808 | -0.036204 | 34.0314
66101 | FALSE | 61.74 |  | 061740_TE_SS_filler |  | FALSE | FALSE | #VALUE! | k | 35078 | 0.082602 | -0.027323 | 34.0317
66102 | FALSE | 61.74 |  | 061740_TE_SS_filler |  | FALSE | FALSE | #VALUE! | k | 35079 | 0.0031844 | -0.021818 | 34.0318
66103 | FALSE | 61.74 |  | 061740_TE_SS_filler |  | FALSE | FALSE | #VALUE! | k | 35080 | -0.078683 | -0.019337 | 34.0319
66104 | FALSE | 61.74 |  | 061740_TE_SS_filler |  | FALSE | FALSE | #VALUE! | k | 35081 | -0.16267 | -0.019681 | 34.0319
66105 | FALSE | 61.74 |  | 061740_TE_SS_filler |  | FALSE | FALSE | #VALUE! | k | 35082 | -0.24844 | -0.022864 | 34.0318
66106 | FALSE | 61.74 |  | 061740_TE_SS_filler |  | FALSE | FALSE | #VALUE! | k | 35083 | -0.33566 | -0.028469 | 34.0316
66107 | FALSE | 61.74 |  | 061740_TE_SS_filler |  | FALSE | FALSE | #VALUE! | k | 35084 | -0.42397 | -0.036217 | 34.0314
66108 | FALSE | 61.74 |  | 061740_TE_SS_filler |  | FALSE | FALSE | #VALUE! | k | 35085 | -0.4421 | -0.038047 | 34.0313
66109 | FALSE | 61.74 |  | 061740_TE_SS_filler |  | FALSE | FALSE | #VALUE! | k | 35086 | -0.51302 | -0.045916 | 34.0311
66110 | FALSE | 61.74 |  | 061740_TE_SS_filler |  | FALSE | FALSE | #VALUE! | k | 35087 | -0.54234 | -0.049466 | 34.031
66111 | FALSE | 61.74 |  | 061740_TE_SS_filler |  | FALSE | FALSE | #VALUE! | k | 35088 | -0.60245 | -0.057263 | 34.0307
66112 | FALSE | 61.74 |  | 061740_TE_SS_filler |  | FALSE | FALSE | #VALUE! | k | 35089 | -0.69192 | -0.070103 | 34.0303
66113 | FALSE | 61.74 |  | 061740_TE_SS_filler |  | FALSE | FALSE | #VALUE! | k | 35090 | -0.78106 | -0.084154 | 34.0299
66114 | FALSE | 61.74 |  | 061740_TE_SS_filler |  | FALSE | FALSE | #VALUE! | k | 35091 | -0.86951 | -0.099247 | 34.0294
66115 | FALSE | 61.74 |  | 061740_TE_SS_filler |  | FALSE | FALSE | #VALUE! | k | 35092 | -0.95693 | -0.11515 | 34.0289
66116 | FALSE | 61.74 |  | 061740_TE_SS_filler |  | FALSE | FALSE | #VALUE! | k | 35093 | -1.043 | -0.13163 | 34.0284
66117 | FALSE | 61.74 |  | 061740_TE_SS_filler |  | FALSE | FALSE | #VALUE! | k | 35094 | -1.1273 | -0.14846 | 34.0279
66118 | FALSE | 61.74 |  | 061740_TE_SS_filler |  | FALSE | FALSE | #VALUE! | k | 35095 | -1.2095 | -0.16547 | 34.0273
66119 | FALSE | 61.74 |  | 061740_TE_SS_filler |  | FALSE | FALSE | #VALUE! | k | 35096 | -1.2894 | -0.18242 | 34.0268
66120 | FALSE | 61.74 |  | 061740_TE_SS_filler |  | FALSE | FALSE | #VALUE! | k | 35097 | -1.3665 | -0.19917 | 34.0263
66121 | FALSE | 61.74 |  | 061740_TE_SS_filler |  | FALSE | FALSE | #VALUE! | k | 35098 | -1.4407 | -0.21557 | 34.0258
66122 | FALSE | 61.74 |  | 061740_TE_SS_filler |  | FALSE | FALSE | #VALUE! | k | 35099 | -1.5115 | -0.23145 | 34.0253
66123 | FALSE | 61.74 |  | 061740_TE_SS_filler |  | FALSE | FALSE | #VALUE! | k | 35100 | -1.5788 | -0.24669 | 34.0248
66124 | FALSE | 61.74 |  | 061740_TE_SS_filler |  | FALSE | FALSE | #VALUE! | k | 35101 | -1.6391 | -0.26049 | 34.0244
66125 | FALSE | 61.74 |  | 061740_TE_SS_filler |  | FALSE | FALSE | #VALUE! | k | 35102 | -1.6422 | -0.2612 | 34.0244
66126 | FALSE | 61.74 |  | 061740_TE_SS_filler |  | FALSE | FALSE | #VALUE! | k | 35103 | -1.7015 | -0.27481 | 34.0239
66127 | FALSE | 61.74 |  | 061740_TE_SS_filler |  | FALSE | FALSE | #VALUE! | k | 35104 | -1.7564 | -0.2875 | 34.0235
66128 | FALSE | 61.74 |  | 061740_TE_SS_filler |  | FALSE | FALSE | #VALUE! | k | 35105 | -1.8068 | -0.29918 | 34.0232
66129 | FALSE | 61.74 |  | 061740_TE_SS_filler |  | FALSE | FALSE | #VALUE! | k | 35106 | -1.8525 | -0.30981 | 34.0228
66130 | FALSE | 61.74 |  | 061740_TE_SS_filler |  | FALSE | FALSE | #VALUE! | k | 35107 | -1.8932 | -0.3194 | 34.0225
66131 | FALSE | 61.74 |  | 061740_TE_SS_filler |  | FALSE | FALSE | #VALUE! | k | 35108 | -1.9288 | -0.32799 | 34.0223
66132 | FALSE | 61.74 |  | 061740_TE_SS_filler |  | FALSE | FALSE | #VALUE! | k | 35109 | -1.9592 | -0.3355 | 34.022
66133 | FALSE | 61.74 |  | 061740_TE_SS_filler |  | FALSE | FALSE | #VALUE! | k | 35110 | -1.9842 | -0.34185 | 34.0218
66134 | FALSE | 61.74 |  | 061740_TE_SS_filler |  | FALSE | FALSE | #VALUE! | k | 35111 | -2.0038 | -0.34687 | 34.0217
66135 | FALSE | 61.74 |  | 061740_TE_SS_filler |  | FALSE | FALSE | #VALUE! | k | 35112 | -2.0178 | -0.35049 | 34.0216
66136 | FALSE | 61.74 |  | 061740_TE_SS_filler |  | FALSE | FALSE | #VALUE! | k | 35113 | -2.0263 | -0.35267 | 34.0215
66137 | FALSE | 61.74 |  | 061740_TE_SS_filler |  | FALSE | FALSE | #VALUE! | k | 35114 | -2.0291 | -0.35339 | 34.0215
66138 | FALSE | 61.74 |  | 061740_TE_SS_filler |  | FALSE | FALSE | #VALUE! | zFlatback
66139 | FALSE | 61.74 |  | 061740_TE_SS_filler |  | FALSE | FALSE | #VALUE! | csys | 1000
66140 | FALSE | 61.74 |  | 061740_TE_SS_filler |  | FALSE | FALSE | #VALUE! | clocal | 1036 | CART | 34.02 | 0 | -0.4006 | 0 | 0 | 1.7882
66141 | FALSE | 61.74 |  | 061740_TE_SS_filler |  | FALSE | FALSE | #VALUE!
66142 | FALSE | 61.74 |  | 061740_TE_SS_filler |  | FALSE | FALSE | #VALUE! | local | 12 | CART | 0 | -0.4006 | 34.02 | 0 | 1.7882 | 0
66143 | FALSE | 61.74 |  | 061740_TE_SS_filler |  | FALSE | FALSE | #VALUE!
66144 | FALSE | 61.74 |  | 061740_TE_SS_filler |  | FALSE | FALSE | #VALUE! | csys | 0
66145 | FALSE | 61.74 |  | 061740_TE_SS_filler |  | FALSE | FALSE | #VALUE! | ksel | none
66146 | FALSE | 61.74 |  | 061740_TE_SS_filler |  | FALSE | FALSE | #VALUE! | k | 36001 | -1.9295 | -0.40929 | 35.2811
66147 | FALSE | 61.74 |  | 061740_TE_SS_filler |  | FALSE | FALSE | #VALUE! | k | 36002 | -1.9296 | -0.41552 | 35.2809
66148 | FALSE | 61.74 |  | 061740_TE_SS_filler |  | FALSE | FALSE | #VALUE! | k | 36003 | -1.9269 | -0.41489 | 35.2809
66149 | FALSE | 61.74 |  | 061740_TE_SS_filler |  | FALSE | FALSE | #VALUE! | k | 36004 | -1.9188 | -0.41309 | 35.2809
66150 | FALSE | 61.74 |  | 061740_TE_SS_filler |  | FALSE | FALSE | #VALUE! | k | 36005 | -1.9054 | -0.41024 | 35.281
66151 | FALSE | 61.74 |  | 061740_TE_SS_filler |  | FALSE | FALSE | #VALUE! | k | 36006 | -1.8867 | -0.40658 | 35.2812
66152 | FALSE | 61.74 |  | 061740_TE_SS_filler |  | FALSE | FALSE | #VALUE! | k | 36007 | -1.8628 | -0.40269 | 35.2813
66153 | FALSE | 61.74 |  | 061740_TE_SS_filler |  | FALSE | FALSE | #VALUE! | k | 36008 | -1.8337 | -0.399 | 35.2814
66154 | FALSE | 61.74 |  | 061740_TE_SS_filler |  | FALSE | FALSE | #VALUE! | k | 36009 | -1.7997 | -0.39596 | 35.2815
66155 | FALSE | 61.74 |  | 061740_TE_SS_filler |  | FALSE | FALSE | #VALUE! | k | 36010 | -1.7608 | -0.3941 | 35.2816
66156 | FALSE | 61.74 |  | 061740_TE_SS_filler |  | FALSE | FALSE | #VALUE! | k | 36011 | -1.7173 | -0.39439 | 35.2816
66157 | FALSE | 61.74 |  | 061740_TE_SS_filler |  | FALSE | FALSE | #VALUE! | k | 36012 | -1.6692 | -0.39595 | 35.2815
66158 | FALSE | 61.74 |  | 061740_TE_SS_filler |  | FALSE | FALSE | #VALUE! | k | 36013 | -1.6169 | -0.4004 | 35.2814
66159 | FALSE | 61.74 |  | 061740_TE_SS_filler |  | FALSE | FALSE | #VALUE! | k | 36014 | -1.5604 | -0.40766 | 35.2811
66160 | FALSE | 61.74 |  | 061740_TE_SS_filler |  | FALSE | FALSE | #VALUE! | k | 36015 | -1.5303 | -0.41255 | 35.281
66161 | FALSE | 61.74 |  | 061740_TE_SS_filler |  | FALSE | FALSE | #VALUE! | k | 36016 | -1.5001 | -0.41814 | 35.2808
66162 | FALSE | 61.74 |  | 061740_TE_SS_filler |  | FALSE | FALSE | #VALUE! | k | 36017 | -1.4362 | -0.43203 | 35.2803
66163 | FALSE | 61.74 |  | 061740_TE_SS_filler |  | FALSE | FALSE | #VALUE! | k | 36018 | -1.3689 | -0.44946 | 35.2797
66164 | FALSE | 61.74 |  | 061740_TE_SS_filler |  | FALSE | FALSE | #VALUE! | k | 36019 | -1.2985 | -0.47048 | 35.279
66165 | FALSE | 61.74 |  | 061740_TE_SS_filler |  | FALSE | FALSE | #VALUE! | k | 36020 | -1.2252 | -0.49477 | 35.2782
66166 | FALSE | 61.74 |  | 061740_TE_SS_filler |  | FALSE | FALSE | #VALUE! | k | 36021 | -1.1495 | -0.52195 | 35.2773
66167 | FALSE | 61.74 |  | 061740_TE_SS_filler |  | FALSE | FALSE | #VALUE! | k | 36022 | -1.0715 | -0.5515 | 35.2763
66168 | FALSE | 61.74 |  | 061740_TE_SS_filler |  | FALSE | FALSE | #VALUE! | k | 36023 | -0.9915 | -0.58281 | 35.2753
66169 | FALSE | 61.74 |  | 061740_TE_SS_filler |  | FALSE | FALSE | #VALUE! | k | 36024 | -0.90989 | -0.61521 | 35.2742
66170 | FALSE | 61.74 |  | 061740_TE_SS_filler |  | FALSE | FALSE | #VALUE! | k | 36025 | -0.82695 | -0.64805 | 35.2731
66171 | FALSE | 61.74 |  | 061740_TE_SS_filler |  | FALSE | FALSE | #VALUE! | k | 36026 | -0.74301 | -0.68065 | 35.272
66172 | FALSE | 61.74 |  | 061740_TE_SS_filler |  | FALSE | FALSE | #VALUE! | k | 36027 | -0.65837 | -0.71238 | 35.271
66173 | FALSE | 61.74 |  | 061740_TE_SS_filler |  | FALSE | FALSE | #VALUE! | k | 36028 | -0.57337 | -0.74276 | 35.2699
66174 | FALSE | 61.74 |  | 061740_TE_SS_filler |  | FALSE | FALSE | #VALUE! | k | 36029 | -0.55983 | -0.74743 | 35.2698
66175 | FALSE | 61.74 |  | 061740_TE_SS_filler |  | FALSE | FALSE | #VALUE! | k | 36030 | -0.48834 | -0.77123 | 35.269
66176 | FALSE | 61.74 |  | 061740_TE_SS_filler |  | FALSE | FALSE | #VALUE! | k | 36031 | -0.46042 | -0.78007 | 35.2687
66177 | FALSE | 61.74 |  | 061740_TE_SS_filler |  | FALSE | FALSE | #VALUE! | k | 36032 | -0.40361 | -0.79717 | 35.2681
66178 | FALSE | 61.74 |  | 061740_TE_SS_filler |  | FALSE | FALSE | #VALUE! | k | 36033 | -0.3195 | -0.82007 | 35.2674
66179 | FALSE | 61.74 |  | 061740_TE_SS_filler |  | FALSE | FALSE | #VALUE! | k | 36034 | -0.23633 | -0.83928 | 35.2667
66180 | FALSE | 61.74 |  | 061740_TE_SS_filler |  | FALSE | FALSE | #VALUE! | k | 36035 | -0.15443 | -0.85402 | 35.2662
66181 | FALSE | 61.74 |  | 061740_TE_SS_filler |  | FALSE | FALSE | #VALUE! | k | 36036 | -0.074101 | -0.86335 | 35.2659
66182 | FALSE | 61.74 |  | 061740_TE_SS_filler |  | FALSE | FALSE | #VALUE! | k | 36037 | 0.004365 | -0.86594 | 35.2658
66183 | FALSE | 61.74 |  | 061740_TE_SS_filler |  | FALSE | FALSE | #VALUE! | k | 36038 | 0.080634 | -0.86292 | 35.2659
66184 | FALSE | 61.74 |  | 061740_TE_SS_filler |  | FALSE | FALSE | #VALUE! | k | 36039 | 0.13828 | -0.85575 | 35.2662
66185 | FALSE | 61.74 |  | 061740_TE_SS_filler |  | FALSE | FALSE | #VALUE! | k | 36040 | 0.15443 | -0.85305 | 35.2663
66186 | FALSE | 61.74 |  | 061740_TE_SS_filler |  | FALSE | FALSE | #VALUE! | k | 36041 | 0.22543 | -0.83825 | 35.2668
66187 | FALSE | 61.74 |  | 061740_TE_SS_filler |  | FALSE | FALSE | #VALUE! | k | 36042 | 0.23885 | -0.83491 | 35.2669
66188 | FALSE | 61.74 |  | 061740_TE_SS_filler |  | FALSE | FALSE | #VALUE! | k | 36043 | 0.29333 | -0.81971 | 35.2674
66189 | FALSE | 61.74 |  | 061740_TE_SS_filler |  | FALSE | FALSE | #VALUE! | k | 36044 | 0.35785 | -0.79838 | 35.2681
66190 | FALSE | 61.74 |  | 061740_TE_SS_filler |  | FALSE | FALSE | #VALUE! | k | 36045 | 0.41872 | -0.77497 | 35.2689
66191 | FALSE | 61.74 |  | 061740_TE_SS_filler |  | FALSE | FALSE | #VALUE! | k | 36046 | 0.47571 | -0.74993 | 35.2697
66192 | FALSE | 61.74 |  | 061740_TE_SS_filler |  | FALSE | FALSE | #VALUE! | k | 36047 | 0.51893 | -0.72884 | 35.2704
66193 | FALSE | 61.74 |  | 061740_TE_SS_filler |  | FALSE | FALSE | #VALUE! | k | 36048 | 0.52857 | -0.72389 | 35.2706
66194 | FALSE | 61.74 |  | 061740_TE_SS_filler |  | FALSE | FALSE | #VALUE! | k | 36049 | 0.5771 | -0.69719 | 35.2715
66195 | FALSE | 61.74 |  | 061740_TE_SS_filler |  | FALSE | FALSE | #VALUE! | k | 36050 | 0.62109 | -0.67022 | 35.2724
66196 | FALSE | 61.74 |  | 061740_TE_SS_filler |  | FALSE | FALSE | #VALUE! | k | 36051 | 0.66037 | -0.64318 | 35.2733
66197 | FALSE | 61.74 |  | 061740_TE_SS_filler |  | FALSE | FALSE | #VALUE! | k | 36052 | 0.69479 | -0.61625 | 35.2742
66198 | FALSE | 61.74 |  | 061740_TE_SS_filler |  | FALSE | FALSE | #VALUE! | k | 36053 | 0.72422 | -0.58936 | 35.2751
66199 | FALSE | 61.74 |  | 061740_TE_SS_filler |  | FALSE | FALSE | #VALUE! | k | 36054 | 0.74853 | -0.56249 | 35.276
66200 | FALSE | 61.74 |  | 061740_TE_SS_filler |  | FALSE | FALSE | #VALUE! | k | 36055 | 0.76763 | -0.53586 | 35.2768
66201 | FALSE | 61.74 |  | 061740_TE_SS_filler |  | FALSE | FALSE | #VALUE! | k | 36056 | 0.78146 | -0.50848 | 35.2778
66202 | FALSE | 61.74 |  | 061740_TE_SS_filler |  | FALSE | FALSE | #VALUE! | k | 36057 | 0.78999 | -0.48002 | 35.2787
66203 | FALSE | 61.74 |  | 061740_TE_SS_filler |  | FALSE | FALSE | #VALUE! | k | 36058 | 0.7931 | -0.45441 | 35.2796
66204 | FALSE | 61.74 |  | 061740_TE_SS_filler |  | FALSE | FALSE | #VALUE! | k | 36059 | 0.79087 | -0.42718 | 35.2805
66205 | FALSE | 61.74 |  | 061740_TE_SS_filler |  | FALSE | FALSE | #VALUE! | k | 36060 | 0.78322 | -0.40292 | 35.2813
66206 | FALSE | 61.74 |  | 061740_TE_SS_filler |  | FALSE | FALSE | #VALUE! | k | 36061 | 0.77025 | -0.37777 | 35.2821
66207 | FALSE | 61.74 |  | 061740_TE_SS_filler |  | FALSE | FALSE | #VALUE! | k | 36062 | 0.75201 | -0.35259 | 35.283
66208 | FALSE | 61.74 |  | 061740_TE_SS_filler |  | FALSE | FALSE | #VALUE! | k | 36063 | 0.72857 | -0.32704 | 35.2838
66209 | FALSE | 61.74 |  | 061740_TE_SS_filler |  | FALSE | FALSE | #VALUE! | k | 36064 | 0.70002 | -0.30144 | 35.2847
66210 | FALSE | 61.74 |  | 061740_TE_SS_filler |  | FALSE | FALSE | #VALUE! | k | 36065 | 0.66647 | -0.27588 | 35.2855
66211 | FALSE | 61.74 |  | 061740_TE_SS_filler |  | FALSE | FALSE | #VALUE! | k | 36066 | 0.62805 | -0.25079 | 35.2864
66212 | FALSE | 61.74 |  | 061740_TE_SS_filler |  | FALSE | FALSE | #VALUE! | k | 36067 | 0.58491 | -0.22629 | 35.2872
66213 | FALSE | 61.74 |  | 061740_TE_SS_filler |  | FALSE | FALSE | #VALUE! | k | 36068 | 0.53722 | -0.20272 | 35.288
66214 | FALSE | 61.74 |  | 061740_TE_SS_filler |  | FALSE | FALSE | #VALUE! | k | 36069 | 0.50692 | -0.1893 | 35.2884
66215 | FALSE | 61.74 |  | 061740_TE_SS_filler |  | FALSE | FALSE | #VALUE! | k | 36070 | 0.48516 | -0.1803 | 35.2887
66216 | FALSE | 61.74 |  | 061740_TE_SS_filler |  | FALSE | FALSE | #VALUE! | k | 36071 | 0.42894 | -0.15929 | 35.2894
66217 | FALSE | 61.74 |  | 061740_TE_SS_filler |  | FALSE | FALSE | #VALUE! | k | 36072 | 0.36877 | -0.13995 | 35.29
66218 | FALSE | 61.74 |  | 061740_TE_SS_filler |  | FALSE | FALSE | #VALUE! | k | 36073 | 0.30489 | -0.12261 | 35.2906
66219 | FALSE | 61.74 |  | 061740_TE_SS_filler |  | FALSE | FALSE | #VALUE! | k | 36074 | 0.25087 | -0.11032 | 35.291
66220 | FALSE | 61.74 |  | 061740_TE_SS_filler |  | FALSE | FALSE | #VALUE! | k | 36075 | 0.23755 | -0.10762 | 35.2911
66221 | FALSE | 61.74 |  | 061740_TE_SS_filler |  | FALSE | FALSE | #VALUE! | k | 36076 | 0.167 | -0.095499 | 35.2915
66222 | FALSE | 61.74 |  | 061740_TE_SS_filler |  | FALSE | FALSE | #VALUE! | k | 36077 | 0.15093 | -0.093254 | 35.2916
66223 | FALSE | 61.74 |  | 061740_TE_SS_filler |  | FALSE | FALSE | #VALUE! | k | 36078 | 0.093513 | -0.086674 | 35.2918
66224 | FALSE | 61.74 |  | 061740_TE_SS_filler |  | FALSE | FALSE | #VALUE! | k | 36079 | 0.017387 | -0.081087 | 35.292
66225 | FALSE | 61.74 |  | 061740_TE_SS_filler |  | FALSE | FALSE | #VALUE! | k | 36080 | -0.06108 | -0.078529 | 35.2921
66226 | FALSE | 61.74 |  | 061740_TE_SS_filler |  | FALSE | FALSE | #VALUE! | k | 36081 | -0.14157 | -0.078551 | 35.2921
66227 | FALSE | 61.74 |  | 061740_TE_SS_filler |  | FALSE | FALSE | #VALUE! | k | 36082 | -0.22376 | -0.081576 | 35.292
66228 | FALSE | 61.74 |  | 061740_TE_SS_filler |  | FALSE | FALSE | #VALUE! | k | 36083 | -0.30733 | -0.086952 | 35.2918
66229 | FALSE | 61.74 |  | 061740_TE_SS_filler |  | FALSE | FALSE | #VALUE! | k | 36084 | -0.39195 | -0.094472 | 35.2916
66230 | FALSE | 61.74 |  | 061740_TE_SS_filler |  | FALSE | FALSE | #VALUE! | k | 36085 | -0.44915 | -0.10059 | 35.2914
66231 | FALSE | 61.74 |  | 061740_TE_SS_filler |  | FALSE | FALSE | #VALUE! | k | 36086 | -0.47727 | -0.10388 | 35.2913
66232 | FALSE | 61.74 |  | 061740_TE_SS_filler |  | FALSE | FALSE | #VALUE! | k | 36087 | -0.54931 | -0.11306 | 35.2909
66233 | FALSE | 61.74 |  | 061740_TE_SS_filler |  | FALSE | FALSE | #VALUE! | k | 36088 | -0.56295 | -0.11493 | 35.2909
66234 | FALSE | 61.74 |  | 061740_TE_SS_filler |  | FALSE | FALSE | #VALUE! | k | 36089 | -0.64866 | -0.12742 | 35.2905
66235 | FALSE | 61.74 |  | 061740_TE_SS_filler |  | FALSE | FALSE | #VALUE! | k | 36090 | -0.73405 | -0.14111 | 35.29
66236 | FALSE | 61.74 |  | 061740_TE_SS_filler |  | FALSE | FALSE | #VALUE! | k | 36091 | -0.81879 | -0.1558 | 35.2895
66237 | FALSE | 61.74 |  | 061740_TE_SS_filler |  | FALSE | FALSE | #VALUE! | k | 36092 | -0.90253 | -0.17125 | 35.289
66238 | FALSE | 61.74 |  | 061740_TE_SS_filler |  | FALSE | FALSE | #VALUE! | k | 36093 | -0.98494 | -0.18728 | 35.2885
66239 | FALSE | 61.74 |  | 061740_TE_SS_filler |  | FALSE | FALSE | #VALUE! | k | 36094 | -1.0657 | -0.20367 | 35.2879
66240 | FALSE | 61.74 |  | 061740_TE_SS_filler |  | FALSE | FALSE | #VALUE! | k | 36095 | -1.1445 | -0.22019 | 35.2874
66241 | FALSE | 61.74 |  | 061740_TE_SS_filler |  | FALSE | FALSE | #VALUE! | k | 36096 | -1.221 | -0.23665 | 35.2868
66242 | FALSE | 61.74 |  | 061740_TE_SS_filler |  | FALSE | FALSE | #VALUE! | k | 36097 | -1.2949 | -0.2529 | 35.2863
66243 | FALSE | 61.74 |  | 061740_TE_SS_filler |  | FALSE | FALSE | #VALUE! | k | 36098 | -1.3659 | -0.26882 | 35.2858
66244 | FALSE | 61.74 |  | 061740_TE_SS_filler |  | FALSE | FALSE | #VALUE! | k | 36099 | -1.4337 | -0.28423 | 35.2852
66245 | FALSE | 61.74 |  | 061740_TE_SS_filler |  | FALSE | FALSE | #VALUE! | k | 36100 | -1.4982 | -0.29901 | 35.2847
66246 | FALSE | 61.74 |  | 061740_TE_SS_filler |  | FALSE | FALSE | #VALUE! | k | 36101 | -1.5406 | -0.30883 | 35.2844
66247 | FALSE | 61.74 |  | 061740_TE_SS_filler |  | FALSE | FALSE | #VALUE! | k | 36102 | -1.5589 | -0.31307 | 35.2843
66248 | FALSE | 61.74 |  | 061740_TE_SS_filler |  | FALSE | FALSE | #VALUE! | k | 36103 | -1.6157 | -0.32628 | 35.2838
66249 | FALSE | 61.74 |  | 061740_TE_SS_filler |  | FALSE | FALSE | #VALUE! | k | 36104 | -1.6683 | -0.3386 | 35.2834
66250 | FALSE | 61.74 |  | 061740_TE_SS_filler |  | FALSE | FALSE | #VALUE! | k | 36105 | -1.7166 | -0.34992 | 35.283
66251 | FALSE | 61.74 |  | 061740_TE_SS_filler |  | FALSE | FALSE | #VALUE! | k | 36106 | -1.7603 | -0.36024 | 35.2827
66252 | FALSE | 61.74 |  | 061740_TE_SS_filler |  | FALSE | FALSE | #VALUE! | k | 36107 | -1.7993 | -0.36954 | 35.2824
66253 | FALSE | 61.74 |  | 061740_TE_SS_filler |  | FALSE | FALSE | #VALUE! | k | 36108 | -1.8334 | -0.37786 | 35.2821
66254 | FALSE | 61.74 |  | 061740_TE_SS_filler |  | FALSE | FALSE | #VALUE! | k | 36109 | -1.8625 | -0.38513 | 35.2819
66255 | FALSE | 61.74 |  | 061740_TE_SS_filler |  | FALSE | FALSE | #VALUE! | k | 36110 | -1.8864 | -0.39129 | 35.2817
66256 | FALSE | 61.74 |  | 061740_TE_SS_filler |  | FALSE | FALSE | #VALUE! | k | 36111 | -1.9052 | -0.39616 | 35.2815
66257 | FALSE | 61.74 |  | 061740_TE_SS_filler |  | FALSE | FALSE | #VALUE! | k | 36112 | -1.9186 | -0.3997 | 35.2814
66258 | FALSE | 61.74 |  | 061740_TE_SS_filler |  | FALSE | FALSE | #VALUE! | k | 36113 | -1.9267 | -0.40181 | 35.2813
66259 | FALSE | 61.74 |  | 061740_TE_SS_filler |  | FALSE | FALSE | #VALUE! | k | 36114 | -1.9294 | -0.40251 | 35.2813
66260 | FALSE | 61.74 |  | 061740_TE_SS_filler |  | FALSE | FALSE | #VALUE! | zFlatback
66261 | FALSE | 61.74 |  | 061740_TE_SS_filler |  | FALSE | FALSE | #VALUE! | csys | 1000
66262 | FALSE | 61.74 |  | 061740_TE_SS_filler |  | FALSE | FALSE | #VALUE! | clocal | 1037 | CART | 35.28 | 0 | -0.44127 | 0 | 0 | 1.91
66263 | FALSE | 61.74 |  | 061740_TE_SS_filler |  | FALSE | FALSE | #VALUE!
66264 | FALSE | 61.74 |  | 061740_TE_SS_filler |  | FALSE | FALSE | #VALUE! | local | 12 | CART | 0 | -0.44127 | 35.28 | 0 | 1.91 | 0
66265 | FALSE | 61.74 |  | 061740_TE_SS_filler |  | FALSE | FALSE | #VALUE!
66266 | FALSE | 61.74 |  | 061740_TE_SS_filler |  | FALSE | FALSE | #VALUE! | csys | 0
66267 | FALSE | 61.74 |  | 061740_TE_SS_filler |  | FALSE | FALSE | #VALUE! | ksel | none
66268 | FALSE | 61.74 |  | 061740_TE_SS_filler |  | FALSE | FALSE | #VALUE! | k | 37001 | -1.8378 | -0.45967 | 36.5409
66269 | FALSE | 61.74 |  | 061740_TE_SS_filler |  | FALSE | FALSE | #VALUE! | k | 37002 | -1.8378 | -0.46546 | 36.5407
66270 | FALSE | 61.74 |  | 061740_TE_SS_filler |  | FALSE | FALSE | #VALUE! | k | 37003 | -1.735 | -0.44851 | 36.5413
66271 | FALSE | 61.74 |  | 061740_TE_SS_filler |  | FALSE | FALSE | #VALUE! | k | 37004 | -1.6325 | -0.44376 | 36.5415
66272 | FALSE | 61.74 |  | 061740_TE_SS_filler |  | FALSE | FALSE | #VALUE! | k | 37005 | -1.5304 | -0.44875 | 36.5413
66273 | FALSE | 61.74 |  | 061740_TE_SS_filler |  | FALSE | FALSE | #VALUE! | k | 37006 | -1.4392 | -0.46108 | 36.5408
66274 | FALSE | 61.74 |  | 061740_TE_SS_filler |  | FALSE | FALSE | #VALUE! | k | 37007 | -1.429 | -0.46288 | 36.5408
66275 | FALSE | 61.74 |  | 061740_TE_SS_filler |  | FALSE | FALSE | #VALUE! | k | 37008 | -1.3282 | -0.4845 | 36.54
66276 | FALSE | 61.74 |  | 061740_TE_SS_filler |  | FALSE | FALSE | #VALUE! | k | 37009 | -1.2284 | -0.51241 | 36.539
66277 | FALSE | 61.74 |  | 061740_TE_SS_filler |  | FALSE | FALSE | #VALUE! | k | 37010 | -1.1295 | -0.54504 | 36.5379
66278 | FALSE | 61.74 |  | 061740_TE_SS_filler |  | FALSE | FALSE | #VALUE! | k | 37011 | -1.0318 | -0.58067 | 36.5366
66279 | FALSE | 61.74 |  | 061740_TE_SS_filler |  | FALSE | FALSE | #VALUE! | k | 37012 | -0.93532 | -0.61769 | 36.5353
66280 | FALSE | 61.74 |  | 061740_TE_SS_filler |  | FALSE | FALSE | #VALUE! | k | 37013 | -0.84026 | -0.65475 | 36.534
66281 | FALSE | 61.74 |  | 061740_TE_SS_filler |  | FALSE | FALSE | #VALUE! | k | 37014 | -0.74673 | -0.69082 | 36.5327
66282 | FALSE | 61.74 |  | 061740_TE_SS_filler |  | FALSE | FALSE | #VALUE! | k | 37015 | -0.65485 | -0.725 | 36.5315
66283 | FALSE | 61.74 |  | 061740_TE_SS_filler |  | FALSE | FALSE | #VALUE! | k | 37016 | -0.56478 | -0.75675 | 36.5303
66284 | FALSE | 61.74 |  | 061740_TE_SS_filler |  | FALSE | FALSE | #VALUE! | k | 37017 | -0.56379 | -0.75709 | 36.5303
66285 | FALSE | 61.74 |  | 061740_TE_SS_filler |  | FALSE | FALSE | #VALUE! | k | 37018 | -0.47663 | -0.78563 | 36.5293
66286 | FALSE | 61.74 |  | 061740_TE_SS_filler |  | FALSE | FALSE | #VALUE! | k | 37019 | -0.4644 | -0.78943 | 36.5292
66287 | FALSE | 61.74 |  | 061740_TE_SS_filler |  | FALSE | FALSE | #VALUE! | k | 37020 | -0.39055 | -0.81119 | 36.5284
66288 | FALSE | 61.74 |  | 061740_TE_SS_filler |  | FALSE | FALSE | #VALUE! | k | 37021 | -0.30665 | -0.83313 | 36.5276
66289 | FALSE | 61.74 |  | 061740_TE_SS_filler |  | FALSE | FALSE | #VALUE! | k | 37022 | -0.22507 | -0.85115 | 36.527
66290 | FALSE | 61.74 |  | 061740_TE_SS_filler |  | FALSE | FALSE | #VALUE! | k | 37023 | -0.14592 | -0.86489 | 36.5265
66291 | FALSE | 61.74 |  | 061740_TE_SS_filler |  | FALSE | FALSE | #VALUE! | k | 37024 | -0.069333 | -0.87397 | 36.5262
66292 | FALSE | 61.74 |  | 061740_TE_SS_filler |  | FALSE | FALSE | #VALUE! | k | 37025 | 0.0046097 | -0.87663 | 36.5261
66293 | FALSE | 61.74 |  | 061740_TE_SS_filler |  | FALSE | FALSE | #VALUE! | k | 37026 | 0.075759 | -0.87513 | 36.5261
66294 | FALSE | 61.74 |  | 061740_TE_SS_filler |  | FALSE | FALSE | #VALUE! | k | 37027 | 0.13484 | -0.86949 | 36.5263
66295 | FALSE | 61.74 |  | 061740_TE_SS_filler |  | FALSE | FALSE | #VALUE! | k | 37028 | 0.14402 | -0.86825 | 36.5264
66296 | FALSE | 61.74 |  | 061740_TE_SS_filler |  | FALSE | FALSE | #VALUE! | k | 37029 | 0.20928 | -0.8569 | 36.5268
66297 | FALSE | 61.74 |  | 061740_TE_SS_filler |  | FALSE | FALSE | #VALUE! | k | 37030 | 0.23493 | -0.85134 | 36.527
66298 | FALSE | 61.74 |  | 061740_TE_SS_filler |  | FALSE | FALSE | #VALUE! | k | 37031 | 0.27142 | -0.84241 | 36.5273
66299 | FALSE | 61.74 |  | 061740_TE_SS_filler |  | FALSE | FALSE | #VALUE! | k | 37032 | 0.33033 | -0.82551 | 36.5279
66300 | FALSE | 61.74 |  | 061740_TE_SS_filler |  | FALSE | FALSE | #VALUE! | k | 37033 | 0.38592 | -0.80679 | 36.5285
66301 | FALSE | 61.74 |  | 061740_TE_SS_filler |  | FALSE | FALSE | #VALUE! | k | 37034 | 0.43809 | -0.78667 | 36.5293
66302 | FALSE | 61.74 |  | 061740_TE_SS_filler |  | FALSE | FALSE | #VALUE! | k | 37035 | 0.48675 | -0.76551 | 36.53
66303 | FALSE | 61.74 |  | 061740_TE_SS_filler |  | FALSE | FALSE | #VALUE! | k | 37036 | 0.49568 | -0.76137 | 36.5302
66304 | FALSE | 61.74 |  | 061740_TE_SS_filler |  | FALSE | FALSE | #VALUE! | k | 37037 | 0.53184 | -0.74369 | 36.5308
66305 | FALSE | 61.74 |  | 061740_TE_SS_filler |  | FALSE | FALSE | #VALUE! | k | 37038 | 0.57327 | -0.72146 | 36.5316
66306 | FALSE | 61.74 |  | 061740_TE_SS_filler |  | FALSE | FALSE | #VALUE! | k | 37039 | 0.61098 | -0.69906 | 36.5324
66307 | FALSE | 61.74 |  | 061740_TE_SS_filler |  | FALSE | FALSE | #VALUE! | k | 37040 | 0.64491 | -0.6766 | 36.5332
66308 | FALSE | 61.74 |  | 061740_TE_SS_filler |  | FALSE | FALSE | #VALUE! | k | 37041 | 0.675 | -0.65416 | 36.534
66309 | FALSE | 61.74 |  | 061740_TE_SS_filler |  | FALSE | FALSE | #VALUE! | k | 37042 | 0.70122 | -0.63169 | 36.5348
66310 | FALSE | 61.74 |  | 061740_TE_SS_filler |  | FALSE | FALSE | #VALUE! | k | 37043 | 0.72352 | -0.60914 | 36.5356
66311 | FALSE | 61.74 |  | 061740_TE_SS_filler |  | FALSE | FALSE | #VALUE! | k | 37044 | 0.74187 | -0.5867 | 36.5364
66312 | FALSE | 61.74 |  | 061740_TE_SS_filler |  | FALSE | FALSE | #VALUE! | k | 37045 | 0.75624 | -0.56406 | 36.5372
66313 | FALSE | 61.74 |  | 061740_TE_SS_filler |  | FALSE | FALSE | #VALUE! | k | 37046 | 0.76662 | -0.54058 | 36.538
66314 | FALSE | 61.74 |  | 061740_TE_SS_filler |  | FALSE | FALSE | #VALUE! | k | 37047 | 0.773 | -0.51602 | 36.5389
66315 | FALSE | 61.74 |  | 061740_TE_SS_filler |  | FALSE | FALSE | #VALUE! | k | 37048 | 0.77529 | -0.49523 | 36.5396
66316 | FALSE | 61.74 |  | 061740_TE_SS_filler |  | FALSE | FALSE | #VALUE! | k | 37049 | 0.77358 | -0.47284 | 36.5404
66317 | FALSE | 61.74 |  | 061740_TE_SS_filler |  | FALSE | FALSE | #VALUE! | k | 37050 | 0.76783 | -0.45145 | 36.5412
66318 | FALSE | 61.74 |  | 061740_TE_SS_filler |  | FALSE | FALSE | #VALUE! | k | 37051 | 0.75806 | -0.4305 | 36.5419
66319 | FALSE | 61.74 |  | 061740_TE_SS_filler |  | FALSE | FALSE | #VALUE! | k | 37052 | 0.74429 | -0.40942 | 36.5427
66320 | FALSE | 61.74 |  | 061740_TE_SS_filler |  | FALSE | FALSE | #VALUE! | k | 37053 | 0.72653 | -0.38823 | 36.5434
66321 | FALSE | 61.74 |  | 061740_TE_SS_filler |  | FALSE | FALSE | #VALUE! | k | 37054 | 0.70483 | -0.36682 | 36.5442
66322 | FALSE | 61.74 |  | 061740_TE_SS_filler |  | FALSE | FALSE | #VALUE! | k | 37055 | 0.67921 | -0.34539 | 36.545
66323 | FALSE | 61.74 |  | 061740_TE_SS_filler |  | FALSE | FALSE | #VALUE! | k | 37056 | 0.64971 | -0.32398 | 36.5457
66324 | FALSE | 61.74 |  | 061740_TE_SS_filler |  | FALSE | FALSE | #VALUE! | k | 37057 | 0.61638 | -0.30289 | 36.5465
66325 | FALSE | 61.74 |  | 061740_TE_SS_filler |  | FALSE | FALSE | #VALUE! | k | 37058 | 0.57925 | -0.28215 | 36.5472
66326 | FALSE | 61.74 |  | 061740_TE_SS_filler |  | FALSE | FALSE | #VALUE! | k | 37059 | 0.5384 | -0.26202 | 36.5479
66327 | FALSE | 61.74 |  | 061740_TE_SS_filler |  | FALSE | FALSE | #VALUE! | k | 37060 | 0.49388 | -0.24261 | 36.5486
66328 | FALSE | 61.74 |  | 061740_TE_SS_filler |  | FALSE | FALSE | #VALUE! | k | 37061 | 0.48268 | -0.2381 | 36.5488
66329 | FALSE | 61.74 |  | 061740_TE_SS_filler |  | FALSE | FALSE | #VALUE! | k | 37062 | 0.44575 | -0.22413 | 36.5493
66330 | FALSE | 61.74 |  | 061740_TE_SS_filler |  | FALSE | FALSE | #VALUE! | k | 37063 | 0.39409 | -0.20674 | 36.5499
66331 | FALSE | 61.74 |  | 061740_TE_SS_filler |  | FALSE | FALSE | #VALUE! | k | 37064 | 0.33898 | -0.1907 | 36.5505
66332 | FALSE | 61.74 |  | 061740_TE_SS_filler |  | FALSE | FALSE | #VALUE! | k | 37065 | 0.2805 | -0.17623 | 36.551
66333 | FALSE | 61.74 |  | 061740_TE_SS_filler |  | FALSE | FALSE | #VALUE! | k | 37066 | 0.24423 | -0.16853 | 36.5512
66334 | FALSE | 61.74 |  | 061740_TE_SS_filler |  | FALSE | FALSE | #VALUE! | k | 37067 | 0.21873 | -0.1637 | 36.5514
66335 | FALSE | 61.74 |  | 061740_TE_SS_filler |  | FALSE | FALSE | #VALUE! | k | 37068 | 0.15376 | -0.15352 | 36.5518
66336 | FALSE | 61.74 |  | 061740_TE_SS_filler |  | FALSE | FALSE | #VALUE! | k | 37069 | 0.14461 | -0.15232 | 36.5518
66337 | FALSE | 61.74 |  | 061740_TE_SS_filler |  | FALSE | FALSE | #VALUE! | k | 37070 | 0.085693 | -0.14597 | 36.552
66338 | FALSE | 61.74 |  | 061740_TE_SS_filler |  | FALSE | FALSE | #VALUE! | k | 37071 | 0.014629 | -0.14116 | 36.5522
66339 | FALSE | 61.74 |  | 061740_TE_SS_filler |  | FALSE | FALSE | #VALUE! | k | 37072 | -0.059321 | -0.13902 | 36.5523
66340 | FALSE | 61.74 |  | 061740_TE_SS_filler |  | FALSE | FALSE | #VALUE! | k | 37073 | -0.13603 | -0.13901 | 36.5523
66341 | FALSE | 61.74 |  | 061740_TE_SS_filler |  | FALSE | FALSE | #VALUE! | k | 37074 | -0.21541 | -0.14238 | 36.5522
66342 | FALSE | 61.74 |  | 061740_TE_SS_filler |  | FALSE | FALSE | #VALUE! | k | 37075 | -0.29732 | -0.14805 | 36.552
66343 | FALSE | 61.74 |  | 061740_TE_SS_filler |  | FALSE | FALSE | #VALUE! | k | 37076 | -0.38162 | -0.156 | 36.5517
66344 | FALSE | 61.74 |  | 061740_TE_SS_filler |  | FALSE | FALSE | #VALUE! | k | 37077 | -0.45588 | -0.16454 | 36.5514
66345 | FALSE | 61.74 |  | 061740_TE_SS_filler |  | FALSE | FALSE | #VALUE! | k | 37078 | -0.46819 | -0.16608 | 36.5513
66346 | FALSE | 61.74 |  | 061740_TE_SS_filler |  | FALSE | FALSE | #VALUE! | k | 37079 | -0.5559 | -0.17804 | 36.5509
66347 | FALSE | 61.74 |  | 061740_TE_SS_filler |  | FALSE | FALSE | #VALUE! | k | 37080 | -0.5569 | -0.17819 | 36.5509
66348 | FALSE | 61.74 |  | 061740_TE_SS_filler |  | FALSE | FALSE | #VALUE! | k | 37081 | -0.6476 | -0.19218 | 36.5504
66349 | FALSE | 61.74 |  | 061740_TE_SS_filler |  | FALSE | FALSE | #VALUE! | k | 37082 | -0.74015 | -0.20791 | 36.5498
66350 | FALSE | 61.74 |  | 061740_TE_SS_filler |  | FALSE | FALSE | #VALUE! | k | 37083 | -0.83441 | -0.22525 | 36.5492
66351 | FALSE | 61.74 |  | 061740_TE_SS_filler |  | FALSE | FALSE | #VALUE! | k | 37084 | -0.93024 | -0.24403 | 36.5486
66352 | FALSE | 61.74 |  | 061740_TE_SS_filler |  | FALSE | FALSE | #VALUE! | k | 37085 | -1.0275 | -0.26411 | 36.5478
66353 | FALSE | 61.74 |  | 061740_TE_SS_filler |  | FALSE | FALSE | #VALUE! | k | 37086 | -1.126 | -0.28527 | 36.5471
66354 | FALSE | 61.74 |  | 061740_TE_SS_filler |  | FALSE | FALSE | #VALUE! | k | 37087 | -1.2256 | -0.30732 | 36.5463
66355 | FALSE | 61.74 |  | 061740_TE_SS_filler |  | FALSE | FALSE | #VALUE! | k | 37088 | -1.3261 | -0.33019 | 36.5455
66356 | FALSE | 61.74 |  | 061740_TE_SS_filler |  | FALSE | FALSE | #VALUE! | k | 37089 | -1.4275 | -0.35367 | 36.5447
66357 | FALSE | 61.74 |  | 061740_TE_SS_filler |  | FALSE | FALSE | #VALUE! | k | 37090 | -1.4501 | -0.35895 | 36.5445
66358 | FALSE | 61.74 |  | 061740_TE_SS_filler |  | FALSE | FALSE | #VALUE! | k | 37091 | -1.5295 | -0.37759 | 36.5438
66359 | FALSE | 61.74 |  | 061740_TE_SS_filler |  | FALSE | FALSE | #VALUE! | k | 37092 | -1.6319 | -0.40189 | 36.5429
66360 | FALSE | 61.74 |  | 061740_TE_SS_filler |  | FALSE | FALSE | #VALUE! | k | 37093 | -1.7347 | -0.42669 | 36.5421
66361 | FALSE | 61.74 |  | 061740_TE_SS_filler |  | FALSE | FALSE | #VALUE! | k | 37094 | -1.8377 | -0.45332 | 36.5411
66362 | FALSE | 61.74 |  | 061740_TE_SS_filler |  | FALSE | FALSE | #VALUE! | zFlatback
66363 | FALSE | 61.74 |  | 061740_TE_SS_filler |  | FALSE | FALSE | #VALUE! | csys | 1000
66364 | FALSE | 61.74 |  | 061740_TE_SS_filler |  | FALSE | FALSE | #VALUE! | clocal | 1038 | CART | 36.54 | 0 | -0.48468 | 0 | 0 | 2.0366
66365 | FALSE | 61.74 |  | 061740_TE_SS_filler |  | FALSE | FALSE | #VALUE!
66366 | FALSE | 61.74 |  | 061740_TE_SS_filler |  | FALSE | FALSE | #VALUE! | local | 12 | CART | 0 | -0.48468 | 36.54 | 0 | 2.0366 | 0
66367 | FALSE | 61.74 |  | 061740_TE_SS_filler |  | FALSE | FALSE | #VALUE!
66368 | FALSE | 61.74 |  | 061740_TE_SS_filler |  | FALSE | FALSE | #VALUE! | csys | 0
66369 | FALSE | 61.74 |  | 061740_TE_SS_filler |  | FALSE | FALSE | #VALUE! | ksel | none
66370 | FALSE | 61.74 |  | 061740_TE_SS_filler |  | FALSE | FALSE | #VALUE! | k | 38001 | -1.7529 | -0.5126 | 37.8007
66371 | FALSE | 61.74 |  | 061740_TE_SS_filler |  | FALSE | FALSE | #VALUE! | k | 38002 | -1.7529 | -0.51804 | 37.8005
66372 | FALSE | 61.74 |  | 061740_TE_SS_filler |  | FALSE | FALSE | #VALUE! | k | 38003 | -1.7505 | -0.51761 | 37.8005
66373 | FALSE | 61.74 |  | 061740_TE_SS_filler |  | FALSE | FALSE | #VALUE! | k | 38004 | -1.743 | -0.51626 | 37.8006
66374 | FALSE | 61.74 |  | 061740_TE_SS_filler |  | FALSE | FALSE | #VALUE! | k | 38005 | -1.7307 | -0.51383 | 37.8006
66375 | FALSE | 61.74 |  | 061740_TE_SS_filler |  | FALSE | FALSE | #VALUE! | k | 38006 | -1.7134 | -0.51043 | 37.8008
66376 | FALSE | 61.74 |  | 061740_TE_SS_filler |  | FALSE | FALSE | #VALUE! | k | 38007 | -1.6914 | -0.50672 | 37.8009
66377 | FALSE | 61.74 |  | 061740_TE_SS_filler |  | FALSE | FALSE | #VALUE! | k | 38008 | -1.6646 | -0.50296 | 37.8011
66378 | FALSE | 61.74 |  | 061740_TE_SS_filler |  | FALSE | FALSE | #VALUE! | k | 38009 | -1.6333 | -0.49952 | 37.8012
66379 | FALSE | 61.74 |  | 061740_TE_SS_filler |  | FALSE | FALSE | #VALUE! | k | 38010 | -1.5975 | -0.49687 | 37.8013
66380 | FALSE | 61.74 |  | 061740_TE_SS_filler |  | FALSE | FALSE | #VALUE! | k | 38011 | -1.5573 | -0.49561 | 37.8013
66381 | FALSE | 61.74 |  | 061740_TE_SS_filler |  | FALSE | FALSE | #VALUE! | k | 38012 | -1.513 | -0.49606 | 37.8013
66382 | FALSE | 61.74 |  | 061740_TE_SS_filler |  | FALSE | FALSE | #VALUE! | k | 38013 | -1.4647 | -0.49845 | 37.8012
66383 | FALSE | 61.74 |  | 061740_TE_SS_filler |  | FALSE | FALSE | #VALUE! | k | 38014 | -1.4126 | -0.50354 | 37.801
66384 | FALSE | 61.74 |  | 061740_TE_SS_filler |  | FALSE | FALSE | #VALUE! | k | 38015 | -1.357 | -0.5116 | 37.8007
66385 | FALSE | 61.74 |  | 061740_TE_SS_filler |  | FALSE | FALSE | #VALUE! | k | 38016 | -1.3555 | -0.51184 | 37.8007
66386 | FALSE | 61.74 |  | 061740_TE_SS_filler |  | FALSE | FALSE | #VALUE! | k | 38017 | -1.2979 | -0.5229 | 37.8003
66387 | FALSE | 61.74 |  | 061740_TE_SS_filler |  | FALSE | FALSE | #VALUE! | k | 38018 | -1.2358 | -0.53714 | 37.7998
66388 | FALSE | 61.74 |  | 061740_TE_SS_filler |  | FALSE | FALSE | #VALUE! | k | 38019 | -1.1708 | -0.55517 | 37.7991
66389 | FALSE | 61.74 |  | 061740_TE_SS_filler |  | FALSE | FALSE | #VALUE! | k | 38020 | -1.1031 | -0.57635 | 37.7983
66390 | FALSE | 61.74 |  | 061740_TE_SS_filler |  | FALSE | FALSE | #VALUE! | k | 38021 | -1.0331 | -0.60036 | 37.7974
66391 | FALSE | 61.74 |  | 061740_TE_SS_filler |  | FALSE | FALSE | #VALUE! | k | 38022 | -0.96104 | -0.62668 | 37.7964
66392 | FALSE | 61.74 |  | 061740_TE_SS_filler |  | FALSE | FALSE | #VALUE! | k | 38023 | -0.88714 | -0.65463 | 37.7953
66393 | FALSE | 61.74 |  | 061740_TE_SS_filler |  | FALSE | FALSE | #VALUE! | k | 38024 | -0.81173 | -0.68347 | 37.7942
66394 | FALSE | 61.74 |  | 061740_TE_SS_filler |  | FALSE | FALSE | #VALUE! | k | 38025 | -0.73509 | -0.71255 | 37.7931
66395 | FALSE | 61.74 |  | 061740_TE_SS_filler |  | FALSE | FALSE | #VALUE! | k | 38026 | -0.65752 | -0.74113 | 37.792
66396 | FALSE | 61.74 |  | 061740_TE_SS_filler |  | FALSE | FALSE | #VALUE! | k | 38027 | -0.57931 | -0.76861 | 37.791
66397 | FALSE | 61.74 |  | 061740_TE_SS_filler |  | FALSE | FALSE | #VALUE! | k | 38028 | -0.56531 | -0.77336 | 37.7908
66398 | FALSE | 61.74 |  | 061740_TE_SS_filler |  | FALSE | FALSE | #VALUE! | k | 38029 | -0.50077 | -0.79448 | 37.79
66399 | FALSE | 61.74 |  | 061740_TE_SS_filler |  | FALSE | FALSE | #VALUE! | k | 38030 | -0.46575 | -0.80537 | 37.7896
66400 | FALSE | 61.74 |  | 061740_TE_SS_filler |  | FALSE | FALSE | #VALUE! | k | 38031 | -0.42222 | -0.81825 | 37.7891
66401 | FALSE | 61.74 |  | 061740_TE_SS_filler |  | FALSE | FALSE | #VALUE! | k | 38032 | -0.34394 | -0.83943 | 37.7883
66402 | FALSE | 61.74 |  | 061740_TE_SS_filler |  | FALSE | FALSE | #VALUE! | k | 38033 | -0.26626 | -0.85764 | 37.7876
66403 | FALSE | 61.74 |  | 061740_TE_SS_filler |  | FALSE | FALSE | #VALUE! | k | 38034 | -0.18947 | -0.87254 | 37.787
66404 | FALSE | 61.74 |  | 061740_TE_SS_filler |  | FALSE | FALSE | #VALUE! | k | 38035 | -0.11387 | -0.8837 | 37.7866
66405 | FALSE | 61.74 |  | 061740_TE_SS_filler |  | FALSE | FALSE | #VALUE! | k | 38036 | -0.039759 | -0.89057 | 37.7864
66406 | FALSE | 61.74 |  | 061740_TE_SS_filler |  | FALSE | FALSE | #VALUE! | k | 38037 | 0.032585 | -0.89226 | 37.7863
66407 | FALSE | 61.74 |  | 061740_TE_SS_filler |  | FALSE | FALSE | #VALUE! | k | 38038 | 0.10286 | -0.88963 | 37.7864
66408 | FALSE | 61.74 |  | 061740_TE_SS_filler |  | FALSE | FALSE | #VALUE! | k | 38039 | 0.13332 | -0.88676 | 37.7865
66409 | FALSE | 61.74 |  | 061740_TE_SS_filler |  | FALSE | FALSE | #VALUE! | k | 38040 | 0.17081 | -0.88183 | 37.7867
66410 | FALSE | 61.74 |  | 061740_TE_SS_filler |  | FALSE | FALSE | #VALUE! | k | 38041 | 0.23365 | -0.87067 | 37.7871
66411 | FALSE | 61.74 |  | 061740_TE_SS_filler |  | FALSE | FALSE | #VALUE! | k | 38042 | 0.23615 | -0.87016 | 37.7871
66412 | FALSE | 61.74 |  | 061740_TE_SS_filler |  | FALSE | FALSE | #VALUE! | k | 38043 | 0.2986 | -0.85542 | 37.7877
66413 | FALSE | 61.74 |  | 061740_TE_SS_filler |  | FALSE | FALSE | #VALUE! | k | 38044 | 0.35792 | -0.83824 | 37.7883
66414 | FALSE | 61.74 |  | 061740_TE_SS_filler |  | FALSE | FALSE | #VALUE! | k | 38045 | 0.41387 | -0.81915 | 37.7891
66415 | FALSE | 61.74 |  | 061740_TE_SS_filler |  | FALSE | FALSE | #VALUE! | k | 38046 | 0.46623 | -0.79854 | 37.7899
66416 | FALSE | 61.74 |  | 061740_TE_SS_filler |  | FALSE | FALSE | #VALUE! | k | 38047 | 0.47264 | -0.79582 | 37.79
66417 | FALSE | 61.74 |  | 061740_TE_SS_filler |  | FALSE | FALSE | #VALUE! | k | 38048 | 0.51478 | -0.77684 | 37.7907
66418 | FALSE | 61.74 |  | 061740_TE_SS_filler |  | FALSE | FALSE | #VALUE! | k | 38049 | 0.55934 | -0.75438 | 37.7915
66419 | FALSE | 61.74 |  | 061740_TE_SS_filler |  | FALSE | FALSE | #VALUE! | k | 38050 | 0.59971 | -0.73149 | 37.7924
66420 | FALSE | 61.74 |  | 061740_TE_SS_filler |  | FALSE | FALSE | #VALUE! | k | 38051 | 0.63575 | -0.70831 | 37.7933
66421 | FALSE | 61.74 |  | 061740_TE_SS_filler |  | FALSE | FALSE | #VALUE! | k | 38052 | 0.66731 | -0.6849 | 37.7942
66422 | FALSE | 61.74 |  | 061740_TE_SS_filler |  | FALSE | FALSE | #VALUE! | k | 38053 | 0.69427 | -0.66118 | 37.7951
66423 | FALSE | 61.74 |  | 061740_TE_SS_filler |  | FALSE | FALSE | #VALUE! | k | 38054 | 0.71652 | -0.6372 | 37.796
66424 | FALSE | 61.74 |  | 061740_TE_SS_filler |  | FALSE | FALSE | #VALUE! | k | 38055 | 0.73397 | -0.6132 | 37.7969
66425 | FALSE | 61.74 |  | 061740_TE_SS_filler |  | FALSE | FALSE | #VALUE! | k | 38056 | 0.74656 | -0.58834 | 37.7978
66426 | FALSE | 61.74 |  | 061740_TE_SS_filler |  | FALSE | FALSE | #VALUE! | k | 38057 | 0.75425 | -0.56229 | 37.7988
66427 | FALSE | 61.74 |  | 061740_TE_SS_filler |  | FALSE | FALSE | #VALUE! | k | 38058 | 0.75697 | -0.53887 | 37.7997
66428 | FALSE | 61.74 |  | 061740_TE_SS_filler |  | FALSE | FALSE | #VALUE! | k | 38059 | 0.75476 | -0.51387 | 37.8006
66429 | FALSE | 61.74 |  | 061740_TE_SS_filler |  | FALSE | FALSE | #VALUE! | k | 38060 | 0.74757 | -0.49184 | 37.8015
66430 | FALSE | 61.74 |  | 061740_TE_SS_filler |  | FALSE | FALSE | #VALUE! | k | 38061 | 0.73547 | -0.46933 | 37.8023
66431 | FALSE | 61.74 |  | 061740_TE_SS_filler |  | FALSE | FALSE | #VALUE! | k | 38062 | 0.71851 | -0.44695 | 37.8032
66432 | FALSE | 61.74 |  | 061740_TE_SS_filler |  | FALSE | FALSE | #VALUE! | k | 38063 | 0.69675 | -0.42431 | 37.804
66433 | FALSE | 61.74 |  | 061740_TE_SS_filler |  | FALSE | FALSE | #VALUE! | k | 38064 | 0.67028 | -0.40173 | 37.8049
66434 | FALSE | 61.74 |  | 061740_TE_SS_filler |  | FALSE | FALSE | #VALUE! | k | 38065 | 0.6392 | -0.37922 | 37.8058
66435 | FALSE | 61.74 |  | 061740_TE_SS_filler |  | FALSE | FALSE | #VALUE! | k | 38066 | 0.60364 | -0.35712 | 37.8066
66436 | FALSE | 61.74 |  | 061740_TE_SS_filler |  | FALSE | FALSE | #VALUE! | k | 38067 | 0.56373 | -0.33556 | 37.8074
66437 | FALSE | 61.74 |  | 061740_TE_SS_filler |  | FALSE | FALSE | #VALUE! | k | 38068 | 0.51963 | -0.31477 | 37.8082
66438 | FALSE | 61.74 |  | 061740_TE_SS_filler |  | FALSE | FALSE | #VALUE! | k | 38069 | 0.47151 | -0.29497 | 37.809
66439 | FALSE | 61.74 |  | 061740_TE_SS_filler |  | FALSE | FALSE | #VALUE! | k | 38070 | 0.45887 | -0.2902 | 37.8091
66440 | FALSE | 61.74 |  | 061740_TE_SS_filler |  | FALSE | FALSE | #VALUE! | k | 38071 | 0.41956 | -0.27634 | 37.8097
66441 | FALSE | 61.74 |  | 061740_TE_SS_filler |  | FALSE | FALSE | #VALUE! | k | 38072 | 0.36399 | -0.25913 | 37.8103
66442 | FALSE | 61.74 |  | 061740_TE_SS_filler |  | FALSE | FALSE | #VALUE! | k | 38073 | 0.30501 | -0.24359 | 37.8109
66443 | FALSE | 61.74 |  | 061740_TE_SS_filler |  | FALSE | FALSE | #VALUE! | k | 38074 | 0.24285 | -0.23001 | 37.8114
66444 | FALSE | 61.74 |  | 061740_TE_SS_filler |  | FALSE | FALSE | #VALUE! | k | 38075 | 0.24037 | -0.22953 | 37.8114
66445 | FALSE | 61.74 |  | 061740_TE_SS_filler |  | FALSE | FALSE | #VALUE! | k | 38076 | 0.17776 | -0.21879 | 37.8118
66446 | FALSE | 61.74 |  | 061740_TE_SS_filler |  | FALSE | FALSE | #VALUE! | k | 38077 | 0.14038 | -0.21371 | 37.812
66447 | FALSE | 61.74 |  | 061740_TE_SS_filler |  | FALSE | FALSE | #VALUE! | k | 38078 | 0.10998 | -0.21025 | 37.8122
66448 | FALSE | 61.74 |  | 061740_TE_SS_filler |  | FALSE | FALSE | #VALUE! | k | 38079 | 0.039793 | -0.20446 | 37.8124
66449 | FALSE | 61.74 |  | 061740_TE_SS_filler |  | FALSE | FALSE | #VALUE! | k | 38080 | -0.032539 | -0.2016 | 37.8125
66450 | FALSE | 61.74 |  | 061740_TE_SS_filler |  | FALSE | FALSE | #VALUE! | k | 38081 | -0.10672 | -0.20106 | 37.8125
66451 | FALSE | 61.74 |  | 061740_TE_SS_filler |  | FALSE | FALSE | #VALUE! | k | 38082 | -0.18246 | -0.20365 | 37.8124
66452 | FALSE | 61.74 |  | 061740_TE_SS_filler |  | FALSE | FALSE | #VALUE! | k | 38083 | -0.25946 | -0.20861 | 37.8122
66453 | FALSE | 61.74 |  | 061740_TE_SS_filler |  | FALSE | FALSE | #VALUE! | k | 38084 | -0.3374 | -0.21561 | 37.812
66454 | FALSE | 61.74 |  | 061740_TE_SS_filler |  | FALSE | FALSE | #VALUE! | k | 38085 | -0.41599 | -0.22446 | 37.8116
66455 | FALSE | 61.74 |  | 061740_TE_SS_filler |  | FALSE | FALSE | #VALUE! | k | 38086 | -0.45972 | -0.23007 | 37.8114
66456 | FALSE | 61.74 |  | 061740_TE_SS_filler |  | FALSE | FALSE | #VALUE! | k | 38087 | -0.49491 | -0.23492 | 37.8112
66457 | FALSE | 61.74 |  | 061740_TE_SS_filler |  | FALSE | FALSE | #VALUE! | k | 38088 | -0.55977 | -0.24454 | 37.8109
66458 | FALSE | 61.74 |  | 061740_TE_SS_filler |  | FALSE | FALSE | #VALUE! | k | 38089 | -0.57384 | -0.24674 | 37.8108
66459 | FALSE | 61.74 |  | 061740_TE_SS_filler |  | FALSE | FALSE | #VALUE! | k | 38090 | -0.65247 | -0.25974 | 37.8103
66460 | FALSE | 61.74 |  | 061740_TE_SS_filler |  | FALSE | FALSE | #VALUE! | k | 38091 | -0.73049 | -0.27368 | 37.8098
66461 | FALSE | 61.74 |  | 061740_TE_SS_filler |  | FALSE | FALSE | #VALUE! | k | 38092 | -0.80759 | -0.28835 | 37.8092
66462 | FALSE | 61.74 |  | 061740_TE_SS_filler |  | FALSE | FALSE | #VALUE! | k | 38093 | -0.88346 | -0.30354 | 37.8086
66463 | FALSE | 61.74 |  | 061740_TE_SS_filler |  | FALSE | FALSE | #VALUE! | k | 38094 | -0.95781 | -0.31905 | 37.808
66464 | FALSE | 61.74 |  | 061740_TE_SS_filler |  | FALSE | FALSE | #VALUE! | k | 38095 | -1.0303 | -0.33468 | 37.8074
66465 | FALSE | 61.74 |  | 061740_TE_SS_filler |  | FALSE | FALSE | #VALUE! | k | 38096 | -1.1007 | -0.35023 | 37.8069
66466 | FALSE | 61.74 |  | 061740_TE_SS_filler |  | FALSE | FALSE | #VALUE! | k | 38097 | -1.1688 | -0.36555 | 37.8063
66467 | FALSE | 61.74 |  | 061740_TE_SS_filler |  | FALSE | FALSE | #VALUE! | k | 38098 | -1.2342 | -0.38057 | 37.8057
66468 | FALSE | 61.74 |  | 061740_TE_SS_filler |  | FALSE | FALSE | #VALUE! | k | 38099 | -1.2966 | -0.39513 | 37.8052
66469 | FALSE | 61.74 |  | 061740_TE_SS_filler |  | FALSE | FALSE | #VALUE! | k | 38100 | -1.3559 | -0.40906 | 37.8046
66470 | FALSE | 61.74 |  | 061740_TE_SS_filler |  | FALSE | FALSE | #VALUE! | k | 38101 | -1.3668 | -0.41163 | 37.8045
66471 | FALSE | 61.74 |  | 061740_TE_SS_filler |  | FALSE | FALSE | #VALUE! | k | 38102 | -1.4118 | -0.42229 | 37.8041
66472 | FALSE | 61.74 |  | 061740_TE_SS_filler |  | FALSE | FALSE | #VALUE! | k | 38103 | -1.4641 | -0.43475 | 37.8036
66473 | FALSE | 61.74 |  | 061740_TE_SS_filler |  | FALSE | FALSE | #VALUE! | k | 38104 | -1.5125 | -0.44638 | 37.8032
66474 | FALSE | 61.74 |  | 061740_TE_SS_filler |  | FALSE | FALSE | #VALUE! | k | 38105 | -1.5569 | -0.45707 | 37.8028
66475 | FALSE | 61.74 |  | 061740_TE_SS_filler |  | FALSE | FALSE | #VALUE! | k | 38106 | -1.5972 | -0.4668 | 37.8024
66476 | FALSE | 61.74 |  | 061740_TE_SS_filler |  | FALSE | FALSE | #VALUE! | k | 38107 | -1.633 | -0.47557 | 37.8021
66477 | FALSE | 61.74 |  | 061740_TE_SS_filler |  | FALSE | FALSE | #VALUE! | k | 38108 | -1.6644 | -0.4834 | 37.8018
66478 | FALSE | 61.74 |  | 061740_TE_SS_filler |  | FALSE | FALSE | #VALUE! | k | 38109 | -1.6912 | -0.49023 | 37.8015
66479 | FALSE | 61.74 |  | 061740_TE_SS_filler |  | FALSE | FALSE | #VALUE! | k | 38110 | -1.7133 | -0.49602 | 37.8013
66480 | FALSE | 61.74 |  | 061740_TE_SS_filler |  | FALSE | FALSE | #VALUE! | k | 38111 | -1.7305 | -0.50062 | 37.8012
66481 | FALSE | 61.74 |  | 061740_TE_SS_filler |  | FALSE | FALSE | #VALUE! | k | 38112 | -1.7429 | -0.50395 | 37.801
66482 | FALSE | 61.74 |  | 061740_TE_SS_filler |  | FALSE | FALSE | #VALUE! | k | 38113 | -1.7503 | -0.50598 | 37.8009
66483 | FALSE | 61.74 |  | 061740_TE_SS_filler |  | FALSE | FALSE | #VALUE! | k | 38114 | -1.7528 | -0.50665 | 37.8009
66484 | FALSE | 61.74 |  | 061740_TE_SS_filler |  | FALSE | FALSE | #VALUE! | zFlatback
66485 | FALSE | 61.74 |  | 061740_TE_SS_filler |  | FALSE | FALSE | #VALUE! | csys | 1000
66486 | FALSE | 61.74 |  | 061740_TE_SS_filler |  | FALSE | FALSE | #VALUE! | clocal | 1039 | CART | 37.8 | 0 | -0.53094 | 0 | 0 | 2.1722
66487 | FALSE | 61.74 |  | 061740_TE_SS_filler |  | FALSE | FALSE | #VALUE!
66488 | FALSE | 61.74 |  | 061740_TE_SS_filler |  | FALSE | FALSE | #VALUE! | local | 12 | CART | 0 | -0.53094 | 37.8 | 0 | 2.1722 | 0
66489 | FALSE | 61.74 |  | 061740_TE_SS_filler |  | FALSE | FALSE | #VALUE!
66490 | FALSE | 61.74 |  | 061740_TE_SS_filler |  | FALSE | FALSE | #VALUE! | csys | 0
66491 | FALSE | 61.74 |  | 061740_TE_SS_filler |  | FALSE | FALSE | #VALUE! | ksel | none
66492 | FALSE | 61.74 |  | 061740_TE_SS_filler |  | FALSE | FALSE | #VALUE! | k | 39001 | -1.676 | -0.56802 | 39.0605
66493 | FALSE | 61.74 |  | 061740_TE_SS_filler |  | FALSE | FALSE | #VALUE! | k | 39002 | -1.676 | -0.57335 | 39.0603
66494 | FALSE | 61.74 |  | 061740_TE_SS_filler |  | FALSE | FALSE | #VALUE! | k | 39003 | -1.6736 | -0.57286 | 39.0603
66495 | FALSE | 61.74 |  | 061740_TE_SS_filler |  | FALSE | FALSE | #VALUE! | k | 39004 | -1.6665 | -0.57141 | 39.0604
66496 | FALSE | 61.74 |  | 061740_TE_SS_filler |  | FALSE | FALSE | #VALUE! | k | 39005 | -1.6546 | -0.56908 | 39.0605
66497 | FALSE | 61.74 |  | 061740_TE_SS_filler |  | FALSE | FALSE | #VALUE! | k | 39006 | -1.638 | -0.566 | 39.0606
66498 | FALSE | 61.74 |  | 061740_TE_SS_filler |  | FALSE | FALSE | #VALUE! | k | 39007 | -1.6168 | -0.56243 | 39.0607
66499 | FALSE | 61.74 |  | 061740_TE_SS_filler |  | FALSE | FALSE | #VALUE! | k | 39008 | -1.5911 | -0.55867 | 39.0609
66500 | FALSE | 61.74 |  | 061740_TE_SS_filler |  | FALSE | FALSE | #VALUE! | k | 39009 | -1.561 | -0.55503 | 39.061
66501 | FALSE | 61.74 |  | 061740_TE_SS_filler |  | FALSE | FALSE | #VALUE! | k | 39010 | -1.5265 | -0.55203 | 39.0611
66502 | FALSE | 61.74 |  | 061740_TE_SS_filler |  | FALSE | FALSE | #VALUE! | k | 39011 | -1.4878 | -0.55013 | 39.0612
66503 | FALSE | 61.74 |  | 061740_TE_SS_filler |  | FALSE | FALSE | #VALUE! | k | 39012 | -1.4452 | -0.5501 | 39.0612
66504 | FALSE | 61.74 |  | 061740_TE_SS_filler |  | FALSE | FALSE | #VALUE! | k | 39013 | -1.3987 | -0.55154 | 39.0612
66505 | FALSE | 61.74 |  | 061740_TE_SS_filler |  | FALSE | FALSE | #VALUE! | k | 39014 | -1.3486 | -0.5557 | 39.061
66506 | FALSE | 61.74 |  | 061740_TE_SS_filler |  | FALSE | FALSE | #VALUE! | k | 39015 | -1.295 | -0.5626 | 39.0607
66507 | FALSE | 61.74 |  | 061740_TE_SS_filler |  | FALSE | FALSE | #VALUE! | k | 39016 | -1.2787 | -0.56518 | 39.0606
66508 | FALSE | 61.74 |  | 061740_TE_SS_filler |  | FALSE | FALSE | #VALUE! | k | 39017 | -1.2382 | -0.57253 | 39.0603
66509 | FALSE | 61.74 |  | 061740_TE_SS_filler |  | FALSE | FALSE | #VALUE! | k | 39018 | -1.1783 | -0.58573 | 39.0598
66510 | FALSE | 61.74 |  | 061740_TE_SS_filler |  | FALSE | FALSE | #VALUE! | k | 39019 | -1.1157 | -0.60231 | 39.0591
66511 | FALSE | 61.74 |  | 061740_TE_SS_filler |  | FALSE | FALSE | #VALUE! | k | 39020 | -1.0506 | -0.6221 | 39.0583
66512 | FALSE | 61.74 |  | 061740_TE_SS_filler |  | FALSE | FALSE | #VALUE! | k | 39021 | -0.98314 | -0.64469 | 39.0574
66513 | FALSE | 61.74 |  | 061740_TE_SS_filler |  | FALSE | FALSE | #VALUE! | k | 39022 | -0.9137 | -0.66954 | 39.0564
66514 | FALSE | 61.74 |  | 061740_TE_SS_filler |  | FALSE | FALSE | #VALUE! | k | 39023 | -0.84252 | -0.69599 | 39.0553
66515 | FALSE | 61.74 |  | 061740_TE_SS_filler |  | FALSE | FALSE | #VALUE! | k | 39024 | -0.76987 | -0.72327 | 39.0542
66516 | FALSE | 61.74 |  | 061740_TE_SS_filler |  | FALSE | FALSE | #VALUE! | k | 39025 | -0.69604 | -0.75064 | 39.0531
66517 | FALSE | 61.74 |  | 061740_TE_SS_filler |  | FALSE | FALSE | #VALUE! | k | 39026 | -0.62131 | -0.77742 | 39.052
66518 | FALSE | 61.74 |  | 061740_TE_SS_filler |  | FALSE | FALSE | #VALUE! | k | 39027 | -0.56984 | -0.79506 | 39.0513
66519 | FALSE | 61.74 |  | 061740_TE_SS_filler |  | FALSE | FALSE | #VALUE! | k | 39028 | -0.54598 | -0.80297 | 39.051
66520 | FALSE | 61.74 |  | 061740_TE_SS_filler |  | FALSE | FALSE | #VALUE! | k | 39029 | -0.47033 | -0.82681 | 39.05
66521 | FALSE | 61.74 |  | 061740_TE_SS_filler |  | FALSE | FALSE | #VALUE! | k | 39030 | -0.39467 | -0.84845 | 39.0492
66522 | FALSE | 61.74 |  | 061740_TE_SS_filler |  | FALSE | FALSE | #VALUE! | k | 39031 | -0.31928 | -0.86746 | 39.0484
66523 | FALSE | 61.74 |  | 061740_TE_SS_filler |  | FALSE | FALSE | #VALUE! | k | 39032 | -0.24448 | -0.88354 | 39.0478
66524 | FALSE | 61.74 |  | 061740_TE_SS_filler |  | FALSE | FALSE | #VALUE! | k | 39033 | -0.17054 | -0.89649 | 39.0472
66525 | FALSE | 61.74 |  | 061740_TE_SS_filler |  | FALSE | FALSE | #VALUE! | k | 39034 | -0.097765 | -0.90602 | 39.0468
66526 | FALSE | 61.74 |  | 061740_TE_SS_filler |  | FALSE | FALSE | #VALUE! | k | 39035 | -0.026433 | -0.91174 | 39.0466
66527 | FALSE | 61.74 |  | 061740_TE_SS_filler |  | FALSE | FALSE | #VALUE! | k | 39036 | 0.04318 | -0.91302 | 39.0466
66528 | FALSE | 61.74 |  | 061740_TE_SS_filler |  | FALSE | FALSE | #VALUE! | k | 39037 | 0.11079 | -0.91057 | 39.0467
66529 | FALSE | 61.74 |  | 061740_TE_SS_filler |  | FALSE | FALSE | #VALUE! | k | 39038 | 0.12945 | -0.90906 | 39.0467
66530 | FALSE | 61.74 |  | 061740_TE_SS_filler |  | FALSE | FALSE | #VALUE! | k | 39039 | 0.17613 | -0.90369 | 39.0469
66531 | FALSE | 61.74 |  | 061740_TE_SS_filler |  | FALSE | FALSE | #VALUE! | k | 39040 | 0.22954 | -0.89517 | 39.0473
66532 | FALSE | 61.74 |  | 061740_TE_SS_filler |  | FALSE | FALSE | #VALUE! | k | 39041 | 0.23895 | -0.89341 | 39.0474
66533 | FALSE | 61.74 |  | 061740_TE_SS_filler |  | FALSE | FALSE | #VALUE! | k | 39042 | 0.29899 | -0.88038 | 39.0479
66534 | FALSE | 61.74 |  | 061740_TE_SS_filler |  | FALSE | FALSE | #VALUE! | k | 39043 | 0.356 | -0.86505 | 39.0485
66535 | FALSE | 61.74 |  | 061740_TE_SS_filler |  | FALSE | FALSE | #VALUE! | k | 39044 | 0.40977 | -0.84792 | 39.0492
66536 | FALSE | 61.74 |  | 061740_TE_SS_filler |  | FALSE | FALSE | #VALUE! | k | 39045 | 0.44758 | -0.83415 | 39.0497
66537 | FALSE | 61.74 |  | 061740_TE_SS_filler |  | FALSE | FALSE | #VALUE! | k | 39046 | 0.46007 | -0.82928 | 39.0499
66538 | FALSE | 61.74 |  | 061740_TE_SS_filler |  | FALSE | FALSE | #VALUE! | k | 39047 | 0.50671 | -0.80957 | 39.0507
66539 | FALSE | 61.74 |  | 061740_TE_SS_filler |  | FALSE | FALSE | #VALUE! | k | 39048 | 0.5495 | -0.78901 | 39.0516
66540 | FALSE | 61.74 |  | 061740_TE_SS_filler |  | FALSE | FALSE | #VALUE! | k | 39049 | 0.58827 | -0.76795 | 39.0524
66541 | FALSE | 61.74 |  | 061740_TE_SS_filler |  | FALSE | FALSE | #VALUE! | k | 39050 | 0.62287 | -0.74649 | 39.0533
66542 | FALSE | 61.74 |  | 061740_TE_SS_filler |  | FALSE | FALSE | #VALUE! | k | 39051 | 0.65315 | -0.72467 | 39.0542
66543 | FALSE | 61.74 |  | 061740_TE_SS_filler |  | FALSE | FALSE | #VALUE! | k | 39052 | 0.67901 | -0.70237 | 39.0551
66544 | FALSE | 61.74 |  | 061740_TE_SS_filler |  | FALSE | FALSE | #VALUE! | k | 39053 | 0.70034 | -0.6797 | 39.056
66545 | FALSE | 61.74 |  | 061740_TE_SS_filler |  | FALSE | FALSE | #VALUE! | k | 39054 | 0.71706 | -0.65688 | 39.0569
66546 | FALSE | 61.74 |  | 061740_TE_SS_filler |  | FALSE | FALSE | #VALUE! | k | 39055 | 0.7291 | -0.63315 | 39.0579
66547 | FALSE | 61.74 |  | 061740_TE_SS_filler |  | FALSE | FALSE | #VALUE! | k | 39056 | 0.73642 | -0.6082 | 39.0589
66548 | FALSE | 61.74 |  | 061740_TE_SS_filler |  | FALSE | FALSE | #VALUE! | k | 39057 | 0.73897 | -0.58571 | 39.0598
66549 | FALSE | 61.74 |  | 061740_TE_SS_filler |  | FALSE | FALSE | #VALUE! | k | 39058 | 0.73676 | -0.56172 | 39.0608
66550 | FALSE | 61.74 |  | 061740_TE_SS_filler |  | FALSE | FALSE | #VALUE! | k | 39059 | 0.72978 | -0.54071 | 39.0616
66551 | FALSE | 61.74 |  | 061740_TE_SS_filler |  | FALSE | FALSE | #VALUE! | k | 39060 | 0.71807 | -0.51937 | 39.0625
66552 | FALSE | 61.74 |  | 061740_TE_SS_filler |  | FALSE | FALSE | #VALUE! | k | 39061 | 0.70168 | -0.49823 | 39.0633
66553 | FALSE | 61.74 |  | 061740_TE_SS_filler |  | FALSE | FALSE | #VALUE! | k | 39062 | 0.68067 | -0.47692 | 39.0642
66554 | FALSE | 61.74 |  | 061740_TE_SS_filler |  | FALSE | FALSE | #VALUE! | k | 39063 | 0.65513 | -0.4557 | 39.065
66555 | FALSE | 61.74 |  | 061740_TE_SS_filler |  | FALSE | FALSE | #VALUE! | k | 39064 | 0.62516 | -0.43456 | 39.0659
66556 | FALSE | 61.74 |  | 061740_TE_SS_filler |  | FALSE | FALSE | #VALUE! | k | 39065 | 0.59087 | -0.41381 | 39.0667
66557 | FALSE | 61.74 |  | 061740_TE_SS_filler |  | FALSE | FALSE | #VALUE! | k | 39066 | 0.5524 | -0.39355 | 39.0675
66558 | FALSE | 61.74 |  | 061740_TE_SS_filler |  | FALSE | FALSE | #VALUE! | k | 39067 | 0.5099 | -0.374 | 39.0683
66559 | FALSE | 61.74 |  | 061740_TE_SS_filler |  | FALSE | FALSE | #VALUE! | k | 39068 | 0.46355 | -0.35539 | 39.0691
66560 | FALSE | 61.74 |  | 061740_TE_SS_filler |  | FALSE | FALSE | #VALUE! | k | 39069 | 0.43475 | -0.345 | 39.0695
66561 | FALSE | 61.74 |  | 061740_TE_SS_filler |  | FALSE | FALSE | #VALUE! | k | 39070 | 0.41351 | -0.33785 | 39.0698
66562 | FALSE | 61.74 |  | 061740_TE_SS_filler |  | FALSE | FALSE | #VALUE! | k | 39071 | 0.35999 | -0.3216 | 39.0704
66563 | FALSE | 61.74 |  | 061740_TE_SS_filler |  | FALSE | FALSE | #VALUE! | k | 39072 | 0.30319 | -0.30687 | 39.071
66564 | FALSE | 61.74 |  | 061740_TE_SS_filler |  | FALSE | FALSE | #VALUE! | k | 39073 | 0.24335 | -0.29392 | 39.0716
66565 | FALSE | 61.74 |  | 061740_TE_SS_filler |  | FALSE | FALSE | #VALUE! | k | 39074 | 0.23396 | -0.29212 | 39.0716
66566 | FALSE | 61.74 |  | 061740_TE_SS_filler |  | FALSE | FALSE | #VALUE! | k | 39075 | 0.18069 | -0.28309 | 39.072
66567 | FALSE | 61.74 |  | 061740_TE_SS_filler |  | FALSE | FALSE | #VALUE! | k | 39076 | 0.13409 | -0.2768 | 39.0723
66568 | FALSE | 61.74 |  | 061740_TE_SS_filler |  | FALSE | FALSE | #VALUE! | k | 39077 | 0.11545 | -0.27467 | 39.0723
66569 | FALSE | 61.74 |  | 061740_TE_SS_filler |  | FALSE | FALSE | #VALUE! | k | 39078 | 0.047906 | -0.26882 | 39.0726
66570 | FALSE | 61.74 |  | 061740_TE_SS_filler |  | FALSE | FALSE | #VALUE! | k | 39079 | -0.021693 | -0.26569 | 39.0727
66571 | FALSE | 61.74 |  | 061740_TE_SS_filler |  | FALSE | FALSE | #VALUE! | k | 39080 | -0.093063 | -0.26508 | 39.0727
66572 | FALSE | 61.74 |  | 061740_TE_SS_filler |  | FALSE | FALSE | #VALUE! | k | 39081 | -0.16593 | -0.26742 | 39.0726
66573 | FALSE | 61.74 |  | 061740_TE_SS_filler |  | FALSE | FALSE | #VALUE! | k | 39082 | -0.23999 | -0.27217 | 39.0724
66574 | FALSE | 61.74 |  | 061740_TE_SS_filler |  | FALSE | FALSE | #VALUE! | k | 39083 | -0.31497 | -0.27893 | 39.0722
66575 | FALSE | 61.74 |  | 061740_TE_SS_filler |  | FALSE | FALSE | #VALUE! | k | 39084 | -0.39055 | -0.28758 | 39.0718
66576 | FALSE | 61.74 |  | 061740_TE_SS_filler |  | FALSE | FALSE | #VALUE! | k | 39085 | -0.46645 | -0.29775 | 39.0714
66577 | FALSE | 61.74 |  | 061740_TE_SS_filler |  | FALSE | FALSE | #VALUE! | k | 39086 | -0.54236 | -0.3093 | 39.0709
66578 | FALSE | 61.74 |  | 061740_TE_SS_filler |  | FALSE | FALSE | #VALUE! | k | 39087 | -0.5663 | -0.3132 | 39.0708
66579 | FALSE | 61.74 |  | 061740_TE_SS_filler |  | FALSE | FALSE | #VALUE! | k | 39088 | -0.61797 | -0.32198 | 39.0704
66580 | FALSE | 61.74 |  | 061740_TE_SS_filler |  | FALSE | FALSE | #VALUE! | k | 39089 | -0.693 | -0.33558 | 39.0699
66581 | FALSE | 61.74 |  | 061740_TE_SS_filler |  | FALSE | FALSE | #VALUE! | k | 39090 | -0.76713 | -0.34989 | 39.0693
66582 | FALSE | 61.74 |  | 061740_TE_SS_filler |  | FALSE | FALSE | #VALUE! | k | 39091 | -0.84009 | -0.36473 | 39.0687
66583 | FALSE | 61.74 |  | 061740_TE_SS_filler |  | FALSE | FALSE | #VALUE! | k | 39092 | -0.91157 | -0.37985 | 39.0681
66584 | FALSE | 61.74 |  | 061740_TE_SS_filler |  | FALSE | FALSE | #VALUE! | k | 39093 | -0.98131 | -0.39509 | 39.0675
66585 | FALSE | 61.74 |  | 061740_TE_SS_filler |  | FALSE | FALSE | #VALUE! | k | 39094 | -1.049 | -0.41023 | 39.0669
66586 | FALSE | 61.74 |  | 061740_TE_SS_filler |  | FALSE | FALSE | #VALUE! | k | 39095 | -1.1144 | -0.42515 | 39.0663
66587 | FALSE | 61.74 |  | 061740_TE_SS_filler |  | FALSE | FALSE | #VALUE! | k | 39096 | -1.1773 | -0.4398 | 39.0657
66588 | FALSE | 61.74 |  | 061740_TE_SS_filler |  | FALSE | FALSE | #VALUE! | k | 39097 | -1.2373 | -0.45394 | 39.0651
66589 | FALSE | 61.74 |  | 061740_TE_SS_filler |  | FALSE | FALSE | #VALUE! | k | 39098 | -1.2891 | -0.46624 | 39.0646
66590 | FALSE | 61.74 |  | 061740_TE_SS_filler |  | FALSE | FALSE | #VALUE! | k | 39099 | -1.2943 | -0.4675 | 39.0646
66591 | FALSE | 61.74 |  | 061740_TE_SS_filler |  | FALSE | FALSE | #VALUE! | k | 39100 | -1.348 | -0.48037 | 39.064
66592 | FALSE | 61.74 |  | 061740_TE_SS_filler |  | FALSE | FALSE | #VALUE! | k | 39101 | -1.3983 | -0.49252 | 39.0635
66593 | FALSE | 61.74 |  | 061740_TE_SS_filler |  | FALSE | FALSE | #VALUE! | k | 39102 | -1.4449 | -0.50381 | 39.0631
66594 | FALSE | 61.74 |  | 061740_TE_SS_filler |  | FALSE | FALSE | #VALUE! | k | 39103 | -1.4876 | -0.51422 | 39.0627
66595 | FALSE | 61.74 |  | 061740_TE_SS_filler |  | FALSE | FALSE | #VALUE! | k | 39104 | -1.5263 | -0.52369 | 39.0623
66596 | FALSE | 61.74 |  | 061740_TE_SS_filler |  | FALSE | FALSE | #VALUE! | k | 39105 | -1.5608 | -0.53222 | 39.0619
66597 | FALSE | 61.74 |  | 061740_TE_SS_filler |  | FALSE | FALSE | #VALUE! | k | 39106 | -1.591 | -0.53982 | 39.0616
66598 | FALSE | 61.74 |  | 061740_TE_SS_filler |  | FALSE | FALSE | #VALUE! | k | 39107 | -1.6167 | -0.54646 | 39.0614
66599 | FALSE | 61.74 |  | 061740_TE_SS_filler |  | FALSE | FALSE | #VALUE! | k | 39108 | -1.6379 | -0.55209 | 39.0611
66600 | FALSE | 61.74 |  | 061740_TE_SS_filler |  | FALSE | FALSE | #VALUE! | k | 39109 | -1.6545 | -0.55658 | 39.061
66601 | FALSE | 61.74 |  | 061740_TE_SS_filler |  | FALSE | FALSE | #VALUE! | k | 39110 | -1.6664 | -0.55984 | 39.0608
66602 | FALSE | 61.74 |  | 061740_TE_SS_filler |  | FALSE | FALSE | #VALUE! | k | 39111 | -1.6735 | -0.56183 | 39.0607
66603 | FALSE | 61.74 |  | 061740_TE_SS_filler |  | FALSE | FALSE | #VALUE! | k | 39112 | -1.6759 | -0.5625 | 39.0607
66604 | FALSE | 61.74 |  | 061740_TE_SS_filler |  | FALSE | FALSE | #VALUE! | zFlatback
66605 | FALSE | 61.74 |  | 061740_TE_SS_filler |  | FALSE | FALSE | #VALUE! | csys | 1000
66606 | FALSE | 61.74 |  | 061740_TE_SS_filler |  | FALSE | FALSE | #VALUE! | clocal | 1040 | CART | 39.06 | 0 | -0.5803 | 0 | 0 | 2.3129
66607 | FALSE | 61.74 |  | 061740_TE_SS_filler |  | FALSE | FALSE | #VALUE!
66608 | FALSE | 61.74 |  | 061740_TE_SS_filler |  | FALSE | FALSE | #VALUE! | local | 12 | CART | 0 | -0.5803 | 39.06 | 0 | 2.3129 | 0
66609 | FALSE | 61.74 |  | 061740_TE_SS_filler |  | FALSE | FALSE | #VALUE!
66610 | FALSE | 61.74 |  | 061740_TE_SS_filler |  | FALSE | FALSE | #VALUE! | csys | 0
66611 | FALSE | 61.74 |  | 061740_TE_SS_filler |  | FALSE | FALSE | #VALUE! | ksel | none
66612 | FALSE | 61.74 |  | 061740_TE_SS_filler |  | FALSE | FALSE | #VALUE! | k | 40001 | -1.6068 | -0.62524 | 40.3203
66613 | FALSE | 61.74 |  | 061740_TE_SS_filler |  | FALSE | FALSE | #VALUE! | k | 40002 | -1.6068 | -0.63033 | 40.3201
66614 | FALSE | 61.74 |  | 061740_TE_SS_filler |  | FALSE | FALSE | #VALUE! | k | 40003 | -1.5153 | -0.61479 | 40.3208
66615 | FALSE | 61.74 |  | 061740_TE_SS_filler |  | FALSE | FALSE | #VALUE! | k | 40004 | -1.424 | -0.60664 | 40.3211
66616 | FALSE | 61.74 |  | 061740_TE_SS_filler |  | FALSE | FALSE | #VALUE! | k | 40005 | -1.3331 | -0.60711 | 40.3211
66617 | FALSE | 61.74 |  | 061740_TE_SS_filler |  | FALSE | FALSE | #VALUE! | k | 40006 | -1.2425 | -0.61572 | 40.3207
66618 | FALSE | 61.74 |  | 061740_TE_SS_filler |  | FALSE | FALSE | #VALUE! | k | 40007 | -1.2091 | -0.62073 | 40.3205
66619 | FALSE | 61.74 |  | 061740_TE_SS_filler |  | FALSE | FALSE | #VALUE! | k | 40008 | -1.1526 | -0.63132 | 40.3201
66620 | FALSE | 61.74 |  | 061740_TE_SS_filler |  | FALSE | FALSE | #VALUE! | k | 40009 | -1.0634 | -0.65312 | 40.3191
66621 | FALSE | 61.74 |  | 061740_TE_SS_filler |  | FALSE | FALSE | #VALUE! | k | 40010 | -0.9751 | -0.67976 | 40.318
66622 | FALSE | 61.74 |  | 061740_TE_SS_filler |  | FALSE | FALSE | #VALUE! | k | 40011 | -0.88777 | -0.70947 | 40.3167
66623 | FALSE | 61.74 |  | 061740_TE_SS_filler |  | FALSE | FALSE | #VALUE! | k | 40012 | -0.80154 | -0.74063 | 40.3154
66624 | FALSE | 61.74 |  | 061740_TE_SS_filler |  | FALSE | FALSE | #VALUE! | k | 40013 | -0.71656 | -0.77179 | 40.314
66625 | FALSE | 61.74 |  | 061740_TE_SS_filler |  | FALSE | FALSE | #VALUE! | k | 40014 | -0.63295 | -0.80179 | 40.3127
66626 | FALSE | 61.74 |  | 061740_TE_SS_filler |  | FALSE | FALSE | #VALUE! | k | 40015 | -0.57452 | -0.82189 | 40.3119
66627 | FALSE | 61.74 |  | 061740_TE_SS_filler |  | FALSE | FALSE | #VALUE! | k | 40016 | -0.55083 | -0.82977 | 40.3115
66628 | FALSE | 61.74 |  | 061740_TE_SS_filler |  | FALSE | FALSE | #VALUE! | k | 40017 | -0.4748 | -0.85386 | 40.3105
66629 | FALSE | 61.74 |  | 061740_TE_SS_filler |  | FALSE | FALSE | #VALUE! | k | 40018 | -0.47033 | -0.85521 | 40.3104
66630 | FALSE | 61.74 |  | 061740_TE_SS_filler |  | FALSE | FALSE | #VALUE! | k | 40019 | -0.39157 | -0.87764 | 40.3095
66631 | FALSE | 61.74 |  | 061740_TE_SS_filler |  | FALSE | FALSE | #VALUE! | k | 40020 | -0.31467 | -0.89674 | 40.3086
66632 | FALSE | 61.74 |  | 061740_TE_SS_filler |  | FALSE | FALSE | #VALUE! | k | 40021 | -0.23974 | -0.91233 | 40.308
66633 | FALSE | 61.74 |  | 061740_TE_SS_filler |  | FALSE | FALSE | #VALUE! | k | 40022 | -0.16691 | -0.9245 | 40.3074
66634 | FALSE | 61.74 |  | 061740_TE_SS_filler |  | FALSE | FALSE | #VALUE! | k | 40023 | -0.096289 | -0.9333 | 40.3071
66635 | FALSE | 61.74 |  | 061740_TE_SS_filler |  | FALSE | FALSE | #VALUE! | k | 40024 | -0.027981 | -0.93871 | 40.3068
66636 | FALSE | 61.74 |  | 061740_TE_SS_filler |  | FALSE | FALSE | #VALUE! | k | 40025 | 0.037911 | -0.93988 | 40.3068
66637 | FALSE | 61.74 |  | 061740_TE_SS_filler |  | FALSE | FALSE | #VALUE! | k | 40026 | 0.10128 | -0.93845 | 40.3068
66638 | FALSE | 61.74 |  | 061740_TE_SS_filler |  | FALSE | FALSE | #VALUE! | k | 40027 | 0.12521 | -0.93696 | 40.3069
66639 | FALSE | 61.74 |  | 061740_TE_SS_filler |  | FALSE | FALSE | #VALUE! | k | 40028 | 0.16202 | -0.93355 | 40.3071
66640 | FALSE | 61.74 |  | 061740_TE_SS_filler |  | FALSE | FALSE | #VALUE! | k | 40029 | 0.22005 | -0.92574 | 40.3074
66641 | FALSE | 61.74 |  | 061740_TE_SS_filler |  | FALSE | FALSE | #VALUE! | k | 40030 | 0.22537 | -0.92488 | 40.3074
66642 | FALSE | 61.74 |  | 061740_TE_SS_filler |  | FALSE | FALSE | #VALUE! | k | 40031 | 0.27527 | -0.91563 | 40.3078
66643 | FALSE | 61.74 |  | 061740_TE_SS_filler |  | FALSE | FALSE | #VALUE! | k | 40032 | 0.3276 | -0.90356 | 40.3083
66644 | FALSE | 61.74 |  | 061740_TE_SS_filler |  | FALSE | FALSE | #VALUE! | k | 40033 | 0.37695 | -0.88988 | 40.3089
66645 | FALSE | 61.74 |  | 061740_TE_SS_filler |  | FALSE | FALSE | #VALUE! | k | 40034 | 0.42325 | -0.87486 | 40.3096
66646 | FALSE | 61.74 |  | 061740_TE_SS_filler |  | FALSE | FALSE | #VALUE! | k | 40035 | 0.46642 | -0.85874 | 40.3103
66647 | FALSE | 61.74 |  | 061740_TE_SS_filler |  | FALSE | FALSE | #VALUE! | k | 40036 | 0.50639 | -0.84182 | 40.311
66648 | FALSE | 61.74 |  | 061740_TE_SS_filler |  | FALSE | FALSE | #VALUE! | k | 40037 | 0.54311 | -0.82429 | 40.3118
66649 | FALSE | 61.74 |  | 061740_TE_SS_filler |  | FALSE | FALSE | #VALUE! | k | 40038 | 0.57651 | -0.80636 | 40.3125
66650 | FALSE | 61.74 |  | 061740_TE_SS_filler |  | FALSE | FALSE | #VALUE! | k | 40039 | 0.60655 | -0.7881 | 40.3133
66651 | FALSE | 61.74 |  | 061740_TE_SS_filler |  | FALSE | FALSE | #VALUE! | k | 40040 | 0.63317 | -0.76953 | 40.3141
66652 | FALSE | 61.74 |  | 061740_TE_SS_filler |  | FALSE | FALSE | #VALUE! | k | 40041 | 0.65634 | -0.7506 | 40.3149
66653 | FALSE | 61.74 |  | 061740_TE_SS_filler |  | FALSE | FALSE | #VALUE! | k | 40042 | 0.67602 | -0.7315 | 40.3158
66654 | FALSE | 61.74 |  | 061740_TE_SS_filler |  | FALSE | FALSE | #VALUE! | k | 40043 | 0.69218 | -0.71253 | 40.3166
66655 | FALSE | 61.74 |  | 061740_TE_SS_filler |  | FALSE | FALSE | #VALUE! | k | 40044 | 0.7048 | -0.69364 | 40.3174
66656 | FALSE | 61.74 |  | 061740_TE_SS_filler |  | FALSE | FALSE | #VALUE! | k | 40045 | 0.71385 | -0.67431 | 40.3182
66657 | FALSE | 61.74 |  | 061740_TE_SS_filler |  | FALSE | FALSE | #VALUE! | k | 40046 | 0.71933 | -0.65395 | 40.3191
66658 | FALSE | 61.74 |  | 061740_TE_SS_filler |  | FALSE | FALSE | #VALUE! | k | 40047 | 0.72121 | -0.6362 | 40.3199
66659 | FALSE | 61.74 |  | 061740_TE_SS_filler |  | FALSE | FALSE | #VALUE! | k | 40048 | 0.7195 | -0.61795 | 40.3206
66660 | FALSE | 61.74 |  | 061740_TE_SS_filler |  | FALSE | FALSE | #VALUE! | k | 40049 | 0.7142 | -0.6004 | 40.3214
66661 | FALSE | 61.74 |  | 061740_TE_SS_filler |  | FALSE | FALSE | #VALUE! | k | 40050 | 0.70532 | -0.58378 | 40.3221
66662 | FALSE | 61.74 |  | 061740_TE_SS_filler |  | FALSE | FALSE | #VALUE! | k | 40051 | 0.69287 | -0.56698 | 40.3228
66663 | FALSE | 61.74 |  | 061740_TE_SS_filler |  | FALSE | FALSE | #VALUE! | k | 40052 | 0.67688 | -0.54976 | 40.3236
66664 | FALSE | 61.74 |  | 061740_TE_SS_filler |  | FALSE | FALSE | #VALUE! | k | 40053 | 0.65737 | -0.53219 | 40.3243
66665 | FALSE | 61.74 |  | 061740_TE_SS_filler |  | FALSE | FALSE | #VALUE! | k | 40054 | 0.63438 | -0.51442 | 40.3251
66666 | FALSE | 61.74 |  | 061740_TE_SS_filler |  | FALSE | FALSE | #VALUE! | k | 40055 | 0.60792 | -0.49658 | 40.3259
66667 | FALSE | 61.74 |  | 061740_TE_SS_filler |  | FALSE | FALSE | #VALUE! | k | 40056 | 0.57806 | -0.47883 | 40.3266
66668 | FALSE | 61.74 |  | 061740_TE_SS_filler |  | FALSE | FALSE | #VALUE! | k | 40057 | 0.54482 | -0.46127 | 40.3274
66669 | FALSE | 61.74 |  | 061740_TE_SS_filler |  | FALSE | FALSE | #VALUE! | k | 40058 | 0.50827 | -0.44408 | 40.3281
66670 | FALSE | 61.74 |  | 061740_TE_SS_filler |  | FALSE | FALSE | #VALUE! | k | 40059 | 0.46845 | -0.42744 | 40.3288
66671 | FALSE | 61.74 |  | 061740_TE_SS_filler |  | FALSE | FALSE | #VALUE! | k | 40060 | 0.42543 | -0.41148 | 40.3295
66672 | FALSE | 61.74 |  | 061740_TE_SS_filler |  | FALSE | FALSE | #VALUE! | k | 40061 | 0.4115 | -0.40671 | 40.3297
66673 | FALSE | 61.74 |  | 061740_TE_SS_filler |  | FALSE | FALSE | #VALUE! | k | 40062 | 0.37928 | -0.39635 | 40.3302
66674 | FALSE | 61.74 |  | 061740_TE_SS_filler |  | FALSE | FALSE | #VALUE! | k | 40063 | 0.33006 | -0.38222 | 40.3308
66675 | FALSE | 61.74 |  | 061740_TE_SS_filler |  | FALSE | FALSE | #VALUE! | k | 40064 | 0.27785 | -0.36929 | 40.3313
66676 | FALSE | 61.74 |  | 061740_TE_SS_filler |  | FALSE | FALSE | #VALUE! | k | 40065 | 0.22804 | -0.35881 | 40.3318
66677 | FALSE | 61.74 |  | 061740_TE_SS_filler |  | FALSE | FALSE | #VALUE! | k | 40066 | 0.22273 | -0.3578 | 40.3318
66678 | FALSE | 61.74 |  | 061740_TE_SS_filler |  | FALSE | FALSE | #VALUE! | k | 40067 | 0.16478 | -0.34801 | 40.3323
66679 | FALSE | 61.74 |  | 061740_TE_SS_filler |  | FALSE | FALSE | #VALUE! | k | 40068 | 0.12801 | -0.34298 | 40.3325
66680 | FALSE | 61.74 |  | 061740_TE_SS_filler |  | FALSE | FALSE | #VALUE! | k | 40069 | 0.1041 | -0.34018 | 40.3326
66681 | FALSE | 61.74 |  | 061740_TE_SS_filler |  | FALSE | FALSE | #VALUE! | k | 40070 | 0.040766 | -0.33455 | 40.3328
66682 | FALSE | 61.74 |  | 061740_TE_SS_filler |  | FALSE | FALSE | #VALUE! | k | 40071 | -0.025116 | -0.33146 | 40.333
66683 | FALSE | 61.74 |  | 061740_TE_SS_filler |  | FALSE | FALSE | #VALUE! | k | 40072 | -0.093447 | -0.33065 | 40.333
66684 | FALSE | 61.74 |  | 061740_TE_SS_filler |  | FALSE | FALSE | #VALUE! | k | 40073 | -0.16412 | -0.33293 | 40.3329
66685 | FALSE | 61.74 |  | 061740_TE_SS_filler |  | FALSE | FALSE | #VALUE! | k | 40074 | -0.23703 | -0.33782 | 40.3327
66686 | FALSE | 61.74 |  | 061740_TE_SS_filler |  | FALSE | FALSE | #VALUE! | k | 40075 | -0.31206 | -0.3449 | 40.3324
66687 | FALSE | 61.74 |  | 061740_TE_SS_filler |  | FALSE | FALSE | #VALUE! | k | 40076 | -0.3891 | -0.35413 | 40.332
66688 | FALSE | 61.74 |  | 061740_TE_SS_filler |  | FALSE | FALSE | #VALUE! | k | 40077 | -0.46802 | -0.36527 | 40.3315
66689 | FALSE | 61.74 |  | 061740_TE_SS_filler |  | FALSE | FALSE | #VALUE! | k | 40078 | -0.47249 | -0.36595 | 40.3315
66690 | FALSE | 61.74 |  | 061740_TE_SS_filler |  | FALSE | FALSE | #VALUE! | k | 40079 | -0.5487 | -0.37823 | 40.331
66691 | FALSE | 61.74 |  | 061740_TE_SS_filler |  | FALSE | FALSE | #VALUE! | k | 40080 | -0.57244 | -0.38231 | 40.3308
66692 | FALSE | 61.74 |  | 061740_TE_SS_filler |  | FALSE | FALSE | #VALUE! | k | 40081 | -0.63102 | -0.39284 | 40.3303
66693 | FALSE | 61.74 |  | 061740_TE_SS_filler |  | FALSE | FALSE | #VALUE! | k | 40082 | -0.71485 | -0.40893 | 40.3296
66694 | FALSE | 61.74 |  | 061740_TE_SS_filler |  | FALSE | FALSE | #VALUE! | k | 40083 | -0.80006 | -0.42638 | 40.3289
66695 | FALSE | 61.74 |  | 061740_TE_SS_filler |  | FALSE | FALSE | #VALUE! | k | 40084 | -0.88652 | -0.44499 | 40.3281
66696 | FALSE | 61.74 |  | 061740_TE_SS_filler |  | FALSE | FALSE | #VALUE! | k | 40085 | -0.97409 | -0.46459 | 40.3272
66697 | FALSE | 61.74 |  | 061740_TE_SS_filler |  | FALSE | FALSE | #VALUE! | k | 40086 | -1.0626 | -0.48498 | 40.3264
66698 | FALSE | 61.74 |  | 061740_TE_SS_filler |  | FALSE | FALSE | #VALUE! | k | 40087 | -1.152 | -0.50613 | 40.3255
66699 | FALSE | 61.74 |  | 061740_TE_SS_filler |  | FALSE | FALSE | #VALUE! | k | 40088 | -1.2189 | -0.52219 | 40.3248
66700 | FALSE | 61.74 |  | 061740_TE_SS_filler |  | FALSE | FALSE | #VALUE! | k | 40089 | -1.2421 | -0.52782 | 40.3245
66701 | FALSE | 61.74 |  | 061740_TE_SS_filler |  | FALSE | FALSE | #VALUE! | k | 40090 | -1.3328 | -0.54995 | 40.3236
66702 | FALSE | 61.74 |  | 061740_TE_SS_filler |  | FALSE | FALSE | #VALUE! | k | 40091 | -1.4239 | -0.57242 | 40.3226
66703 | FALSE | 61.74 |  | 061740_TE_SS_filler |  | FALSE | FALSE | #VALUE! | k | 40092 | -1.5152 | -0.59535 | 40.3216
66704 | FALSE | 61.74 |  | 061740_TE_SS_filler |  | FALSE | FALSE | #VALUE! | k | 40093 | -1.6067 | -0.62006 | 40.3205
66705 | FALSE | 61.74 |  | 061740_TE_SS_filler |  | FALSE | FALSE | #VALUE! | zFlatback
66706 | FALSE | 61.74 |  | 061740_TE_SS_filler |  | FALSE | FALSE | #VALUE! | csys | 1000
66707 | FALSE | 61.74 |  | 061740_TE_SS_filler |  | FALSE | FALSE | #VALUE! | clocal | 1041 | CART | 40.32 | 0 | -0.6328 | 0 | 0 | 2.4644
66708 | FALSE | 61.74 |  | 061740_TE_SS_filler |  | FALSE | FALSE | #VALUE!
66709 | FALSE | 61.74 |  | 061740_TE_SS_filler |  | FALSE | FALSE | #VALUE! | local | 12 | CART | 0 | -0.6328 | 40.32 | 0 | 2.4644 | 0
66710 | FALSE | 61.74 |  | 061740_TE_SS_filler |  | FALSE | FALSE | #VALUE!
66711 | FALSE | 61.74 |  | 061740_TE_SS_filler |  | FALSE | FALSE | #VALUE! | csys | 0
66712 | FALSE | 61.74 |  | 061740_TE_SS_filler |  | FALSE | FALSE | #VALUE! | ksel | none
66713 | FALSE | 61.74 |  | 061740_TE_SS_filler |  | FALSE | FALSE | #VALUE! | k | 41001 | -1.5441 | -0.6853 | 41.5802
66714 | FALSE | 61.74 |  | 061740_TE_SS_filler |  | FALSE | FALSE | #VALUE! | k | 41002 | -1.5441 | -0.69013 | 41.5799
66715 | FALSE | 61.74 |  | 061740_TE_SS_filler |  | FALSE | FALSE | #VALUE! | k | 41003 | -1.5419 | -0.6897 | 41.58
66716 | FALSE | 61.74 |  | 061740_TE_SS_filler |  | FALSE | FALSE | #VALUE! | k | 41004 | -1.5353 | -0.68843 | 41.58
66717 | FALSE | 61.74 |  | 061740_TE_SS_filler |  | FALSE | FALSE | #VALUE! | k | 41005 | -1.5242 | -0.68637 | 41.5801
66718 | FALSE | 61.74 |  | 061740_TE_SS_filler |  | FALSE | FALSE | #VALUE! | k | 41006 | -1.5088 | -0.68358 | 41.5802
66719 | FALSE | 61.74 |  | 061740_TE_SS_filler |  | FALSE | FALSE | #VALUE! | k | 41007 | -1.4891 | -0.68019 | 41.5804
66720 | FALSE | 61.74 |  | 061740_TE_SS_filler |  | FALSE | FALSE | #VALUE! | k | 41008 | -1.4652 | -0.67641 | 41.5806
66721 | FALSE | 61.74 |  | 061740_TE_SS_filler |  | FALSE | FALSE | #VALUE! | k | 41009 | -1.4372 | -0.67251 | 41.5807
66722 | FALSE | 61.74 |  | 061740_TE_SS_filler |  | FALSE | FALSE | #VALUE! | k | 41010 | -1.4051 | -0.66895 | 41.5809
66723 | FALSE | 61.74 |  | 061740_TE_SS_filler |  | FALSE | FALSE | #VALUE! | k | 41011 | -1.3692 | -0.6662 | 41.581
66724 | FALSE | 61.74 |  | 061740_TE_SS_filler |  | FALSE | FALSE | #VALUE! | k | 41012 | -1.3295 | -0.66502 | 41.5811
66725 | FALSE | 61.74 |  | 061740_TE_SS_filler |  | FALSE | FALSE | #VALUE! | k | 41013 | -1.2863 | -0.66535 | 41.5811
66726 | FALSE | 61.74 |  | 061740_TE_SS_filler |  | FALSE | FALSE | #VALUE! | k | 41014 | -1.2396 | -0.6679 | 41.581
66727 | FALSE | 61.74 |  | 061740_TE_SS_filler |  | FALSE | FALSE | #VALUE! | k | 41015 | -1.1897 | -0.673 | 41.5807
66728 | FALSE | 61.74 |  | 061740_TE_SS_filler |  | FALSE | FALSE | #VALUE! | k | 41016 | -1.1468 | -0.67921 | 41.5804
66729 | FALSE | 61.74 |  | 061740_TE_SS_filler |  | FALSE | FALSE | #VALUE! | k | 41017 | -1.1368 | -0.68091 | 41.5804
66730 | FALSE | 61.74 |  | 061740_TE_SS_filler |  | FALSE | FALSE | #VALUE! | k | 41018 | -1.081 | -0.69187 | 41.5799
66731 | FALSE | 61.74 |  | 061740_TE_SS_filler |  | FALSE | FALSE | #VALUE! | k | 41019 | -1.0227 | -0.70601 | 41.5792
66732 | FALSE | 61.74 |  | 061740_TE_SS_filler |  | FALSE | FALSE | #VALUE! | k | 41020 | -0.96197 | -0.72322 | 41.5784
66733 | FALSE | 61.74 |  | 061740_TE_SS_filler |  | FALSE | FALSE | #VALUE! | k | 41021 | -0.89913 | -0.74308 | 41.5775
66734 | FALSE | 61.74 |  | 061740_TE_SS_filler |  | FALSE | FALSE | #VALUE! | k | 41022 | -0.8344 | -0.76509 | 41.5765
66735 | FALSE | 61.74 |  | 061740_TE_SS_filler |  | FALSE | FALSE | #VALUE! | k | 41023 | -0.76805 | -0.78864 | 41.5754
66736 | FALSE | 61.74 |  | 061740_TE_SS_filler |  | FALSE | FALSE | #VALUE! | k | 41024 | -0.70032 | -0.81298 | 41.5743
66737 | FALSE | 61.74 |  | 061740_TE_SS_filler |  | FALSE | FALSE | #VALUE! | k | 41025 | -0.6315 | -0.83736 | 41.5732
66738 | FALSE | 61.74 |  | 061740_TE_SS_filler |  | FALSE | FALSE | #VALUE! | k | 41026 | -0.57921 | -0.85528 | 41.5724
66739 | FALSE | 61.74 |  | 061740_TE_SS_filler |  | FALSE | FALSE | #VALUE! | k | 41027 | -0.56184 | -0.86108 | 41.5721
66740 | FALSE | 61.74 |  | 061740_TE_SS_filler |  | FALSE | FALSE | #VALUE! | k | 41028 | -0.49163 | -0.8836 | 41.5711
66741 | FALSE | 61.74 |  | 061740_TE_SS_filler |  | FALSE | FALSE | #VALUE! | k | 41029 | -0.47929 | -0.88739 | 41.5709
66742 | FALSE | 61.74 |  | 061740_TE_SS_filler |  | FALSE | FALSE | #VALUE! | k | 41030 | -0.42113 | -0.90442 | 41.5701
66743 | FALSE | 61.74 |  | 061740_TE_SS_filler |  | FALSE | FALSE | #VALUE! | k | 41031 | -0.35063 | -0.92297 | 41.5693
66744 | FALSE | 61.74 |  | 061740_TE_SS_filler |  | FALSE | FALSE | #VALUE! | k | 41032 | -0.28039 | -0.93884 | 41.5685
66745 | FALSE | 61.74 |  | 061740_TE_SS_filler |  | FALSE | FALSE | #VALUE! | k | 41033 | -0.21071 | -0.95175 | 41.568
66746 | FALSE | 61.74 |  | 061740_TE_SS_filler |  | FALSE | FALSE | #VALUE! | k | 41034 | -0.14186 | -0.9617 | 41.5675
66747 | FALSE | 61.74 |  | 061740_TE_SS_filler |  | FALSE | FALSE | #VALUE! | k | 41035 | -0.074095 | -0.96868 | 41.5672
66748 | FALSE | 61.74 |  | 061740_TE_SS_filler |  | FALSE | FALSE | #VALUE! | k | 41036 | -0.0076955 | -0.9725 | 41.567
66749 | FALSE | 61.74 |  | 061740_TE_SS_filler |  | FALSE | FALSE | #VALUE! | k | 41037 | 0.05708 | -0.97298 | 41.567
66750 | FALSE | 61.74 |  | 061740_TE_SS_filler |  | FALSE | FALSE | #VALUE! | k | 41038 | 0.11997 | -0.97068 | 41.5671
66751 | FALSE | 61.74 |  | 061740_TE_SS_filler |  | FALSE | FALSE | #VALUE! | k | 41039 | 0.12047 | -0.97065 | 41.5671
66752 | FALSE | 61.74 |  | 061740_TE_SS_filler |  | FALSE | FALSE | #VALUE! | k | 41040 | 0.18074 | -0.96518 | 41.5673
66753 | FALSE | 61.74 |  | 061740_TE_SS_filler |  | FALSE | FALSE | #VALUE! | k | 41041 | 0.22049 | -0.95997 | 41.5676
66754 | FALSE | 61.74 |  | 061740_TE_SS_filler |  | FALSE | FALSE | #VALUE! | k | 41042 | 0.23913 | -0.95707 | 41.5677
66755 | FALSE | 61.74 |  | 061740_TE_SS_filler |  | FALSE | FALSE | #VALUE! | k | 41043 | 0.29492 | -0.94658 | 41.5682
66756 | FALSE | 61.74 |  | 061740_TE_SS_filler |  | FALSE | FALSE | #VALUE! | k | 41044 | 0.3479 | -0.93398 | 41.5688
66757 | FALSE | 61.74 |  | 061740_TE_SS_filler |  | FALSE | FALSE | #VALUE! | k | 41045 | 0.39783 | -0.91955 | 41.5694
66758 | FALSE | 61.74 |  | 061740_TE_SS_filler |  | FALSE | FALSE | #VALUE! | k | 41046 | 0.39877 | -0.91926 | 41.5694
66759 | FALSE | 61.74 |  | 061740_TE_SS_filler |  | FALSE | FALSE | #VALUE! | k | 41047 | 0.44455 | -0.90359 | 41.5702
66760 | FALSE | 61.74 |  | 061740_TE_SS_filler |  | FALSE | FALSE | #VALUE! | k | 41048 | 0.48784 | -0.88636 | 41.571
66761 | FALSE | 61.74 |  | 061740_TE_SS_filler |  | FALSE | FALSE | #VALUE! | k | 41049 | 0.52756 | -0.86821 | 41.5718
66762 | FALSE | 61.74 |  | 061740_TE_SS_filler |  | FALSE | FALSE | #VALUE! | k | 41050 | 0.56353 | -0.84938 | 41.5726
66763 | FALSE | 61.74 |  | 061740_TE_SS_filler |  | FALSE | FALSE | #VALUE! | k | 41051 | 0.59562 | -0.82995 | 41.5735
66764 | FALSE | 61.74 |  | 061740_TE_SS_filler |  | FALSE | FALSE | #VALUE! | k | 41052 | 0.62369 | -0.80995 | 41.5745
66765 | FALSE | 61.74 |  | 061740_TE_SS_filler |  | FALSE | FALSE | #VALUE! | k | 41053 | 0.64765 | -0.78948 | 41.5754
66766 | FALSE | 61.74 |  | 061740_TE_SS_filler |  | FALSE | FALSE | #VALUE! | k | 41054 | 0.66739 | -0.76906 | 41.5763
66767 | FALSE | 61.74 |  | 061740_TE_SS_filler |  | FALSE | FALSE | #VALUE! | k | 41055 | 0.68283 | -0.74926 | 41.5772
66768 | FALSE | 61.74 |  | 061740_TE_SS_filler |  | FALSE | FALSE | #VALUE! | k | 41056 | 0.69391 | -0.72985 | 41.5781
66769 | FALSE | 61.74 |  | 061740_TE_SS_filler |  | FALSE | FALSE | #VALUE! | k | 41057 | 0.7006 | -0.70967 | 41.579
66770 | FALSE | 61.74 |  | 061740_TE_SS_filler |  | FALSE | FALSE | #VALUE! | k | 41058 | 0.70286 | -0.69039 | 41.5799
66771 | FALSE | 61.74 |  | 061740_TE_SS_filler |  | FALSE | FALSE | #VALUE! | k | 41059 | 0.70068 | -0.67175 | 41.5808
66772 | FALSE | 61.74 |  | 061740_TE_SS_filler |  | FALSE | FALSE | #VALUE! | k | 41060 | 0.69408 | -0.65479 | 41.5816
66773 | FALSE | 61.74 |  | 061740_TE_SS_filler |  | FALSE | FALSE | #VALUE! | k | 41061 | 0.68308 | -0.63849 | 41.5823
66774 | FALSE | 61.74 |  | 061740_TE_SS_filler |  | FALSE | FALSE | #VALUE! | k | 41062 | 0.66772 | -0.6212 | 41.5831
66775 | FALSE | 61.74 |  | 061740_TE_SS_filler |  | FALSE | FALSE | #VALUE! | k | 41063 | 0.64807 | -0.60306 | 41.5839
66776 | FALSE | 61.74 |  | 061740_TE_SS_filler |  | FALSE | FALSE | #VALUE! | k | 41064 | 0.6242 | -0.58436 | 41.5848
66777 | FALSE | 61.74 |  | 061740_TE_SS_filler |  | FALSE | FALSE | #VALUE! | k | 41065 | 0.59622 | -0.56541 | 41.5857
66778 | FALSE | 61.74 |  | 061740_TE_SS_filler |  | FALSE | FALSE | #VALUE! | k | 41066 | 0.56422 | -0.54643 | 41.5865
66779 | FALSE | 61.74 |  | 061740_TE_SS_filler |  | FALSE | FALSE | #VALUE! | k | 41067 | 0.52833 | -0.52764 | 41.5874
66780 | FALSE | 61.74 |  | 061740_TE_SS_filler |  | FALSE | FALSE | #VALUE! | k | 41068 | 0.4887 | -0.5093 | 41.5882
66781 | FALSE | 61.74 |  | 061740_TE_SS_filler |  | FALSE | FALSE | #VALUE! | k | 41069 | 0.44548 | -0.49164 | 41.589
66782 | FALSE | 61.74 |  | 061740_TE_SS_filler |  | FALSE | FALSE | #VALUE! | k | 41070 | 0.39884 | -0.47486 | 41.5898
66783 | FALSE | 61.74 |  | 061740_TE_SS_filler |  | FALSE | FALSE | #VALUE! | k | 41071 | 0.38788 | -0.47122 | 41.59
66784 | FALSE | 61.74 |  | 061740_TE_SS_filler |  | FALSE | FALSE | #VALUE! | k | 41072 | 0.34897 | -0.45916 | 41.5905
66785 | FALSE | 61.74 |  | 061740_TE_SS_filler |  | FALSE | FALSE | #VALUE! | k | 41073 | 0.29606 | -0.44475 | 41.5912
66786 | FALSE | 61.74 |  | 061740_TE_SS_filler |  | FALSE | FALSE | #VALUE! | k | 41074 | 0.24032 | -0.43186 | 41.5918
66787 | FALSE | 61.74 |  | 061740_TE_SS_filler |  | FALSE | FALSE | #VALUE! | k | 41075 | 0.2217 | -0.42805 | 41.5919
66788 | FALSE | 61.74 |  | 061740_TE_SS_filler |  | FALSE | FALSE | #VALUE! | k | 41076 | 0.18197 | -0.42072 | 41.5923
66789 | FALSE | 61.74 |  | 061740_TE_SS_filler |  | FALSE | FALSE | #VALUE! | k | 41077 | 0.12174 | -0.41167 | 41.5927
66790 | FALSE | 61.74 |  | 061740_TE_SS_filler |  | FALSE | FALSE | #VALUE! | k | 41078 | 0.12124 | -0.41161 | 41.5927
66791 | FALSE | 61.74 |  | 061740_TE_SS_filler |  | FALSE | FALSE | #VALUE! | k | 41079 | 0.058371 | -0.40474 | 41.593
66792 | FALSE | 61.74 |  | 061740_TE_SS_filler |  | FALSE | FALSE | #VALUE! | k | 41080 | -0.006396 | -0.40037 | 41.5932
66793 | FALSE | 61.74 |  | 061740_TE_SS_filler |  | FALSE | FALSE | #VALUE! | k | 41081 | -0.0728 | -0.39877 | 41.5933
66794 | FALSE | 61.74 |  | 061740_TE_SS_filler |  | FALSE | FALSE | #VALUE! | k | 41082 | -0.14058 | -0.40006 | 41.5932
66795 | FALSE | 61.74 |  | 061740_TE_SS_filler |  | FALSE | FALSE | #VALUE! | k | 41083 | -0.20947 | -0.40405 | 41.593
66796 | FALSE | 61.74 |  | 061740_TE_SS_filler |  | FALSE | FALSE | #VALUE! | k | 41084 | -0.27919 | -0.41011 | 41.5928
66797 | FALSE | 61.74 |  | 061740_TE_SS_filler |  | FALSE | FALSE | #VALUE! | k | 41085 | -0.34948 | -0.41807 | 41.5924
66798 | FALSE | 61.74 |  | 061740_TE_SS_filler |  | FALSE | FALSE | #VALUE! | k | 41086 | -0.42005 | -0.42763 | 41.592
66799 | FALSE | 61.74 |  | 061740_TE_SS_filler |  | FALSE | FALSE | #VALUE! | k | 41087 | -0.47826 | -0.43654 | 41.5916
66800 | FALSE | 61.74 |  | 061740_TE_SS_filler |  | FALSE | FALSE | #VALUE! | k | 41088 | -0.49062 | -0.43853 | 41.5915
66801 | FALSE | 61.74 |  | 061740_TE_SS_filler |  | FALSE | FALSE | #VALUE! | k | 41089 | -0.56091 | -0.45059 | 41.5909
66802 | FALSE | 61.74 |  | 061740_TE_SS_filler |  | FALSE | FALSE | #VALUE! | k | 41090 | -0.5783 | -0.45373 | 41.5908
66803 | FALSE | 61.74 |  | 061740_TE_SS_filler |  | FALSE | FALSE | #VALUE! | k | 41091 | -0.63065 | -0.46355 | 41.5903
66804 | FALSE | 61.74 |  | 061740_TE_SS_filler |  | FALSE | FALSE | #VALUE! | k | 41092 | -0.69956 | -0.47719 | 41.5897
66805 | FALSE | 61.74 |  | 061740_TE_SS_filler |  | FALSE | FALSE | #VALUE! | k | 41093 | -0.76737 | -0.49133 | 41.589
66806 | FALSE | 61.74 |  | 061740_TE_SS_filler |  | FALSE | FALSE | #VALUE! | k | 41094 | -0.83381 | -0.50577 | 41.5884
66807 | FALSE | 61.74 |  | 061740_TE_SS_filler |  | FALSE | FALSE | #VALUE! | k | 41095 | -0.89862 | -0.52032 | 41.5877
66808 | FALSE | 61.74 |  | 061740_TE_SS_filler |  | FALSE | FALSE | #VALUE! | k | 41096 | -0.96154 | -0.53477 | 41.5871
66809 | FALSE | 61.74 |  | 061740_TE_SS_filler |  | FALSE | FALSE | #VALUE! | k | 41097 | -1.0223 | -0.54901 | 41.5864
66810 | FALSE | 61.74 |  | 061740_TE_SS_filler |  | FALSE | FALSE | #VALUE! | k | 41098 | -1.0807 | -0.56298 | 41.5858
66811 | FALSE | 61.74 |  | 061740_TE_SS_filler |  | FALSE | FALSE | #VALUE! | k | 41099 | -1.1365 | -0.57648 | 41.5851
66812 | FALSE | 61.74 |  | 061740_TE_SS_filler |  | FALSE | FALSE | #VALUE! | k | 41100 | -1.1565 | -0.58135 | 41.5849
66813 | FALSE | 61.74 |  | 061740_TE_SS_filler |  | FALSE | FALSE | #VALUE! | k | 41101 | -1.1895 | -0.58943 | 41.5846
66814 | FALSE | 61.74 |  | 061740_TE_SS_filler |  | FALSE | FALSE | #VALUE! | k | 41102 | -1.2394 | -0.60174 | 41.584
66815 | FALSE | 61.74 |  | 061740_TE_SS_filler |  | FALSE | FALSE | #VALUE! | k | 41103 | -1.2861 | -0.61335 | 41.5835
66816 | FALSE | 61.74 |  | 061740_TE_SS_filler |  | FALSE | FALSE | #VALUE! | k | 41104 | -1.3294 | -0.62415 | 41.583
66817 | FALSE | 61.74 |  | 061740_TE_SS_filler |  | FALSE | FALSE | #VALUE! | k | 41105 | -1.3691 | -0.63412 | 41.5825
66818 | FALSE | 61.74 |  | 061740_TE_SS_filler |  | FALSE | FALSE | #VALUE! | k | 41106 | -1.4051 | -0.6432 | 41.5821
66819 | FALSE | 61.74 |  | 061740_TE_SS_filler |  | FALSE | FALSE | #VALUE! | k | 41107 | -1.4371 | -0.65137 | 41.5817
66820 | FALSE | 61.74 |  | 061740_TE_SS_filler |  | FALSE | FALSE | #VALUE! | k | 41108 | -1.4652 | -0.65864 | 41.5814
66821 | FALSE | 61.74 |  | 061740_TE_SS_filler |  | FALSE | FALSE | #VALUE! | k | 41109 | -1.4891 | -0.66498 | 41.5811
66822 | FALSE | 61.74 |  | 061740_TE_SS_filler |  | FALSE | FALSE | #VALUE! | k | 41110 | -1.5088 | -0.67037 | 41.5808
66823 | FALSE | 61.74 |  | 061740_TE_SS_filler |  | FALSE | FALSE | #VALUE! | k | 41111 | -1.5242 | -0.67469 | 41.5806
66824 | FALSE | 61.74 |  | 061740_TE_SS_filler |  | FALSE | FALSE | #VALUE! | k | 41112 | -1.5353 | -0.67785 | 41.5805
66825 | FALSE | 61.74 |  | 061740_TE_SS_filler |  | FALSE | FALSE | #VALUE! | k | 41113 | -1.5419 | -0.67978 | 41.5804
66826 | FALSE | 61.74 |  | 061740_TE_SS_filler |  | FALSE | FALSE | #VALUE! | k | 41114 | -1.5441 | -0.68043 | 41.5804
66827 | FALSE | 61.74 |  | 061740_TE_SS_filler |  | FALSE | FALSE | #VALUE! | zFlatback
66828 | FALSE | 61.74 |  | 061740_TE_SS_filler |  | FALSE | FALSE | #VALUE! | csys | 1000
66829 | FALSE | 61.74 |  | 061740_TE_SS_filler |  | FALSE | FALSE | #VALUE! | clocal | 1042 | CART | 41.58 | 0 | -0.6888 | 0 | 0 | 2.622
66830 | FALSE | 61.74 |  | 061740_TE_SS_filler |  | FALSE | FALSE | #VALUE!
66831 | FALSE | 61.74 |  | 061740_TE_SS_filler |  | FALSE | FALSE | #VALUE! | local | 12 | CART | 0 | -0.6888 | 41.58 | 0 | 2.622 | 0
66832 | FALSE | 61.74 |  | 061740_TE_SS_filler |  | FALSE | FALSE | #VALUE!
66833 | FALSE | 61.74 |  | 061740_TE_SS_filler |  | FALSE | FALSE | #VALUE! | csys | 0
66834 | FALSE | 61.74 |  | 061740_TE_SS_filler |  | FALSE | FALSE | #VALUE! | ksel | none
66835 | FALSE | 61.74 |  | 061740_TE_SS_filler |  | FALSE | FALSE | #VALUE! | k | 42001 | -1.4944 | -0.74193 | 42.72
66836 | FALSE | 61.74 |  | 061740_TE_SS_filler |  | FALSE | FALSE | #VALUE! | k | 42002 | -1.4944 | -0.74657 | 42.7198
66837 | FALSE | 61.74 |  | 061740_TE_SS_filler |  | FALSE | FALSE | #VALUE! | k | 42003 | -1.4922 | -0.74617 | 42.7198
66838 | FALSE | 61.74 |  | 061740_TE_SS_filler |  | FALSE | FALSE | #VALUE! | k | 42004 | -1.4858 | -0.74496 | 42.7199
66839 | FALSE | 61.74 |  | 061740_TE_SS_filler |  | FALSE | FALSE | #VALUE! | k | 42005 | -1.475 | -0.743 | 42.72
66840 | FALSE | 61.74 |  | 061740_TE_SS_filler |  | FALSE | FALSE | #VALUE! | k | 42006 | -1.4601 | -0.74033 | 42.7201
66841 | FALSE | 61.74 |  | 061740_TE_SS_filler |  | FALSE | FALSE | #VALUE! | k | 42007 | -1.441 | -0.73701 | 42.7203
66842 | FALSE | 61.74 |  | 061740_TE_SS_filler |  | FALSE | FALSE | #VALUE! | k | 42008 | -1.4178 | -0.73323 | 42.7204
66843 | FALSE | 61.74 |  | 061740_TE_SS_filler |  | FALSE | FALSE | #VALUE! | k | 42009 | -1.3906 | -0.72926 | 42.7206
66844 | FALSE | 61.74 |  | 061740_TE_SS_filler |  | FALSE | FALSE | #VALUE! | k | 42010 | -1.3595 | -0.7255 | 42.7208
66845 | FALSE | 61.74 |  | 061740_TE_SS_filler |  | FALSE | FALSE | #VALUE! | k | 42011 | -1.3246 | -0.72247 | 42.721
66846 | FALSE | 61.74 |  | 061740_TE_SS_filler |  | FALSE | FALSE | #VALUE! | k | 42012 | -1.2861 | -0.72084 | 42.721
66847 | FALSE | 61.74 |  | 061740_TE_SS_filler |  | FALSE | FALSE | #VALUE! | k | 42013 | -1.2442 | -0.72086 | 42.721
66848 | FALSE | 61.74 |  | 061740_TE_SS_filler |  | FALSE | FALSE | #VALUE! | k | 42014 | -1.1988 | -0.72281 | 42.721
66849 | FALSE | 61.74 |  | 061740_TE_SS_filler |  | FALSE | FALSE | #VALUE! | k | 42015 | -1.1504 | -0.72731 | 42.7207
66850 | FALSE | 61.74 |  | 061740_TE_SS_filler |  | FALSE | FALSE | #VALUE! | k | 42016 | -1.0991 | -0.73453 | 42.7204
66851 | FALSE | 61.74 |  | 061740_TE_SS_filler |  | FALSE | FALSE | #VALUE! | k | 42017 | -1.0971 | -0.73486 | 42.7204
66852 | FALSE | 61.74 |  | 061740_TE_SS_filler |  | FALSE | FALSE | #VALUE! | k | 42018 | -1.0449 | -0.74477 | 42.7199
66853 | FALSE | 61.74 |  | 061740_TE_SS_filler |  | FALSE | FALSE | #VALUE! | k | 42019 | -0.98828 | -0.75814 | 42.7192
66854 | FALSE | 61.74 |  | 061740_TE_SS_filler |  | FALSE | FALSE | #VALUE! | k | 42020 | -0.92933 | -0.77454 | 42.7184
66855 | FALSE | 61.74 |  | 061740_TE_SS_filler |  | FALSE | FALSE | #VALUE! | k | 42021 | -0.86831 | -0.79358 | 42.7175
66856 | FALSE | 61.74 |  | 061740_TE_SS_filler |  | FALSE | FALSE | #VALUE! | k | 42022 | -0.80546 | -0.81474 | 42.7165
66857 | FALSE | 61.74 |  | 061740_TE_SS_filler |  | FALSE | FALSE | #VALUE! | k | 42023 | -0.74102 | -0.83738 | 42.7154
66858 | FALSE | 61.74 |  | 061740_TE_SS_filler |  | FALSE | FALSE | #VALUE! | k | 42024 | -0.67525 | -0.86076 | 42.7143
66859 | FALSE | 61.74 |  | 061740_TE_SS_filler |  | FALSE | FALSE | #VALUE! | k | 42025 | -0.60842 | -0.88408 | 42.7131
66860 | FALSE | 61.74 |  | 061740_TE_SS_filler |  | FALSE | FALSE | #VALUE! | k | 42026 | -0.5838 | -0.89244 | 42.7127
66861 | FALSE | 61.74 |  | 061740_TE_SS_filler |  | FALSE | FALSE | #VALUE! | k | 42027 | -0.54077 | -0.90667 | 42.712
66862 | FALSE | 61.74 |  | 061740_TE_SS_filler |  | FALSE | FALSE | #VALUE! | k | 42028 | -0.48394 | -0.92454 | 42.7112
66863 | FALSE | 61.74 |  | 061740_TE_SS_filler |  | FALSE | FALSE | #VALUE! | k | 42029 | -0.47259 | -0.92797 | 42.711
66864 | FALSE | 61.74 |  | 061740_TE_SS_filler |  | FALSE | FALSE | #VALUE! | k | 42030 | -0.40414 | -0.94746 | 42.7101
66865 | FALSE | 61.74 |  | 061740_TE_SS_filler |  | FALSE | FALSE | #VALUE! | k | 42031 | -0.33568 | -0.96463 | 42.7092
66866 | FALSE | 61.74 |  | 061740_TE_SS_filler |  | FALSE | FALSE | #VALUE! | k | 42032 | -0.2675 | -0.97909 | 42.7085
66867 | FALSE | 61.74 |  | 061740_TE_SS_filler |  | FALSE | FALSE | #VALUE! | k | 42033 | -0.19985 | -0.99064 | 42.708
66868 | FALSE | 61.74 |  | 061740_TE_SS_filler |  | FALSE | FALSE | #VALUE! | k | 42034 | -0.13301 | -0.99933 | 42.7076
66869 | FALSE | 61.74 |  | 061740_TE_SS_filler |  | FALSE | FALSE | #VALUE! | k | 42035 | -0.067237 | -1.0053 | 42.7073
66870 | FALSE | 61.74 |  | 061740_TE_SS_filler |  | FALSE | FALSE | #VALUE! | k | 42036 | -0.0027925 | -1.0084 | 42.7071
66871 | FALSE | 61.74 |  | 061740_TE_SS_filler |  | FALSE | FALSE | #VALUE! | k | 42037 | 0.06007 | -1.0085 | 42.7071
66872 | FALSE | 61.74 |  | 061740_TE_SS_filler |  | FALSE | FALSE | #VALUE! | k | 42038 | 0.11613 | -1.0065 | 42.7072
66873 | FALSE | 61.74 |  | 061740_TE_SS_filler |  | FALSE | FALSE | #VALUE! | k | 42039 | 0.1211 | -1.0063 | 42.7072
66874 | FALSE | 61.74 |  | 061740_TE_SS_filler |  | FALSE | FALSE | #VALUE! | k | 42040 | 0.18005 | -1.0012 | 42.7075
66875 | FALSE | 61.74 |  | 061740_TE_SS_filler |  | FALSE | FALSE | #VALUE! | k | 42041 | 0.21601 | -0.99687 | 42.7077
66876 | FALSE | 61.74 |  | 061740_TE_SS_filler |  | FALSE | FALSE | #VALUE! | k | 42042 | 0.23671 | -0.99389 | 42.7078
66877 | FALSE | 61.74 |  | 061740_TE_SS_filler |  | FALSE | FALSE | #VALUE! | k | 42043 | 0.29083 | -0.98437 | 42.7083
66878 | FALSE | 61.74 |  | 061740_TE_SS_filler |  | FALSE | FALSE | #VALUE! | k | 42044 | 0.34222 | -0.97285 | 42.7088
66879 | FALSE | 61.74 |  | 061740_TE_SS_filler |  | FALSE | FALSE | #VALUE! | k | 42045 | 0.37739 | -0.96347 | 42.7093
66880 | FALSE | 61.74 |  | 061740_TE_SS_filler |  | FALSE | FALSE | #VALUE! | k | 42046 | 0.39065 | -0.9596 | 42.7095
66881 | FALSE | 61.74 |  | 061740_TE_SS_filler |  | FALSE | FALSE | #VALUE! | k | 42047 | 0.43596 | -0.94487 | 42.7102
66882 | FALSE | 61.74 |  | 061740_TE_SS_filler |  | FALSE | FALSE | #VALUE! | k | 42048 | 0.47794 | -0.92892 | 42.711
66883 | FALSE | 61.74 |  | 061740_TE_SS_filler |  | FALSE | FALSE | #VALUE! | k | 42049 | 0.51645 | -0.91205 | 42.7118
66884 | FALSE | 61.74 |  | 061740_TE_SS_filler |  | FALSE | FALSE | #VALUE! | k | 42050 | 0.55132 | -0.89448 | 42.7126
66885 | FALSE | 61.74 |  | 061740_TE_SS_filler |  | FALSE | FALSE | #VALUE! | k | 42051 | 0.58242 | -0.87626 | 42.7135
66886 | FALSE | 61.74 |  | 061740_TE_SS_filler |  | FALSE | FALSE | #VALUE! | k | 42052 | 0.60963 | -0.85737 | 42.7144
66887 | FALSE | 61.74 |  | 061740_TE_SS_filler |  | FALSE | FALSE | #VALUE! | k | 42053 | 0.63284 | -0.83792 | 42.7154
66888 | FALSE | 61.74 |  | 061740_TE_SS_filler |  | FALSE | FALSE | #VALUE! | k | 42054 | 0.65195 | -0.81844 | 42.7163
66889 | FALSE | 61.74 |  | 061740_TE_SS_filler |  | FALSE | FALSE | #VALUE! | k | 42055 | 0.6669 | -0.79951 | 42.7172
66890 | FALSE | 61.74 |  | 061740_TE_SS_filler |  | FALSE | FALSE | #VALUE! | k | 42056 | 0.67762 | -0.78083 | 42.7181
66891 | FALSE | 61.74 |  | 061740_TE_SS_filler |  | FALSE | FALSE | #VALUE! | k | 42057 | 0.68408 | -0.76134 | 42.7191
66892 | FALSE | 61.74 |  | 061740_TE_SS_filler |  | FALSE | FALSE | #VALUE! | k | 42058 | 0.68624 | -0.74269 | 42.72
66893 | FALSE | 61.74 |  | 061740_TE_SS_filler |  | FALSE | FALSE | #VALUE! | k | 42059 | 0.68409 | -0.72479 | 42.7209
66894 | FALSE | 61.74 |  | 061740_TE_SS_filler |  | FALSE | FALSE | #VALUE! | k | 42060 | 0.67765 | -0.70852 | 42.7216
66895 | FALSE | 61.74 |  | 061740_TE_SS_filler |  | FALSE | FALSE | #VALUE! | k | 42061 | 0.66694 | -0.69299 | 42.7224
66896 | FALSE | 61.74 |  | 061740_TE_SS_filler |  | FALSE | FALSE | #VALUE! | k | 42062 | 0.652 | -0.67652 | 42.7232
66897 | FALSE | 61.74 |  | 061740_TE_SS_filler |  | FALSE | FALSE | #VALUE! | k | 42063 | 0.6329 | -0.65927 | 42.724
66898 | FALSE | 61.74 |  | 061740_TE_SS_filler |  | FALSE | FALSE | #VALUE! | k | 42064 | 0.60971 | -0.64149 | 42.7249
66899 | FALSE | 61.74 |  | 061740_TE_SS_filler |  | FALSE | FALSE | #VALUE! | k | 42065 | 0.58251 | -0.62343 | 42.7258
66900 | FALSE | 61.74 |  | 061740_TE_SS_filler |  | FALSE | FALSE | #VALUE! | k | 42066 | 0.55142 | -0.60533 | 42.7266
66901 | FALSE | 61.74 |  | 061740_TE_SS_filler |  | FALSE | FALSE | #VALUE! | k | 42067 | 0.51656 | -0.58741 | 42.7275
66902 | FALSE | 61.74 |  | 061740_TE_SS_filler |  | FALSE | FALSE | #VALUE! | k | 42068 | 0.47807 | -0.56989 | 42.7284
66903 | FALSE | 61.74 |  | 061740_TE_SS_filler |  | FALSE | FALSE | #VALUE! | k | 42069 | 0.43609 | -0.55298 | 42.7292
66904 | FALSE | 61.74 |  | 061740_TE_SS_filler |  | FALSE | FALSE | #VALUE! | k | 42070 | 0.3908 | -0.53689 | 42.73
66905 | FALSE | 61.74 |  | 061740_TE_SS_filler |  | FALSE | FALSE | #VALUE! | k | 42071 | 0.36707 | -0.52924 | 42.7303
66906 | FALSE | 61.74 |  | 061740_TE_SS_filler |  | FALSE | FALSE | #VALUE! | k | 42072 | 0.34237 | -0.5218 | 42.7307
66907 | FALSE | 61.74 |  | 061740_TE_SS_filler |  | FALSE | FALSE | #VALUE! | k | 42073 | 0.291 | -0.5079 | 42.7314
66908 | FALSE | 61.74 |  | 061740_TE_SS_filler |  | FALSE | FALSE | #VALUE! | k | 42074 | 0.23688 | -0.4954 | 42.732
66909 | FALSE | 61.74 |  | 061740_TE_SS_filler |  | FALSE | FALSE | #VALUE! | k | 42075 | 0.21618 | -0.49117 | 42.7322
66910 | FALSE | 61.74 |  | 061740_TE_SS_filler |  | FALSE | FALSE | #VALUE! | k | 42076 | 0.18024 | -0.48453 | 42.7325
66911 | FALSE | 61.74 |  | 061740_TE_SS_filler |  | FALSE | FALSE | #VALUE! | k | 42077 | 0.12129 | -0.47551 | 42.7329
66912 | FALSE | 61.74 |  | 061740_TE_SS_filler |  | FALSE | FALSE | #VALUE! | k | 42078 | 0.11632 | -0.47486 | 42.733
66913 | FALSE | 61.74 |  | 061740_TE_SS_filler |  | FALSE | FALSE | #VALUE! | k | 42079 | 0.060258 | -0.46859 | 42.7333
66914 | FALSE | 61.74 |  | 061740_TE_SS_filler |  | FALSE | FALSE | #VALUE! | k | 42080 | -0.0026023 | -0.46406 | 42.7335
66915 | FALSE | 61.74 |  | 061740_TE_SS_filler |  | FALSE | FALSE | #VALUE! | k | 42081 | -0.067047 | -0.4623 | 42.7336
66916 | FALSE | 61.74 |  | 061740_TE_SS_filler |  | FALSE | FALSE | #VALUE! | k | 42082 | -0.13282 | -0.46338 | 42.7335
66917 | FALSE | 61.74 |  | 061740_TE_SS_filler |  | FALSE | FALSE | #VALUE! | k | 42083 | -0.19967 | -0.4672 | 42.7333
66918 | FALSE | 61.74 |  | 061740_TE_SS_filler |  | FALSE | FALSE | #VALUE! | k | 42084 | -0.26732 | -0.47305 | 42.733
66919 | FALSE | 61.74 |  | 061740_TE_SS_filler |  | FALSE | FALSE | #VALUE! | k | 42085 | -0.33551 | -0.48079 | 42.7327
66920 | FALSE | 61.74 |  | 061740_TE_SS_filler |  | FALSE | FALSE | #VALUE! | k | 42086 | -0.40398 | -0.49011 | 42.7322
66921 | FALSE | 61.74 |  | 061740_TE_SS_filler |  | FALSE | FALSE | #VALUE! | k | 42087 | -0.47244 | -0.50075 | 42.7317
66922 | FALSE | 61.74 |  | 061740_TE_SS_filler |  | FALSE | FALSE | #VALUE! | k | 42088 | -0.48379 | -0.50264 | 42.7316
66923 | FALSE | 61.74 |  | 061740_TE_SS_filler |  | FALSE | FALSE | #VALUE! | k | 42089 | -0.54064 | -0.51254 | 42.7311
66924 | FALSE | 61.74 |  | 061740_TE_SS_filler |  | FALSE | FALSE | #VALUE! | k | 42090 | -0.58367 | -0.5205 | 42.7307
66925 | FALSE | 61.74 |  | 061740_TE_SS_filler |  | FALSE | FALSE | #VALUE! | k | 42091 | -0.60829 | -0.52522 | 42.7305
66926 | FALSE | 61.74 |  | 061740_TE_SS_filler |  | FALSE | FALSE | #VALUE! | k | 42092 | -0.67514 | -0.53857 | 42.7299
66927 | FALSE | 61.74 |  | 061740_TE_SS_filler |  | FALSE | FALSE | #VALUE! | k | 42093 | -0.74092 | -0.55242 | 42.7292
66928 | FALSE | 61.74 |  | 061740_TE_SS_filler |  | FALSE | FALSE | #VALUE! | k | 42094 | -0.80537 | -0.56656 | 42.7285
66929 | FALSE | 61.74 |  | 061740_TE_SS_filler |  | FALSE | FALSE | #VALUE! | k | 42095 | -0.86824 | -0.58079 | 42.7278
66930 | FALSE | 61.74 |  | 061740_TE_SS_filler |  | FALSE | FALSE | #VALUE! | k | 42096 | -0.92927 | -0.59492 | 42.7271
66931 | FALSE | 61.74 |  | 061740_TE_SS_filler |  | FALSE | FALSE | #VALUE! | k | 42097 | -0.98823 | -0.60884 | 42.7265
66932 | FALSE | 61.74 |  | 061740_TE_SS_filler |  | FALSE | FALSE | #VALUE! | k | 42098 | -1.0449 | -0.62249 | 42.7258
66933 | FALSE | 61.74 |  | 061740_TE_SS_filler |  | FALSE | FALSE | #VALUE! | k | 42099 | -1.099 | -0.63569 | 42.7252
66934 | FALSE | 61.74 |  | 061740_TE_SS_filler |  | FALSE | FALSE | #VALUE! | k | 42100 | -1.1071 | -0.63766 | 42.7251
66935 | FALSE | 61.74 |  | 061740_TE_SS_filler |  | FALSE | FALSE | #VALUE! | k | 42101 | -1.1504 | -0.64833 | 42.7246
66936 | FALSE | 61.74 |  | 061740_TE_SS_filler |  | FALSE | FALSE | #VALUE! | k | 42102 | -1.1988 | -0.66036 | 42.724
66937 | FALSE | 61.74 |  | 061740_TE_SS_filler |  | FALSE | FALSE | #VALUE! | k | 42103 | -1.2441 | -0.67171 | 42.7234
66938 | FALSE | 61.74 |  | 061740_TE_SS_filler |  | FALSE | FALSE | #VALUE! | k | 42104 | -1.2861 | -0.68228 | 42.7229
66939 | FALSE | 61.74 |  | 061740_TE_SS_filler |  | FALSE | FALSE | #VALUE! | k | 42105 | -1.3246 | -0.69203 | 42.7224
66940 | FALSE | 61.74 |  | 061740_TE_SS_filler |  | FALSE | FALSE | #VALUE! | k | 42106 | -1.3595 | -0.70091 | 42.722
66941 | FALSE | 61.74 |  | 061740_TE_SS_filler |  | FALSE | FALSE | #VALUE! | k | 42107 | -1.3906 | -0.70889 | 42.7216
66942 | FALSE | 61.74 |  | 061740_TE_SS_filler |  | FALSE | FALSE | #VALUE! | k | 42108 | -1.4178 | -0.716 | 42.7213
66943 | FALSE | 61.74 |  | 061740_TE_SS_filler |  | FALSE | FALSE | #VALUE! | k | 42109 | -1.441 | -0.72219 | 42.721
66944 | FALSE | 61.74 |  | 061740_TE_SS_filler |  | FALSE | FALSE | #VALUE! | k | 42110 | -1.4601 | -0.72746 | 42.7207
66945 | FALSE | 61.74 |  | 061740_TE_SS_filler |  | FALSE | FALSE | #VALUE! | k | 42111 | -1.475 | -0.73167 | 42.7205
66946 | FALSE | 61.74 |  | 061740_TE_SS_filler |  | FALSE | FALSE | #VALUE! | k | 42112 | -1.4858 | -0.73476 | 42.7204
66947 | FALSE | 61.74 |  | 061740_TE_SS_filler |  | FALSE | FALSE | #VALUE! | k | 42113 | -1.4922 | -0.73665 | 42.7203
66948 | FALSE | 61.74 |  | 061740_TE_SS_filler |  | FALSE | FALSE | #VALUE! | k | 42114 | -1.4944 | -0.73729 | 42.7203
66949 | FALSE | 61.74 |  | 061740_TE_SS_filler |  | FALSE | FALSE | #VALUE! | zFlatback
66950 | FALSE | 61.74 |  | 061740_TE_SS_filler |  | FALSE | FALSE | #VALUE! | csys | 1000
66951 | FALSE | 61.74 |  | 061740_TE_SS_filler |  | FALSE | FALSE | #VALUE! | clocal | 1043 | CART | 42.72 | 0 | -0.74245 | 0 | 0 | 2.7726
66952 | FALSE | 61.74 |  | 061740_TE_SS_filler |  | FALSE | FALSE | #VALUE!
66953 | FALSE | 61.74 |  | 061740_TE_SS_filler |  | FALSE | FALSE | #VALUE! | local | 12 | CART | 0 | -0.74245 | 42.72 | 0 | 2.7726 | 0
66954 | FALSE | 61.74 |  | 061740_TE_SS_filler |  | FALSE | FALSE | #VALUE!
66955 | FALSE | 61.74 |  | 061740_TE_SS_filler |  | FALSE | FALSE | #VALUE! | csys | 0
66956 | FALSE | 61.74 |  | 061740_TE_SS_filler |  | FALSE | FALSE | #VALUE! | ksel | none
66957 | FALSE | 61.74 |  | 061740_TE_SS_filler |  | FALSE | FALSE | #VALUE! | k | 43001 | -1.4897 | -0.74803 | 42.84
66958 | FALSE | 61.74 |  | 061740_TE_SS_filler |  | FALSE | FALSE | #VALUE! | k | 43002 | -1.4897 | -0.75264 | 42.8398
66959 | FALSE | 61.74 |  | 061740_TE_SS_filler |  | FALSE | FALSE | #VALUE! | k | 43003 | -1.4043 | -0.73798 | 42.8405
66960 | FALSE | 61.74 |  | 061740_TE_SS_filler |  | FALSE | FALSE | #VALUE! | k | 43004 | -1.3191 | -0.7285 | 42.841
66961 | FALSE | 61.74 |  | 061740_TE_SS_filler |  | FALSE | FALSE | #VALUE! | k | 43005 | -1.2341 | -0.72696 | 42.841
66962 | FALSE | 61.74 |  | 061740_TE_SS_filler |  | FALSE | FALSE | #VALUE! | k | 43006 | -1.1495 | -0.73293 | 42.8407
66963 | FALSE | 61.74 |  | 061740_TE_SS_filler |  | FALSE | FALSE | #VALUE! | k | 43007 | -1.0926 | -0.74086 | 42.8404
66964 | FALSE | 61.74 |  | 061740_TE_SS_filler |  | FALSE | FALSE | #VALUE! | k | 43008 | -1.0655 | -0.74571 | 42.8401
66965 | FALSE | 61.74 |  | 061740_TE_SS_filler |  | FALSE | FALSE | #VALUE! | k | 43009 | -0.98208 | -0.76458 | 42.8392
66966 | FALSE | 61.74 |  | 061740_TE_SS_filler |  | FALSE | FALSE | #VALUE! | k | 43010 | -0.89947 | -0.78824 | 42.8381
66967 | FALSE | 61.74 |  | 061740_TE_SS_filler |  | FALSE | FALSE | #VALUE! | k | 43011 | -0.81777 | -0.81498 | 42.8367
66968 | FALSE | 61.74 |  | 061740_TE_SS_filler |  | FALSE | FALSE | #VALUE! | k | 43012 | -0.7371 | -0.84315 | 42.8354
66969 | FALSE | 61.74 |  | 061740_TE_SS_filler |  | FALSE | FALSE | #VALUE! | k | 43013 | -0.6576 | -0.87131 | 42.834
66970 | FALSE | 61.74 |  | 061740_TE_SS_filler |  | FALSE | FALSE | #VALUE! | k | 43014 | -0.58429 | -0.89658 | 42.8328
66971 | FALSE | 61.74 |  | 061740_TE_SS_filler |  | FALSE | FALSE | #VALUE! | k | 43015 | -0.57937 | -0.89824 | 42.8327
66972 | FALSE | 61.74 |  | 061740_TE_SS_filler |  | FALSE | FALSE | #VALUE! | k | 43016 | -0.50255 | -0.92312 | 42.8315
66973 | FALSE | 61.74 |  | 061740_TE_SS_filler |  | FALSE | FALSE | #VALUE! | k | 43017 | -0.48427 | -0.92874 | 42.8312
66974 | FALSE | 61.74 |  | 061740_TE_SS_filler |  | FALSE | FALSE | #VALUE! | k | 43018 | -0.42726 | -0.94541 | 42.8304
66975 | FALSE | 61.74 |  | 061740_TE_SS_filler |  | FALSE | FALSE | #VALUE! | k | 43019 | -0.3536 | -0.96465 | 42.8295
66976 | FALSE | 61.74 |  | 061740_TE_SS_filler |  | FALSE | FALSE | #VALUE! | k | 43020 | -0.28169 | -0.98055 | 42.8287
66977 | FALSE | 61.74 |  | 061740_TE_SS_filler |  | FALSE | FALSE | #VALUE! | k | 43021 | -0.21164 | -0.99304 | 42.8281
66978 | FALSE | 61.74 |  | 061740_TE_SS_filler |  | FALSE | FALSE | #VALUE! | k | 43022 | -0.14357 | -1.0023 | 42.8276
66979 | FALSE | 61.74 |  | 061740_TE_SS_filler |  | FALSE | FALSE | #VALUE! | k | 43023 | -0.077567 | -1.0087 | 42.8273
66980 | FALSE | 61.74 |  | 061740_TE_SS_filler |  | FALSE | FALSE | #VALUE! | k | 43024 | -0.013743 | -1.0123 | 42.8271
66981 | FALSE | 61.74 |  | 061740_TE_SS_filler |  | FALSE | FALSE | #VALUE! | k | 43025 | 0.047805 | -1.0127 | 42.8271
66982 | FALSE | 61.74 |  | 061740_TE_SS_filler |  | FALSE | FALSE | #VALUE! | k | 43026 | 0.10698 | -1.0111 | 42.8272
66983 | FALSE | 61.74 |  | 061740_TE_SS_filler |  | FALSE | FALSE | #VALUE! | k | 43027 | 0.11585 | -1.0107 | 42.8272
66984 | FALSE | 61.74 |  | 061740_TE_SS_filler |  | FALSE | FALSE | #VALUE! | k | 43028 | 0.1637 | -1.0071 | 42.8274
66985 | FALSE | 61.74 |  | 061740_TE_SS_filler |  | FALSE | FALSE | #VALUE! | k | 43029 | 0.21587 | -1.0011 | 42.8277
66986 | FALSE | 61.74 |  | 061740_TE_SS_filler |  | FALSE | FALSE | #VALUE! | k | 43030 | 0.21787 | -1.0008 | 42.8277
66987 | FALSE | 61.74 |  | 061740_TE_SS_filler |  | FALSE | FALSE | #VALUE! | k | 43031 | 0.2694 | -0.99269 | 42.8281
66988 | FALSE | 61.74 |  | 061740_TE_SS_filler |  | FALSE | FALSE | #VALUE! | k | 43032 | 0.31822 | -0.98282 | 42.8286
66989 | FALSE | 61.74 |  | 061740_TE_SS_filler |  | FALSE | FALSE | #VALUE! | k | 43033 | 0.36426 | -0.97144 | 42.8291
66990 | FALSE | 61.74 |  | 061740_TE_SS_filler |  | FALSE | FALSE | #VALUE! | k | 43034 | 0.37483 | -0.96852 | 42.8293
66991 | FALSE | 61.74 |  | 061740_TE_SS_filler |  | FALSE | FALSE | #VALUE! | k | 43035 | 0.40744 | -0.95877 | 42.8297
66992 | FALSE | 61.74 |  | 061740_TE_SS_filler |  | FALSE | FALSE | #VALUE! | k | 43036 | 0.44769 | -0.94502 | 42.8304
66993 | FALSE | 61.74 |  | 061740_TE_SS_filler |  | FALSE | FALSE | #VALUE! | k | 43037 | 0.48495 | -0.9304 | 42.8311
66994 | FALSE | 61.74 |  | 061740_TE_SS_filler |  | FALSE | FALSE | #VALUE! | k | 43038 | 0.51917 | -0.91514 | 42.8319
66995 | FALSE | 61.74 |  | 061740_TE_SS_filler |  | FALSE | FALSE | #VALUE! | k | 43039 | 0.55029 | -0.89939 | 42.8326
66996 | FALSE | 61.74 |  | 061740_TE_SS_filler |  | FALSE | FALSE | #VALUE! | k | 43040 | 0.57827 | -0.88318 | 42.8334
66997 | FALSE | 61.74 |  | 061740_TE_SS_filler |  | FALSE | FALSE | #VALUE! | k | 43041 | 0.60306 | -0.86648 | 42.8342
66998 | FALSE | 61.74 |  | 061740_TE_SS_filler |  | FALSE | FALSE | #VALUE! | k | 43042 | 0.62462 | -0.84933 | 42.8351
66999 | FALSE | 61.74 |  | 061740_TE_SS_filler |  | FALSE | FALSE | #VALUE! | k | 43043 | 0.64292 | -0.83206 | 42.8359
67000 | FALSE | 61.74 |  | 061740_TE_SS_filler |  | FALSE | FALSE | #VALUE! | k | 43044 | 0.65794 | -0.8151 | 42.8367
67001 | FALSE | 61.74 |  | 061740_TE_SS_filler |  | FALSE | FALSE | #VALUE! | k | 43045 | 0.66964 | -0.79853 | 42.8376
67002 | FALSE | 61.74 |  | 061740_TE_SS_filler |  | FALSE | FALSE | #VALUE! | k | 43046 | 0.67801 | -0.78187 | 42.8384
67003 | FALSE | 61.74 |  | 061740_TE_SS_filler |  | FALSE | FALSE | #VALUE! | k | 43047 | 0.68304 | -0.76423 | 42.8392
67004 | FALSE | 61.74 |  | 061740_TE_SS_filler |  | FALSE | FALSE | #VALUE! | k | 43048 | 0.68472 | -0.7484 | 42.84
67005 | FALSE | 61.74 |  | 061740_TE_SS_filler |  | FALSE | FALSE | #VALUE! | k | 43049 | 0.68305 | -0.73311 | 42.8407
67006 | FALSE | 61.74 |  | 061740_TE_SS_filler |  | FALSE | FALSE | #VALUE! | k | 43050 | 0.67802 | -0.7181 | 42.8415
67007 | FALSE | 61.74 |  | 061740_TE_SS_filler |  | FALSE | FALSE | #VALUE! | k | 43051 | 0.66965 | -0.7043 | 42.8421
67008 | FALSE | 61.74 |  | 061740_TE_SS_filler |  | FALSE | FALSE | #VALUE! | k | 43052 | 0.65796 | -0.69015 | 42.8428
67009 | FALSE | 61.74 |  | 061740_TE_SS_filler |  | FALSE | FALSE | #VALUE! | k | 43053 | 0.64295 | -0.67525 | 42.8436
67010 | FALSE | 61.74 |  | 061740_TE_SS_filler |  | FALSE | FALSE | #VALUE! | k | 43054 | 0.62465 | -0.65978 | 42.8443
67011 | FALSE | 61.74 |  | 061740_TE_SS_filler |  | FALSE | FALSE | #VALUE! | k | 43055 | 0.6031 | -0.64391 | 42.8451
67012 | FALSE | 61.74 |  | 061740_TE_SS_filler |  | FALSE | FALSE | #VALUE! | k | 43056 | 0.57832 | -0.62782 | 42.8459
67013 | FALSE | 61.74 |  | 061740_TE_SS_filler |  | FALSE | FALSE | #VALUE! | k | 43057 | 0.55035 | -0.61167 | 42.8467
67014 | FALSE | 61.74 |  | 061740_TE_SS_filler |  | FALSE | FALSE | #VALUE! | k | 43058 | 0.51923 | -0.59558 | 42.8474
67015 | FALSE | 61.74 |  | 061740_TE_SS_filler |  | FALSE | FALSE | #VALUE! | k | 43059 | 0.48501 | -0.57974 | 42.8482
67016 | FALSE | 61.74 |  | 061740_TE_SS_filler |  | FALSE | FALSE | #VALUE! | k | 43060 | 0.44776 | -0.56429 | 42.849
67017 | FALSE | 61.74 |  | 061740_TE_SS_filler |  | FALSE | FALSE | #VALUE! | k | 43061 | 0.40751 | -0.54938 | 42.8497
67018 | FALSE | 61.74 |  | 061740_TE_SS_filler |  | FALSE | FALSE | #VALUE! | k | 43062 | 0.36534 | -0.53548 | 42.8504
67019 | FALSE | 61.74 |  | 061740_TE_SS_filler |  | FALSE | FALSE | #VALUE! | k | 43063 | 0.36434 | -0.53516 | 42.8504
67020 | FALSE | 61.74 |  | 061740_TE_SS_filler |  | FALSE | FALSE | #VALUE! | k | 43064 | 0.31831 | -0.52179 | 42.851
67021 | FALSE | 61.74 |  | 061740_TE_SS_filler |  | FALSE | FALSE | #VALUE! | k | 43065 | 0.26949 | -0.50943 | 42.8516
67022 | FALSE | 61.74 |  | 061740_TE_SS_filler |  | FALSE | FALSE | #VALUE! | k | 43066 | 0.21796 | -0.49827 | 42.8522
67023 | FALSE | 61.74 |  | 061740_TE_SS_filler |  | FALSE | FALSE | #VALUE! | k | 43067 | 0.21596 | -0.49788 | 42.8522
67024 | FALSE | 61.74 |  | 061740_TE_SS_filler |  | FALSE | FALSE | #VALUE! | k | 43068 | 0.16379 | -0.48853 | 42.8527
67025 | FALSE | 61.74 |  | 061740_TE_SS_filler |  | FALSE | FALSE | #VALUE! | k | 43069 | 0.11594 | -0.48156 | 42.853
67026 | FALSE | 61.74 |  | 061740_TE_SS_filler |  | FALSE | FALSE | #VALUE! | k | 43070 | 0.10708 | -0.48043 | 42.8531
67027 | FALSE | 61.74 |  | 061740_TE_SS_filler |  | FALSE | FALSE | #VALUE! | k | 43071 | 0.047899 | -0.47424 | 42.8534
67028 | FALSE | 61.74 |  | 061740_TE_SS_filler |  | FALSE | FALSE | #VALUE! | k | 43072 | -0.013649 | -0.47036 | 42.8535
67029 | FALSE | 61.74 |  | 061740_TE_SS_filler |  | FALSE | FALSE | #VALUE! | k | 43073 | -0.077473 | -0.46911 | 42.8536
67030 | FALSE | 61.74 |  | 061740_TE_SS_filler |  | FALSE | FALSE | #VALUE! | k | 43074 | -0.14347 | -0.47052 | 42.8535
67031 | FALSE | 61.74 |  | 061740_TE_SS_filler |  | FALSE | FALSE | #VALUE! | k | 43075 | -0.21155 | -0.47489 | 42.8533
67032 | FALSE | 61.74 |  | 061740_TE_SS_filler |  | FALSE | FALSE | #VALUE! | k | 43076 | -0.2816 | -0.48136 | 42.853
67033 | FALSE | 61.74 |  | 061740_TE_SS_filler |  | FALSE | FALSE | #VALUE! | k | 43077 | -0.35352 | -0.48998 | 42.8526
67034 | FALSE | 61.74 |  | 061740_TE_SS_filler |  | FALSE | FALSE | #VALUE! | k | 43078 | -0.42718 | -0.5005 | 42.8521
67035 | FALSE | 61.74 |  | 061740_TE_SS_filler |  | FALSE | FALSE | #VALUE! | k | 43079 | -0.4842 | -0.50966 | 42.8516
67036 | FALSE | 61.74 |  | 061740_TE_SS_filler |  | FALSE | FALSE | #VALUE! | k | 43080 | -0.50248 | -0.51277 | 42.8515
67037 | FALSE | 61.74 |  | 061740_TE_SS_filler |  | FALSE | FALSE | #VALUE! | k | 43081 | -0.57931 | -0.52668 | 42.8508
67038 | FALSE | 61.74 |  | 061740_TE_SS_filler |  | FALSE | FALSE | #VALUE! | k | 43082 | -0.58422 | -0.52762 | 42.8508
67039 | FALSE | 61.74 |  | 061740_TE_SS_filler |  | FALSE | FALSE | #VALUE! | k | 43083 | -0.65754 | -0.54203 | 42.8501
67040 | FALSE | 61.74 |  | 061740_TE_SS_filler |  | FALSE | FALSE | #VALUE! | k | 43084 | -0.73705 | -0.55868 | 42.8492
67041 | FALSE | 61.74 |  | 061740_TE_SS_filler |  | FALSE | FALSE | #VALUE! | k | 43085 | -0.81773 | -0.57646 | 42.8484
67042 | FALSE | 61.74 |  | 061740_TE_SS_filler |  | FALSE | FALSE | #VALUE! | k | 43086 | -0.89943 | -0.59514 | 42.8475
67043 | FALSE | 61.74 |  | 061740_TE_SS_filler |  | FALSE | FALSE | #VALUE! | k | 43087 | -0.98205 | -0.61457 | 42.8465
67044 | FALSE | 61.74 |  | 061740_TE_SS_filler |  | FALSE | FALSE | #VALUE! | k | 43088 | -1.0655 | -0.63472 | 42.8455
67045 | FALSE | 61.74 |  | 061740_TE_SS_filler |  | FALSE | FALSE | #VALUE! | k | 43089 | -1.1026 | -0.6438 | 42.8451
67046 | FALSE | 61.74 |  | 061740_TE_SS_filler |  | FALSE | FALSE | #VALUE! | k | 43090 | -1.1495 | -0.65535 | 42.8445
67047 | FALSE | 61.74 |  | 061740_TE_SS_filler |  | FALSE | FALSE | #VALUE! | k | 43091 | -1.2341 | -0.67645 | 42.8435
67048 | FALSE | 61.74 |  | 061740_TE_SS_filler |  | FALSE | FALSE | #VALUE! | k | 43092 | -1.3191 | -0.6979 | 42.8425
67049 | FALSE | 61.74 |  | 061740_TE_SS_filler |  | FALSE | FALSE | #VALUE! | k | 43093 | -1.4043 | -0.7198 | 42.8414
67050 | FALSE | 61.74 |  | 061740_TE_SS_filler |  | FALSE | FALSE | #VALUE! | k | 43094 | -1.4897 | -0.74341 | 42.8402
67051 | FALSE | 61.74 |  | 061740_TE_SS_filler |  | FALSE | FALSE | #VALUE! | zFlatback
67052 | FALSE | 61.74 |  | 061740_TE_SS_filler |  | FALSE | FALSE | #VALUE! | csys | 1000
67053 | FALSE | 61.74 |  | 061740_TE_SS_filler |  | FALSE | FALSE | #VALUE! | clocal | 1044 | CART | 42.84 | 0 | -0.74828 | 0 | 0 | 2.791
67054 | FALSE | 61.74 |  | 061740_TE_SS_filler |  | FALSE | FALSE | #VALUE!
67055 | FALSE | 61.74 |  | 061740_TE_SS_filler |  | FALSE | FALSE | #VALUE! | local | 12 | CART | 0 | -0.74828 | 42.84 | 0 | 2.791 | 0
67056 | FALSE | 61.74 |  | 061740_TE_SS_filler |  | FALSE | FALSE | #VALUE!
67057 | FALSE | 61.74 |  | 061740_TE_SS_filler |  | FALSE | FALSE | #VALUE! | csys | 0
67058 | FALSE | 61.74 |  | 061740_TE_SS_filler |  | FALSE | FALSE | #VALUE! | ksel | none
67059 | FALSE | 61.74 |  | 061740_TE_SS_filler |  | FALSE | FALSE | #VALUE! | k | 44001 | -1.4434 | -0.81453 | 44.0999
67060 | FALSE | 61.74 |  | 061740_TE_SS_filler |  | FALSE | FALSE | #VALUE! | k | 44002 | -1.4434 | -0.81878 | 44.0996
67061 | FALSE | 61.74 |  | 061740_TE_SS_filler |  | FALSE | FALSE | #VALUE! | k | 44003 | -1.3606 | -0.8049 | 44.1004
67062 | FALSE | 61.74 |  | 061740_TE_SS_filler |  | FALSE | FALSE | #VALUE! | k | 44004 | -1.2779 | -0.79541 | 44.1008
67063 | FALSE | 61.74 |  | 061740_TE_SS_filler |  | FALSE | FALSE | #VALUE! | k | 44005 | -1.1954 | -0.79337 | 44.101
67064 | FALSE | 61.74 |  | 061740_TE_SS_filler |  | FALSE | FALSE | #VALUE! | k | 44006 | -1.1134 | -0.79818 | 44.1007
67065 | FALSE | 61.74 |  | 061740_TE_SS_filler |  | FALSE | FALSE | #VALUE! | k | 44007 | -1.0463 | -0.80712 | 44.1002
67066 | FALSE | 61.74 |  | 061740_TE_SS_filler |  | FALSE | FALSE | #VALUE! | k | 44008 | -1.0317 | -0.80963 | 44.1001
67067 | FALSE | 61.74 |  | 061740_TE_SS_filler |  | FALSE | FALSE | #VALUE! | k | 44009 | -0.95078 | -0.82699 | 44.0992
67068 | FALSE | 61.74 |  | 061740_TE_SS_filler |  | FALSE | FALSE | #VALUE! | k | 44010 | -0.87055 | -0.84898 | 44.0981
67069 | FALSE | 61.74 |  | 061740_TE_SS_filler |  | FALSE | FALSE | #VALUE! | k | 44011 | -0.79121 | -0.87401 | 44.0968
67070 | FALSE | 61.74 |  | 061740_TE_SS_filler |  | FALSE | FALSE | #VALUE! | k | 44012 | -0.71286 | -0.90048 | 44.0954
67071 | FALSE | 61.74 |  | 061740_TE_SS_filler |  | FALSE | FALSE | #VALUE! | k | 44013 | -0.63565 | -0.92697 | 44.094
67072 | FALSE | 61.74 |  | 061740_TE_SS_filler |  | FALSE | FALSE | #VALUE! | k | 44014 | -0.58662 | -0.94345 | 44.0932
67073 | FALSE | 61.74 |  | 061740_TE_SS_filler |  | FALSE | FALSE | #VALUE! | k | 44015 | -0.55968 | -0.95229 | 44.0927
67074 | FALSE | 61.74 |  | 061740_TE_SS_filler |  | FALSE | FALSE | #VALUE! | k | 44016 | -0.48653 | -0.97525 | 44.0915
67075 | FALSE | 61.74 |  | 061740_TE_SS_filler |  | FALSE | FALSE | #VALUE! | k | 44017 | -0.48507 | -0.97569 | 44.0915
67076 | FALSE | 61.74 |  | 061740_TE_SS_filler |  | FALSE | FALSE | #VALUE! | k | 44018 | -0.41195 | -0.9966 | 44.0904
67077 | FALSE | 61.74 |  | 061740_TE_SS_filler |  | FALSE | FALSE | #VALUE! | k | 44019 | -0.34043 | -1.0146 | 44.0895
67078 | FALSE | 61.74 |  | 061740_TE_SS_filler |  | FALSE | FALSE | #VALUE! | k | 44020 | -0.27061 | -1.0294 | 44.0887
67079 | FALSE | 61.74 |  | 061740_TE_SS_filler |  | FALSE | FALSE | #VALUE! | k | 44021 | -0.2026 | -1.041 | 44.0881
67080 | FALSE | 61.74 |  | 061740_TE_SS_filler |  | FALSE | FALSE | #VALUE! | k | 44022 | -0.13651 | -1.0496 | 44.0877
67081 | FALSE | 61.74 |  | 061740_TE_SS_filler |  | FALSE | FALSE | #VALUE! | k | 44023 | -0.072447 | -1.0555 | 44.0874
67082 | FALSE | 61.74 |  | 061740_TE_SS_filler |  | FALSE | FALSE | #VALUE! | k | 44024 | -0.010497 | -1.0588 | 44.0872
67083 | FALSE | 61.74 |  | 061740_TE_SS_filler |  | FALSE | FALSE | #VALUE! | k | 44025 | 0.049238 | -1.0592 | 44.0872
67084 | FALSE | 61.74 |  | 061740_TE_SS_filler |  | FALSE | FALSE | #VALUE! | k | 44026 | 0.10667 | -1.0577 | 44.0872
67085 | FALSE | 61.74 |  | 061740_TE_SS_filler |  | FALSE | FALSE | #VALUE! | k | 44027 | 0.11379 | -1.0574 | 44.0873
67086 | FALSE | 61.74 |  | 061740_TE_SS_filler |  | FALSE | FALSE | #VALUE! | k | 44028 | 0.1617 | -1.0539 | 44.0874
67087 | FALSE | 61.74 |  | 061740_TE_SS_filler |  | FALSE | FALSE | #VALUE! | k | 44029 | 0.2136 | -1.0482 | 44.0877
67088 | FALSE | 61.74 |  | 061740_TE_SS_filler |  | FALSE | FALSE | #VALUE! | k | 44030 | 0.21426 | -1.0482 | 44.0877
67089 | FALSE | 61.74 |  | 061740_TE_SS_filler |  | FALSE | FALSE | #VALUE! | k | 44031 | 0.26426 | -1.0406 | 44.0881
67090 | FALSE | 61.74 |  | 061740_TE_SS_filler |  | FALSE | FALSE | #VALUE! | k | 44032 | 0.31163 | -1.0314 | 44.0886
67091 | FALSE | 61.74 |  | 061740_TE_SS_filler |  | FALSE | FALSE | #VALUE! | k | 44033 | 0.35388 | -1.0214 | 44.0891
67092 | FALSE | 61.74 |  | 061740_TE_SS_filler |  | FALSE | FALSE | #VALUE! | k | 44034 | 0.35628 | -1.0207 | 44.0892
67093 | FALSE | 61.74 |  | 061740_TE_SS_filler |  | FALSE | FALSE | #VALUE! | k | 44035 | 0.39816 | -1.0089 | 44.0898
67094 | FALSE | 61.74 |  | 061740_TE_SS_filler |  | FALSE | FALSE | #VALUE! | k | 44036 | 0.4372 | -0.99594 | 44.0904
67095 | FALSE | 61.74 |  | 061740_TE_SS_filler |  | FALSE | FALSE | #VALUE! | k | 44037 | 0.47334 | -0.98221 | 44.0912
67096 | FALSE | 61.74 |  | 061740_TE_SS_filler |  | FALSE | FALSE | #VALUE! | k | 44038 | 0.50652 | -0.96784 | 44.0919
67097 | FALSE | 61.74 |  | 061740_TE_SS_filler |  | FALSE | FALSE | #VALUE! | k | 44039 | 0.53669 | -0.953 | 44.0927
67098 | FALSE | 61.74 |  | 061740_TE_SS_filler |  | FALSE | FALSE | #VALUE! | k | 44040 | 0.56381 | -0.93769 | 44.0935
67099 | FALSE | 61.74 |  | 061740_TE_SS_filler |  | FALSE | FALSE | #VALUE! | k | 44041 | 0.58784 | -0.92188 | 44.0943
67100 | FALSE | 61.74 |  | 061740_TE_SS_filler |  | FALSE | FALSE | #VALUE! | k | 44042 | 0.60873 | -0.90564 | 44.0951
67101 | FALSE | 61.74 |  | 061740_TE_SS_filler |  | FALSE | FALSE | #VALUE! | k | 44043 | 0.62646 | -0.88929 | 44.096
67102 | FALSE | 61.74 |  | 061740_TE_SS_filler |  | FALSE | FALSE | #VALUE! | k | 44044 | 0.64099 | -0.87324 | 44.0968
67103 | FALSE | 61.74 |  | 061740_TE_SS_filler |  | FALSE | FALSE | #VALUE! | k | 44045 | 0.65232 | -0.85755 | 44.0976
67104 | FALSE | 61.74 |  | 061740_TE_SS_filler |  | FALSE | FALSE | #VALUE! | k | 44046 | 0.66041 | -0.84181 | 44.0984
67105 | FALSE | 61.74 |  | 061740_TE_SS_filler |  | FALSE | FALSE | #VALUE! | k | 44047 | 0.66526 | -0.82531 | 44.0993
67106 | FALSE | 61.74 |  | 061740_TE_SS_filler |  | FALSE | FALSE | #VALUE! | k | 44048 | 0.66685 | -0.81048 | 44.1001
67107 | FALSE | 61.74 |  | 061740_TE_SS_filler |  | FALSE | FALSE | #VALUE! | k | 44049 | 0.6652 | -0.79609 | 44.1008
67108 | FALSE | 61.74 |  | 061740_TE_SS_filler |  | FALSE | FALSE | #VALUE! | k | 44050 | 0.66029 | -0.78185 | 44.1016
67109 | FALSE | 61.74 |  | 061740_TE_SS_filler |  | FALSE | FALSE | #VALUE! | k | 44051 | 0.65214 | -0.76861 | 44.1022
67110 | FALSE | 61.74 |  | 061740_TE_SS_filler |  | FALSE | FALSE | #VALUE! | k | 44052 | 0.64077 | -0.75497 | 44.1029
67111 | FALSE | 61.74 |  | 061740_TE_SS_filler |  | FALSE | FALSE | #VALUE! | k | 44053 | 0.62617 | -0.74063 | 44.1037
67112 | FALSE | 61.74 |  | 061740_TE_SS_filler |  | FALSE | FALSE | #VALUE! | k | 44054 | 0.60838 | -0.72574 | 44.1045
67113 | FALSE | 61.74 |  | 061740_TE_SS_filler |  | FALSE | FALSE | #VALUE! | k | 44055 | 0.58743 | -0.71045 | 44.1053
67114 | FALSE | 61.74 |  | 061740_TE_SS_filler |  | FALSE | FALSE | #VALUE! | k | 44056 | 0.56335 | -0.69495 | 44.1061
67115 | FALSE | 61.74 |  | 061740_TE_SS_filler |  | FALSE | FALSE | #VALUE! | k | 44057 | 0.53617 | -0.6794 | 44.1069
67116 | FALSE | 61.74 |  | 061740_TE_SS_filler |  | FALSE | FALSE | #VALUE! | k | 44058 | 0.50593 | -0.66392 | 44.1077
67117 | FALSE | 61.74 |  | 061740_TE_SS_filler |  | FALSE | FALSE | #VALUE! | k | 44059 | 0.4727 | -0.64866 | 44.1085
67118 | FALSE | 61.74 |  | 061740_TE_SS_filler |  | FALSE | FALSE | #VALUE! | k | 44060 | 0.4365 | -0.63379 | 44.1092
67119 | FALSE | 61.74 |  | 061740_TE_SS_filler |  | FALSE | FALSE | #VALUE! | k | 44061 | 0.39741 | -0.61944 | 44.11
67120 | FALSE | 61.74 |  | 061740_TE_SS_filler |  | FALSE | FALSE | #VALUE! | k | 44062 | 0.35549 | -0.60575 | 44.1107
67121 | FALSE | 61.74 |  | 061740_TE_SS_filler |  | FALSE | FALSE | #VALUE! | k | 44063 | 0.34696 | -0.60316 | 44.1108
67122 | FALSE | 61.74 |  | 061740_TE_SS_filler |  | FALSE | FALSE | #VALUE! | k | 44064 | 0.31078 | -0.59288 | 44.1114
67123 | FALSE | 61.74 |  | 061740_TE_SS_filler |  | FALSE | FALSE | #VALUE! | k | 44065 | 0.26338 | -0.58098 | 44.112
67124 | FALSE | 61.74 |  | 061740_TE_SS_filler |  | FALSE | FALSE | #VALUE! | k | 44066 | 0.21335 | -0.57024 | 44.1125
67125 | FALSE | 61.74 |  | 061740_TE_SS_filler |  | FALSE | FALSE | #VALUE! | k | 44067 | 0.21268 | -0.57011 | 44.1125
67126 | FALSE | 61.74 |  | 061740_TE_SS_filler |  | FALSE | FALSE | #VALUE! | k | 44068 | 0.16076 | -0.56086 | 44.113
67127 | FALSE | 61.74 |  | 061740_TE_SS_filler |  | FALSE | FALSE | #VALUE! | k | 44069 | 0.11283 | -0.55398 | 44.1134
67128 | FALSE | 61.74 |  | 061740_TE_SS_filler |  | FALSE | FALSE | #VALUE! | k | 44070 | 0.1057 | -0.55309 | 44.1134
67129 | FALSE | 61.74 |  | 061740_TE_SS_filler |  | FALSE | FALSE | #VALUE! | k | 44071 | 0.048254 | -0.54716 | 44.1137
67130 | FALSE | 61.74 |  | 061740_TE_SS_filler |  | FALSE | FALSE | #VALUE! | k | 44072 | -0.011488 | -0.54352 | 44.1139
67131 | FALSE | 61.74 |  | 061740_TE_SS_filler |  | FALSE | FALSE | #VALUE! | k | 44073 | -0.073433 | -0.54245 | 44.114
67132 | FALSE | 61.74 |  | 061740_TE_SS_filler |  | FALSE | FALSE | #VALUE! | k | 44074 | -0.13749 | -0.544 | 44.1139
67133 | FALSE | 61.74 |  | 061740_TE_SS_filler |  | FALSE | FALSE | #VALUE! | k | 44075 | -0.20355 | -0.54836 | 44.1137
67134 | FALSE | 61.74 |  | 061740_TE_SS_filler |  | FALSE | FALSE | #VALUE! | k | 44076 | -0.27152 | -0.55478 | 44.1133
67135 | FALSE | 61.74 |  | 061740_TE_SS_filler |  | FALSE | FALSE | #VALUE! | k | 44077 | -0.3413 | -0.56327 | 44.1129
67136 | FALSE | 61.74 |  | 061740_TE_SS_filler |  | FALSE | FALSE | #VALUE! | k | 44078 | -0.41277 | -0.5736 | 44.1124
67137 | FALSE | 61.74 |  | 061740_TE_SS_filler |  | FALSE | FALSE | #VALUE! | k | 44079 | -0.48583 | -0.58562 | 44.1117
67138 | FALSE | 61.74 |  | 061740_TE_SS_filler |  | FALSE | FALSE | #VALUE! | k | 44080 | -0.48728 | -0.58588 | 44.1117
67139 | FALSE | 61.74 |  | 061740_TE_SS_filler |  | FALSE | FALSE | #VALUE! | k | 44081 | -0.56036 | -0.59924 | 44.111
67140 | FALSE | 61.74 |  | 061740_TE_SS_filler |  | FALSE | FALSE | #VALUE! | k | 44082 | -0.58727 | -0.60443 | 44.1108
67141 | FALSE | 61.74 |  | 061740_TE_SS_filler |  | FALSE | FALSE | #VALUE! | k | 44083 | -0.63625 | -0.61422 | 44.1102
67142 | FALSE | 61.74 |  | 061740_TE_SS_filler |  | FALSE | FALSE | #VALUE! | k | 44084 | -0.71338 | -0.63046 | 44.1094
67143 | FALSE | 61.74 |  | 061740_TE_SS_filler |  | FALSE | FALSE | #VALUE! | k | 44085 | -0.79164 | -0.64779 | 44.1085
67144 | FALSE | 61.74 |  | 061740_TE_SS_filler |  | FALSE | FALSE | #VALUE! | k | 44086 | -0.87091 | -0.66597 | 44.1076
67145 | FALSE | 61.74 |  | 061740_TE_SS_filler |  | FALSE | FALSE | #VALUE! | k | 44087 | -0.95105 | -0.68484 | 44.1066
67146 | FALSE | 61.74 |  | 061740_TE_SS_filler |  | FALSE | FALSE | #VALUE! | k | 44088 | -1.0319 | -0.70442 | 44.1056
67147 | FALSE | 61.74 |  | 061740_TE_SS_filler |  | FALSE | FALSE | #VALUE! | k | 44089 | -1.0564 | -0.71041 | 44.1053
67148 | FALSE | 61.74 |  | 061740_TE_SS_filler |  | FALSE | FALSE | #VALUE! | k | 44090 | -1.1135 | -0.7245 | 44.1045
67149 | FALSE | 61.74 |  | 061740_TE_SS_filler |  | FALSE | FALSE | #VALUE! | k | 44091 | -1.1955 | -0.74503 | 44.1035
67150 | FALSE | 61.74 |  | 061740_TE_SS_filler |  | FALSE | FALSE | #VALUE! | k | 44092 | -1.278 | -0.76595 | 44.1024
67151 | FALSE | 61.74 |  | 061740_TE_SS_filler |  | FALSE | FALSE | #VALUE! | k | 44093 | -1.3606 | -0.78734 | 44.1013
67152 | FALSE | 61.74 |  | 061740_TE_SS_filler |  | FALSE | FALSE | #VALUE! | k | 44094 | -1.4434 | -0.81029 | 44.1001
67153 | FALSE | 61.74 |  | 061740_TE_SS_filler |  | FALSE | FALSE | #VALUE! | zFlatback
67154 | FALSE | 61.74 |  | 061740_TE_SS_filler |  | FALSE | FALSE | #VALUE! | csys | 1000
67155 | FALSE | 61.74 |  | 061740_TE_SS_filler |  | FALSE | FALSE | #VALUE! | clocal | 1045 | CART | 44.1 | 0 | -0.81176 | 0 | 0 | 2.969
67156 | FALSE | 61.74 |  | 061740_TE_SS_filler |  | FALSE | FALSE | #VALUE!
67157 | FALSE | 61.74 |  | 061740_TE_SS_filler |  | FALSE | FALSE | #VALUE! | local | 12 | CART | 0 | -0.81176 | 44.1 | 0 | 2.969 | 0
67158 | FALSE | 61.74 |  | 061740_TE_SS_filler |  | FALSE | FALSE | #VALUE!
67159 | FALSE | 61.74 |  | 061740_TE_SS_filler |  | FALSE | FALSE | #VALUE! | csys | 0
67160 | FALSE | 61.74 |  | 061740_TE_SS_filler |  | FALSE | FALSE | #VALUE! | ksel | none
67161 | FALSE | 61.74 |  | 061740_TE_SS_filler |  | FALSE | FALSE | #VALUE! | k | 45001 | -1.3996 | -0.88446 | 45.3597
67162 | FALSE | 61.74 |  | 061740_TE_SS_filler |  | FALSE | FALSE | #VALUE! | k | 45002 | -1.3996 | -0.88824 | 45.3595
67163 | FALSE | 61.74 |  | 061740_TE_SS_filler |  | FALSE | FALSE | #VALUE! | k | 45003 | -1.3191 | -0.87537 | 45.3602
67164 | FALSE | 61.74 |  | 061740_TE_SS_filler |  | FALSE | FALSE | #VALUE! | k | 45004 | -1.2387 | -0.86612 | 45.3607
67165 | FALSE | 61.74 |  | 061740_TE_SS_filler |  | FALSE | FALSE | #VALUE! | k | 45005 | -1.1585 | -0.86378 | 45.3608
67166 | FALSE | 61.74 |  | 061740_TE_SS_filler |  | FALSE | FALSE | #VALUE! | k | 45006 | -1.0787 | -0.86755 | 45.3606
67167 | FALSE | 61.74 |  | 061740_TE_SS_filler |  | FALSE | FALSE | #VALUE! | k | 45007 | -1.0017 | -0.87729 | 45.3601
67168 | FALSE | 61.74 |  | 061740_TE_SS_filler |  | FALSE | FALSE | #VALUE! | k | 45008 | -0.99931 | -0.8777 | 45.3601
67169 | FALSE | 61.74 |  | 061740_TE_SS_filler |  | FALSE | FALSE | #VALUE! | k | 45009 | -0.92055 | -0.89346 | 45.3592
67170 | FALSE | 61.74 |  | 061740_TE_SS_filler |  | FALSE | FALSE | #VALUE! | k | 45010 | -0.84251 | -0.91361 | 45.3581
67171 | FALSE | 61.74 |  | 061740_TE_SS_filler |  | FALSE | FALSE | #VALUE! | k | 45011 | -0.76531 | -0.93668 | 45.3568
67172 | FALSE | 61.74 |  | 061740_TE_SS_filler |  | FALSE | FALSE | #VALUE! | k | 45012 | -0.68909 | -0.96119 | 45.3555
67173 | FALSE | 61.74 |  | 061740_TE_SS_filler |  | FALSE | FALSE | #VALUE! | k | 45013 | -0.61397 | -0.9858 | 45.3541
67174 | FALSE | 61.74 |  | 061740_TE_SS_filler |  | FALSE | FALSE | #VALUE! | k | 45014 | -0.59174 | -0.993 | 45.3537
67175 | FALSE | 61.74 |  | 061740_TE_SS_filler |  | FALSE | FALSE | #VALUE! | k | 45015 | -0.54006 | -1.0094 | 45.3528
67176 | FALSE | 61.74 |  | 061740_TE_SS_filler |  | FALSE | FALSE | #VALUE! | k | 45016 | -0.4917 | -1.0242 | 45.352
67177 | FALSE | 61.74 |  | 061740_TE_SS_filler |  | FALSE | FALSE | #VALUE! | k | 45017 | -0.46748 | -1.0314 | 45.3516
67178 | FALSE | 61.74 |  | 061740_TE_SS_filler |  | FALSE | FALSE | #VALUE! | k | 45018 | -0.39634 | -1.051 | 45.3505
67179 | FALSE | 61.74 |  | 061740_TE_SS_filler |  | FALSE | FALSE | #VALUE! | k | 45019 | -0.32676 | -1.068 | 45.3496
67180 | FALSE | 61.74 |  | 061740_TE_SS_filler |  | FALSE | FALSE | #VALUE! | k | 45020 | -0.25885 | -1.0821 | 45.3488
67181 | FALSE | 61.74 |  | 061740_TE_SS_filler |  | FALSE | FALSE | #VALUE! | k | 45021 | -0.1927 | -1.0933 | 45.3482
67182 | FALSE | 61.74 |  | 061740_TE_SS_filler |  | FALSE | FALSE | #VALUE! | k | 45022 | -0.12843 | -1.1016 | 45.3477
67183 | FALSE | 61.74 |  | 061740_TE_SS_filler |  | FALSE | FALSE | #VALUE! | k | 45023 | -0.066121 | -1.1073 | 45.3474
67184 | FALSE | 61.74 |  | 061740_TE_SS_filler |  | FALSE | FALSE | #VALUE! | k | 45024 | -0.0058796 | -1.1106 | 45.3472
67185 | FALSE | 61.74 |  | 061740_TE_SS_filler |  | FALSE | FALSE | #VALUE! | k | 45025 | 0.052204 | -1.1112 | 45.3472
67186 | FALSE | 61.74 |  | 061740_TE_SS_filler |  | FALSE | FALSE | #VALUE! | k | 45026 | 0.10804 | -1.1098 | 45.3473
67187 | FALSE | 61.74 |  | 061740_TE_SS_filler |  | FALSE | FALSE | #VALUE! | k | 45027 | 0.10861 | -1.1098 | 45.3473
67188 | FALSE | 61.74 |  | 061740_TE_SS_filler |  | FALSE | FALSE | #VALUE! | k | 45028 | 0.16155 | -1.1063 | 45.3474
67189 | FALSE | 61.74 |  | 061740_TE_SS_filler |  | FALSE | FALSE | #VALUE! | k | 45029 | 0.20851 | -1.1014 | 45.3477
67190 | FALSE | 61.74 |  | 061740_TE_SS_filler |  | FALSE | FALSE | #VALUE! | k | 45030 | 0.21265 | -1.1009 | 45.3477
67191 | FALSE | 61.74 |  | 061740_TE_SS_filler |  | FALSE | FALSE | #VALUE! | k | 45031 | 0.26125 | -1.0937 | 45.3481
67192 | FALSE | 61.74 |  | 061740_TE_SS_filler |  | FALSE | FALSE | #VALUE! | k | 45032 | 0.30728 | -1.085 | 45.3486
67193 | FALSE | 61.74 |  | 061740_TE_SS_filler |  | FALSE | FALSE | #VALUE! | k | 45033 | 0.33585 | -1.0785 | 45.349
67194 | FALSE | 61.74 |  | 061740_TE_SS_filler |  | FALSE | FALSE | #VALUE! | k | 45034 | 0.35069 | -1.0748 | 45.3492
67195 | FALSE | 61.74 |  | 061740_TE_SS_filler |  | FALSE | FALSE | #VALUE! | k | 45035 | 0.39139 | -1.0635 | 45.3498
67196 | FALSE | 61.74 |  | 061740_TE_SS_filler |  | FALSE | FALSE | #VALUE! | k | 45036 | 0.42932 | -1.0513 | 45.3505
67197 | FALSE | 61.74 |  | 061740_TE_SS_filler |  | FALSE | FALSE | #VALUE! | k | 45037 | 0.46443 | -1.0383 | 45.3512
67198 | FALSE | 61.74 |  | 061740_TE_SS_filler |  | FALSE | FALSE | #VALUE! | k | 45038 | 0.49667 | -1.0246 | 45.352
67199 | FALSE | 61.74 |  | 061740_TE_SS_filler |  | FALSE | FALSE | #VALUE! | k | 45039 | 0.52598 | -1.0106 | 45.3527
67200 | FALSE | 61.74 |  | 061740_TE_SS_filler |  | FALSE | FALSE | #VALUE! | k | 45040 | 0.55232 | -0.996 | 45.3535
67201 | FALSE | 61.74 |  | 061740_TE_SS_filler |  | FALSE | FALSE | #VALUE! | k | 45041 | 0.57566 | -0.98097 | 45.3544
67202 | FALSE | 61.74 |  | 061740_TE_SS_filler |  | FALSE | FALSE | #VALUE! | k | 45042 | 0.59594 | -0.96557 | 45.3552
67203 | FALSE | 61.74 |  | 061740_TE_SS_filler |  | FALSE | FALSE | #VALUE! | k | 45043 | 0.61315 | -0.95012 | 45.3561
67204 | FALSE | 61.74 |  | 061740_TE_SS_filler |  | FALSE | FALSE | #VALUE! | k | 45044 | 0.62726 | -0.93496 | 45.3569
67205 | FALSE | 61.74 |  | 061740_TE_SS_filler |  | FALSE | FALSE | #VALUE! | k | 45045 | 0.63824 | -0.92013 | 45.3577
67206 | FALSE | 61.74 |  | 061740_TE_SS_filler |  | FALSE | FALSE | #VALUE! | k | 45046 | 0.64608 | -0.90538 | 45.3585
67207 | FALSE | 61.74 |  | 061740_TE_SS_filler |  | FALSE | FALSE | #VALUE! | k | 45047 | 0.65077 | -0.89023 | 45.3594
67208 | FALSE | 61.74 |  | 061740_TE_SS_filler |  | FALSE | FALSE | #VALUE! | k | 45048 | 0.65229 | -0.8766 | 45.3601
67209 | FALSE | 61.74 |  | 061740_TE_SS_filler |  | FALSE | FALSE | #VALUE! | k | 45049 | 0.65066 | -0.8632 | 45.3609
67210 | FALSE | 61.74 |  | 061740_TE_SS_filler |  | FALSE | FALSE | #VALUE! | k | 45050 | 0.64587 | -0.84974 | 45.3616
67211 | FALSE | 61.74 |  | 061740_TE_SS_filler |  | FALSE | FALSE | #VALUE! | k | 45051 | 0.63792 | -0.83693 | 45.3623
67212 | FALSE | 61.74 |  | 061740_TE_SS_filler |  | FALSE | FALSE | #VALUE! | k | 45052 | 0.62683 | -0.82364 | 45.3631
67213 | FALSE | 61.74 |  | 061740_TE_SS_filler |  | FALSE | FALSE | #VALUE! | k | 45053 | 0.61261 | -0.80968 | 45.3638
67214 | FALSE | 61.74 |  | 061740_TE_SS_filler |  | FALSE | FALSE | #VALUE! | k | 45054 | 0.59529 | -0.79518 | 45.3646
67215 | FALSE | 61.74 |  | 061740_TE_SS_filler |  | FALSE | FALSE | #VALUE! | k | 45055 | 0.57488 | -0.78029 | 45.3655
67216 | FALSE | 61.74 |  | 061740_TE_SS_filler |  | FALSE | FALSE | #VALUE! | k | 45056 | 0.55144 | -0.76524 | 45.3663
67217 | FALSE | 61.74 |  | 061740_TE_SS_filler |  | FALSE | FALSE | #VALUE! | k | 45057 | 0.52498 | -0.75016 | 45.3671
67218 | FALSE | 61.74 |  | 061740_TE_SS_filler |  | FALSE | FALSE | #VALUE! | k | 45058 | 0.49556 | -0.73517 | 45.368
67219 | FALSE | 61.74 |  | 061740_TE_SS_filler |  | FALSE | FALSE | #VALUE! | k | 45059 | 0.46321 | -0.72038 | 45.3688
67220 | FALSE | 61.74 |  | 061740_TE_SS_filler |  | FALSE | FALSE | #VALUE! | k | 45060 | 0.42799 | -0.70604 | 45.3696
67221 | FALSE | 61.74 |  | 061740_TE_SS_filler |  | FALSE | FALSE | #VALUE! | k | 45061 | 0.38996 | -0.69219 | 45.3703
67222 | FALSE | 61.74 |  | 061740_TE_SS_filler |  | FALSE | FALSE | #VALUE! | k | 45062 | 0.34916 | -0.67899 | 45.3711
67223 | FALSE | 61.74 |  | 061740_TE_SS_filler |  | FALSE | FALSE | #VALUE! | k | 45063 | 0.33162 | -0.6738 | 45.3713
67224 | FALSE | 61.74 |  | 061740_TE_SS_filler |  | FALSE | FALSE | #VALUE! | k | 45064 | 0.30568 | -0.66661 | 45.3717
67225 | FALSE | 61.74 |  | 061740_TE_SS_filler |  | FALSE | FALSE | #VALUE! | k | 45065 | 0.25956 | -0.65519 | 45.3724
67226 | FALSE | 61.74 |  | 061740_TE_SS_filler |  | FALSE | FALSE | #VALUE! | k | 45066 | 0.21089 | -0.64492 | 45.3729
67227 | FALSE | 61.74 |  | 061740_TE_SS_filler |  | FALSE | FALSE | #VALUE! | k | 45067 | 0.20675 | -0.64413 | 45.373
67228 | FALSE | 61.74 |  | 061740_TE_SS_filler |  | FALSE | FALSE | #VALUE! | k | 45068 | 0.15974 | -0.63599 | 45.3734
67229 | FALSE | 61.74 |  | 061740_TE_SS_filler |  | FALSE | FALSE | #VALUE! | k | 45069 | 0.10676 | -0.62871 | 45.3738
67230 | FALSE | 61.74 |  | 061740_TE_SS_filler |  | FALSE | FALSE | #VALUE! | k | 45070 | 0.10619 | -0.62864 | 45.3738
67231 | FALSE | 61.74 |  | 061740_TE_SS_filler |  | FALSE | FALSE | #VALUE! | k | 45071 | 0.050327 | -0.62311 | 45.3741
67232 | FALSE | 61.74 |  | 061740_TE_SS_filler |  | FALSE | FALSE | #VALUE! | k | 45072 | -0.0077669 | -0.61984 | 45.3743
67233 | FALSE | 61.74 |  | 061740_TE_SS_filler |  | FALSE | FALSE | #VALUE! | k | 45073 | -0.067999 | -0.61905 | 45.3744
67234 | FALSE | 61.74 |  | 061740_TE_SS_filler |  | FALSE | FALSE | #VALUE! | k | 45074 | -0.13028 | -0.62089 | 45.3743
67235 | FALSE | 61.74 |  | 061740_TE_SS_filler |  | FALSE | FALSE | #VALUE! | k | 45075 | -0.1945 | -0.62532 | 45.374
67236 | FALSE | 61.74 |  | 061740_TE_SS_filler |  | FALSE | FALSE | #VALUE! | k | 45076 | -0.26058 | -0.63178 | 45.3737
67237 | FALSE | 61.74 |  | 061740_TE_SS_filler |  | FALSE | FALSE | #VALUE! | k | 45077 | -0.32841 | -0.64023 | 45.3732
67238 | FALSE | 61.74 |  | 061740_TE_SS_filler |  | FALSE | FALSE | #VALUE! | k | 45078 | -0.39788 | -0.65044 | 45.3726
67239 | FALSE | 61.74 |  | 061740_TE_SS_filler |  | FALSE | FALSE | #VALUE! | k | 45079 | -0.4689 | -0.66225 | 45.372
67240 | FALSE | 61.74 |  | 061740_TE_SS_filler |  | FALSE | FALSE | #VALUE! | k | 45080 | -0.49307 | -0.66657 | 45.3717
67241 | FALSE | 61.74 |  | 061740_TE_SS_filler |  | FALSE | FALSE | #VALUE! | k | 45081 | -0.54134 | -0.67559 | 45.3712
67242 | FALSE | 61.74 |  | 061740_TE_SS_filler |  | FALSE | FALSE | #VALUE! | k | 45082 | -0.59293 | -0.6857 | 45.3707
67243 | FALSE | 61.74 |  | 061740_TE_SS_filler |  | FALSE | FALSE | #VALUE! | k | 45083 | -0.6151 | -0.69019 | 45.3704
67244 | FALSE | 61.74 |  | 061740_TE_SS_filler |  | FALSE | FALSE | #VALUE! | k | 45084 | -0.69007 | -0.70597 | 45.3696
67245 | FALSE | 61.74 |  | 061740_TE_SS_filler |  | FALSE | FALSE | #VALUE! | k | 45085 | -0.76614 | -0.7228 | 45.3686
67246 | FALSE | 61.74 |  | 061740_TE_SS_filler |  | FALSE | FALSE | #VALUE! | k | 45086 | -0.84317 | -0.74043 | 45.3677
67247 | FALSE | 61.74 |  | 061740_TE_SS_filler |  | FALSE | FALSE | #VALUE! | k | 45087 | -0.92106 | -0.75873 | 45.3667
67248 | FALSE | 61.74 |  | 061740_TE_SS_filler |  | FALSE | FALSE | #VALUE! | k | 45088 | -0.99969 | -0.77774 | 45.3656
67249 | FALSE | 61.74 |  | 061740_TE_SS_filler |  | FALSE | FALSE | #VALUE! | k | 45089 | -1.0122 | -0.7808 | 45.3654
67250 | FALSE | 61.74 |  | 061740_TE_SS_filler |  | FALSE | FALSE | #VALUE! | k | 45090 | -1.0789 | -0.79729 | 45.3645
67251 | FALSE | 61.74 |  | 061740_TE_SS_filler |  | FALSE | FALSE | #VALUE! | k | 45091 | -1.1587 | -0.81726 | 45.3634
67252 | FALSE | 61.74 |  | 061740_TE_SS_filler |  | FALSE | FALSE | #VALUE! | k | 45092 | -1.2388 | -0.83763 | 45.3623
67253 | FALSE | 61.74 |  | 061740_TE_SS_filler |  | FALSE | FALSE | #VALUE! | k | 45093 | -1.3191 | -0.85841 | 45.3611
67254 | FALSE | 61.74 |  | 061740_TE_SS_filler |  | FALSE | FALSE | #VALUE! | k | 45094 | -1.3996 | -0.88067 | 45.3599
67255 | FALSE | 61.74 |  | 061740_TE_SS_filler |  | FALSE | FALSE | #VALUE! | zFlatback
67256 | FALSE | 61.74 |  | 061740_TE_SS_filler |  | FALSE | FALSE | #VALUE! | csys | 1000
67257 | FALSE | 61.74 |  | 061740_TE_SS_filler |  | FALSE | FALSE | #VALUE! | clocal | 1046 | CART | 45.36 | 0 | -0.8791 | 0 | 0 | 3.1624
67258 | FALSE | 61.74 |  | 061740_TE_SS_filler |  | FALSE | FALSE | #VALUE!
67259 | FALSE | 61.74 |  | 061740_TE_SS_filler |  | FALSE | FALSE | #VALUE! | local | 12 | CART | 0 | -0.8791 | 45.36 | 0 | 3.1624 | 0
67260 | FALSE | 61.74 |  | 061740_TE_SS_filler |  | FALSE | FALSE | #VALUE!
67261 | FALSE | 61.74 |  | 061740_TE_SS_filler |  | FALSE | FALSE | #VALUE! | csys | 0
67262 | FALSE | 61.74 |  | 061740_TE_SS_filler |  | FALSE | FALSE | #VALUE! | ksel | none
67263 | FALSE | 61.74 |  | 061740_TE_SS_filler |  | FALSE | FALSE | #VALUE! | k | 46001 | -1.3674 | -0.95917 | 46.6195
67264 | FALSE | 61.74 |  | 061740_TE_SS_filler |  | FALSE | FALSE | #VALUE! | k | 46002 | -1.3674 | -0.96259 | 46.6193
67265 | FALSE | 61.74 |  | 061740_TE_SS_filler |  | FALSE | FALSE | #VALUE! | k | 46003 | -1.3654 | -0.96221 | 46.6193
67266 | FALSE | 61.74 |  | 061740_TE_SS_filler |  | FALSE | FALSE | #VALUE! | k | 46004 | -1.3595 | -0.96114 | 46.6194
67267 | FALSE | 61.74 |  | 061740_TE_SS_filler |  | FALSE | FALSE | #VALUE! | k | 46005 | -1.3497 | -0.95955 | 46.6195
67268 | FALSE | 61.74 |  | 061740_TE_SS_filler |  | FALSE | FALSE | #VALUE! | k | 46006 | -1.336 | -0.95784 | 46.6196
67269 | FALSE | 61.74 |  | 061740_TE_SS_filler |  | FALSE | FALSE | #VALUE! | k | 46007 | -1.3184 | -0.95536 | 46.6197
67270 | FALSE | 61.74 |  | 061740_TE_SS_filler |  | FALSE | FALSE | #VALUE! | k | 46008 | -1.2971 | -0.95184 | 46.62
67271 | FALSE | 61.74 |  | 061740_TE_SS_filler |  | FALSE | FALSE | #VALUE! | k | 46009 | -1.2722 | -0.94825 | 46.6202
67272 | FALSE | 61.74 |  | 061740_TE_SS_filler |  | FALSE | FALSE | #VALUE! | k | 46010 | -1.2436 | -0.94477 | 46.6204
67273 | FALSE | 61.74 |  | 061740_TE_SS_filler |  | FALSE | FALSE | #VALUE! | k | 46011 | -1.2116 | -0.94169 | 46.6206
67274 | FALSE | 61.74 |  | 061740_TE_SS_filler |  | FALSE | FALSE | #VALUE! | k | 46012 | -1.1763 | -0.93953 | 46.6207
67275 | FALSE | 61.74 |  | 061740_TE_SS_filler |  | FALSE | FALSE | #VALUE! | k | 46013 | -1.1377 | -0.939 | 46.6207
67276 | FALSE | 61.74 |  | 061740_TE_SS_filler |  | FALSE | FALSE | #VALUE! | k | 46014 | -1.0961 | -0.93924 | 46.6207
67277 | FALSE | 61.74 |  | 061740_TE_SS_filler |  | FALSE | FALSE | #VALUE! | k | 46015 | -1.0516 | -0.94202 | 46.6205
67278 | FALSE | 61.74 |  | 061740_TE_SS_filler |  | FALSE | FALSE | #VALUE! | k | 46016 | -1.0044 | -0.94688 | 46.6202
67279 | FALSE | 61.74 |  | 061740_TE_SS_filler |  | FALSE | FALSE | #VALUE! | k | 46017 | -0.97127 | -0.95153 | 46.62
67280 | FALSE | 61.74 |  | 061740_TE_SS_filler |  | FALSE | FALSE | #VALUE! | k | 46018 | -0.95461 | -0.95428 | 46.6198
67281 | FALSE | 61.74 |  | 061740_TE_SS_filler |  | FALSE | FALSE | #VALUE! | k | 46019 | -0.90251 | -0.96438 | 46.6192
67282 | FALSE | 61.74 |  | 061740_TE_SS_filler |  | FALSE | FALSE | #VALUE! | k | 46020 | -0.84829 | -0.97699 | 46.6185
67283 | FALSE | 61.74 |  | 061740_TE_SS_filler |  | FALSE | FALSE | #VALUE! | k | 46021 | -0.79214 | -0.99194 | 46.6176
67284 | FALSE | 61.74 |  | 061740_TE_SS_filler |  | FALSE | FALSE | #VALUE! | k | 46022 | -0.7343 | -1.0087 | 46.6166
67285 | FALSE | 61.74 |  | 061740_TE_SS_filler |  | FALSE | FALSE | #VALUE! | k | 46023 | -0.67499 | -1.0268 | 46.6155
67286 | FALSE | 61.74 |  | 061740_TE_SS_filler |  | FALSE | FALSE | #VALUE! | k | 46024 | -0.61446 | -1.0457 | 46.6144
67287 | FALSE | 61.74 |  | 061740_TE_SS_filler |  | FALSE | FALSE | #VALUE! | k | 46025 | -0.59691 | -1.0512 | 46.6141
67288 | FALSE | 61.74 |  | 061740_TE_SS_filler |  | FALSE | FALSE | #VALUE! | k | 46026 | -0.55295 | -1.0646 | 46.6133
67289 | FALSE | 61.74 |  | 061740_TE_SS_filler |  | FALSE | FALSE | #VALUE! | k | 46027 | -0.49678 | -1.0814 | 46.6123
67290 | FALSE | 61.74 |  | 061740_TE_SS_filler |  | FALSE | FALSE | #VALUE! | k | 46028 | -0.49069 | -1.0832 | 46.6122
67291 | FALSE | 61.74 |  | 061740_TE_SS_filler |  | FALSE | FALSE | #VALUE! | k | 46029 | -0.42795 | -1.1008 | 46.6112
67292 | FALSE | 61.74 |  | 061740_TE_SS_filler |  | FALSE | FALSE | #VALUE! | k | 46030 | -0.36497 | -1.117 | 46.6102
67293 | FALSE | 61.74 |  | 061740_TE_SS_filler |  | FALSE | FALSE | #VALUE! | k | 46031 | -0.302 | -1.1313 | 46.6094
67294 | FALSE | 61.74 |  | 061740_TE_SS_filler |  | FALSE | FALSE | #VALUE! | k | 46032 | -0.23929 | -1.1435 | 46.6087
67295 | FALSE | 61.74 |  | 061740_TE_SS_filler |  | FALSE | FALSE | #VALUE! | k | 46033 | -0.17708 | -1.1534 | 46.6081
67296 | FALSE | 61.74 |  | 061740_TE_SS_filler |  | FALSE | FALSE | #VALUE! | k | 46034 | -0.11564 | -1.1609 | 46.6077
67297 | FALSE | 61.74 |  | 061740_TE_SS_filler |  | FALSE | FALSE | #VALUE! | k | 46035 | -0.055191 | -1.1662 | 46.6073
67298 | FALSE | 61.74 |  | 061740_TE_SS_filler |  | FALSE | FALSE | #VALUE! | k | 46036 | 0.0040236 | -1.169 | 46.6072
67299 | FALSE | 61.74 |  | 061740_TE_SS_filler |  | FALSE | FALSE | #VALUE! | k | 46037 | 0.06177 | -1.1695 | 46.6072
67300 | FALSE | 61.74 |  | 061740_TE_SS_filler |  | FALSE | FALSE | #VALUE! | k | 46038 | 0.10365 | -1.1683 | 46.6072
67301 | FALSE | 61.74 |  | 061740_TE_SS_filler |  | FALSE | FALSE | #VALUE! | k | 46039 | 0.11782 | -1.1676 | 46.6073
67302 | FALSE | 61.74 |  | 061740_TE_SS_filler |  | FALSE | FALSE | #VALUE! | k | 46040 | 0.17195 | -1.1636 | 46.6075
67303 | FALSE | 61.74 |  | 061740_TE_SS_filler |  | FALSE | FALSE | #VALUE! | k | 46041 | 0.20375 | -1.1601 | 46.6077
67304 | FALSE | 61.74 |  | 061740_TE_SS_filler |  | FALSE | FALSE | #VALUE! | k | 46042 | 0.22395 | -1.1575 | 46.6079
67305 | FALSE | 61.74 |  | 061740_TE_SS_filler |  | FALSE | FALSE | #VALUE! | k | 46043 | 0.27362 | -1.1495 | 46.6083
67306 | FALSE | 61.74 |  | 061740_TE_SS_filler |  | FALSE | FALSE | #VALUE! | k | 46044 | 0.3144 | -1.1413 | 46.6088
67307 | FALSE | 61.74 |  | 061740_TE_SS_filler |  | FALSE | FALSE | #VALUE! | k | 46045 | 0.32075 | -1.1398 | 46.6089
67308 | FALSE | 61.74 |  | 061740_TE_SS_filler |  | FALSE | FALSE | #VALUE! | k | 46046 | 0.36518 | -1.1286 | 46.6096
67309 | FALSE | 61.74 |  | 061740_TE_SS_filler |  | FALSE | FALSE | #VALUE! | k | 46047 | 0.40671 | -1.1162 | 46.6103
67310 | FALSE | 61.74 |  | 061740_TE_SS_filler |  | FALSE | FALSE | #VALUE! | k | 46048 | 0.44519 | -1.1029 | 46.6111
67311 | FALSE | 61.74 |  | 061740_TE_SS_filler |  | FALSE | FALSE | #VALUE! | k | 46049 | 0.48047 | -1.0886 | 46.6119
67312 | FALSE | 61.74 |  | 061740_TE_SS_filler |  | FALSE | FALSE | #VALUE! | k | 46050 | 0.51241 | -1.0737 | 46.6128
67313 | FALSE | 61.74 |  | 061740_TE_SS_filler |  | FALSE | FALSE | #VALUE! | k | 46051 | 0.54088 | -1.0583 | 46.6137
67314 | FALSE | 61.74 |  | 061740_TE_SS_filler |  | FALSE | FALSE | #VALUE! | k | 46052 | 0.56577 | -1.0422 | 46.6146
67315 | FALSE | 61.74 |  | 061740_TE_SS_filler |  | FALSE | FALSE | #VALUE! | k | 46053 | 0.58699 | -1.0258 | 46.6156
67316 | FALSE | 61.74 |  | 061740_TE_SS_filler |  | FALSE | FALSE | #VALUE! | k | 46054 | 0.60445 | -1.0094 | 46.6166
67317 | FALSE | 61.74 |  | 061740_TE_SS_filler |  | FALSE | FALSE | #VALUE! | k | 46055 | 0.61808 | -0.99352 | 46.6175
67318 | FALSE | 61.74 |  | 061740_TE_SS_filler |  | FALSE | FALSE | #VALUE! | k | 46056 | 0.62782 | -0.97788 | 46.6184
67319 | FALSE | 61.74 |  | 061740_TE_SS_filler |  | FALSE | FALSE | #VALUE! | k | 46057 | 0.63365 | -0.96234 | 46.6193
67320 | FALSE | 61.74 |  | 061740_TE_SS_filler |  | FALSE | FALSE | #VALUE! | k | 46058 | 0.63554 | -0.9473 | 46.6202
67321 | FALSE | 61.74 |  | 061740_TE_SS_filler |  | FALSE | FALSE | #VALUE! | k | 46059 | 0.63348 | -0.93236 | 46.6211
67322 | FALSE | 61.74 |  | 061740_TE_SS_filler |  | FALSE | FALSE | #VALUE! | k | 46060 | 0.62747 | -0.91824 | 46.6219
67323 | FALSE | 61.74 |  | 061740_TE_SS_filler |  | FALSE | FALSE | #VALUE! | k | 46061 | 0.61755 | -0.90405 | 46.6228
67324 | FALSE | 61.74 |  | 061740_TE_SS_filler |  | FALSE | FALSE | #VALUE! | k | 46062 | 0.60373 | -0.88901 | 46.6237
67325 | FALSE | 61.74 |  | 061740_TE_SS_filler |  | FALSE | FALSE | #VALUE! | k | 46063 | 0.58608 | -0.87328 | 46.6246
67326 | FALSE | 61.74 |  | 061740_TE_SS_filler |  | FALSE | FALSE | #VALUE! | k | 46064 | 0.56467 | -0.85705 | 46.6255
67327 | FALSE | 61.74 |  | 061740_TE_SS_filler |  | FALSE | FALSE | #VALUE! | k | 46065 | 0.53959 | -0.84065 | 46.6265
67328 | FALSE | 61.74 |  | 061740_TE_SS_filler |  | FALSE | FALSE | #VALUE! | k | 46066 | 0.51093 | -0.82431 | 46.6275
67329 | FALSE | 61.74 |  | 061740_TE_SS_filler |  | FALSE | FALSE | #VALUE! | k | 46067 | 0.4788 | -0.80819 | 46.6284
67330 | FALSE | 61.74 |  | 061740_TE_SS_filler |  | FALSE | FALSE | #VALUE! | k | 46068 | 0.44335 | -0.79241 | 46.6293
67331 | FALSE | 61.74 |  | 061740_TE_SS_filler |  | FALSE | FALSE | #VALUE! | k | 46069 | 0.4047 | -0.77735 | 46.6302
67332 | FALSE | 61.74 |  | 061740_TE_SS_filler |  | FALSE | FALSE | #VALUE! | k | 46070 | 0.363 | -0.76296 | 46.6311
67333 | FALSE | 61.74 |  | 061740_TE_SS_filler |  | FALSE | FALSE | #VALUE! | k | 46071 | 0.31844 | -0.74958 | 46.6319
67334 | FALSE | 61.74 |  | 061740_TE_SS_filler |  | FALSE | FALSE | #VALUE! | k | 46072 | 0.31287 | -0.74804 | 46.6319
67335 | FALSE | 61.74 |  | 061740_TE_SS_filler |  | FALSE | FALSE | #VALUE! | k | 46073 | 0.27117 | -0.7373 | 46.6326
67336 | FALSE | 61.74 |  | 061740_TE_SS_filler |  | FALSE | FALSE | #VALUE! | k | 46074 | 0.22139 | -0.72636 | 46.6332
67337 | FALSE | 61.74 |  | 061740_TE_SS_filler |  | FALSE | FALSE | #VALUE! | k | 46075 | 0.20115 | -0.72245 | 46.6334
67338 | FALSE | 61.74 |  | 061740_TE_SS_filler |  | FALSE | FALSE | #VALUE! | k | 46076 | 0.16929 | -0.71691 | 46.6338
67339 | FALSE | 61.74 |  | 061740_TE_SS_filler |  | FALSE | FALSE | #VALUE! | k | 46077 | 0.11509 | -0.7092 | 46.6342
67340 | FALSE | 61.74 |  | 061740_TE_SS_filler |  | FALSE | FALSE | #VALUE! | k | 46078 | 0.10091 | -0.70752 | 46.6343
67341 | FALSE | 61.74 |  | 061740_TE_SS_filler |  | FALSE | FALSE | #VALUE! | k | 46079 | 0.059 | -0.70342 | 46.6346
67342 | FALSE | 61.74 |  | 061740_TE_SS_filler |  | FALSE | FALSE | #VALUE! | k | 46080 | 0.0012351 | -0.6999 | 46.6348
67343 | FALSE | 61.74 |  | 061740_TE_SS_filler |  | FALSE | FALSE | #VALUE! | k | 46081 | -0.057968 | -0.69897 | 46.6348
67344 | FALSE | 61.74 |  | 061740_TE_SS_filler |  | FALSE | FALSE | #VALUE! | k | 46082 | -0.11837 | -0.7007 | 46.6347
67345 | FALSE | 61.74 |  | 061740_TE_SS_filler |  | FALSE | FALSE | #VALUE! | k | 46083 | -0.17975 | -0.70466 | 46.6345
67346 | FALSE | 61.74 |  | 061740_TE_SS_filler |  | FALSE | FALSE | #VALUE! | k | 46084 | -0.24186 | -0.71051 | 46.6341
67347 | FALSE | 61.74 |  | 061740_TE_SS_filler |  | FALSE | FALSE | #VALUE! | k | 46085 | -0.30445 | -0.71807 | 46.6337
67348 | FALSE | 61.74 |  | 061740_TE_SS_filler |  | FALSE | FALSE | #VALUE! | k | 46086 | -0.36729 | -0.72706 | 46.6332
67349 | FALSE | 61.74 |  | 061740_TE_SS_filler |  | FALSE | FALSE | #VALUE! | k | 46087 | -0.43011 | -0.73716 | 46.6326
67350 | FALSE | 61.74 |  | 061740_TE_SS_filler |  | FALSE | FALSE | #VALUE! | k | 46088 | -0.49268 | -0.74831 | 46.6319
67351 | FALSE | 61.74 |  | 061740_TE_SS_filler |  | FALSE | FALSE | #VALUE! | k | 46089 | -0.49875 | -0.74944 | 46.6319
67352 | FALSE | 61.74 |  | 061740_TE_SS_filler |  | FALSE | FALSE | #VALUE! | k | 46090 | -0.55475 | -0.76022 | 46.6312
67353 | FALSE | 61.74 |  | 061740_TE_SS_filler |  | FALSE | FALSE | #VALUE! | k | 46091 | -0.59859 | -0.76903 | 46.6307
67354 | FALSE | 61.74 |  | 061740_TE_SS_filler |  | FALSE | FALSE | #VALUE! | k | 46092 | -0.61608 | -0.77263 | 46.6305
67355 | FALSE | 61.74 |  | 061740_TE_SS_filler |  | FALSE | FALSE | #VALUE! | k | 46093 | -0.67642 | -0.78548 | 46.6297
67356 | FALSE | 61.74 |  | 061740_TE_SS_filler |  | FALSE | FALSE | #VALUE! | k | 46094 | -0.73554 | -0.79859 | 46.629
67357 | FALSE | 61.74 |  | 061740_TE_SS_filler |  | FALSE | FALSE | #VALUE! | k | 46095 | -0.79321 | -0.81172 | 46.6282
67358 | FALSE | 61.74 |  | 061740_TE_SS_filler |  | FALSE | FALSE | #VALUE! | k | 46096 | -0.84919 | -0.82475 | 46.6274
67359 | FALSE | 61.74 |  | 061740_TE_SS_filler |  | FALSE | FALSE | #VALUE! | k | 46097 | -0.90327 | -0.83752 | 46.6267
67360 | FALSE | 61.74 |  | 061740_TE_SS_filler |  | FALSE | FALSE | #VALUE! | k | 46098 | -0.95523 | -0.85007 | 46.6259
67361 | FALSE | 61.74 |  | 061740_TE_SS_filler |  | FALSE | FALSE | #VALUE! | k | 46099 | -0.98365 | -0.85702 | 46.6255
67362 | FALSE | 61.74 |  | 061740_TE_SS_filler |  | FALSE | FALSE | #VALUE! | k | 46100 | -1.0049 | -0.86225 | 46.6252
67363 | FALSE | 61.74 |  | 061740_TE_SS_filler |  | FALSE | FALSE | #VALUE! | k | 46101 | -1.052 | -0.87394 | 46.6245
67364 | FALSE | 61.74 |  | 061740_TE_SS_filler |  | FALSE | FALSE | #VALUE! | k | 46102 | -1.0964 | -0.88504 | 46.6239
67365 | FALSE | 61.74 |  | 061740_TE_SS_filler |  | FALSE | FALSE | #VALUE! | k | 46103 | -1.138 | -0.89551 | 46.6233
67366 | FALSE | 61.74 |  | 061740_TE_SS_filler |  | FALSE | FALSE | #VALUE! | k | 46104 | -1.1765 | -0.90528 | 46.6227
67367 | FALSE | 61.74 |  | 061740_TE_SS_filler |  | FALSE | FALSE | #VALUE! | k | 46105 | -1.2118 | -0.91426 | 46.6222
67368 | FALSE | 61.74 |  | 061740_TE_SS_filler |  | FALSE | FALSE | #VALUE! | k | 46106 | -1.2438 | -0.92249 | 46.6217
67369 | FALSE | 61.74 |  | 061740_TE_SS_filler |  | FALSE | FALSE | #VALUE! | k | 46107 | -1.2723 | -0.92982 | 46.6212
67370 | FALSE | 61.74 |  | 061740_TE_SS_filler |  | FALSE | FALSE | #VALUE! | k | 46108 | -1.2972 | -0.93632 | 46.6209
67371 | FALSE | 61.74 |  | 061740_TE_SS_filler |  | FALSE | FALSE | #VALUE! | k | 46109 | -1.3185 | -0.94202 | 46.6205
67372 | FALSE | 61.74 |  | 061740_TE_SS_filler |  | FALSE | FALSE | #VALUE! | k | 46110 | -1.336 | -0.94681 | 46.6203
67373 | FALSE | 61.74 |  | 061740_TE_SS_filler |  | FALSE | FALSE | #VALUE! | k | 46111 | -1.3497 | -0.95065 | 46.62
67374 | FALSE | 61.74 |  | 061740_TE_SS_filler |  | FALSE | FALSE | #VALUE! | k | 46112 | -1.3596 | -0.95344 | 46.6199
67375 | FALSE | 61.74 |  | 061740_TE_SS_filler |  | FALSE | FALSE | #VALUE! | k | 46113 | -1.3655 | -0.95514 | 46.6198
67376 | FALSE | 61.74 |  | 061740_TE_SS_filler |  | FALSE | FALSE | #VALUE! | k | 46114 | -1.3674 | -0.95571 | 46.6197
67377 | FALSE | 61.74 |  | 061740_TE_SS_filler |  | FALSE | FALSE | #VALUE! | zFlatback
67378 | FALSE | 61.74 |  | 061740_TE_SS_filler |  | FALSE | FALSE | #VALUE! | csys | 1000
67379 | FALSE | 61.74 |  | 061740_TE_SS_filler |  | FALSE | FALSE | #VALUE! | clocal | 1047 | CART | 46.62 | 0 | -0.95107 | 0 | 0 | 3.3662
67380 | FALSE | 61.74 |  | 061740_TE_SS_filler |  | FALSE | FALSE | #VALUE!
67381 | FALSE | 61.74 |  | 061740_TE_SS_filler |  | FALSE | FALSE | #VALUE! | local | 12 | CART | 0 | -0.95107 | 46.62 | 0 | 3.3662 | 0
67382 | FALSE | 61.74 |  | 061740_TE_SS_filler |  | FALSE | FALSE | #VALUE!
67383 | FALSE | 61.74 |  | 061740_TE_SS_filler |  | FALSE | FALSE | #VALUE! | csys | 0
67384 | FALSE | 61.74 |  | 061740_TE_SS_filler |  | FALSE | FALSE | #VALUE! | ksel | none
67385 | FALSE | 61.74 |  | 061740_TE_SS_filler |  | FALSE | FALSE | #VALUE! | k | 47001 | -1.344 | -1.0384 | 47.8793
67386 | FALSE | 61.74 |  | 061740_TE_SS_filler |  | FALSE | FALSE | #VALUE! | k | 47002 | -1.344 | -1.0416 | 47.8791
67387 | FALSE | 61.74 |  | 061740_TE_SS_filler |  | FALSE | FALSE | #VALUE! | k | 47003 | -1.2669 | -1.0301 | 47.8798
67388 | FALSE | 61.74 |  | 061740_TE_SS_filler |  | FALSE | FALSE | #VALUE! | k | 47004 | -1.19 | -1.0212 | 47.8804
67389 | FALSE | 61.74 |  | 061740_TE_SS_filler |  | FALSE | FALSE | #VALUE! | k | 47005 | -1.1133 | -1.018 | 47.8806
67390 | FALSE | 61.74 |  | 061740_TE_SS_filler |  | FALSE | FALSE | #VALUE! | k | 47006 | -1.0369 | -1.02 | 47.8805
67391 | FALSE | 61.74 |  | 061740_TE_SS_filler |  | FALSE | FALSE | #VALUE! | k | 47007 | -0.96089 | -1.0277 | 47.88
67392 | FALSE | 61.74 |  | 061740_TE_SS_filler |  | FALSE | FALSE | #VALUE! | k | 47008 | -0.94789 | -1.0296 | 47.8799
67393 | FALSE | 61.74 |  | 061740_TE_SS_filler |  | FALSE | FALSE | #VALUE! | k | 47009 | -0.88545 | -1.0406 | 47.8792
67394 | FALSE | 61.74 |  | 061740_TE_SS_filler |  | FALSE | FALSE | #VALUE! | k | 47010 | -0.81068 | -1.0575 | 47.8781
67395 | FALSE | 61.74 |  | 061740_TE_SS_filler |  | FALSE | FALSE | #VALUE! | k | 47011 | -0.73671 | -1.0772 | 47.8769
67396 | FALSE | 61.74 |  | 061740_TE_SS_filler |  | FALSE | FALSE | #VALUE! | k | 47012 | -0.66366 | -1.0984 | 47.8756
67397 | FALSE | 61.74 |  | 061740_TE_SS_filler |  | FALSE | FALSE | #VALUE! | k | 47013 | -0.60325 | -1.1163 | 47.8744
67398 | FALSE | 61.74 |  | 061740_TE_SS_filler |  | FALSE | FALSE | #VALUE! | k | 47014 | -0.59167 | -1.1198 | 47.8742
67399 | FALSE | 61.74 |  | 061740_TE_SS_filler |  | FALSE | FALSE | #VALUE! | k | 47015 | -0.52083 | -1.1405 | 47.8729
67400 | FALSE | 61.74 |  | 061740_TE_SS_filler |  | FALSE | FALSE | #VALUE! | k | 47016 | -0.50284 | -1.1456 | 47.8726
67401 | FALSE | 61.74 |  | 061740_TE_SS_filler |  | FALSE | FALSE | #VALUE! | k | 47017 | -0.45128 | -1.1599 | 47.8717
67402 | FALSE | 61.74 |  | 061740_TE_SS_filler |  | FALSE | FALSE | #VALUE! | k | 47018 | -0.38311 | -1.1775 | 47.8706
67403 | FALSE | 61.74 |  | 061740_TE_SS_filler |  | FALSE | FALSE | #VALUE! | k | 47019 | -0.31645 | -1.1928 | 47.8696
67404 | FALSE | 61.74 |  | 061740_TE_SS_filler |  | FALSE | FALSE | #VALUE! | k | 47020 | -0.25138 | -1.2056 | 47.8688
67405 | FALSE | 61.74 |  | 061740_TE_SS_filler |  | FALSE | FALSE | #VALUE! | k | 47021 | -0.18802 | -1.2159 | 47.8682
67406 | FALSE | 61.74 |  | 061740_TE_SS_filler |  | FALSE | FALSE | #VALUE! | k | 47022 | -0.12646 | -1.2237 | 47.8677
67407 | FALSE | 61.74 |  | 061740_TE_SS_filler |  | FALSE | FALSE | #VALUE! | k | 47023 | -0.066796 | -1.2292 | 47.8674
67408 | FALSE | 61.74 |  | 061740_TE_SS_filler |  | FALSE | FALSE | #VALUE! | k | 47024 | -0.0091164 | -1.2324 | 47.8672
67409 | FALSE | 61.74 |  | 061740_TE_SS_filler |  | FALSE | FALSE | #VALUE! | k | 47025 | 0.046489 | -1.2333 | 47.8671
67410 | FALSE | 61.74 |  | 061740_TE_SS_filler |  | FALSE | FALSE | #VALUE! | k | 47026 | 0.09891 | -1.2322 | 47.8672
67411 | FALSE | 61.74 |  | 061740_TE_SS_filler |  | FALSE | FALSE | #VALUE! | k | 47027 | 0.099936 | -1.2322 | 47.8672
67412 | FALSE | 61.74 |  | 061740_TE_SS_filler |  | FALSE | FALSE | #VALUE! | k | 47028 | 0.15114 | -1.2292 | 47.8674
67413 | FALSE | 61.74 |  | 061740_TE_SS_filler |  | FALSE | FALSE | #VALUE! | k | 47029 | 0.19902 | -1.2245 | 47.8677
67414 | FALSE | 61.74 |  | 061740_TE_SS_filler |  | FALSE | FALSE | #VALUE! | k | 47030 | 0.20003 | -1.2244 | 47.8677
67415 | FALSE | 61.74 |  | 061740_TE_SS_filler |  | FALSE | FALSE | #VALUE! | k | 47031 | 0.24653 | -1.218 | 47.8681
67416 | FALSE | 61.74 |  | 061740_TE_SS_filler |  | FALSE | FALSE | #VALUE! | k | 47032 | 0.29057 | -1.2101 | 47.8686
67417 | FALSE | 61.74 |  | 061740_TE_SS_filler |  | FALSE | FALSE | #VALUE! | k | 47033 | 0.29298 | -1.2096 | 47.8686
67418 | FALSE | 61.74 |  | 061740_TE_SS_filler |  | FALSE | FALSE | #VALUE! | k | 47034 | 0.33208 | -1.201 | 47.8691
67419 | FALSE | 61.74 |  | 061740_TE_SS_filler |  | FALSE | FALSE | #VALUE! | k | 47035 | 0.37099 | -1.1909 | 47.8698
67420 | FALSE | 61.74 |  | 061740_TE_SS_filler |  | FALSE | FALSE | #VALUE! | k | 47036 | 0.40726 | -1.1799 | 47.8705
67421 | FALSE | 61.74 |  | 061740_TE_SS_filler |  | FALSE | FALSE | #VALUE! | k | 47037 | 0.44082 | -1.1682 | 47.8712
67422 | FALSE | 61.74 |  | 061740_TE_SS_filler |  | FALSE | FALSE | #VALUE! | k | 47038 | 0.47163 | -1.1559 | 47.872
67423 | FALSE | 61.74 |  | 061740_TE_SS_filler |  | FALSE | FALSE | #VALUE! | k | 47039 | 0.49964 | -1.1432 | 47.8728
67424 | FALSE | 61.74 |  | 061740_TE_SS_filler |  | FALSE | FALSE | #VALUE! | k | 47040 | 0.5248 | -1.13 | 47.8736
67425 | FALSE | 61.74 |  | 061740_TE_SS_filler |  | FALSE | FALSE | #VALUE! | k | 47041 | 0.54707 | -1.1164 | 47.8744
67426 | FALSE | 61.74 |  | 061740_TE_SS_filler |  | FALSE | FALSE | #VALUE! | k | 47042 | 0.56644 | -1.1026 | 47.8753
67427 | FALSE | 61.74 |  | 061740_TE_SS_filler |  | FALSE | FALSE | #VALUE! | k | 47043 | 0.58285 | -1.0887 | 47.8762
67428 | FALSE | 61.74 |  | 061740_TE_SS_filler |  | FALSE | FALSE | #VALUE! | k | 47044 | 0.5963 | -1.0751 | 47.877
67429 | FALSE | 61.74 |  | 061740_TE_SS_filler |  | FALSE | FALSE | #VALUE! | k | 47045 | 0.60675 | -1.0617 | 47.8779
67430 | FALSE | 61.74 |  | 061740_TE_SS_filler |  | FALSE | FALSE | #VALUE! | k | 47046 | 0.61421 | -1.0484 | 47.8787
67431 | FALSE | 61.74 |  | 061740_TE_SS_filler |  | FALSE | FALSE | #VALUE! | k | 47047 | 0.61863 | -1.0348 | 47.8795
67432 | FALSE | 61.74 |  | 061740_TE_SS_filler |  | FALSE | FALSE | #VALUE! | k | 47048 | 0.62005 | -1.0223 | 47.8803
67433 | FALSE | 61.74 |  | 061740_TE_SS_filler |  | FALSE | FALSE | #VALUE! | k | 47049 | 0.61843 | -1.0098 | 47.8811
67434 | FALSE | 61.74 |  | 061740_TE_SS_filler |  | FALSE | FALSE | #VALUE! | k | 47050 | 0.61378 | -0.99718 | 47.8819
67435 | FALSE | 61.74 |  | 061740_TE_SS_filler |  | FALSE | FALSE | #VALUE! | k | 47051 | 0.60612 | -0.985 | 47.8827
67436 | FALSE | 61.74 |  | 061740_TE_SS_filler |  | FALSE | FALSE | #VALUE! | k | 47052 | 0.59545 | -0.97233 | 47.8834
67437 | FALSE | 61.74 |  | 061740_TE_SS_filler |  | FALSE | FALSE | #VALUE! | k | 47053 | 0.58178 | -0.95903 | 47.8843
67438 | FALSE | 61.74 |  | 061740_TE_SS_filler |  | FALSE | FALSE | #VALUE! | k | 47054 | 0.56514 | -0.94522 | 47.8851
67439 | FALSE | 61.74 |  | 061740_TE_SS_filler |  | FALSE | FALSE | #VALUE! | k | 47055 | 0.54555 | -0.93105 | 47.886
67440 | FALSE | 61.74 |  | 061740_TE_SS_filler |  | FALSE | FALSE | #VALUE! | k | 47056 | 0.52304 | -0.91677 | 47.8869
67441 | FALSE | 61.74 |  | 061740_TE_SS_filler |  | FALSE | FALSE | #VALUE! | k | 47057 | 0.49766 | -0.90253 | 47.8878
67442 | FALSE | 61.74 |  | 061740_TE_SS_filler |  | FALSE | FALSE | #VALUE! | k | 47058 | 0.46943 | -0.8884 | 47.8887
67443 | FALSE | 61.74 |  | 061740_TE_SS_filler |  | FALSE | FALSE | #VALUE! | k | 47059 | 0.43841 | -0.87447 | 47.8896
67444 | FALSE | 61.74 |  | 061740_TE_SS_filler |  | FALSE | FALSE | #VALUE! | k | 47060 | 0.40464 | -0.86105 | 47.8904
67445 | FALSE | 61.74 |  | 061740_TE_SS_filler |  | FALSE | FALSE | #VALUE! | k | 47061 | 0.36817 | -0.84809 | 47.8912
67446 | FALSE | 61.74 |  | 061740_TE_SS_filler |  | FALSE | FALSE | #VALUE! | k | 47062 | 0.32907 | -0.8358 | 47.892
67447 | FALSE | 61.74 |  | 061740_TE_SS_filler |  | FALSE | FALSE | #VALUE! | k | 47063 | 0.29395 | -0.82602 | 47.8926
67448 | FALSE | 61.74 |  | 061740_TE_SS_filler |  | FALSE | FALSE | #VALUE! | k | 47064 | 0.2874 | -0.82431 | 47.8927
67449 | FALSE | 61.74 |  | 061740_TE_SS_filler |  | FALSE | FALSE | #VALUE! | k | 47065 | 0.24321 | -0.81379 | 47.8934
67450 | FALSE | 61.74 |  | 061740_TE_SS_filler |  | FALSE | FALSE | #VALUE! | k | 47066 | 0.19658 | -0.80439 | 47.894
67451 | FALSE | 61.74 |  | 061740_TE_SS_filler |  | FALSE | FALSE | #VALUE! | k | 47067 | 0.19556 | -0.80421 | 47.894
67452 | FALSE | 61.74 |  | 061740_TE_SS_filler |  | FALSE | FALSE | #VALUE! | k | 47068 | 0.14758 | -0.79628 | 47.8945
67453 | FALSE | 61.74 |  | 061740_TE_SS_filler |  | FALSE | FALSE | #VALUE! | k | 47069 | 0.096299 | -0.7897 | 47.8949
67454 | FALSE | 61.74 |  | 061740_TE_SS_filler |  | FALSE | FALSE | #VALUE! | k | 47070 | 0.095271 | -0.78959 | 47.8949
67455 | FALSE | 61.74 |  | 061740_TE_SS_filler |  | FALSE | FALSE | #VALUE! | k | 47071 | 0.042803 | -0.78489 | 47.8952
67456 | FALSE | 61.74 |  | 061740_TE_SS_filler |  | FALSE | FALSE | #VALUE! | k | 47072 | -0.012816 | -0.78226 | 47.8953
67457 | FALSE | 61.74 |  | 061740_TE_SS_filler |  | FALSE | FALSE | #VALUE! | k | 47073 | -0.070473 | -0.78196 | 47.8954
67458 | FALSE | 61.74 |  | 061740_TE_SS_filler |  | FALSE | FALSE | #VALUE! | k | 47074 | -0.13007 | -0.78425 | 47.8952
67459 | FALSE | 61.74 |  | 061740_TE_SS_filler |  | FALSE | FALSE | #VALUE! | k | 47075 | -0.19153 | -0.78879 | 47.8949
67460 | FALSE | 61.74 |  | 061740_TE_SS_filler |  | FALSE | FALSE | #VALUE! | k | 47076 | -0.25476 | -0.7953 | 47.8945
67461 | FALSE | 61.74 |  | 061740_TE_SS_filler |  | FALSE | FALSE | #VALUE! | k | 47077 | -0.31964 | -0.8037 | 47.894
67462 | FALSE | 61.74 |  | 061740_TE_SS_filler |  | FALSE | FALSE | #VALUE! | k | 47078 | -0.3861 | -0.81376 | 47.8934
67463 | FALSE | 61.74 |  | 061740_TE_SS_filler |  | FALSE | FALSE | #VALUE! | k | 47079 | -0.45403 | -0.82531 | 47.8927
67464 | FALSE | 61.74 |  | 061740_TE_SS_filler |  | FALSE | FALSE | #VALUE! | k | 47080 | -0.50539 | -0.83486 | 47.8921
67465 | FALSE | 61.74 |  | 061740_TE_SS_filler |  | FALSE | FALSE | #VALUE! | k | 47081 | -0.52332 | -0.83832 | 47.8918
67466 | FALSE | 61.74 |  | 061740_TE_SS_filler |  | FALSE | FALSE | #VALUE! | k | 47082 | -0.59386 | -0.85246 | 47.891
67467 | FALSE | 61.74 |  | 061740_TE_SS_filler |  | FALSE | FALSE | #VALUE! | k | 47083 | -0.6054 | -0.85485 | 47.8908
67468 | FALSE | 61.74 |  | 061740_TE_SS_filler |  | FALSE | FALSE | #VALUE! | k | 47084 | -0.66556 | -0.86771 | 47.89
67469 | FALSE | 61.74 |  | 061740_TE_SS_filler |  | FALSE | FALSE | #VALUE! | k | 47085 | -0.7383 | -0.88394 | 47.889
67470 | FALSE | 61.74 |  | 061740_TE_SS_filler |  | FALSE | FALSE | #VALUE! | k | 47086 | -0.81196 | -0.90092 | 47.8879
67471 | FALSE | 61.74 |  | 061740_TE_SS_filler |  | FALSE | FALSE | #VALUE! | k | 47087 | -0.88645 | -0.91848 | 47.8868
67472 | FALSE | 61.74 |  | 061740_TE_SS_filler |  | FALSE | FALSE | #VALUE! | k | 47088 | -0.96163 | -0.93672 | 47.8857
67473 | FALSE | 61.74 |  | 061740_TE_SS_filler |  | FALSE | FALSE | #VALUE! | k | 47089 | -0.9624 | -0.93691 | 47.8857
67474 | FALSE | 61.74 |  | 061740_TE_SS_filler |  | FALSE | FALSE | #VALUE! | k | 47090 | -1.0374 | -0.95554 | 47.8845
67475 | FALSE | 61.74 |  | 061740_TE_SS_filler |  | FALSE | FALSE | #VALUE! | k | 47091 | -1.1137 | -0.97471 | 47.8833
67476 | FALSE | 61.74 |  | 061740_TE_SS_filler |  | FALSE | FALSE | #VALUE! | k | 47092 | -1.1902 | -0.99422 | 47.8821
67477 | FALSE | 61.74 |  | 061740_TE_SS_filler |  | FALSE | FALSE | #VALUE! | k | 47093 | -1.2671 | -1.0141 | 47.8808
67478 | FALSE | 61.74 |  | 061740_TE_SS_filler |  | FALSE | FALSE | #VALUE! | k | 47094 | -1.344 | -1.0352 | 47.8795
67479 | FALSE | 61.74 |  | 061740_TE_SS_filler |  | FALSE | FALSE | #VALUE! | zFlatback
67480 | FALSE | 61.74 |  | 061740_TE_SS_filler |  | FALSE | FALSE | #VALUE! | csys | 1000
67481 | FALSE | 61.74 |  | 061740_TE_SS_filler |  | FALSE | FALSE | #VALUE! | clocal | 1048 | CART | 47.88 | 0 | -1.0274 | 0 | 0 | 3.5821
67482 | FALSE | 61.74 |  | 061740_TE_SS_filler |  | FALSE | FALSE | #VALUE!
67483 | FALSE | 61.74 |  | 061740_TE_SS_filler |  | FALSE | FALSE | #VALUE! | local | 12 | CART | 0 | -1.0274 | 47.88 | 0 | 3.5821 | 0
67484 | FALSE | 61.74 |  | 061740_TE_SS_filler |  | FALSE | FALSE | #VALUE!
67485 | FALSE | 61.74 |  | 061740_TE_SS_filler |  | FALSE | FALSE | #VALUE! | csys | 0
67486 | FALSE | 61.74 |  | 061740_TE_SS_filler |  | FALSE | FALSE | #VALUE! | ksel | none
67487 | FALSE | 61.74 |  | 061740_TE_SS_filler |  | FALSE | FALSE | #VALUE! | k | 48001 | -1.3272 | -1.1229 | 49.1391
67488 | FALSE | 61.74 |  | 061740_TE_SS_filler |  | FALSE | FALSE | #VALUE! | k | 48002 | -1.3272 | -1.1259 | 49.1389
67489 | FALSE | 61.74 |  | 061740_TE_SS_filler |  | FALSE | FALSE | #VALUE! | k | 48003 | -1.2515 | -1.1148 | 49.1396
67490 | FALSE | 61.74 |  | 061740_TE_SS_filler |  | FALSE | FALSE | #VALUE! | k | 48004 | -1.1759 | -1.1059 | 49.1402
67491 | FALSE | 61.74 |  | 061740_TE_SS_filler |  | FALSE | FALSE | #VALUE! | k | 48005 | -1.1005 | -1.1022 | 49.1405
67492 | FALSE | 61.74 |  | 061740_TE_SS_filler |  | FALSE | FALSE | #VALUE! | k | 48006 | -1.0254 | -1.1034 | 49.1404
67493 | FALSE | 61.74 |  | 061740_TE_SS_filler |  | FALSE | FALSE | #VALUE! | k | 48007 | -0.95064 | -1.11 | 49.1399
67494 | FALSE | 61.74 |  | 061740_TE_SS_filler |  | FALSE | FALSE | #VALUE! | k | 48008 | -0.93013 | -1.1128 | 49.1397
67495 | FALSE | 61.74 |  | 061740_TE_SS_filler |  | FALSE | FALSE | #VALUE! | k | 48009 | -0.87646 | -1.1217 | 49.1392
67496 | FALSE | 61.74 |  | 061740_TE_SS_filler |  | FALSE | FALSE | #VALUE! | k | 48010 | -0.80292 | -1.1372 | 49.1381
67497 | FALSE | 61.74 |  | 061740_TE_SS_filler |  | FALSE | FALSE | #VALUE! | k | 48011 | -0.73017 | -1.1554 | 49.1369
67498 | FALSE | 61.74 |  | 061740_TE_SS_filler |  | FALSE | FALSE | #VALUE! | k | 48012 | -0.65832 | -1.1752 | 49.1356
67499 | FALSE | 61.74 |  | 061740_TE_SS_filler |  | FALSE | FALSE | #VALUE! | k | 48013 | -0.60878 | -1.1893 | 49.1346
67500 | FALSE | 61.74 |  | 061740_TE_SS_filler |  | FALSE | FALSE | #VALUE! | k | 48014 | -0.5875 | -1.1953 | 49.1342
67501 | FALSE | 61.74 |  | 061740_TE_SS_filler |  | FALSE | FALSE | #VALUE! | k | 48015 | -0.51783 | -1.2148 | 49.1329
67502 | FALSE | 61.74 |  | 061740_TE_SS_filler |  | FALSE | FALSE | #VALUE! | k | 48016 | -0.50826 | -1.2175 | 49.1328
67503 | FALSE | 61.74 |  | 061740_TE_SS_filler |  | FALSE | FALSE | #VALUE! | k | 48017 | -0.44941 | -1.2332 | 49.1317
67504 | FALSE | 61.74 |  | 061740_TE_SS_filler |  | FALSE | FALSE | #VALUE! | k | 48018 | -0.38236 | -1.2499 | 49.1306
67505 | FALSE | 61.74 |  | 061740_TE_SS_filler |  | FALSE | FALSE | #VALUE! | k | 48019 | -0.31679 | -1.2644 | 49.1296
67506 | FALSE | 61.74 |  | 061740_TE_SS_filler |  | FALSE | FALSE | #VALUE! | k | 48020 | -0.2528 | -1.2767 | 49.1288
67507 | FALSE | 61.74 |  | 061740_TE_SS_filler |  | FALSE | FALSE | #VALUE! | k | 48021 | -0.19049 | -1.2866 | 49.1281
67508 | FALSE | 61.74 |  | 061740_TE_SS_filler |  | FALSE | FALSE | #VALUE! | k | 48022 | -0.12996 | -1.2941 | 49.1276
67509 | FALSE | 61.74 |  | 061740_TE_SS_filler |  | FALSE | FALSE | #VALUE! | k | 48023 | -0.071287 | -1.2995 | 49.1273
67510 | FALSE | 61.74 |  | 061740_TE_SS_filler |  | FALSE | FALSE | #VALUE! | k | 48024 | -0.014573 | -1.3026 | 49.1271
67511 | FALSE | 61.74 |  | 061740_TE_SS_filler |  | FALSE | FALSE | #VALUE! | k | 48025 | 0.040098 | -1.3037 | 49.127
67512 | FALSE | 61.74 |  | 061740_TE_SS_filler |  | FALSE | FALSE | #VALUE! | k | 48026 | 0.092641 | -1.3027 | 49.1271
67513 | FALSE | 61.74 |  | 061740_TE_SS_filler |  | FALSE | FALSE | #VALUE! | k | 48027 | 0.093948 | -1.3027 | 49.1271
67514 | FALSE | 61.74 |  | 061740_TE_SS_filler |  | FALSE | FALSE | #VALUE! | k | 48028 | 0.14298 | -1.3 | 49.1272
67515 | FALSE | 61.74 |  | 061740_TE_SS_filler |  | FALSE | FALSE | #VALUE! | k | 48029 | 0.19104 | -1.2955 | 49.1275
67516 | FALSE | 61.74 |  | 061740_TE_SS_filler |  | FALSE | FALSE | #VALUE! | k | 48030 | 0.19409 | -1.2952 | 49.1276
67517 | FALSE | 61.74 |  | 061740_TE_SS_filler |  | FALSE | FALSE | #VALUE! | k | 48031 | 0.23674 | -1.2896 | 49.1279
67518 | FALSE | 61.74 |  | 061740_TE_SS_filler |  | FALSE | FALSE | #VALUE! | k | 48032 | 0.27025 | -1.284 | 49.1283
67519 | FALSE | 61.74 |  | 061740_TE_SS_filler |  | FALSE | FALSE | #VALUE! | k | 48033 | 0.28002 | -1.2822 | 49.1284
67520 | FALSE | 61.74 |  | 061740_TE_SS_filler |  | FALSE | FALSE | #VALUE! | k | 48034 | 0.32081 | -1.2736 | 49.129
67521 | FALSE | 61.74 |  | 061740_TE_SS_filler |  | FALSE | FALSE | #VALUE! | k | 48035 | 0.35905 | -1.264 | 49.1296
67522 | FALSE | 61.74 |  | 061740_TE_SS_filler |  | FALSE | FALSE | #VALUE! | k | 48036 | 0.39468 | -1.2537 | 49.1303
67523 | FALSE | 61.74 |  | 061740_TE_SS_filler |  | FALSE | FALSE | #VALUE! | k | 48037 | 0.42766 | -1.2426 | 49.1311
67524 | FALSE | 61.74 |  | 061740_TE_SS_filler |  | FALSE | FALSE | #VALUE! | k | 48038 | 0.45792 | -1.2309 | 49.1319
67525 | FALSE | 61.74 |  | 061740_TE_SS_filler |  | FALSE | FALSE | #VALUE! | k | 48039 | 0.48543 | -1.2188 | 49.1327
67526 | FALSE | 61.74 |  | 061740_TE_SS_filler |  | FALSE | FALSE | #VALUE! | k | 48040 | 0.51014 | -1.2063 | 49.1335
67527 | FALSE | 61.74 |  | 061740_TE_SS_filler |  | FALSE | FALSE | #VALUE! | k | 48041 | 0.53202 | -1.1934 | 49.1344
67528 | FALSE | 61.74 |  | 061740_TE_SS_filler |  | FALSE | FALSE | #VALUE! | k | 48042 | 0.55103 | -1.1802 | 49.1352
67529 | FALSE | 61.74 |  | 061740_TE_SS_filler |  | FALSE | FALSE | #VALUE! | k | 48043 | 0.56714 | -1.1669 | 49.1361
67530 | FALSE | 61.74 |  | 061740_TE_SS_filler |  | FALSE | FALSE | #VALUE! | k | 48044 | 0.58033 | -1.1539 | 49.137
67531 | FALSE | 61.74 |  | 061740_TE_SS_filler |  | FALSE | FALSE | #VALUE! | k | 48045 | 0.59058 | -1.141 | 49.1379
67532 | FALSE | 61.74 |  | 061740_TE_SS_filler |  | FALSE | FALSE | #VALUE! | k | 48046 | 0.59788 | -1.1282 | 49.1387
67533 | FALSE | 61.74 |  | 061740_TE_SS_filler |  | FALSE | FALSE | #VALUE! | k | 48047 | 0.60221 | -1.1149 | 49.1396
67534 | FALSE | 61.74 |  | 061740_TE_SS_filler |  | FALSE | FALSE | #VALUE! | k | 48048 | 0.60357 | -1.1027 | 49.1404
67535 | FALSE | 61.74 |  | 061740_TE_SS_filler |  | FALSE | FALSE | #VALUE! | k | 48049 | 0.60195 | -1.0904 | 49.1412
67536 | FALSE | 61.74 |  | 061740_TE_SS_filler |  | FALSE | FALSE | #VALUE! | k | 48050 | 0.59735 | -1.0781 | 49.1421
67537 | FALSE | 61.74 |  | 061740_TE_SS_filler |  | FALSE | FALSE | #VALUE! | k | 48051 | 0.5898 | -1.0661 | 49.1429
67538 | FALSE | 61.74 |  | 061740_TE_SS_filler |  | FALSE | FALSE | #VALUE! | k | 48052 | 0.57928 | -1.0538 | 49.1437
67539 | FALSE | 61.74 |  | 061740_TE_SS_filler |  | FALSE | FALSE | #VALUE! | k | 48053 | 0.56581 | -1.0408 | 49.1446
67540 | FALSE | 61.74 |  | 061740_TE_SS_filler |  | FALSE | FALSE | #VALUE! | k | 48054 | 0.54942 | -1.0273 | 49.1455
67541 | FALSE | 61.74 |  | 061740_TE_SS_filler |  | FALSE | FALSE | #VALUE! | k | 48055 | 0.53013 | -1.0134 | 49.1464
67542 | FALSE | 61.74 |  | 061740_TE_SS_filler |  | FALSE | FALSE | #VALUE! | k | 48056 | 0.50797 | -0.99945 | 49.1473
67543 | FALSE | 61.74 |  | 061740_TE_SS_filler |  | FALSE | FALSE | #VALUE! | k | 48057 | 0.48298 | -0.98556 | 49.1482
67544 | FALSE | 61.74 |  | 061740_TE_SS_filler |  | FALSE | FALSE | #VALUE! | k | 48058 | 0.4552 | -0.97179 | 49.1492
67545 | FALSE | 61.74 |  | 061740_TE_SS_filler |  | FALSE | FALSE | #VALUE! | k | 48059 | 0.42467 | -0.95823 | 49.1501
67546 | FALSE | 61.74 |  | 061740_TE_SS_filler |  | FALSE | FALSE | #VALUE! | k | 48060 | 0.39145 | -0.94518 | 49.1509
67547 | FALSE | 61.74 |  | 061740_TE_SS_filler |  | FALSE | FALSE | #VALUE! | k | 48061 | 0.35557 | -0.9326 | 49.1518
67548 | FALSE | 61.74 |  | 061740_TE_SS_filler |  | FALSE | FALSE | #VALUE! | k | 48062 | 0.3171 | -0.92067 | 49.1526
67549 | FALSE | 61.74 |  | 061740_TE_SS_filler |  | FALSE | FALSE | #VALUE! | k | 48063 | 0.27611 | -0.90955 | 49.1533
67550 | FALSE | 61.74 |  | 061740_TE_SS_filler |  | FALSE | FALSE | #VALUE! | k | 48064 | 0.27365 | -0.90893 | 49.1534
67551 | FALSE | 61.74 |  | 061740_TE_SS_filler |  | FALSE | FALSE | #VALUE! | k | 48065 | 0.23264 | -0.89938 | 49.154
67552 | FALSE | 61.74 |  | 061740_TE_SS_filler |  | FALSE | FALSE | #VALUE! | k | 48066 | 0.18985 | -0.8909 | 49.1546
67553 | FALSE | 61.74 |  | 061740_TE_SS_filler |  | FALSE | FALSE | #VALUE! | k | 48067 | 0.18678 | -0.89034 | 49.1546
67554 | FALSE | 61.74 |  | 061740_TE_SS_filler |  | FALSE | FALSE | #VALUE! | k | 48068 | 0.1386 | -0.88256 | 49.1551
67555 | FALSE | 61.74 |  | 061740_TE_SS_filler |  | FALSE | FALSE | #VALUE! | k | 48069 | 0.089475 | -0.87643 | 49.1555
67556 | FALSE | 61.74 |  | 061740_TE_SS_filler |  | FALSE | FALSE | #VALUE! | k | 48070 | 0.088165 | -0.87629 | 49.1556
67557 | FALSE | 61.74 |  | 061740_TE_SS_filler |  | FALSE | FALSE | #VALUE! | k | 48071 | 0.035564 | -0.87177 | 49.1559
67558 | FALSE | 61.74 |  | 061740_TE_SS_filler |  | FALSE | FALSE | #VALUE! | k | 48072 | -0.01912 | -0.86943 | 49.156
67559 | FALSE | 61.74 |  | 061740_TE_SS_filler |  | FALSE | FALSE | #VALUE! | k | 48073 | -0.075801 | -0.86935 | 49.156
67560 | FALSE | 61.74 |  | 061740_TE_SS_filler |  | FALSE | FALSE | #VALUE! | k | 48074 | -0.13439 | -0.87185 | 49.1558
67561 | FALSE | 61.74 |  | 061740_TE_SS_filler |  | FALSE | FALSE | #VALUE! | k | 48075 | -0.1948 | -0.8765 | 49.1555
67562 | FALSE | 61.74 |  | 061740_TE_SS_filler |  | FALSE | FALSE | #VALUE! | k | 48076 | -0.25694 | -0.88307 | 49.1551
67563 | FALSE | 61.74 |  | 061740_TE_SS_filler |  | FALSE | FALSE | #VALUE! | k | 48077 | -0.32071 | -0.89149 | 49.1545
67564 | FALSE | 61.74 |  | 061740_TE_SS_filler |  | FALSE | FALSE | #VALUE! | k | 48078 | -0.38602 | -0.90152 | 49.1539
67565 | FALSE | 61.74 |  | 061740_TE_SS_filler |  | FALSE | FALSE | #VALUE! | k | 48079 | -0.45277 | -0.913 | 49.1531
67566 | FALSE | 61.74 |  | 061740_TE_SS_filler |  | FALSE | FALSE | #VALUE! | k | 48080 | -0.51134 | -0.92403 | 49.1524
67567 | FALSE | 61.74 |  | 061740_TE_SS_filler |  | FALSE | FALSE | #VALUE! | k | 48081 | -0.52086 | -0.92589 | 49.1522
67568 | FALSE | 61.74 |  | 061740_TE_SS_filler |  | FALSE | FALSE | #VALUE! | k | 48082 | -0.59018 | -0.93987 | 49.1513
67569 | FALSE | 61.74 |  | 061740_TE_SS_filler |  | FALSE | FALSE | #VALUE! | k | 48083 | -0.61135 | -0.9443 | 49.151
67570 | FALSE | 61.74 |  | 061740_TE_SS_filler |  | FALSE | FALSE | #VALUE! | k | 48084 | -0.66064 | -0.95492 | 49.1503
67571 | FALSE | 61.74 |  | 061740_TE_SS_filler |  | FALSE | FALSE | #VALUE! | k | 48085 | -0.73211 | -0.97093 | 49.1492
67572 | FALSE | 61.74 |  | 061740_TE_SS_filler |  | FALSE | FALSE | #VALUE! | k | 48086 | -0.80449 | -0.98766 | 49.1481
67573 | FALSE | 61.74 |  | 061740_TE_SS_filler |  | FALSE | FALSE | #VALUE! | k | 48087 | -0.87768 | -1.0049 | 49.147
67574 | FALSE | 61.74 |  | 061740_TE_SS_filler |  | FALSE | FALSE | #VALUE! | k | 48088 | -0.94672 | -1.0217 | 49.1458
67575 | FALSE | 61.74 |  | 061740_TE_SS_filler |  | FALSE | FALSE | #VALUE! | k | 48089 | -0.95156 | -1.0229 | 49.1458
67576 | FALSE | 61.74 |  | 061740_TE_SS_filler |  | FALSE | FALSE | #VALUE! | k | 48090 | -1.026 | -1.0414 | 49.1445
67577 | FALSE | 61.74 |  | 061740_TE_SS_filler |  | FALSE | FALSE | #VALUE! | k | 48091 | -1.1009 | -1.0603 | 49.1433
67578 | FALSE | 61.74 |  | 061740_TE_SS_filler |  | FALSE | FALSE | #VALUE! | k | 48092 | -1.1762 | -1.0795 | 49.142
67579 | FALSE | 61.74 |  | 061740_TE_SS_filler |  | FALSE | FALSE | #VALUE! | k | 48093 | -1.2517 | -1.0991 | 49.1407
67580 | FALSE | 61.74 |  | 061740_TE_SS_filler |  | FALSE | FALSE | #VALUE! | k | 48094 | -1.3273 | -1.1198 | 49.1393
67581 | FALSE | 61.74 |  | 061740_TE_SS_filler |  | FALSE | FALSE | #VALUE! | zFlatback
67582 | FALSE | 61.74 |  | 061740_TE_SS_filler |  | FALSE | FALSE | #VALUE! | csys | 1000
67583 | FALSE | 61.74 |  | 061740_TE_SS_filler |  | FALSE | FALSE | #VALUE! | clocal | 1049 | CART | 49.14 | 0 | -1.109 | 0 | 0 | 3.8232
67584 | FALSE | 61.74 |  | 061740_TE_SS_filler |  | FALSE | FALSE | #VALUE!
67585 | FALSE | 61.74 |  | 061740_TE_SS_filler |  | FALSE | FALSE | #VALUE! | local | 12 | CART | 0 | -1.109 | 49.14 | 0 | 3.8232 | 0
67586 | FALSE | 61.74 |  | 061740_TE_SS_filler |  | FALSE | FALSE | #VALUE!
67587 | FALSE | 61.74 |  | 061740_TE_SS_filler |  | FALSE | FALSE | #VALUE! | csys | 0
67588 | FALSE | 61.74 |  | 061740_TE_SS_filler |  | FALSE | FALSE | #VALUE! | ksel | none
67589 | FALSE | 61.74 |  | 061740_TE_SS_filler |  | FALSE | FALSE | #VALUE! | k | 49001 | -1.3147 | -1.213 | 50.3988
67590 | FALSE | 61.74 |  | 061740_TE_SS_filler |  | FALSE | FALSE | #VALUE! | k | 49002 | -1.3147 | -1.2159 | 50.3986
67591 | FALSE | 61.74 |  | 061740_TE_SS_filler |  | FALSE | FALSE | #VALUE! | k | 49003 | -1.3128 | -1.2156 | 50.3986
67592 | FALSE | 61.74 |  | 061740_TE_SS_filler |  | FALSE | FALSE | #VALUE! | k | 49004 | -1.3072 | -1.2148 | 50.3987
67593 | FALSE | 61.74 |  | 061740_TE_SS_filler |  | FALSE | FALSE | #VALUE! | k | 49005 | -1.2978 | -1.2134 | 50.3987
67594 | FALSE | 61.74 |  | 061740_TE_SS_filler |  | FALSE | FALSE | #VALUE! | k | 49006 | -1.2849 | -1.2117 | 50.3989
67595 | FALSE | 61.74 |  | 061740_TE_SS_filler |  | FALSE | FALSE | #VALUE! | k | 49007 | -1.2682 | -1.2093 | 50.399
67596 | FALSE | 61.74 |  | 061740_TE_SS_filler |  | FALSE | FALSE | #VALUE! | k | 49008 | -1.2481 | -1.2062 | 50.3993
67597 | FALSE | 61.74 |  | 061740_TE_SS_filler |  | FALSE | FALSE | #VALUE! | k | 49009 | -1.2244 | -1.2028 | 50.3995
67598 | FALSE | 61.74 |  | 061740_TE_SS_filler |  | FALSE | FALSE | #VALUE! | k | 49010 | -1.1973 | -1.1994 | 50.3997
67599 | FALSE | 61.74 |  | 061740_TE_SS_filler |  | FALSE | FALSE | #VALUE! | k | 49011 | -1.167 | -1.1962 | 50.4
67600 | FALSE | 61.74 |  | 061740_TE_SS_filler |  | FALSE | FALSE | #VALUE! | k | 49012 | -1.1335 | -1.1937 | 50.4002
67601 | FALSE | 61.74 |  | 061740_TE_SS_filler |  | FALSE | FALSE | #VALUE! | k | 49013 | -1.0969 | -1.192 | 50.4003
67602 | FALSE | 61.74 |  | 061740_TE_SS_filler |  | FALSE | FALSE | #VALUE! | k | 49014 | -1.0575 | -1.1915 | 50.4003
67603 | FALSE | 61.74 |  | 061740_TE_SS_filler |  | FALSE | FALSE | #VALUE! | k | 49015 | -1.0152 | -1.1926 | 50.4002
67604 | FALSE | 61.74 |  | 061740_TE_SS_filler |  | FALSE | FALSE | #VALUE! | k | 49016 | -0.97044 | -1.1955 | 50.4
67605 | FALSE | 61.74 |  | 061740_TE_SS_filler |  | FALSE | FALSE | #VALUE! | k | 49017 | -0.92321 | -1.2006 | 50.3997
67606 | FALSE | 61.74 |  | 061740_TE_SS_filler |  | FALSE | FALSE | #VALUE! | k | 49018 | -0.91656 | -1.2015 | 50.3996
67607 | FALSE | 61.74 |  | 061740_TE_SS_filler |  | FALSE | FALSE | #VALUE! | k | 49019 | -0.87375 | -1.2081 | 50.3991
67608 | FALSE | 61.74 |  | 061740_TE_SS_filler |  | FALSE | FALSE | #VALUE! | k | 49020 | -0.82225 | -1.2178 | 50.3984
67609 | FALSE | 61.74 |  | 061740_TE_SS_filler |  | FALSE | FALSE | #VALUE! | k | 49021 | -0.76891 | -1.2297 | 50.3976
67610 | FALSE | 61.74 |  | 061740_TE_SS_filler |  | FALSE | FALSE | #VALUE! | k | 49022 | -0.71396 | -1.2431 | 50.3966
67611 | FALSE | 61.74 |  | 061740_TE_SS_filler |  | FALSE | FALSE | #VALUE! | k | 49023 | -0.65761 | -1.258 | 50.3956
67612 | FALSE | 61.74 |  | 061740_TE_SS_filler |  | FALSE | FALSE | #VALUE! | k | 49024 | -0.61011 | -1.2709 | 50.3947
67613 | FALSE | 61.74 |  | 061740_TE_SS_filler |  | FALSE | FALSE | #VALUE! | k | 49025 | -0.60009 | -1.2736 | 50.3945
67614 | FALSE | 61.74 |  | 061740_TE_SS_filler |  | FALSE | FALSE | #VALUE! | k | 49026 | -0.54163 | -1.2894 | 50.3933
67615 | FALSE | 61.74 |  | 061740_TE_SS_filler |  | FALSE | FALSE | #VALUE! | k | 49027 | -0.50961 | -1.2979 | 50.3927
67616 | FALSE | 61.74 |  | 061740_TE_SS_filler |  | FALSE | FALSE | #VALUE! | k | 49028 | -0.48248 | -1.305 | 50.3922
67617 | FALSE | 61.74 |  | 061740_TE_SS_filler |  | FALSE | FALSE | #VALUE! | k | 49029 | -0.42286 | -1.3199 | 50.3912
67618 | FALSE | 61.74 |  | 061740_TE_SS_filler |  | FALSE | FALSE | #VALUE! | k | 49030 | -0.36302 | -1.3337 | 50.3902
67619 | FALSE | 61.74 |  | 061740_TE_SS_filler |  | FALSE | FALSE | #VALUE! | k | 49031 | -0.3032 | -1.3461 | 50.3893
67620 | FALSE | 61.74 |  | 061740_TE_SS_filler |  | FALSE | FALSE | #VALUE! | k | 49032 | -0.24364 | -1.3567 | 50.3886
67621 | FALSE | 61.74 |  | 061740_TE_SS_filler |  | FALSE | FALSE | #VALUE! | k | 49033 | -0.18458 | -1.3654 | 50.3879
67622 | FALSE | 61.74 |  | 061740_TE_SS_filler |  | FALSE | FALSE | #VALUE! | k | 49034 | -0.12624 | -1.3722 | 50.3875
67623 | FALSE | 61.74 |  | 061740_TE_SS_filler |  | FALSE | FALSE | #VALUE! | k | 49035 | -0.068863 | -1.377 | 50.3871
67624 | FALSE | 61.74 |  | 061740_TE_SS_filler |  | FALSE | FALSE | #VALUE! | k | 49036 | -0.012669 | -1.3798 | 50.3869
67625 | FALSE | 61.74 |  | 061740_TE_SS_filler |  | FALSE | FALSE | #VALUE! | k | 49037 | 0.042119 | -1.3806 | 50.3869
67626 | FALSE | 61.74 |  | 061740_TE_SS_filler |  | FALSE | FALSE | #VALUE! | k | 49038 | 0.091529 | -1.3795 | 50.3869
67627 | FALSE | 61.74 |  | 061740_TE_SS_filler |  | FALSE | FALSE | #VALUE! | k | 49039 | 0.095283 | -1.3794 | 50.387
67628 | FALSE | 61.74 |  | 061740_TE_SS_filler |  | FALSE | FALSE | #VALUE! | k | 49040 | 0.14661 | -1.3762 | 50.3872
67629 | FALSE | 61.74 |  | 061740_TE_SS_filler |  | FALSE | FALSE | #VALUE! | k | 49041 | 0.19138 | -1.3718 | 50.3875
67630 | FALSE | 61.74 |  | 061740_TE_SS_filler |  | FALSE | FALSE | #VALUE! | k | 49042 | 0.19592 | -1.3713 | 50.3875
67631 | FALSE | 61.74 |  | 061740_TE_SS_filler |  | FALSE | FALSE | #VALUE! | k | 49043 | 0.24299 | -1.3647 | 50.388
67632 | FALSE | 61.74 |  | 061740_TE_SS_filler |  | FALSE | FALSE | #VALUE! | k | 49044 | 0.24562 | -1.3643 | 50.388
67633 | FALSE | 61.74 |  | 061740_TE_SS_filler |  | FALSE | FALSE | #VALUE! | k | 49045 | 0.28765 | -1.3566 | 50.3886
67634 | FALSE | 61.74 |  | 061740_TE_SS_filler |  | FALSE | FALSE | #VALUE! | k | 49046 | 0.32973 | -1.3471 | 50.3892
67635 | FALSE | 61.74 |  | 061740_TE_SS_filler |  | FALSE | FALSE | #VALUE! | k | 49047 | 0.36907 | -1.3366 | 50.39
67636 | FALSE | 61.74 |  | 061740_TE_SS_filler |  | FALSE | FALSE | #VALUE! | k | 49048 | 0.4055 | -1.3253 | 50.3908
67637 | FALSE | 61.74 |  | 061740_TE_SS_filler |  | FALSE | FALSE | #VALUE! | k | 49049 | 0.43889 | -1.3131 | 50.3917
67638 | FALSE | 61.74 |  | 061740_TE_SS_filler |  | FALSE | FALSE | #VALUE! | k | 49050 | 0.4691 | -1.3003 | 50.3926
67639 | FALSE | 61.74 |  | 061740_TE_SS_filler |  | FALSE | FALSE | #VALUE! | k | 49051 | 0.49602 | -1.287 | 50.3935
67640 | FALSE | 61.74 |  | 061740_TE_SS_filler |  | FALSE | FALSE | #VALUE! | k | 49052 | 0.51955 | -1.2731 | 50.3945
67641 | FALSE | 61.74 |  | 061740_TE_SS_filler |  | FALSE | FALSE | #VALUE! | k | 49053 | 0.53958 | -1.2588 | 50.3955
67642 | FALSE | 61.74 |  | 061740_TE_SS_filler |  | FALSE | FALSE | #VALUE! | k | 49054 | 0.55604 | -1.2445 | 50.3965
67643 | FALSE | 61.74 |  | 061740_TE_SS_filler |  | FALSE | FALSE | #VALUE! | k | 49055 | 0.56888 | -1.2304 | 50.3975
67644 | FALSE | 61.74 |  | 061740_TE_SS_filler |  | FALSE | FALSE | #VALUE! | k | 49056 | 0.57803 | -1.2164 | 50.3985
67645 | FALSE | 61.74 |  | 061740_TE_SS_filler |  | FALSE | FALSE | #VALUE! | k | 49057 | 0.58346 | -1.2022 | 50.3995
67646 | FALSE | 61.74 |  | 061740_TE_SS_filler |  | FALSE | FALSE | #VALUE! | k | 49058 | 0.58515 | -1.1882 | 50.4005
67647 | FALSE | 61.74 |  | 061740_TE_SS_filler |  | FALSE | FALSE | #VALUE! | k | 49059 | 0.58309 | -1.1741 | 50.4015
67648 | FALSE | 61.74 |  | 061740_TE_SS_filler |  | FALSE | FALSE | #VALUE! | k | 49060 | 0.5773 | -1.161 | 50.4025
67649 | FALSE | 61.74 |  | 061740_TE_SS_filler |  | FALSE | FALSE | #VALUE! | k | 49061 | 0.56779 | -1.1477 | 50.4034
67650 | FALSE | 61.74 |  | 061740_TE_SS_filler |  | FALSE | FALSE | #VALUE! | k | 49062 | 0.55459 | -1.1337 | 50.4044
67651 | FALSE | 61.74 |  | 061740_TE_SS_filler |  | FALSE | FALSE | #VALUE! | k | 49063 | 0.53774 | -1.1191 | 50.4055
67652 | FALSE | 61.74 |  | 061740_TE_SS_filler |  | FALSE | FALSE | #VALUE! | k | 49064 | 0.51733 | -1.1039 | 50.4065
67653 | FALSE | 61.74 |  | 061740_TE_SS_filler |  | FALSE | FALSE | #VALUE! | k | 49065 | 0.49342 | -1.0886 | 50.4076
67654 | FALSE | 61.74 |  | 061740_TE_SS_filler |  | FALSE | FALSE | #VALUE! | k | 49066 | 0.46613 | -1.0735 | 50.4087
67655 | FALSE | 61.74 |  | 061740_TE_SS_filler |  | FALSE | FALSE | #VALUE! | k | 49067 | 0.43555 | -1.0586 | 50.4098
67656 | FALSE | 61.74 |  | 061740_TE_SS_filler |  | FALSE | FALSE | #VALUE! | k | 49068 | 0.40181 | -1.044 | 50.4108
67657 | FALSE | 61.74 |  | 061740_TE_SS_filler |  | FALSE | FALSE | #VALUE! | k | 49069 | 0.36505 | -1.0302 | 50.4118
67658 | FALSE | 61.74 |  | 061740_TE_SS_filler |  | FALSE | FALSE | #VALUE! | k | 49070 | 0.3254 | -1.017 | 50.4127
67659 | FALSE | 61.74 |  | 061740_TE_SS_filler |  | FALSE | FALSE | #VALUE! | k | 49071 | 0.28304 | -1.0049 | 50.4136
67660 | FALSE | 61.74 |  | 061740_TE_SS_filler |  | FALSE | FALSE | #VALUE! | k | 49072 | 0.25125 | -0.99679 | 50.4141
67661 | FALSE | 61.74 |  | 061740_TE_SS_filler |  | FALSE | FALSE | #VALUE! | k | 49073 | 0.23812 | -0.99373 | 50.4144
67662 | FALSE | 61.74 |  | 061740_TE_SS_filler |  | FALSE | FALSE | #VALUE! | k | 49074 | 0.19083 | -0.98396 | 50.4151
67663 | FALSE | 61.74 |  | 061740_TE_SS_filler |  | FALSE | FALSE | #VALUE! | k | 49075 | 0.18627 | -0.98311 | 50.4151
67664 | FALSE | 61.74 |  | 061740_TE_SS_filler |  | FALSE | FALSE | #VALUE! | k | 49076 | 0.14136 | -0.97557 | 50.4157
67665 | FALSE | 61.74 |  | 061740_TE_SS_filler |  | FALSE | FALSE | #VALUE! | k | 49077 | 0.089896 | -0.96885 | 50.4161
67666 | FALSE | 61.74 |  | 061740_TE_SS_filler |  | FALSE | FALSE | #VALUE! | k | 49078 | 0.086134 | -0.96844 | 50.4162
67667 | FALSE | 61.74 |  | 061740_TE_SS_filler |  | FALSE | FALSE | #VALUE! | k | 49079 | 0.036652 | -0.964 | 50.4165
67668 | FALSE | 61.74 |  | 061740_TE_SS_filler |  | FALSE | FALSE | #VALUE! | k | 49080 | -0.018161 | -0.96134 | 50.4167
67669 | FALSE | 61.74 |  | 061740_TE_SS_filler |  | FALSE | FALSE | #VALUE! | k | 49081 | -0.07432 | -0.96117 | 50.4167
67670 | FALSE | 61.74 |  | 061740_TE_SS_filler |  | FALSE | FALSE | #VALUE! | k | 49082 | -0.1316 | -0.9635 | 50.4165
67671 | FALSE | 61.74 |  | 061740_TE_SS_filler |  | FALSE | FALSE | #VALUE! | k | 49083 | -0.18979 | -0.96783 | 50.4162
67672 | FALSE | 61.74 |  | 061740_TE_SS_filler |  | FALSE | FALSE | #VALUE! | k | 49084 | -0.24867 | -0.97389 | 50.4158
67673 | FALSE | 61.74 |  | 061740_TE_SS_filler |  | FALSE | FALSE | #VALUE! | k | 49085 | -0.30799 | -0.98155 | 50.4152
67674 | FALSE | 61.74 |  | 061740_TE_SS_filler |  | FALSE | FALSE | #VALUE! | k | 49086 | -0.36753 | -0.9905 | 50.4146
67675 | FALSE | 61.74 |  | 061740_TE_SS_filler |  | FALSE | FALSE | #VALUE! | k | 49087 | -0.42705 | -1.0005 | 50.4139
67676 | FALSE | 61.74 |  | 061740_TE_SS_filler |  | FALSE | FALSE | #VALUE! | k | 49088 | -0.48633 | -1.0114 | 50.4131
67677 | FALSE | 61.74 |  | 061740_TE_SS_filler |  | FALSE | FALSE | #VALUE! | k | 49089 | -0.51331 | -1.0166 | 50.4127
67678 | FALSE | 61.74 |  | 061740_TE_SS_filler |  | FALSE | FALSE | #VALUE! | k | 49090 | -0.54513 | -1.023 | 50.4123
67679 | FALSE | 61.74 |  | 061740_TE_SS_filler |  | FALSE | FALSE | #VALUE! | k | 49091 | -0.60322 | -1.035 | 50.4114
67680 | FALSE | 61.74 |  | 061740_TE_SS_filler |  | FALSE | FALSE | #VALUE! | k | 49092 | -0.61318 | -1.0371 | 50.4113
67681 | FALSE | 61.74 |  | 061740_TE_SS_filler |  | FALSE | FALSE | #VALUE! | k | 49093 | -0.66037 | -1.0473 | 50.4106
67682 | FALSE | 61.74 |  | 061740_TE_SS_filler |  | FALSE | FALSE | #VALUE! | k | 49094 | -0.71636 | -1.0599 | 50.4097
67683 | FALSE | 61.74 |  | 061740_TE_SS_filler |  | FALSE | FALSE | #VALUE! | k | 49095 | -0.77097 | -1.0725 | 50.4088
67684 | FALSE | 61.74 |  | 061740_TE_SS_filler |  | FALSE | FALSE | #VALUE! | k | 49096 | -0.82399 | -1.085 | 50.4079
67685 | FALSE | 61.74 |  | 061740_TE_SS_filler |  | FALSE | FALSE | #VALUE! | k | 49097 | -0.8752 | -1.0972 | 50.407
67686 | FALSE | 61.74 |  | 061740_TE_SS_filler |  | FALSE | FALSE | #VALUE! | k | 49098 | -0.92441 | -1.1092 | 50.4062
67687 | FALSE | 61.74 |  | 061740_TE_SS_filler |  | FALSE | FALSE | #VALUE! | k | 49099 | -0.93522 | -1.1118 | 50.406
67688 | FALSE | 61.74 |  | 061740_TE_SS_filler |  | FALSE | FALSE | #VALUE! | k | 49100 | -0.97142 | -1.1208 | 50.4053
67689 | FALSE | 61.74 |  | 061740_TE_SS_filler |  | FALSE | FALSE | #VALUE! | k | 49101 | -1.016 | -1.132 | 50.4045
67690 | FALSE | 61.74 |  | 061740_TE_SS_filler |  | FALSE | FALSE | #VALUE! | k | 49102 | -1.0581 | -1.1427 | 50.4038
67691 | FALSE | 61.74 |  | 061740_TE_SS_filler |  | FALSE | FALSE | #VALUE! | k | 49103 | -1.0975 | -1.1527 | 50.4031
67692 | FALSE | 61.74 |  | 061740_TE_SS_filler |  | FALSE | FALSE | #VALUE! | k | 49104 | -1.1339 | -1.162 | 50.4024
67693 | FALSE | 61.74 |  | 061740_TE_SS_filler |  | FALSE | FALSE | #VALUE! | k | 49105 | -1.1673 | -1.1706 | 50.4018
67694 | FALSE | 61.74 |  | 061740_TE_SS_filler |  | FALSE | FALSE | #VALUE! | k | 49106 | -1.1976 | -1.1785 | 50.4012
67695 | FALSE | 61.74 |  | 061740_TE_SS_filler |  | FALSE | FALSE | #VALUE! | k | 49107 | -1.2246 | -1.1855 | 50.4007
67696 | FALSE | 61.74 |  | 061740_TE_SS_filler |  | FALSE | FALSE | #VALUE! | k | 49108 | -1.2483 | -1.1917 | 50.4003
67697 | FALSE | 61.74 |  | 061740_TE_SS_filler |  | FALSE | FALSE | #VALUE! | k | 49109 | -1.2684 | -1.1971 | 50.3999
67698 | FALSE | 61.74 |  | 061740_TE_SS_filler |  | FALSE | FALSE | #VALUE! | k | 49110 | -1.285 | -1.2017 | 50.3996
67699 | FALSE | 61.74 |  | 061740_TE_SS_filler |  | FALSE | FALSE | #VALUE! | k | 49111 | -1.298 | -1.2053 | 50.3993
67700 | FALSE | 61.74 |  | 061740_TE_SS_filler |  | FALSE | FALSE | #VALUE! | k | 49112 | -1.3073 | -1.2079 | 50.3991
67701 | FALSE | 61.74 |  | 061740_TE_SS_filler |  | FALSE | FALSE | #VALUE! | k | 49113 | -1.3129 | -1.2095 | 50.399
67702 | FALSE | 61.74 |  | 061740_TE_SS_filler |  | FALSE | FALSE | #VALUE! | k | 49114 | -1.3147 | -1.2101 | 50.399
67703 | FALSE | 61.74 |  | 061740_TE_SS_filler |  | FALSE | FALSE | #VALUE! | zFlatback
67704 | FALSE | 61.74 |  | 061740_TE_SS_filler |  | FALSE | FALSE | #VALUE! | csys | 1000
67705 | FALSE | 61.74 |  | 061740_TE_SS_filler |  | FALSE | FALSE | #VALUE! | clocal | 1050 | CART | 50.4 | 0 | -1.1958 | 0 | 0 | 4.0651
67706 | FALSE | 61.74 |  | 061740_TE_SS_filler |  | FALSE | FALSE | #VALUE!
67707 | FALSE | 61.74 |  | 061740_TE_SS_filler |  | FALSE | FALSE | #VALUE! | local | 12 | CART | 0 | -1.1958 | 50.4 | 0 | 4.0651 | 0
67708 | FALSE | 61.74 |  | 061740_TE_SS_filler |  | FALSE | FALSE | #VALUE!
67709 | FALSE | 61.74 |  | 061740_TE_SS_filler |  | FALSE | FALSE | #VALUE! | csys | 0
67710 | FALSE | 61.74 |  | 061740_TE_SS_filler |  | FALSE | FALSE | #VALUE! | ksel | none
67711 | FALSE | 61.74 |  | 061740_TE_SS_filler |  | FALSE | FALSE | #VALUE! | k | 50001 | -1.3078 | -1.3091 | 51.6584
67712 | FALSE | 61.74 |  | 061740_TE_SS_filler |  | FALSE | FALSE | #VALUE! | k | 50002 | -1.3077 | -1.3119 | 51.6582
67713 | FALSE | 61.74 |  | 061740_TE_SS_filler |  | FALSE | FALSE | #VALUE! | k | 50003 | -1.2343 | -1.3012 | 51.659
67714 | FALSE | 61.74 |  | 061740_TE_SS_filler |  | FALSE | FALSE | #VALUE! | k | 50004 | -1.161 | -1.2923 | 51.6597
67715 | FALSE | 61.74 |  | 061740_TE_SS_filler |  | FALSE | FALSE | #VALUE! | k | 50005 | -1.0878 | -1.2877 | 51.6601
67716 | FALSE | 61.74 |  | 061740_TE_SS_filler |  | FALSE | FALSE | #VALUE! | k | 50006 | -1.0149 | -1.2876 | 51.6601
67717 | FALSE | 61.74 |  | 061740_TE_SS_filler |  | FALSE | FALSE | #VALUE! | k | 50007 | -0.94348 | -1.2921 | 51.6597
67718 | FALSE | 61.74 |  | 061740_TE_SS_filler |  | FALSE | FALSE | #VALUE! | k | 50008 | -0.94237 | -1.2922 | 51.6597
67719 | FALSE | 61.74 |  | 061740_TE_SS_filler |  | FALSE | FALSE | #VALUE! | k | 50009 | -0.87033 | -1.3017 | 51.659
67720 | FALSE | 61.74 |  | 061740_TE_SS_filler |  | FALSE | FALSE | #VALUE! | k | 50010 | -0.79891 | -1.3149 | 51.658
67721 | FALSE | 61.74 |  | 061740_TE_SS_filler |  | FALSE | FALSE | #VALUE! | k | 50011 | -0.72822 | -1.3308 | 51.6568
67722 | FALSE | 61.74 |  | 061740_TE_SS_filler |  | FALSE | FALSE | #VALUE! | k | 50012 | -0.65841 | -1.3482 | 51.6555
67723 | FALSE | 61.74 |  | 061740_TE_SS_filler |  | FALSE | FALSE | #VALUE! | k | 50013 | -0.61364 | -1.3599 | 51.6546
67724 | FALSE | 61.74 |  | 061740_TE_SS_filler |  | FALSE | FALSE | #VALUE! | k | 50014 | -0.58958 | -1.3662 | 51.6541
67725 | FALSE | 61.74 |  | 061740_TE_SS_filler |  | FALSE | FALSE | #VALUE! | k | 50015 | -0.52187 | -1.3836 | 51.6528
67726 | FALSE | 61.74 |  | 061740_TE_SS_filler |  | FALSE | FALSE | #VALUE! | k | 50016 | -0.51352 | -1.3858 | 51.6526
67727 | FALSE | 61.74 |  | 061740_TE_SS_filler |  | FALSE | FALSE | #VALUE! | k | 50017 | -0.45539 | -1.4002 | 51.6515
67728 | FALSE | 61.74 |  | 061740_TE_SS_filler |  | FALSE | FALSE | #VALUE! | k | 50018 | -0.39024 | -1.4153 | 51.6504
67729 | FALSE | 61.74 |  | 061740_TE_SS_filler |  | FALSE | FALSE | #VALUE! | k | 50019 | -0.32653 | -1.4285 | 51.6494
67730 | FALSE | 61.74 |  | 061740_TE_SS_filler |  | FALSE | FALSE | #VALUE! | k | 50020 | -0.26436 | -1.4397 | 51.6485
67731 | FALSE | 61.74 |  | 061740_TE_SS_filler |  | FALSE | FALSE | #VALUE! | k | 50021 | -0.20384 | -1.4488 | 51.6478
67732 | FALSE | 61.74 |  | 061740_TE_SS_filler |  | FALSE | FALSE | #VALUE! | k | 50022 | -0.14504 | -1.4558 | 51.6473
67733 | FALSE | 61.74 |  | 061740_TE_SS_filler |  | FALSE | FALSE | #VALUE! | k | 50023 | -0.088067 | -1.4609 | 51.6469
67734 | FALSE | 61.74 |  | 061740_TE_SS_filler |  | FALSE | FALSE | #VALUE! | k | 50024 | -0.033002 | -1.464 | 51.6467
67735 | FALSE | 61.74 |  | 061740_TE_SS_filler |  | FALSE | FALSE | #VALUE! | k | 50025 | 0.020073 | -1.4652 | 51.6466
67736 | FALSE | 61.74 |  | 061740_TE_SS_filler |  | FALSE | FALSE | #VALUE! | k | 50026 | 0.071071 | -1.4644 | 51.6466
67737 | FALSE | 61.74 |  | 061740_TE_SS_filler |  | FALSE | FALSE | #VALUE! | k | 50027 | 0.086203 | -1.4639 | 51.6467
67738 | FALSE | 61.74 |  | 061740_TE_SS_filler |  | FALSE | FALSE | #VALUE! | k | 50028 | 0.11993 | -1.4622 | 51.6468
67739 | FALSE | 61.74 |  | 061740_TE_SS_filler |  | FALSE | FALSE | #VALUE! | k | 50029 | 0.16655 | -1.4582 | 51.6471
67740 | FALSE | 61.74 |  | 061740_TE_SS_filler |  | FALSE | FALSE | #VALUE! | k | 50030 | 0.18598 | -1.4561 | 51.6473
67741 | FALSE | 61.74 |  | 061740_TE_SS_filler |  | FALSE | FALSE | #VALUE! | k | 50031 | 0.21089 | -1.4529 | 51.6475
67742 | FALSE | 61.74 |  | 061740_TE_SS_filler |  | FALSE | FALSE | #VALUE! | k | 50032 | 0.25287 | -1.4463 | 51.648
67743 | FALSE | 61.74 |  | 061740_TE_SS_filler |  | FALSE | FALSE | #VALUE! | k | 50033 | 0.2746 | -1.4422 | 51.6483
67744 | FALSE | 61.74 |  | 061740_TE_SS_filler |  | FALSE | FALSE | #VALUE! | k | 50034 | 0.29243 | -1.4385 | 51.6486
67745 | FALSE | 61.74 |  | 061740_TE_SS_filler |  | FALSE | FALSE | #VALUE! | k | 50035 | 0.3295 | -1.4299 | 51.6493
67746 | FALSE | 61.74 |  | 061740_TE_SS_filler |  | FALSE | FALSE | #VALUE! | k | 50036 | 0.36405 | -1.4204 | 51.65
67747 | FALSE | 61.74 |  | 061740_TE_SS_filler |  | FALSE | FALSE | #VALUE! | k | 50037 | 0.39601 | -1.4104 | 51.6507
67748 | FALSE | 61.74 |  | 061740_TE_SS_filler |  | FALSE | FALSE | #VALUE! | k | 50038 | 0.42533 | -1.3996 | 51.6515
67749 | FALSE | 61.74 |  | 061740_TE_SS_filler |  | FALSE | FALSE | #VALUE! | k | 50039 | 0.45198 | -1.3886 | 51.6524
67750 | FALSE | 61.74 |  | 061740_TE_SS_filler |  | FALSE | FALSE | #VALUE! | k | 50040 | 0.47591 | -1.3771 | 51.6533
67751 | FALSE | 61.74 |  | 061740_TE_SS_filler |  | FALSE | FALSE | #VALUE! | k | 50041 | 0.49709 | -1.3652 | 51.6542
67752 | FALSE | 61.74 |  | 061740_TE_SS_filler |  | FALSE | FALSE | #VALUE! | k | 50042 | 0.51548 | -1.3529 | 51.6551
67753 | FALSE | 61.74 |  | 061740_TE_SS_filler |  | FALSE | FALSE | #VALUE! | k | 50043 | 0.53105 | -1.3406 | 51.656
67754 | FALSE | 61.74 |  | 061740_TE_SS_filler |  | FALSE | FALSE | #VALUE! | k | 50044 | 0.5438 | -1.3283 | 51.657
67755 | FALSE | 61.74 |  | 061740_TE_SS_filler |  | FALSE | FALSE | #VALUE! | k | 50045 | 0.55369 | -1.3162 | 51.6579
67756 | FALSE | 61.74 |  | 061740_TE_SS_filler |  | FALSE | FALSE | #VALUE! | k | 50046 | 0.56071 | -1.304 | 51.6588
67757 | FALSE | 61.74 |  | 061740_TE_SS_filler |  | FALSE | FALSE | #VALUE! | k | 50047 | 0.56484 | -1.2913 | 51.6598
67758 | FALSE | 61.74 |  | 061740_TE_SS_filler |  | FALSE | FALSE | #VALUE! | k | 50048 | 0.56609 | -1.2794 | 51.6607
67759 | FALSE | 61.74 |  | 061740_TE_SS_filler |  | FALSE | FALSE | #VALUE! | k | 50049 | 0.56446 | -1.2676 | 51.6616
67760 | FALSE | 61.74 |  | 061740_TE_SS_filler |  | FALSE | FALSE | #VALUE! | k | 50050 | 0.55994 | -1.2557 | 51.6625
67761 | FALSE | 61.74 |  | 061740_TE_SS_filler |  | FALSE | FALSE | #VALUE! | k | 50051 | 0.55254 | -1.2443 | 51.6634
67762 | FALSE | 61.74 |  | 061740_TE_SS_filler |  | FALSE | FALSE | #VALUE! | k | 50052 | 0.54227 | -1.2324 | 51.6643
67763 | FALSE | 61.74 |  | 061740_TE_SS_filler |  | FALSE | FALSE | #VALUE! | k | 50053 | 0.52913 | -1.2199 | 51.6652
67764 | FALSE | 61.74 |  | 061740_TE_SS_filler |  | FALSE | FALSE | #VALUE! | k | 50054 | 0.51315 | -1.2069 | 51.6662
67765 | FALSE | 61.74 |  | 061740_TE_SS_filler |  | FALSE | FALSE | #VALUE! | k | 50055 | 0.49435 | -1.1935 | 51.6672
67766 | FALSE | 61.74 |  | 061740_TE_SS_filler |  | FALSE | FALSE | #VALUE! | k | 50056 | 0.47278 | -1.1801 | 51.6682
67767 | FALSE | 61.74 |  | 061740_TE_SS_filler |  | FALSE | FALSE | #VALUE! | k | 50057 | 0.44845 | -1.1668 | 51.6692
67768 | FALSE | 61.74 |  | 061740_TE_SS_filler |  | FALSE | FALSE | #VALUE! | k | 50058 | 0.42141 | -1.1536 | 51.6702
67769 | FALSE | 61.74 |  | 061740_TE_SS_filler |  | FALSE | FALSE | #VALUE! | k | 50059 | 0.39171 | -1.1406 | 51.6712
67770 | FALSE | 61.74 |  | 061740_TE_SS_filler |  | FALSE | FALSE | #VALUE! | k | 50060 | 0.3594 | -1.1282 | 51.6722
67771 | FALSE | 61.74 |  | 061740_TE_SS_filler |  | FALSE | FALSE | #VALUE! | k | 50061 | 0.32451 | -1.1162 | 51.6731
67772 | FALSE | 61.74 |  | 061740_TE_SS_filler |  | FALSE | FALSE | #VALUE! | k | 50062 | 0.28711 | -1.105 | 51.6739
67773 | FALSE | 61.74 |  | 061740_TE_SS_filler |  | FALSE | FALSE | #VALUE! | k | 50063 | 0.27781 | -1.1024 | 51.6741
67774 | FALSE | 61.74 |  | 061740_TE_SS_filler |  | FALSE | FALSE | #VALUE! | k | 50064 | 0.24727 | -1.0945 | 51.6747
67775 | FALSE | 61.74 |  | 061740_TE_SS_filler |  | FALSE | FALSE | #VALUE! | k | 50065 | 0.20503 | -1.0849 | 51.6755
67776 | FALSE | 61.74 |  | 061740_TE_SS_filler |  | FALSE | FALSE | #VALUE! | k | 50066 | 0.17999 | -1.08 | 51.6758
67777 | FALSE | 61.74 |  | 061740_TE_SS_filler |  | FALSE | FALSE | #VALUE! | k | 50067 | 0.16047 | -1.0765 | 51.6761
67778 | FALSE | 61.74 |  | 061740_TE_SS_filler |  | FALSE | FALSE | #VALUE! | k | 50068 | 0.11367 | -1.0693 | 51.6766
67779 | FALSE | 61.74 |  | 061740_TE_SS_filler |  | FALSE | FALSE | #VALUE! | k | 50069 | 0.079853 | -1.0652 | 51.677
67780 | FALSE | 61.74 |  | 061740_TE_SS_filler |  | FALSE | FALSE | #VALUE! | k | 50070 | 0.064688 | -1.0636 | 51.6771
67781 | FALSE | 61.74 |  | 061740_TE_SS_filler |  | FALSE | FALSE | #VALUE! | k | 50071 | 0.013613 | -1.0597 | 51.6774
67782 | FALSE | 61.74 |  | 061740_TE_SS_filler |  | FALSE | FALSE | #VALUE! | k | 50072 | -0.039471 | -1.0579 | 51.6775
67783 | FALSE | 61.74 |  | 061740_TE_SS_filler |  | FALSE | FALSE | #VALUE! | k | 50073 | -0.094481 | -1.0582 | 51.6775
67784 | FALSE | 61.74 |  | 061740_TE_SS_filler |  | FALSE | FALSE | #VALUE! | k | 50074 | -0.15133 | -1.0612 | 51.6773
67785 | FALSE | 61.74 |  | 061740_TE_SS_filler |  | FALSE | FALSE | #VALUE! | k | 50075 | -0.20993 | -1.0661 | 51.6769
67786 | FALSE | 61.74 |  | 061740_TE_SS_filler |  | FALSE | FALSE | #VALUE! | k | 50076 | -0.27021 | -1.0728 | 51.6764
67787 | FALSE | 61.74 |  | 061740_TE_SS_filler |  | FALSE | FALSE | #VALUE! | k | 50077 | -0.33206 | -1.0814 | 51.6757
67788 | FALSE | 61.74 |  | 061740_TE_SS_filler |  | FALSE | FALSE | #VALUE! | k | 50078 | -0.39539 | -1.0915 | 51.675
67789 | FALSE | 61.74 |  | 061740_TE_SS_filler |  | FALSE | FALSE | #VALUE! | k | 50079 | -0.46012 | -1.103 | 51.6741
67790 | FALSE | 61.74 |  | 061740_TE_SS_filler |  | FALSE | FALSE | #VALUE! | k | 50080 | -0.51784 | -1.1141 | 51.6732
67791 | FALSE | 61.74 |  | 061740_TE_SS_filler |  | FALSE | FALSE | #VALUE! | k | 50081 | -0.52614 | -1.1158 | 51.6731
67792 | FALSE | 61.74 |  | 061740_TE_SS_filler |  | FALSE | FALSE | #VALUE! | k | 50082 | -0.59335 | -1.1297 | 51.6721
67793 | FALSE | 61.74 |  | 061740_TE_SS_filler |  | FALSE | FALSE | #VALUE! | k | 50083 | -0.61723 | -1.1347 | 51.6717
67794 | FALSE | 61.74 |  | 061740_TE_SS_filler |  | FALSE | FALSE | #VALUE! | k | 50084 | -0.66165 | -1.1445 | 51.6709
67795 | FALSE | 61.74 |  | 061740_TE_SS_filler |  | FALSE | FALSE | #VALUE! | k | 50085 | -0.73094 | -1.1603 | 51.6697
67796 | FALSE | 61.74 |  | 061740_TE_SS_filler |  | FALSE | FALSE | #VALUE! | k | 50086 | -0.80111 | -1.1768 | 51.6685
67797 | FALSE | 61.74 |  | 061740_TE_SS_filler |  | FALSE | FALSE | #VALUE! | k | 50087 | -0.87205 | -1.1937 | 51.6672
67798 | FALSE | 61.74 |  | 061740_TE_SS_filler |  | FALSE | FALSE | #VALUE! | k | 50088 | -0.94366 | -1.2113 | 51.6659
67799 | FALSE | 61.74 |  | 061740_TE_SS_filler |  | FALSE | FALSE | #VALUE! | k | 50089 | -0.97146 | -1.2183 | 51.6653
67800 | FALSE | 61.74 |  | 061740_TE_SS_filler |  | FALSE | FALSE | #VALUE! | k | 50090 | -1.0158 | -1.2295 | 51.6645
67801 | FALSE | 61.74 |  | 061740_TE_SS_filler |  | FALSE | FALSE | #VALUE! | k | 50091 | -1.0884 | -1.2481 | 51.6631
67802 | FALSE | 61.74 |  | 061740_TE_SS_filler |  | FALSE | FALSE | #VALUE! | k | 50092 | -1.1614 | -1.267 | 51.6616
67803 | FALSE | 61.74 |  | 061740_TE_SS_filler |  | FALSE | FALSE | #VALUE! | k | 50093 | -1.2346 | -1.2861 | 51.6602
67804 | FALSE | 61.74 |  | 061740_TE_SS_filler |  | FALSE | FALSE | #VALUE! | k | 50094 | -1.3078 | -1.3063 | 51.6586
67805 | FALSE | 61.74 |  | 061740_TE_SS_filler |  | FALSE | FALSE | #VALUE! | zFlatback
67806 | FALSE | 61.74 |  | 061740_TE_SS_filler |  | FALSE | FALSE | #VALUE! | csys | 1000
67807 | FALSE | 61.74 |  | 061740_TE_SS_filler |  | FALSE | FALSE | #VALUE! | clocal | 1051 | CART | 51.66 | 0 | -1.2884 | 0 | 0 | 4.3457
67808 | FALSE | 61.74 |  | 061740_TE_SS_filler |  | FALSE | FALSE | #VALUE!
67809 | FALSE | 61.74 |  | 061740_TE_SS_filler |  | FALSE | FALSE | #VALUE! | local | 12 | CART | 0 | -1.2884 | 51.66 | 0 | 4.3457 | 0
67810 | FALSE | 61.74 |  | 061740_TE_SS_filler |  | FALSE | FALSE | #VALUE!
67811 | FALSE | 61.74 |  | 061740_TE_SS_filler |  | FALSE | FALSE | #VALUE! | csys | 0
67812 | FALSE | 61.74 |  | 061740_TE_SS_filler |  | FALSE | FALSE | #VALUE! | ksel | none
67813 | FALSE | 61.74 |  | 061740_TE_SS_filler |  | FALSE | FALSE | #VALUE! | k | 51001 | -1.303 | -1.4117 | 52.918
67814 | FALSE | 61.74 |  | 061740_TE_SS_filler |  | FALSE | FALSE | #VALUE! | k | 51002 | -1.3029 | -1.4144 | 52.9178
67815 | FALSE | 61.74 |  | 061740_TE_SS_filler |  | FALSE | FALSE | #VALUE! | k | 51003 | -1.2305 | -1.4039 | 52.9187
67816 | FALSE | 61.74 |  | 061740_TE_SS_filler |  | FALSE | FALSE | #VALUE! | k | 51004 | -1.1581 | -1.3949 | 52.9194
67817 | FALSE | 61.74 |  | 061740_TE_SS_filler |  | FALSE | FALSE | #VALUE! | k | 51005 | -1.0859 | -1.3899 | 52.9198
67818 | FALSE | 61.74 |  | 061740_TE_SS_filler |  | FALSE | FALSE | #VALUE! | k | 51006 | -1.0139 | -1.3893 | 52.9199
67819 | FALSE | 61.74 |  | 061740_TE_SS_filler |  | FALSE | FALSE | #VALUE! | k | 51007 | -0.97141 | -1.391 | 52.9197
67820 | FALSE | 61.74 |  | 061740_TE_SS_filler |  | FALSE | FALSE | #VALUE! | k | 51008 | -0.94233 | -1.3931 | 52.9195
67821 | FALSE | 61.74 |  | 061740_TE_SS_filler |  | FALSE | FALSE | #VALUE! | k | 51009 | -0.8712 | -1.4017 | 52.9188
67822 | FALSE | 61.74 |  | 061740_TE_SS_filler |  | FALSE | FALSE | #VALUE! | k | 51010 | -0.80066 | -1.4139 | 52.9179
67823 | FALSE | 61.74 |  | 061740_TE_SS_filler |  | FALSE | FALSE | #VALUE! | k | 51011 | -0.73085 | -1.4288 | 52.9166
67824 | FALSE | 61.74 |  | 061740_TE_SS_filler |  | FALSE | FALSE | #VALUE! | k | 51012 | -0.66189 | -1.4454 | 52.9153
67825 | FALSE | 61.74 |  | 061740_TE_SS_filler |  | FALSE | FALSE | #VALUE! | k | 51013 | -0.61898 | -1.4561 | 52.9144
67826 | FALSE | 61.74 |  | 061740_TE_SS_filler |  | FALSE | FALSE | #VALUE! | k | 51014 | -0.59391 | -1.4624 | 52.9139
67827 | FALSE | 61.74 |  | 061740_TE_SS_filler |  | FALSE | FALSE | #VALUE! | k | 51015 | -0.52702 | -1.479 | 52.9126
67828 | FALSE | 61.74 |  | 061740_TE_SS_filler |  | FALSE | FALSE | #VALUE! | k | 51016 | -0.51877 | -1.481 | 52.9124
67829 | FALSE | 61.74 |  | 061740_TE_SS_filler |  | FALSE | FALSE | #VALUE! | k | 51017 | -0.46135 | -1.4948 | 52.9113
67830 | FALSE | 61.74 |  | 061740_TE_SS_filler |  | FALSE | FALSE | #VALUE! | k | 51018 | -0.397 | -1.5093 | 52.9101
67831 | FALSE | 61.74 |  | 061740_TE_SS_filler |  | FALSE | FALSE | #VALUE! | k | 51019 | -0.33407 | -1.5219 | 52.9091
67832 | FALSE | 61.74 |  | 061740_TE_SS_filler |  | FALSE | FALSE | #VALUE! | k | 51020 | -0.27268 | -1.5327 | 52.9082
67833 | FALSE | 61.74 |  | 061740_TE_SS_filler |  | FALSE | FALSE | #VALUE! | k | 51021 | -0.2129 | -1.5414 | 52.9075
67834 | FALSE | 61.74 |  | 061740_TE_SS_filler |  | FALSE | FALSE | #VALUE! | k | 51022 | -0.15484 | -1.5483 | 52.9069
67835 | FALSE | 61.74 |  | 061740_TE_SS_filler |  | FALSE | FALSE | #VALUE! | k | 51023 | -0.098578 | -1.5532 | 52.9065
67836 | FALSE | 61.74 |  | 061740_TE_SS_filler |  | FALSE | FALSE | #VALUE! | k | 51024 | -0.044208 | -1.5562 | 52.9063
67837 | FALSE | 61.74 |  | 061740_TE_SS_filler |  | FALSE | FALSE | #VALUE! | k | 51025 | 0.0081949 | -1.5575 | 52.9062
67838 | FALSE | 61.74 |  | 061740_TE_SS_filler |  | FALSE | FALSE | #VALUE! | k | 51026 | 0.058541 | -1.5567 | 52.9063
67839 | FALSE | 61.74 |  | 061740_TE_SS_filler |  | FALSE | FALSE | #VALUE! | k | 51027 | 0.081245 | -1.5559 | 52.9063
67840 | FALSE | 61.74 |  | 061740_TE_SS_filler |  | FALSE | FALSE | #VALUE! | k | 51028 | 0.10677 | -1.5546 | 52.9064
67841 | FALSE | 61.74 |  | 061740_TE_SS_filler |  | FALSE | FALSE | #VALUE! | k | 51029 | 0.15279 | -1.5509 | 52.9067
67842 | FALSE | 61.74 |  | 061740_TE_SS_filler |  | FALSE | FALSE | #VALUE! | k | 51030 | 0.18083 | -1.5478 | 52.907
67843 | FALSE | 61.74 |  | 061740_TE_SS_filler |  | FALSE | FALSE | #VALUE! | k | 51031 | 0.19655 | -1.5458 | 52.9071
67844 | FALSE | 61.74 |  | 061740_TE_SS_filler |  | FALSE | FALSE | #VALUE! | k | 51032 | 0.23798 | -1.5395 | 52.9077
67845 | FALSE | 61.74 |  | 061740_TE_SS_filler |  | FALSE | FALSE | #VALUE! | k | 51033 | 0.27702 | -1.532 | 52.9083
67846 | FALSE | 61.74 |  | 061740_TE_SS_filler |  | FALSE | FALSE | #VALUE! | k | 51034 | 0.30163 | -1.5265 | 52.9087
67847 | FALSE | 61.74 |  | 061740_TE_SS_filler |  | FALSE | FALSE | #VALUE! | k | 51035 | 0.3136 | -1.5236 | 52.9089
67848 | FALSE | 61.74 |  | 061740_TE_SS_filler |  | FALSE | FALSE | #VALUE! | k | 51036 | 0.34768 | -1.5146 | 52.9097
67849 | FALSE | 61.74 |  | 061740_TE_SS_filler |  | FALSE | FALSE | #VALUE! | k | 51037 | 0.37921 | -1.5049 | 52.9105
67850 | FALSE | 61.74 |  | 061740_TE_SS_filler |  | FALSE | FALSE | #VALUE! | k | 51038 | 0.40814 | -1.4945 | 52.9113
67851 | FALSE | 61.74 |  | 061740_TE_SS_filler |  | FALSE | FALSE | #VALUE! | k | 51039 | 0.43442 | -1.4838 | 52.9122
67852 | FALSE | 61.74 |  | 061740_TE_SS_filler |  | FALSE | FALSE | #VALUE! | k | 51040 | 0.45802 | -1.4727 | 52.9131
67853 | FALSE | 61.74 |  | 061740_TE_SS_filler |  | FALSE | FALSE | #VALUE! | k | 51041 | 0.47889 | -1.4611 | 52.914
67854 | FALSE | 61.74 |  | 061740_TE_SS_filler |  | FALSE | FALSE | #VALUE! | k | 51042 | 0.49702 | -1.4492 | 52.915
67855 | FALSE | 61.74 |  | 061740_TE_SS_filler |  | FALSE | FALSE | #VALUE! | k | 51043 | 0.51236 | -1.4372 | 52.916
67856 | FALSE | 61.74 |  | 061740_TE_SS_filler |  | FALSE | FALSE | #VALUE! | k | 51044 | 0.52491 | -1.4253 | 52.9169
67857 | FALSE | 61.74 |  | 061740_TE_SS_filler |  | FALSE | FALSE | #VALUE! | k | 51045 | 0.53465 | -1.4135 | 52.9179
67858 | FALSE | 61.74 |  | 061740_TE_SS_filler |  | FALSE | FALSE | #VALUE! | k | 51046 | 0.54154 | -1.4015 | 52.9189
67859 | FALSE | 61.74 |  | 061740_TE_SS_filler |  | FALSE | FALSE | #VALUE! | k | 51047 | 0.54559 | -1.3889 | 52.9199
67860 | FALSE | 61.74 |  | 061740_TE_SS_filler |  | FALSE | FALSE | #VALUE! | k | 51048 | 0.54679 | -1.3773 | 52.9208
67861 | FALSE | 61.74 |  | 061740_TE_SS_filler |  | FALSE | FALSE | #VALUE! | k | 51049 | 0.54515 | -1.3656 | 52.9218
67862 | FALSE | 61.74 |  | 061740_TE_SS_filler |  | FALSE | FALSE | #VALUE! | k | 51050 | 0.54065 | -1.3539 | 52.9227
67863 | FALSE | 61.74 |  | 061740_TE_SS_filler |  | FALSE | FALSE | #VALUE! | k | 51051 | 0.53332 | -1.3426 | 52.9236
67864 | FALSE | 61.74 |  | 061740_TE_SS_filler |  | FALSE | FALSE | #VALUE! | k | 51052 | 0.52314 | -1.3309 | 52.9246
67865 | FALSE | 61.74 |  | 061740_TE_SS_filler |  | FALSE | FALSE | #VALUE! | k | 51053 | 0.51014 | -1.3186 | 52.9256
67866 | FALSE | 61.74 |  | 061740_TE_SS_filler |  | FALSE | FALSE | #VALUE! | k | 51054 | 0.49433 | -1.3058 | 52.9266
67867 | FALSE | 61.74 |  | 061740_TE_SS_filler |  | FALSE | FALSE | #VALUE! | k | 51055 | 0.47574 | -1.2926 | 52.9277
67868 | FALSE | 61.74 |  | 061740_TE_SS_filler |  | FALSE | FALSE | #VALUE! | k | 51056 | 0.45439 | -1.2794 | 52.9288
67869 | FALSE | 61.74 |  | 061740_TE_SS_filler |  | FALSE | FALSE | #VALUE! | k | 51057 | 0.43034 | -1.2664 | 52.9298
67870 | FALSE | 61.74 |  | 061740_TE_SS_filler |  | FALSE | FALSE | #VALUE! | k | 51058 | 0.40362 | -1.2535 | 52.9309
67871 | FALSE | 61.74 |  | 061740_TE_SS_filler |  | FALSE | FALSE | #VALUE! | k | 51059 | 0.37426 | -1.2408 | 52.9319
67872 | FALSE | 61.74 |  | 061740_TE_SS_filler |  | FALSE | FALSE | #VALUE! | k | 51060 | 0.34232 | -1.2286 | 52.9329
67873 | FALSE | 61.74 |  | 061740_TE_SS_filler |  | FALSE | FALSE | #VALUE! | k | 51061 | 0.30785 | -1.2169 | 52.9338
67874 | FALSE | 61.74 |  | 061740_TE_SS_filler |  | FALSE | FALSE | #VALUE! | k | 51062 | 0.30302 | -1.2154 | 52.934
67875 | FALSE | 61.74 |  | 061740_TE_SS_filler |  | FALSE | FALSE | #VALUE! | k | 51063 | 0.27091 | -1.206 | 52.9347
67876 | FALSE | 61.74 |  | 061740_TE_SS_filler |  | FALSE | FALSE | #VALUE! | k | 51064 | 0.23154 | -1.1958 | 52.9356
67877 | FALSE | 61.74 |  | 061740_TE_SS_filler |  | FALSE | FALSE | #VALUE! | k | 51065 | 0.18982 | -1.1865 | 52.9363
67878 | FALSE | 61.74 |  | 061740_TE_SS_filler |  | FALSE | FALSE | #VALUE! | k | 51066 | 0.174 | -1.1834 | 52.9366
67879 | FALSE | 61.74 |  | 061740_TE_SS_filler |  | FALSE | FALSE | #VALUE! | k | 51067 | 0.14581 | -1.1784 | 52.937
67880 | FALSE | 61.74 |  | 061740_TE_SS_filler |  | FALSE | FALSE | #VALUE! | k | 51068 | 0.099589 | -1.1715 | 52.9375
67881 | FALSE | 61.74 |  | 061740_TE_SS_filler |  | FALSE | FALSE | #VALUE! | k | 51069 | 0.073984 | -1.1684 | 52.9378
67882 | FALSE | 61.74 |  | 061740_TE_SS_filler |  | FALSE | FALSE | #VALUE! | k | 51070 | 0.051222 | -1.1661 | 52.938
67883 | FALSE | 61.74 |  | 061740_TE_SS_filler |  | FALSE | FALSE | #VALUE! | k | 51071 | 0.0007918 | -1.1624 | 52.9383
67884 | FALSE | 61.74 |  | 061740_TE_SS_filler |  | FALSE | FALSE | #VALUE! | k | 51072 | -0.051615 | -1.1609 | 52.9384
67885 | FALSE | 61.74 |  | 061740_TE_SS_filler |  | FALSE | FALSE | #VALUE! | k | 51073 | -0.10592 | -1.1615 | 52.9383
67886 | FALSE | 61.74 |  | 061740_TE_SS_filler |  | FALSE | FALSE | #VALUE! | k | 51074 | -0.16203 | -1.1646 | 52.9381
67887 | FALSE | 61.74 |  | 061740_TE_SS_filler |  | FALSE | FALSE | #VALUE! | k | 51075 | -0.21987 | -1.1697 | 52.9377
67888 | FALSE | 61.74 |  | 061740_TE_SS_filler |  | FALSE | FALSE | #VALUE! | k | 51076 | -0.27935 | -1.1765 | 52.9371
67889 | FALSE | 61.74 |  | 061740_TE_SS_filler |  | FALSE | FALSE | #VALUE! | k | 51077 | -0.34038 | -1.1852 | 52.9364
67890 | FALSE | 61.74 |  | 061740_TE_SS_filler |  | FALSE | FALSE | #VALUE! | k | 51078 | -0.40288 | -1.1953 | 52.9356
67891 | FALSE | 61.74 |  | 061740_TE_SS_filler |  | FALSE | FALSE | #VALUE! | k | 51079 | -0.46675 | -1.2068 | 52.9347
67892 | FALSE | 61.74 |  | 061740_TE_SS_filler |  | FALSE | FALSE | #VALUE! | k | 51080 | -0.5237 | -1.218 | 52.9338
67893 | FALSE | 61.74 |  | 061740_TE_SS_filler |  | FALSE | FALSE | #VALUE! | k | 51081 | -0.53188 | -1.2196 | 52.9336
67894 | FALSE | 61.74 |  | 061740_TE_SS_filler |  | FALSE | FALSE | #VALUE! | k | 51082 | -0.5982 | -1.2335 | 52.9325
67895 | FALSE | 61.74 |  | 061740_TE_SS_filler |  | FALSE | FALSE | #VALUE! | k | 51083 | -0.62305 | -1.2389 | 52.9321
67896 | FALSE | 61.74 |  | 061740_TE_SS_filler |  | FALSE | FALSE | #VALUE! | k | 51084 | -0.66558 | -1.2483 | 52.9313
67897 | FALSE | 61.74 |  | 061740_TE_SS_filler |  | FALSE | FALSE | #VALUE! | k | 51085 | -0.73394 | -1.264 | 52.93
67898 | FALSE | 61.74 |  | 061740_TE_SS_filler |  | FALSE | FALSE | #VALUE! | k | 51086 | -0.80316 | -1.2804 | 52.9287
67899 | FALSE | 61.74 |  | 061740_TE_SS_filler |  | FALSE | FALSE | #VALUE! | k | 51087 | -0.87316 | -1.2972 | 52.9273
67900 | FALSE | 61.74 |  | 061740_TE_SS_filler |  | FALSE | FALSE | #VALUE! | k | 51088 | -0.9438 | -1.3147 | 52.9259
67901 | FALSE | 61.74 |  | 061740_TE_SS_filler |  | FALSE | FALSE | #VALUE! | k | 51089 | -1.0084 | -1.3311 | 52.9246
67902 | FALSE | 61.74 |  | 061740_TE_SS_filler |  | FALSE | FALSE | #VALUE! | k | 51090 | -1.015 | -1.3328 | 52.9244
67903 | FALSE | 61.74 |  | 061740_TE_SS_filler |  | FALSE | FALSE | #VALUE! | k | 51091 | -1.0866 | -1.3512 | 52.9229
67904 | FALSE | 61.74 |  | 061740_TE_SS_filler |  | FALSE | FALSE | #VALUE! | k | 51092 | -1.1586 | -1.37 | 52.9214
67905 | FALSE | 61.74 |  | 061740_TE_SS_filler |  | FALSE | FALSE | #VALUE! | k | 51093 | -1.2308 | -1.389 | 52.9199
67906 | FALSE | 61.74 |  | 061740_TE_SS_filler |  | FALSE | FALSE | #VALUE! | k | 51094 | -1.303 | -1.409 | 52.9183
67907 | FALSE | 61.74 |  | 061740_TE_SS_filler |  | FALSE | FALSE | #VALUE! | zFlatback
67908 | FALSE | 61.74 |  | 061740_TE_SS_filler |  | FALSE | FALSE | #VALUE! | csys | 1000
67909 | FALSE | 61.74 |  | 061740_TE_SS_filler |  | FALSE | FALSE | #VALUE! | clocal | 1052 | CART | 52.92 | 0 | -1.3874 | 0 | 0 | 4.6407
67910 | FALSE | 61.74 |  | 061740_TE_SS_filler |  | FALSE | FALSE | #VALUE!
67911 | FALSE | 61.74 |  | 061740_TE_SS_filler |  | FALSE | FALSE | #VALUE! | local | 12 | CART | 0 | -1.3874 | 52.92 | 0 | 4.6407 | 0
67912 | FALSE | 61.74 |  | 061740_TE_SS_filler |  | FALSE | FALSE | #VALUE!
67913 | FALSE | 61.74 |  | 061740_TE_SS_filler |  | FALSE | FALSE | #VALUE! | csys | 0
67914 | FALSE | 61.74 |  | 061740_TE_SS_filler |  | FALSE | FALSE | #VALUE! | ksel | none
67915 | FALSE | 61.74 |  | 061740_TE_SS_filler |  | FALSE | FALSE | #VALUE! | k | 52001 | -1.2914 | -1.5209 | 54.1776
67916 | FALSE | 61.74 |  | 061740_TE_SS_filler |  | FALSE | FALSE | #VALUE! | k | 52002 | -1.2914 | -1.5235 | 54.1774
67917 | FALSE | 61.74 |  | 061740_TE_SS_filler |  | FALSE | FALSE | #VALUE! | k | 52003 | -1.2896 | -1.5233 | 54.1774
67918 | FALSE | 61.74 |  | 061740_TE_SS_filler |  | FALSE | FALSE | #VALUE! | k | 52004 | -1.2842 | -1.5226 | 54.1774
67919 | FALSE | 61.74 |  | 061740_TE_SS_filler |  | FALSE | FALSE | #VALUE! | k | 52005 | -1.2753 | -1.5213 | 54.1776
67920 | FALSE | 61.74 |  | 061740_TE_SS_filler |  | FALSE | FALSE | #VALUE! | k | 52006 | -1.2629 | -1.5196 | 54.1777
67921 | FALSE | 61.74 |  | 061740_TE_SS_filler |  | FALSE | FALSE | #VALUE! | k | 52007 | -1.247 | -1.5172 | 54.1779
67922 | FALSE | 61.74 |  | 061740_TE_SS_filler |  | FALSE | FALSE | #VALUE! | k | 52008 | -1.2278 | -1.5143 | 54.1782
67923 | FALSE | 61.74 |  | 061740_TE_SS_filler |  | FALSE | FALSE | #VALUE! | k | 52009 | -1.2052 | -1.511 | 54.1784
67924 | FALSE | 61.74 |  | 061740_TE_SS_filler |  | FALSE | FALSE | #VALUE! | k | 52010 | -1.1794 | -1.5076 | 54.1787
67925 | FALSE | 61.74 |  | 061740_TE_SS_filler |  | FALSE | FALSE | #VALUE! | k | 52011 | -1.1504 | -1.5043 | 54.179
67926 | FALSE | 61.74 |  | 061740_TE_SS_filler |  | FALSE | FALSE | #VALUE! | k | 52012 | -1.1184 | -1.5014 | 54.1793
67927 | FALSE | 61.74 |  | 061740_TE_SS_filler |  | FALSE | FALSE | #VALUE! | k | 52013 | -1.0835 | -1.499 | 54.1795
67928 | FALSE | 61.74 |  | 061740_TE_SS_filler |  | FALSE | FALSE | #VALUE! | k | 52014 | -1.0458 | -1.4979 | 54.1796
67929 | FALSE | 61.74 |  | 061740_TE_SS_filler |  | FALSE | FALSE | #VALUE! | k | 52015 | -1.0054 | -1.4977 | 54.1796
67930 | FALSE | 61.74 |  | 061740_TE_SS_filler |  | FALSE | FALSE | #VALUE! | k | 52016 | -0.99348 | -1.498 | 54.1796
67931 | FALSE | 61.74 |  | 061740_TE_SS_filler |  | FALSE | FALSE | #VALUE! | k | 52017 | -0.96259 | -1.4992 | 54.1795
67932 | FALSE | 61.74 |  | 061740_TE_SS_filler |  | FALSE | FALSE | #VALUE! | k | 52018 | -0.91744 | -1.5028 | 54.1792
67933 | FALSE | 61.74 |  | 061740_TE_SS_filler |  | FALSE | FALSE | #VALUE! | k | 52019 | -0.87012 | -1.5085 | 54.1787
67934 | FALSE | 61.74 |  | 061740_TE_SS_filler |  | FALSE | FALSE | #VALUE! | k | 52020 | -0.82085 | -1.5161 | 54.178
67935 | FALSE | 61.74 |  | 061740_TE_SS_filler |  | FALSE | FALSE | #VALUE! | k | 52021 | -0.7698 | -1.5258 | 54.1772
67936 | FALSE | 61.74 |  | 061740_TE_SS_filler |  | FALSE | FALSE | #VALUE! | k | 52022 | -0.71719 | -1.5369 | 54.1762
67937 | FALSE | 61.74 |  | 061740_TE_SS_filler |  | FALSE | FALSE | #VALUE! | k | 52023 | -0.66324 | -1.5495 | 54.1751
67938 | FALSE | 61.74 |  | 061740_TE_SS_filler |  | FALSE | FALSE | #VALUE! | k | 52024 | -0.62579 | -1.5585 | 54.1743
67939 | FALSE | 61.74 |  | 061740_TE_SS_filler |  | FALSE | FALSE | #VALUE! | k | 52025 | -0.60816 | -1.5628 | 54.174
67940 | FALSE | 61.74 |  | 061740_TE_SS_filler |  | FALSE | FALSE | #VALUE! | k | 52026 | -0.55219 | -1.5762 | 54.1728
67941 | FALSE | 61.74 |  | 061740_TE_SS_filler |  | FALSE | FALSE | #VALUE! | k | 52027 | -0.52518 | -1.5826 | 54.1722
67942 | FALSE | 61.74 |  | 061740_TE_SS_filler |  | FALSE | FALSE | #VALUE! | k | 52028 | -0.49554 | -1.5896 | 54.1716
67943 | FALSE | 61.74 |  | 061740_TE_SS_filler |  | FALSE | FALSE | #VALUE! | k | 52029 | -0.43846 | -1.6026 | 54.1705
67944 | FALSE | 61.74 |  | 061740_TE_SS_filler |  | FALSE | FALSE | #VALUE! | k | 52030 | -0.38117 | -1.6146 | 54.1695
67945 | FALSE | 61.74 |  | 061740_TE_SS_filler |  | FALSE | FALSE | #VALUE! | k | 52031 | -0.32391 | -1.6253 | 54.1685
67946 | FALSE | 61.74 |  | 061740_TE_SS_filler |  | FALSE | FALSE | #VALUE! | k | 52032 | -0.26691 | -1.6346 | 54.1677
67947 | FALSE | 61.74 |  | 061740_TE_SS_filler |  | FALSE | FALSE | #VALUE! | k | 52033 | -0.21039 | -1.6423 | 54.1671
67948 | FALSE | 61.74 |  | 061740_TE_SS_filler |  | FALSE | FALSE | #VALUE! | k | 52034 | -0.15457 | -1.6484 | 54.1665
67949 | FALSE | 61.74 |  | 061740_TE_SS_filler |  | FALSE | FALSE | #VALUE! | k | 52035 | -0.09969 | -1.6527 | 54.1662
67950 | FALSE | 61.74 |  | 061740_TE_SS_filler |  | FALSE | FALSE | #VALUE! | k | 52036 | -0.045954 | -1.6552 | 54.166
67951 | FALSE | 61.74 |  | 061740_TE_SS_filler |  | FALSE | FALSE | #VALUE! | k | 52037 | 0.0064271 | -1.656 | 54.1659
67952 | FALSE | 61.74 |  | 061740_TE_SS_filler |  | FALSE | FALSE | #VALUE! | k | 52038 | 0.057241 | -1.6549 | 54.166
67953 | FALSE | 61.74 |  | 061740_TE_SS_filler |  | FALSE | FALSE | #VALUE! | k | 52039 | 0.076518 | -1.6541 | 54.166
67954 | FALSE | 61.74 |  | 061740_TE_SS_filler |  | FALSE | FALSE | #VALUE! | k | 52040 | 0.10629 | -1.6522 | 54.1662
67955 | FALSE | 61.74 |  | 061740_TE_SS_filler |  | FALSE | FALSE | #VALUE! | k | 52041 | 0.15338 | -1.6478 | 54.1666
67956 | FALSE | 61.74 |  | 061740_TE_SS_filler |  | FALSE | FALSE | #VALUE! | k | 52042 | 0.17623 | -1.6451 | 54.1668
67957 | FALSE | 61.74 |  | 061740_TE_SS_filler |  | FALSE | FALSE | #VALUE! | k | 52043 | 0.19834 | -1.642 | 54.1671
67958 | FALSE | 61.74 |  | 061740_TE_SS_filler |  | FALSE | FALSE | #VALUE! | k | 52044 | 0.24098 | -1.6347 | 54.1677
67959 | FALSE | 61.74 |  | 061740_TE_SS_filler |  | FALSE | FALSE | #VALUE! | k | 52045 | 0.28114 | -1.6263 | 54.1685
67960 | FALSE | 61.74 |  | 061740_TE_SS_filler |  | FALSE | FALSE | #VALUE! | k | 52046 | 0.31867 | -1.6169 | 54.1693
67961 | FALSE | 61.74 |  | 061740_TE_SS_filler |  | FALSE | FALSE | #VALUE! | k | 52047 | 0.32525 | -1.6151 | 54.1694
67962 | FALSE | 61.74 |  | 061740_TE_SS_filler |  | FALSE | FALSE | #VALUE! | k | 52048 | 0.35342 | -1.6068 | 54.1701
67963 | FALSE | 61.74 |  | 061740_TE_SS_filler |  | FALSE | FALSE | #VALUE! | k | 52049 | 0.38525 | -1.5958 | 54.1711
67964 | FALSE | 61.74 |  | 061740_TE_SS_filler |  | FALSE | FALSE | #VALUE! | k | 52050 | 0.41404 | -1.5843 | 54.1721
67965 | FALSE | 61.74 |  | 061740_TE_SS_filler |  | FALSE | FALSE | #VALUE! | k | 52051 | 0.43969 | -1.5724 | 54.1731
67966 | FALSE | 61.74 |  | 061740_TE_SS_filler |  | FALSE | FALSE | #VALUE! | k | 52052 | 0.46208 | -1.5599 | 54.1742
67967 | FALSE | 61.74 |  | 061740_TE_SS_filler |  | FALSE | FALSE | #VALUE! | k | 52053 | 0.48112 | -1.547 | 54.1753
67968 | FALSE | 61.74 |  | 061740_TE_SS_filler |  | FALSE | FALSE | #VALUE! | k | 52054 | 0.49676 | -1.534 | 54.1765
67969 | FALSE | 61.74 |  | 061740_TE_SS_filler |  | FALSE | FALSE | #VALUE! | k | 52055 | 0.50893 | -1.5212 | 54.1776
67970 | FALSE | 61.74 |  | 061740_TE_SS_filler |  | FALSE | FALSE | #VALUE! | k | 52056 | 0.51757 | -1.5083 | 54.1787
67971 | FALSE | 61.74 |  | 061740_TE_SS_filler |  | FALSE | FALSE | #VALUE! | k | 52057 | 0.52265 | -1.4951 | 54.1798
67972 | FALSE | 61.74 |  | 061740_TE_SS_filler |  | FALSE | FALSE | #VALUE! | k | 52058 | 0.52416 | -1.4818 | 54.181
67973 | FALSE | 61.74 |  | 061740_TE_SS_filler |  | FALSE | FALSE | #VALUE! | k | 52059 | 0.52207 | -1.4684 | 54.1821
67974 | FALSE | 61.74 |  | 061740_TE_SS_filler |  | FALSE | FALSE | #VALUE! | k | 52060 | 0.51643 | -1.4561 | 54.1832
67975 | FALSE | 61.74 |  | 061740_TE_SS_filler |  | FALSE | FALSE | #VALUE! | k | 52061 | 0.50724 | -1.4436 | 54.1843
67976 | FALSE | 61.74 |  | 061740_TE_SS_filler |  | FALSE | FALSE | #VALUE! | k | 52062 | 0.49451 | -1.4304 | 54.1854
67977 | FALSE | 61.74 |  | 061740_TE_SS_filler |  | FALSE | FALSE | #VALUE! | k | 52063 | 0.47829 | -1.4166 | 54.1866
67978 | FALSE | 61.74 |  | 061740_TE_SS_filler |  | FALSE | FALSE | #VALUE! | k | 52064 | 0.45865 | -1.4024 | 54.1879
67979 | FALSE | 61.74 |  | 061740_TE_SS_filler |  | FALSE | FALSE | #VALUE! | k | 52065 | 0.43568 | -1.3881 | 54.1891
67980 | FALSE | 61.74 |  | 061740_TE_SS_filler |  | FALSE | FALSE | #VALUE! | k | 52066 | 0.40947 | -1.3739 | 54.1903
67981 | FALSE | 61.74 |  | 061740_TE_SS_filler |  | FALSE | FALSE | #VALUE! | k | 52067 | 0.38013 | -1.36 | 54.1915
67982 | FALSE | 61.74 |  | 061740_TE_SS_filler |  | FALSE | FALSE | #VALUE! | k | 52068 | 0.34776 | -1.3465 | 54.1927
67983 | FALSE | 61.74 |  | 061740_TE_SS_filler |  | FALSE | FALSE | #VALUE! | k | 52069 | 0.32504 | -1.3381 | 54.1934
67984 | FALSE | 61.74 |  | 061740_TE_SS_filler |  | FALSE | FALSE | #VALUE! | k | 52070 | 0.31252 | -1.3338 | 54.1938
67985 | FALSE | 61.74 |  | 061740_TE_SS_filler |  | FALSE | FALSE | #VALUE! | k | 52071 | 0.27452 | -1.3216 | 54.1949
67986 | FALSE | 61.74 |  | 061740_TE_SS_filler |  | FALSE | FALSE | #VALUE! | k | 52072 | 0.23394 | -1.3105 | 54.1958
67987 | FALSE | 61.74 |  | 061740_TE_SS_filler |  | FALSE | FALSE | #VALUE! | k | 52073 | 0.19092 | -1.3003 | 54.1967
67988 | FALSE | 61.74 |  | 061740_TE_SS_filler |  | FALSE | FALSE | #VALUE! | k | 52074 | 0.16864 | -1.2958 | 54.1971
67989 | FALSE | 61.74 |  | 061740_TE_SS_filler |  | FALSE | FALSE | #VALUE! | k | 52075 | 0.14564 | -1.2915 | 54.1975
67990 | FALSE | 61.74 |  | 061740_TE_SS_filler |  | FALSE | FALSE | #VALUE! | k | 52076 | 0.098293 | -1.2841 | 54.1981
67991 | FALSE | 61.74 |  | 061740_TE_SS_filler |  | FALSE | FALSE | #VALUE! | k | 52077 | 0.068398 | -1.2803 | 54.1984
67992 | FALSE | 61.74 |  | 061740_TE_SS_filler |  | FALSE | FALSE | #VALUE! | k | 52078 | 0.049057 | -1.2783 | 54.1986
67993 | FALSE | 61.74 |  | 061740_TE_SS_filler |  | FALSE | FALSE | #VALUE! | k | 52079 | -0.0018677 | -1.2742 | 54.199
67994 | FALSE | 61.74 |  | 061740_TE_SS_filler |  | FALSE | FALSE | #VALUE! | k | 52080 | -0.054273 | -1.2723 | 54.1991
67995 | FALSE | 61.74 |  | 061740_TE_SS_filler |  | FALSE | FALSE | #VALUE! | k | 52081 | -0.10794 | -1.2728 | 54.1991
67996 | FALSE | 61.74 |  | 061740_TE_SS_filler |  | FALSE | FALSE | #VALUE! | k | 52082 | -0.16267 | -1.2757 | 54.1988
67997 | FALSE | 61.74 |  | 061740_TE_SS_filler |  | FALSE | FALSE | #VALUE! | k | 52083 | -0.21825 | -1.2804 | 54.1984
67998 | FALSE | 61.74 |  | 061740_TE_SS_filler |  | FALSE | FALSE | #VALUE! | k | 52084 | -0.27447 | -1.2867 | 54.1979
67999 | FALSE | 61.74 |  | 061740_TE_SS_filler |  | FALSE | FALSE | #VALUE! | k | 52085 | -0.3311 | -1.2945 | 54.1972
68000 | FALSE | 61.74 |  | 061740_TE_SS_filler |  | FALSE | FALSE | #VALUE! | k | 52086 | -0.38793 | -1.3035 | 54.1964
68001 | FALSE | 61.74 |  | 061740_TE_SS_filler |  | FALSE | FALSE | #VALUE! | k | 52087 | -0.44474 | -1.3135 | 54.1956
68002 | FALSE | 61.74 |  | 061740_TE_SS_filler |  | FALSE | FALSE | #VALUE! | k | 52088 | -0.50131 | -1.3244 | 54.1946
68003 | FALSE | 61.74 |  | 061740_TE_SS_filler |  | FALSE | FALSE | #VALUE! | k | 52089 | -0.53066 | -1.3303 | 54.1941
68004 | FALSE | 61.74 |  | 061740_TE_SS_filler |  | FALSE | FALSE | #VALUE! | k | 52090 | -0.55741 | -1.3358 | 54.1936
68005 | FALSE | 61.74 |  | 061740_TE_SS_filler |  | FALSE | FALSE | #VALUE! | k | 52091 | -0.61283 | -1.3477 | 54.1926
68006 | FALSE | 61.74 |  | 061740_TE_SS_filler |  | FALSE | FALSE | #VALUE! | k | 52092 | -0.63029 | -1.3515 | 54.1923
68007 | FALSE | 61.74 |  | 061740_TE_SS_filler |  | FALSE | FALSE | #VALUE! | k | 52093 | -0.66736 | -1.3598 | 54.1916
68008 | FALSE | 61.74 |  | 061740_TE_SS_filler |  | FALSE | FALSE | #VALUE! | k | 52094 | -0.72077 | -1.3721 | 54.1905
68009 | FALSE | 61.74 |  | 061740_TE_SS_filler |  | FALSE | FALSE | #VALUE! | k | 52095 | -0.77287 | -1.3844 | 54.1894
68010 | FALSE | 61.74 |  | 061740_TE_SS_filler |  | FALSE | FALSE | #VALUE! | k | 52096 | -0.82344 | -1.3966 | 54.1884
68011 | FALSE | 61.74 |  | 061740_TE_SS_filler |  | FALSE | FALSE | #VALUE! | k | 52097 | -0.87229 | -1.4085 | 54.1873
68012 | FALSE | 61.74 |  | 061740_TE_SS_filler |  | FALSE | FALSE | #VALUE! | k | 52098 | -0.91923 | -1.4201 | 54.1863
68013 | FALSE | 61.74 |  | 061740_TE_SS_filler |  | FALSE | FALSE | #VALUE! | k | 52099 | -0.96406 | -1.4315 | 54.1853
68014 | FALSE | 61.74 |  | 061740_TE_SS_filler |  | FALSE | FALSE | #VALUE! | k | 52100 | -1.0066 | -1.4425 | 54.1844
68015 | FALSE | 61.74 |  | 061740_TE_SS_filler |  | FALSE | FALSE | #VALUE! | k | 52101 | -1.039 | -1.4508 | 54.1837
68016 | FALSE | 61.74 |  | 061740_TE_SS_filler |  | FALSE | FALSE | #VALUE! | k | 52102 | -1.0467 | -1.4528 | 54.1835
68017 | FALSE | 61.74 |  | 061740_TE_SS_filler |  | FALSE | FALSE | #VALUE! | k | 52103 | -1.0843 | -1.4626 | 54.1826
68018 | FALSE | 61.74 |  | 061740_TE_SS_filler |  | FALSE | FALSE | #VALUE! | k | 52104 | -1.119 | -1.4717 | 54.1818
68019 | FALSE | 61.74 |  | 061740_TE_SS_filler |  | FALSE | FALSE | #VALUE! | k | 52105 | -1.1509 | -1.4801 | 54.1811
68020 | FALSE | 61.74 |  | 061740_TE_SS_filler |  | FALSE | FALSE | #VALUE! | k | 52106 | -1.1798 | -1.4878 | 54.1805
68021 | FALSE | 61.74 |  | 061740_TE_SS_filler |  | FALSE | FALSE | #VALUE! | k | 52107 | -1.2055 | -1.4946 | 54.1799
68022 | FALSE | 61.74 |  | 061740_TE_SS_filler |  | FALSE | FALSE | #VALUE! | k | 52108 | -1.2281 | -1.5006 | 54.1793
68023 | FALSE | 61.74 |  | 061740_TE_SS_filler |  | FALSE | FALSE | #VALUE! | k | 52109 | -1.2473 | -1.5059 | 54.1789
68024 | FALSE | 61.74 |  | 061740_TE_SS_filler |  | FALSE | FALSE | #VALUE! | k | 52110 | -1.2631 | -1.5103 | 54.1785
68025 | FALSE | 61.74 |  | 061740_TE_SS_filler |  | FALSE | FALSE | #VALUE! | k | 52111 | -1.2755 | -1.5138 | 54.1782
68026 | FALSE | 61.74 |  | 061740_TE_SS_filler |  | FALSE | FALSE | #VALUE! | k | 52112 | -1.2844 | -1.5163 | 54.178
68027 | FALSE | 61.74 |  | 061740_TE_SS_filler |  | FALSE | FALSE | #VALUE! | k | 52113 | -1.2897 | -1.5178 | 54.1779
68028 | FALSE | 61.74 |  | 061740_TE_SS_filler |  | FALSE | FALSE | #VALUE! | k | 52114 | -1.2915 | -1.5183 | 54.1778
68029 | FALSE | 61.74 |  | 061740_TE_SS_filler |  | FALSE | FALSE | #VALUE! | zFlatback
68030 | FALSE | 61.74 |  | 061740_TE_SS_filler |  | FALSE | FALSE | #VALUE! | csys | 1000
68031 | FALSE | 61.74 |  | 061740_TE_SS_filler |  | FALSE | FALSE | #VALUE! | clocal | 1053 | CART | 54.18 | 0 | -1.4931 | 0 | 0 | 4.9536
68032 | FALSE | 61.74 |  | 061740_TE_SS_filler |  | FALSE | FALSE | #VALUE!
68033 | FALSE | 61.74 |  | 061740_TE_SS_filler |  | FALSE | FALSE | #VALUE! | local | 12 | CART | 0 | -1.4931 | 54.18 | 0 | 4.9536 | 0
68034 | FALSE | 61.74 |  | 061740_TE_SS_filler |  | FALSE | FALSE | #VALUE!
68035 | FALSE | 61.74 |  | 061740_TE_SS_filler |  | FALSE | FALSE | #VALUE! | csys | 0
68036 | FALSE | 61.74 |  | 061740_TE_SS_filler |  | FALSE | FALSE | #VALUE! | ksel | none
68037 | FALSE | 61.74 |  | 061740_TE_SS_filler |  | FALSE | FALSE | #VALUE! | k | 53001 | -1.2548 | -1.6378 | 55.4371
68038 | FALSE | 61.74 |  | 061740_TE_SS_filler |  | FALSE | FALSE | #VALUE! | k | 53002 | -1.2547 | -1.6403 | 55.4368
68039 | FALSE | 61.74 |  | 061740_TE_SS_filler |  | FALSE | FALSE | #VALUE! | k | 53003 | -1.1863 | -1.6302 | 55.4378
68040 | FALSE | 61.74 |  | 061740_TE_SS_filler |  | FALSE | FALSE | #VALUE! | k | 53004 | -1.1179 | -1.6212 | 55.4386
68041 | FALSE | 61.74 |  | 061740_TE_SS_filler |  | FALSE | FALSE | #VALUE! | k | 53005 | -1.0497 | -1.6158 | 55.4391
68042 | FALSE | 61.74 |  | 061740_TE_SS_filler |  | FALSE | FALSE | #VALUE! | k | 53006 | -0.9943 | -1.6143 | 55.4392
68043 | FALSE | 61.74 |  | 061740_TE_SS_filler |  | FALSE | FALSE | #VALUE! | k | 53007 | -0.98164 | -1.6144 | 55.4392
68044 | FALSE | 61.74 |  | 061740_TE_SS_filler |  | FALSE | FALSE | #VALUE! | k | 53008 | -0.91394 | -1.6172 | 55.439
68045 | FALSE | 61.74 |  | 061740_TE_SS_filler |  | FALSE | FALSE | #VALUE! | k | 53009 | -0.84664 | -1.6244 | 55.4383
68046 | FALSE | 61.74 |  | 061740_TE_SS_filler |  | FALSE | FALSE | #VALUE! | k | 53010 | -0.7799 | -1.635 | 55.4373
68047 | FALSE | 61.74 |  | 061740_TE_SS_filler |  | FALSE | FALSE | #VALUE! | k | 53011 | -0.71382 | -1.648 | 55.4361
68048 | FALSE | 61.74 |  | 061740_TE_SS_filler |  | FALSE | FALSE | #VALUE! | k | 53012 | -0.64854 | -1.6626 | 55.4348
68049 | FALSE | 61.74 |  | 061740_TE_SS_filler |  | FALSE | FALSE | #VALUE! | k | 53013 | -0.63026 | -1.6668 | 55.4344
68050 | FALSE | 61.74 |  | 061740_TE_SS_filler |  | FALSE | FALSE | #VALUE! | k | 53014 | -0.58418 | -1.6776 | 55.4334
68051 | FALSE | 61.74 |  | 061740_TE_SS_filler |  | FALSE | FALSE | #VALUE! | k | 53015 | -0.52976 | -1.6902 | 55.4322
68052 | FALSE | 61.74 |  | 061740_TE_SS_filler |  | FALSE | FALSE | #VALUE! | k | 53016 | -0.52086 | -1.6923 | 55.432
68053 | FALSE | 61.74 |  | 061740_TE_SS_filler |  | FALSE | FALSE | #VALUE! | k | 53017 | -0.45868 | -1.7064 | 55.4307
68054 | FALSE | 61.74 |  | 061740_TE_SS_filler |  | FALSE | FALSE | #VALUE! | k | 53018 | -0.39776 | -1.7192 | 55.4295
68055 | FALSE | 61.74 |  | 061740_TE_SS_filler |  | FALSE | FALSE | #VALUE! | k | 53019 | -0.3382 | -1.7305 | 55.4284
68056 | FALSE | 61.74 |  | 061740_TE_SS_filler |  | FALSE | FALSE | #VALUE! | k | 53020 | -0.28009 | -1.7401 | 55.4275
68057 | FALSE | 61.74 |  | 061740_TE_SS_filler |  | FALSE | FALSE | #VALUE! | k | 53021 | -0.22353 | -1.7478 | 55.4268
68058 | FALSE | 61.74 |  | 061740_TE_SS_filler |  | FALSE | FALSE | #VALUE! | k | 53022 | -0.1686 | -1.7538 | 55.4263
68059 | FALSE | 61.74 |  | 061740_TE_SS_filler |  | FALSE | FALSE | #VALUE! | k | 53023 | -0.11538 | -1.758 | 55.4259
68060 | FALSE | 61.74 |  | 061740_TE_SS_filler |  | FALSE | FALSE | #VALUE! | k | 53024 | -0.063965 | -1.7604 | 55.4256
68061 | FALSE | 61.74 |  | 061740_TE_SS_filler |  | FALSE | FALSE | #VALUE! | k | 53025 | -0.014419 | -1.7612 | 55.4256
68062 | FALSE | 61.74 |  | 061740_TE_SS_filler |  | FALSE | FALSE | #VALUE! | k | 53026 | 0.033171 | -1.7601 | 55.4257
68063 | FALSE | 61.74 |  | 061740_TE_SS_filler |  | FALSE | FALSE | #VALUE! | k | 53027 | 0.071402 | -1.7583 | 55.4259
68064 | FALSE | 61.74 |  | 061740_TE_SS_filler |  | FALSE | FALSE | #VALUE! | k | 53028 | 0.078748 | -1.7578 | 55.4259
68065 | FALSE | 61.74 |  | 061740_TE_SS_filler |  | FALSE | FALSE | #VALUE! | k | 53029 | 0.12223 | -1.7539 | 55.4263
68066 | FALSE | 61.74 |  | 061740_TE_SS_filler |  | FALSE | FALSE | #VALUE! | k | 53030 | 0.16357 | -1.7488 | 55.4267
68067 | FALSE | 61.74 |  | 061740_TE_SS_filler |  | FALSE | FALSE | #VALUE! | k | 53031 | 0.17121 | -1.7477 | 55.4268
68068 | FALSE | 61.74 |  | 061740_TE_SS_filler |  | FALSE | FALSE | #VALUE! | k | 53032 | 0.2027 | -1.7425 | 55.4273
68069 | FALSE | 61.74 |  | 061740_TE_SS_filler |  | FALSE | FALSE | #VALUE! | k | 53033 | 0.23955 | -1.7352 | 55.428
68070 | FALSE | 61.74 |  | 061740_TE_SS_filler |  | FALSE | FALSE | #VALUE! | k | 53034 | 0.27409 | -1.7271 | 55.4287
68071 | FALSE | 61.74 |  | 061740_TE_SS_filler |  | FALSE | FALSE | #VALUE! | k | 53035 | 0.30625 | -1.7184 | 55.4296
68072 | FALSE | 61.74 |  | 061740_TE_SS_filler |  | FALSE | FALSE | #VALUE! | k | 53036 | 0.336 | -1.7091 | 55.4304
68073 | FALSE | 61.74 |  | 061740_TE_SS_filler |  | FALSE | FALSE | #VALUE! | k | 53037 | 0.34252 | -1.7069 | 55.4306
68074 | FALSE | 61.74 |  | 061740_TE_SS_filler |  | FALSE | FALSE | #VALUE! | k | 53038 | 0.36329 | -1.6993 | 55.4313
68075 | FALSE | 61.74 |  | 061740_TE_SS_filler |  | FALSE | FALSE | #VALUE! | k | 53039 | 0.38807 | -1.6892 | 55.4323
68076 | FALSE | 61.74 |  | 061740_TE_SS_filler |  | FALSE | FALSE | #VALUE! | k | 53040 | 0.41031 | -1.6787 | 55.4333
68077 | FALSE | 61.74 |  | 061740_TE_SS_filler |  | FALSE | FALSE | #VALUE! | k | 53041 | 0.42998 | -1.668 | 55.4343
68078 | FALSE | 61.74 |  | 061740_TE_SS_filler |  | FALSE | FALSE | #VALUE! | k | 53042 | 0.44705 | -1.657 | 55.4353
68079 | FALSE | 61.74 |  | 061740_TE_SS_filler |  | FALSE | FALSE | #VALUE! | k | 53043 | 0.4615 | -1.6461 | 55.4363
68080 | FALSE | 61.74 |  | 061740_TE_SS_filler |  | FALSE | FALSE | #VALUE! | k | 53044 | 0.4733 | -1.6353 | 55.4373
68081 | FALSE | 61.74 |  | 061740_TE_SS_filler |  | FALSE | FALSE | #VALUE! | k | 53045 | 0.48245 | -1.6247 | 55.4383
68082 | FALSE | 61.74 |  | 061740_TE_SS_filler |  | FALSE | FALSE | #VALUE! | k | 53046 | 0.48892 | -1.6143 | 55.4392
68083 | FALSE | 61.74 |  | 061740_TE_SS_filler |  | FALSE | FALSE | #VALUE! | k | 53047 | 0.49269 | -1.6037 | 55.4402
68084 | FALSE | 61.74 |  | 061740_TE_SS_filler |  | FALSE | FALSE | #VALUE! | k | 53048 | 0.49379 | -1.5938 | 55.4412
68085 | FALSE | 61.74 |  | 061740_TE_SS_filler |  | FALSE | FALSE | #VALUE! | k | 53049 | 0.49218 | -1.5835 | 55.4421
68086 | FALSE | 61.74 |  | 061740_TE_SS_filler |  | FALSE | FALSE | #VALUE! | k | 53050 | 0.48786 | -1.5728 | 55.4431
68087 | FALSE | 61.74 |  | 061740_TE_SS_filler |  | FALSE | FALSE | #VALUE! | k | 53051 | 0.48086 | -1.5623 | 55.4441
68088 | FALSE | 61.74 |  | 061740_TE_SS_filler |  | FALSE | FALSE | #VALUE! | k | 53052 | 0.47117 | -1.5513 | 55.4451
68089 | FALSE | 61.74 |  | 061740_TE_SS_filler |  | FALSE | FALSE | #VALUE! | k | 53053 | 0.45879 | -1.5397 | 55.4462
68090 | FALSE | 61.74 |  | 061740_TE_SS_filler |  | FALSE | FALSE | #VALUE! | k | 53054 | 0.44377 | -1.5277 | 55.4473
68091 | FALSE | 61.74 |  | 061740_TE_SS_filler |  | FALSE | FALSE | #VALUE! | k | 53055 | 0.42611 | -1.5155 | 55.4484
68092 | FALSE | 61.74 |  | 061740_TE_SS_filler |  | FALSE | FALSE | #VALUE! | k | 53056 | 0.40585 | -1.5032 | 55.4496
68093 | FALSE | 61.74 |  | 061740_TE_SS_filler |  | FALSE | FALSE | #VALUE! | k | 53057 | 0.38303 | -1.4911 | 55.4507
68094 | FALSE | 61.74 |  | 061740_TE_SS_filler |  | FALSE | FALSE | #VALUE! | k | 53058 | 0.35769 | -1.4791 | 55.4518
68095 | FALSE | 61.74 |  | 061740_TE_SS_filler |  | FALSE | FALSE | #VALUE! | k | 53059 | 0.34056 | -1.4717 | 55.4525
68096 | FALSE | 61.74 |  | 061740_TE_SS_filler |  | FALSE | FALSE | #VALUE! | k | 53060 | 0.32986 | -1.4674 | 55.4529
68097 | FALSE | 61.74 |  | 061740_TE_SS_filler |  | FALSE | FALSE | #VALUE! | k | 53061 | 0.29959 | -1.4562 | 55.454
68098 | FALSE | 61.74 |  | 061740_TE_SS_filler |  | FALSE | FALSE | #VALUE! | k | 53062 | 0.26693 | -1.4454 | 55.455
68099 | FALSE | 61.74 |  | 061740_TE_SS_filler |  | FALSE | FALSE | #VALUE! | k | 53063 | 0.23193 | -1.4353 | 55.4559
68100 | FALSE | 61.74 |  | 061740_TE_SS_filler |  | FALSE | FALSE | #VALUE! | k | 53064 | 0.19465 | -1.4259 | 55.4568
68101 | FALSE | 61.74 |  | 061740_TE_SS_filler |  | FALSE | FALSE | #VALUE! | k | 53065 | 0.16286 | -1.419 | 55.4574
68102 | FALSE | 61.74 |  | 061740_TE_SS_filler |  | FALSE | FALSE | #VALUE! | k | 53066 | 0.15515 | -1.4175 | 55.4576
68103 | FALSE | 61.74 |  | 061740_TE_SS_filler |  | FALSE | FALSE | #VALUE! | k | 53067 | 0.1135 | -1.4101 | 55.4583
68104 | FALSE | 61.74 |  | 061740_TE_SS_filler |  | FALSE | FALSE | #VALUE! | k | 53068 | 0.069752 | -1.4039 | 55.4588
68105 | FALSE | 61.74 |  | 061740_TE_SS_filler |  | FALSE | FALSE | #VALUE! | k | 53069 | 0.06237 | -1.403 | 55.4589
68106 | FALSE | 61.74 |  | 061740_TE_SS_filler |  | FALSE | FALSE | #VALUE! | k | 53070 | 0.023992 | -1.399 | 55.4593
68107 | FALSE | 61.74 |  | 061740_TE_SS_filler |  | FALSE | FALSE | #VALUE! | k | 53071 | -0.023708 | -1.3959 | 55.4596
68108 | FALSE | 61.74 |  | 061740_TE_SS_filler |  | FALSE | FALSE | #VALUE! | k | 53072 | -0.073262 | -1.3947 | 55.4597
68109 | FALSE | 61.74 |  | 061740_TE_SS_filler |  | FALSE | FALSE | #VALUE! | k | 53073 | -0.1246 | -1.3956 | 55.4596
68110 | FALSE | 61.74 |  | 061740_TE_SS_filler |  | FALSE | FALSE | #VALUE! | k | 53074 | -0.17762 | -1.3989 | 55.4593
68111 | FALSE | 61.74 |  | 061740_TE_SS_filler |  | FALSE | FALSE | #VALUE! | k | 53075 | -0.23227 | -1.404 | 55.4588
68112 | FALSE | 61.74 |  | 061740_TE_SS_filler |  | FALSE | FALSE | #VALUE! | k | 53076 | -0.28846 | -1.4109 | 55.4582
68113 | FALSE | 61.74 |  | 061740_TE_SS_filler |  | FALSE | FALSE | #VALUE! | k | 53077 | -0.34611 | -1.4194 | 55.4574
68114 | FALSE | 61.74 |  | 061740_TE_SS_filler |  | FALSE | FALSE | #VALUE! | k | 53078 | -0.40513 | -1.4293 | 55.4565
68115 | FALSE | 61.74 |  | 061740_TE_SS_filler |  | FALSE | FALSE | #VALUE! | k | 53079 | -0.46544 | -1.4405 | 55.4554
68116 | FALSE | 61.74 |  | 061740_TE_SS_filler |  | FALSE | FALSE | #VALUE! | k | 53080 | -0.52694 | -1.453 | 55.4543
68117 | FALSE | 61.74 |  | 061740_TE_SS_filler |  | FALSE | FALSE | #VALUE! | k | 53081 | -0.53575 | -1.4548 | 55.4541
68118 | FALSE | 61.74 |  | 061740_TE_SS_filler |  | FALSE | FALSE | #VALUE! | k | 53082 | -0.58955 | -1.4664 | 55.453
68119 | FALSE | 61.74 |  | 061740_TE_SS_filler |  | FALSE | FALSE | #VALUE! | k | 53083 | -0.6351 | -1.4765 | 55.4521
68120 | FALSE | 61.74 |  | 061740_TE_SS_filler |  | FALSE | FALSE | #VALUE! | k | 53084 | -0.65316 | -1.4807 | 55.4517
68121 | FALSE | 61.74 |  | 061740_TE_SS_filler |  | FALSE | FALSE | #VALUE! | k | 53085 | -0.71769 | -1.4958 | 55.4503
68122 | FALSE | 61.74 |  | 061740_TE_SS_filler |  | FALSE | FALSE | #VALUE! | k | 53086 | -0.78303 | -1.5116 | 55.4488
68123 | FALSE | 61.74 |  | 061740_TE_SS_filler |  | FALSE | FALSE | #VALUE! | k | 53087 | -0.8491 | -1.5278 | 55.4473
68124 | FALSE | 61.74 |  | 061740_TE_SS_filler |  | FALSE | FALSE | #VALUE! | k | 53088 | -0.91578 | -1.5447 | 55.4457
68125 | FALSE | 61.74 |  | 061740_TE_SS_filler |  | FALSE | FALSE | #VALUE! | k | 53089 | -0.98297 | -1.5621 | 55.4441
68126 | FALSE | 61.74 |  | 061740_TE_SS_filler |  | FALSE | FALSE | #VALUE! | k | 53090 | -1.0472 | -1.579 | 55.4425
68127 | FALSE | 61.74 |  | 061740_TE_SS_filler |  | FALSE | FALSE | #VALUE! | k | 53091 | -1.0506 | -1.5798 | 55.4425
68128 | FALSE | 61.74 |  | 061740_TE_SS_filler |  | FALSE | FALSE | #VALUE! | k | 53092 | -1.1185 | -1.5979 | 55.4408
68129 | FALSE | 61.74 |  | 061740_TE_SS_filler |  | FALSE | FALSE | #VALUE! | k | 53093 | -1.1866 | -1.6162 | 55.4391
68130 | FALSE | 61.74 |  | 061740_TE_SS_filler |  | FALSE | FALSE | #VALUE! | k | 53094 | -1.2548 | -1.6354 | 55.4373
68131 | FALSE | 61.74 |  | 061740_TE_SS_filler |  | FALSE | FALSE | #VALUE! | zFlatback
68132 | FALSE | 61.74 |  | 061740_TE_SS_filler |  | FALSE | FALSE | #VALUE! | csys | 1000
68133 | FALSE | 61.74 |  | 061740_TE_SS_filler |  | FALSE | FALSE | #VALUE! | clocal | 1054 | CART | 55.44 | 0 | -1.6062 | 0 | 0 | 5.3168
68134 | FALSE | 61.74 |  | 061740_TE_SS_filler |  | FALSE | FALSE | #VALUE!
68135 | FALSE | 61.74 |  | 061740_TE_SS_filler |  | FALSE | FALSE | #VALUE! | local | 12 | CART | 0 | -1.6062 | 55.44 | 0 | 5.3168 | 0
68136 | FALSE | 61.74 |  | 061740_TE_SS_filler |  | FALSE | FALSE | #VALUE!
68137 | FALSE | 61.74 |  | 061740_TE_SS_filler |  | FALSE | FALSE | #VALUE! | csys | 0
68138 | FALSE | 61.74 |  | 061740_TE_SS_filler |  | FALSE | FALSE | #VALUE! | ksel | none
68139 | FALSE | 61.74 |  | 061740_TE_SS_filler |  | FALSE | FALSE | #VALUE! | k | 54001 | -1.2056 | -1.7415 | 56.4866
68140 | FALSE | 61.74 |  | 061740_TE_SS_filler |  | FALSE | FALSE | #VALUE! | k | 54002 | -1.2055 | -1.7438 | 56.4864
68141 | FALSE | 61.74 |  | 061740_TE_SS_filler |  | FALSE | FALSE | #VALUE! | k | 54003 | -1.2039 | -1.7436 | 56.4864
68142 | FALSE | 61.74 |  | 061740_TE_SS_filler |  | FALSE | FALSE | #VALUE! | k | 54004 | -1.199 | -1.7429 | 56.4864
68143 | FALSE | 61.74 |  | 061740_TE_SS_filler |  | FALSE | FALSE | #VALUE! | k | 54005 | -1.1908 | -1.7418 | 56.4866
68144 | FALSE | 61.74 |  | 061740_TE_SS_filler |  | FALSE | FALSE | #VALUE! | k | 54006 | -1.1794 | -1.7401 | 56.4867
68145 | FALSE | 61.74 |  | 061740_TE_SS_filler |  | FALSE | FALSE | #VALUE! | k | 54007 | -1.1648 | -1.7379 | 56.4869
68146 | FALSE | 61.74 |  | 061740_TE_SS_filler |  | FALSE | FALSE | #VALUE! | k | 54008 | -1.1472 | -1.735 | 56.4872
68147 | FALSE | 61.74 |  | 061740_TE_SS_filler |  | FALSE | FALSE | #VALUE! | k | 54009 | -1.1264 | -1.7319 | 56.4875
68148 | FALSE | 61.74 |  | 061740_TE_SS_filler |  | FALSE | FALSE | #VALUE! | k | 54010 | -1.1027 | -1.7286 | 56.4879
68149 | FALSE | 61.74 |  | 061740_TE_SS_filler |  | FALSE | FALSE | #VALUE! | k | 54011 | -1.0761 | -1.7253 | 56.4882
68150 | FALSE | 61.74 |  | 061740_TE_SS_filler |  | FALSE | FALSE | #VALUE! | k | 54012 | -1.0467 | -1.7224 | 56.4885
68151 | FALSE | 61.74 |  | 061740_TE_SS_filler |  | FALSE | FALSE | #VALUE! | k | 54013 | -1.0146 | -1.7199 | 56.4887
68152 | FALSE | 61.74 |  | 061740_TE_SS_filler |  | FALSE | FALSE | #VALUE! | k | 54014 | -0.97993 | -1.7186 | 56.4888
68153 | FALSE | 61.74 |  | 061740_TE_SS_filler |  | FALSE | FALSE | #VALUE! | k | 54015 | -0.97812 | -1.7186 | 56.4888
68154 | FALSE | 61.74 |  | 061740_TE_SS_filler |  | FALSE | FALSE | #VALUE! | k | 54016 | -0.94285 | -1.7182 | 56.4889
68155 | FALSE | 61.74 |  | 061740_TE_SS_filler |  | FALSE | FALSE | #VALUE! | k | 54017 | -0.90346 | -1.7192 | 56.4888
68156 | FALSE | 61.74 |  | 061740_TE_SS_filler |  | FALSE | FALSE | #VALUE! | k | 54018 | -0.86192 | -1.7222 | 56.4885
68157 | FALSE | 61.74 |  | 061740_TE_SS_filler |  | FALSE | FALSE | #VALUE! | k | 54019 | -0.81839 | -1.727 | 56.488
68158 | FALSE | 61.74 |  | 061740_TE_SS_filler |  | FALSE | FALSE | #VALUE! | k | 54020 | -0.77304 | -1.7336 | 56.4874
68159 | FALSE | 61.74 |  | 061740_TE_SS_filler |  | FALSE | FALSE | #VALUE! | k | 54021 | -0.72605 | -1.742 | 56.4865
68160 | FALSE | 61.74 |  | 061740_TE_SS_filler |  | FALSE | FALSE | #VALUE! | k | 54022 | -0.67761 | -1.7517 | 56.4856
68161 | FALSE | 61.74 |  | 061740_TE_SS_filler |  | FALSE | FALSE | #VALUE! | k | 54023 | -0.63313 | -1.7615 | 56.4846
68162 | FALSE | 61.74 |  | 061740_TE_SS_filler |  | FALSE | FALSE | #VALUE! | k | 54024 | -0.62793 | -1.7627 | 56.4845
68163 | FALSE | 61.74 |  | 061740_TE_SS_filler |  | FALSE | FALSE | #VALUE! | k | 54025 | -0.57722 | -1.7743 | 56.4833
68164 | FALSE | 61.74 |  | 061740_TE_SS_filler |  | FALSE | FALSE | #VALUE! | k | 54026 | -0.53241 | -1.7845 | 56.4823
68165 | FALSE | 61.74 |  | 061740_TE_SS_filler |  | FALSE | FALSE | #VALUE! | k | 54027 | -0.52567 | -1.7861 | 56.4822
68166 | FALSE | 61.74 |  | 061740_TE_SS_filler |  | FALSE | FALSE | #VALUE! | k | 54028 | -0.47351 | -1.7978 | 56.481
68167 | FALSE | 61.74 |  | 061740_TE_SS_filler |  | FALSE | FALSE | #VALUE! | k | 54029 | -0.42095 | -1.8092 | 56.4799
68168 | FALSE | 61.74 |  | 061740_TE_SS_filler |  | FALSE | FALSE | #VALUE! | k | 54030 | -0.36821 | -1.8197 | 56.4789
68169 | FALSE | 61.74 |  | 061740_TE_SS_filler |  | FALSE | FALSE | #VALUE! | k | 54031 | -0.3155 | -1.8291 | 56.4779
68170 | FALSE | 61.74 |  | 061740_TE_SS_filler |  | FALSE | FALSE | #VALUE! | k | 54032 | -0.26303 | -1.8372 | 56.4771
68171 | FALSE | 61.74 |  | 061740_TE_SS_filler |  | FALSE | FALSE | #VALUE! | k | 54033 | -0.21102 | -1.8438 | 56.4765
68172 | FALSE | 61.74 |  | 061740_TE_SS_filler |  | FALSE | FALSE | #VALUE! | k | 54034 | -0.15967 | -1.849 | 56.476
68173 | FALSE | 61.74 |  | 061740_TE_SS_filler |  | FALSE | FALSE | #VALUE! | k | 54035 | -0.10919 | -1.8525 | 56.4756
68174 | FALSE | 61.74 |  | 061740_TE_SS_filler |  | FALSE | FALSE | #VALUE! | k | 54036 | -0.05977 | -1.8543 | 56.4754
68175 | FALSE | 61.74 |  | 061740_TE_SS_filler |  | FALSE | FALSE | #VALUE! | k | 54037 | -0.011615 | -1.8544 | 56.4754
68176 | FALSE | 61.74 |  | 061740_TE_SS_filler |  | FALSE | FALSE | #VALUE! | k | 54038 | 0.03509 | -1.853 | 56.4756
68177 | FALSE | 61.74 |  | 061740_TE_SS_filler |  | FALSE | FALSE | #VALUE! | k | 54039 | 0.069637 | -1.8507 | 56.4758
68178 | FALSE | 61.74 |  | 061740_TE_SS_filler |  | FALSE | FALSE | #VALUE! | k | 54040 | 0.080156 | -1.8498 | 56.4759
68179 | FALSE | 61.74 |  | 061740_TE_SS_filler |  | FALSE | FALSE | #VALUE! | k | 54041 | 0.12342 | -1.8452 | 56.4763
68180 | FALSE | 61.74 |  | 061740_TE_SS_filler |  | FALSE | FALSE | #VALUE! | k | 54042 | 0.1647 | -1.8393 | 56.4769
68181 | FALSE | 61.74 |  | 061740_TE_SS_filler |  | FALSE | FALSE | #VALUE! | k | 54043 | 0.16934 | -1.8385 | 56.477
68182 | FALSE | 61.74 |  | 061740_TE_SS_filler |  | FALSE | FALSE | #VALUE! | k | 54044 | 0.20385 | -1.8321 | 56.4776
68183 | FALSE | 61.74 |  | 061740_TE_SS_filler |  | FALSE | FALSE | #VALUE! | k | 54045 | 0.24071 | -1.8238 | 56.4785
68184 | FALSE | 61.74 |  | 061740_TE_SS_filler |  | FALSE | FALSE | #VALUE! | k | 54046 | 0.27514 | -1.8147 | 56.4794
68185 | FALSE | 61.74 |  | 061740_TE_SS_filler |  | FALSE | FALSE | #VALUE! | k | 54047 | 0.30701 | -1.8049 | 56.4803
68186 | FALSE | 61.74 |  | 061740_TE_SS_filler |  | FALSE | FALSE | #VALUE! | k | 54048 | 0.3362 | -1.7944 | 56.4814
68187 | FALSE | 61.74 |  | 061740_TE_SS_filler |  | FALSE | FALSE | #VALUE! | k | 54049 | 0.35079 | -1.7886 | 56.4819
68188 | FALSE | 61.74 |  | 061740_TE_SS_filler |  | FALSE | FALSE | #VALUE! | k | 54050 | 0.36259 | -1.7835 | 56.4824
68189 | FALSE | 61.74 |  | 061740_TE_SS_filler |  | FALSE | FALSE | #VALUE! | k | 54051 | 0.38608 | -1.7722 | 56.4836
68190 | FALSE | 61.74 |  | 061740_TE_SS_filler |  | FALSE | FALSE | #VALUE! | k | 54052 | 0.40658 | -1.7605 | 56.4847
68191 | FALSE | 61.74 |  | 061740_TE_SS_filler |  | FALSE | FALSE | #VALUE! | k | 54053 | 0.42401 | -1.7487 | 56.4859
68192 | FALSE | 61.74 |  | 061740_TE_SS_filler |  | FALSE | FALSE | #VALUE! | k | 54054 | 0.43831 | -1.7369 | 56.487
68193 | FALSE | 61.74 |  | 061740_TE_SS_filler |  | FALSE | FALSE | #VALUE! | k | 54055 | 0.44942 | -1.7255 | 56.4882
68194 | FALSE | 61.74 |  | 061740_TE_SS_filler |  | FALSE | FALSE | #VALUE! | k | 54056 | 0.45731 | -1.7146 | 56.4892
68195 | FALSE | 61.74 |  | 061740_TE_SS_filler |  | FALSE | FALSE | #VALUE! | k | 54057 | 0.46194 | -1.7039 | 56.4903
68196 | FALSE | 61.74 |  | 061740_TE_SS_filler |  | FALSE | FALSE | #VALUE! | k | 54058 | 0.46329 | -1.6936 | 56.4913
68197 | FALSE | 61.74 |  | 061740_TE_SS_filler |  | FALSE | FALSE | #VALUE! | k | 54059 | 0.46133 | -1.6828 | 56.4924
68198 | FALSE | 61.74 |  | 061740_TE_SS_filler |  | FALSE | FALSE | #VALUE! | k | 54060 | 0.45607 | -1.6719 | 56.4935
68199 | FALSE | 61.74 |  | 061740_TE_SS_filler |  | FALSE | FALSE | #VALUE! | k | 54061 | 0.44754 | -1.6605 | 56.4946
68200 | FALSE | 61.74 |  | 061740_TE_SS_filler |  | FALSE | FALSE | #VALUE! | k | 54062 | 0.43574 | -1.6482 | 56.4958
68201 | FALSE | 61.74 |  | 061740_TE_SS_filler |  | FALSE | FALSE | #VALUE! | k | 54063 | 0.42073 | -1.6356 | 56.497
68202 | FALSE | 61.74 |  | 061740_TE_SS_filler |  | FALSE | FALSE | #VALUE! | k | 54064 | 0.40258 | -1.6224 | 56.4983
68203 | FALSE | 61.74 |  | 061740_TE_SS_filler |  | FALSE | FALSE | #VALUE! | k | 54065 | 0.38137 | -1.6093 | 56.4996
68204 | FALSE | 61.74 |  | 061740_TE_SS_filler |  | FALSE | FALSE | #VALUE! | k | 54066 | 0.35717 | -1.5964 | 56.5009
68205 | FALSE | 61.74 |  | 061740_TE_SS_filler |  | FALSE | FALSE | #VALUE! | k | 54067 | 0.34793 | -1.592 | 56.5014
68206 | FALSE | 61.74 |  | 061740_TE_SS_filler |  | FALSE | FALSE | #VALUE! | k | 54068 | 0.3301 | -1.5838 | 56.5022
68207 | FALSE | 61.74 |  | 061740_TE_SS_filler |  | FALSE | FALSE | #VALUE! | k | 54069 | 0.30025 | -1.5715 | 56.5034
68208 | FALSE | 61.74 |  | 061740_TE_SS_filler |  | FALSE | FALSE | #VALUE! | k | 54070 | 0.26777 | -1.56 | 56.5045
68209 | FALSE | 61.74 |  | 061740_TE_SS_filler |  | FALSE | FALSE | #VALUE! | k | 54071 | 0.23275 | -1.549 | 56.5056
68210 | FALSE | 61.74 |  | 061740_TE_SS_filler |  | FALSE | FALSE | #VALUE! | k | 54072 | 0.19536 | -1.539 | 56.5066
68211 | FALSE | 61.74 |  | 061740_TE_SS_filler |  | FALSE | FALSE | #VALUE! | k | 54073 | 0.16043 | -1.5309 | 56.5074
68212 | FALSE | 61.74 |  | 061740_TE_SS_filler |  | FALSE | FALSE | #VALUE! | k | 54074 | 0.15574 | -1.5299 | 56.5075
68213 | FALSE | 61.74 |  | 061740_TE_SS_filler |  | FALSE | FALSE | #VALUE! | k | 54075 | 0.11406 | -1.5221 | 56.5083
68214 | FALSE | 61.74 |  | 061740_TE_SS_filler |  | FALSE | FALSE | #VALUE! | k | 54076 | 0.070479 | -1.5155 | 56.5089
68215 | FALSE | 61.74 |  | 061740_TE_SS_filler |  | FALSE | FALSE | #VALUE! | k | 54077 | 0.059896 | -1.5142 | 56.509
68216 | FALSE | 61.74 |  | 061740_TE_SS_filler |  | FALSE | FALSE | #VALUE! | k | 54078 | 0.025174 | -1.5104 | 56.5094
68217 | FALSE | 61.74 |  | 061740_TE_SS_filler |  | FALSE | FALSE | #VALUE! | k | 54079 | -0.021672 | -1.507 | 56.5097
68218 | FALSE | 61.74 |  | 061740_TE_SS_filler |  | FALSE | FALSE | #VALUE! | k | 54080 | -0.069865 | -1.5055 | 56.5099
68219 | FALSE | 61.74 |  | 061740_TE_SS_filler |  | FALSE | FALSE | #VALUE! | k | 54081 | -0.11921 | -1.5063 | 56.5098
68220 | FALSE | 61.74 |  | 061740_TE_SS_filler |  | FALSE | FALSE | #VALUE! | k | 54082 | -0.1695 | -1.5093 | 56.5095
68221 | FALSE | 61.74 |  | 061740_TE_SS_filler |  | FALSE | FALSE | #VALUE! | k | 54083 | -0.22057 | -1.5139 | 56.5091
68222 | FALSE | 61.74 |  | 061740_TE_SS_filler |  | FALSE | FALSE | #VALUE! | k | 54084 | -0.27221 | -1.5201 | 56.5084
68223 | FALSE | 61.74 |  | 061740_TE_SS_filler |  | FALSE | FALSE | #VALUE! | k | 54085 | -0.32422 | -1.5277 | 56.5077
68224 | FALSE | 61.74 |  | 061740_TE_SS_filler |  | FALSE | FALSE | #VALUE! | k | 54086 | -0.37641 | -1.5364 | 56.5068
68225 | FALSE | 61.74 |  | 061740_TE_SS_filler |  | FALSE | FALSE | #VALUE! | k | 54087 | -0.42857 | -1.5459 | 56.5059
68226 | FALSE | 61.74 |  | 061740_TE_SS_filler |  | FALSE | FALSE | #VALUE! | k | 54088 | -0.48051 | -1.5562 | 56.5049
68227 | FALSE | 61.74 |  | 061740_TE_SS_filler |  | FALSE | FALSE | #VALUE! | k | 54089 | -0.53201 | -1.5671 | 56.5038
68228 | FALSE | 61.74 |  | 061740_TE_SS_filler |  | FALSE | FALSE | #VALUE! | k | 54090 | -0.53866 | -1.5686 | 56.5037
68229 | FALSE | 61.74 |  | 061740_TE_SS_filler |  | FALSE | FALSE | #VALUE! | k | 54091 | -0.58289 | -1.5783 | 56.5027
68230 | FALSE | 61.74 |  | 061740_TE_SS_filler |  | FALSE | FALSE | #VALUE! | k | 54092 | -0.63294 | -1.5898 | 56.5016
68231 | FALSE | 61.74 |  | 061740_TE_SS_filler |  | FALSE | FALSE | #VALUE! | k | 54093 | -0.63807 | -1.591 | 56.5014
68232 | FALSE | 61.74 |  | 061740_TE_SS_filler |  | FALSE | FALSE | #VALUE! | k | 54094 | -0.68196 | -1.6015 | 56.5004
68233 | FALSE | 61.74 |  | 061740_TE_SS_filler |  | FALSE | FALSE | #VALUE! | k | 54095 | -0.72978 | -1.6131 | 56.4993
68234 | FALSE | 61.74 |  | 061740_TE_SS_filler |  | FALSE | FALSE | #VALUE! | k | 54096 | -0.77619 | -1.6246 | 56.4981
68235 | FALSE | 61.74 |  | 061740_TE_SS_filler |  | FALSE | FALSE | #VALUE! | k | 54097 | -0.82103 | -1.6358 | 56.497
68236 | FALSE | 61.74 |  | 061740_TE_SS_filler |  | FALSE | FALSE | #VALUE! | k | 54098 | -0.8641 | -1.6467 | 56.4959
68237 | FALSE | 61.74 |  | 061740_TE_SS_filler |  | FALSE | FALSE | #VALUE! | k | 54099 | -0.90525 | -1.6575 | 56.4949
68238 | FALSE | 61.74 |  | 061740_TE_SS_filler |  | FALSE | FALSE | #VALUE! | k | 54100 | -0.9443 | -1.6678 | 56.4939
68239 | FALSE | 61.74 |  | 061740_TE_SS_filler |  | FALSE | FALSE | #VALUE! | k | 54101 | -0.98112 | -1.6776 | 56.4929
68240 | FALSE | 61.74 |  | 061740_TE_SS_filler |  | FALSE | FALSE | #VALUE! | k | 54102 | -1.0155 | -1.6868 | 56.492
68241 | FALSE | 61.74 |  | 061740_TE_SS_filler |  | FALSE | FALSE | #VALUE! | k | 54103 | -1.0355 | -1.6921 | 56.4915
68242 | FALSE | 61.74 |  | 061740_TE_SS_filler |  | FALSE | FALSE | #VALUE! | k | 54104 | -1.0475 | -1.6954 | 56.4911
68243 | FALSE | 61.74 |  | 061740_TE_SS_filler |  | FALSE | FALSE | #VALUE! | k | 54105 | -1.0767 | -1.7032 | 56.4904
68244 | FALSE | 61.74 |  | 061740_TE_SS_filler |  | FALSE | FALSE | #VALUE! | k | 54106 | -1.1032 | -1.7105 | 56.4896
68245 | FALSE | 61.74 |  | 061740_TE_SS_filler |  | FALSE | FALSE | #VALUE! | k | 54107 | -1.1268 | -1.7169 | 56.489
68246 | FALSE | 61.74 |  | 061740_TE_SS_filler |  | FALSE | FALSE | #VALUE! | k | 54108 | -1.1475 | -1.7226 | 56.4885
68247 | FALSE | 61.74 |  | 061740_TE_SS_filler |  | FALSE | FALSE | #VALUE! | k | 54109 | -1.1651 | -1.7275 | 56.488
68248 | FALSE | 61.74 |  | 061740_TE_SS_filler |  | FALSE | FALSE | #VALUE! | k | 54110 | -1.1797 | -1.7316 | 56.4876
68249 | FALSE | 61.74 |  | 061740_TE_SS_filler |  | FALSE | FALSE | #VALUE! | k | 54111 | -1.191 | -1.7349 | 56.4872
68250 | FALSE | 61.74 |  | 061740_TE_SS_filler |  | FALSE | FALSE | #VALUE! | k | 54112 | -1.1992 | -1.7373 | 56.487
68251 | FALSE | 61.74 |  | 061740_TE_SS_filler |  | FALSE | FALSE | #VALUE! | k | 54113 | -1.2041 | -1.7387 | 56.4869
68252 | FALSE | 61.74 |  | 061740_TE_SS_filler |  | FALSE | FALSE | #VALUE! | k | 54114 | -1.2057 | -1.7392 | 56.4868
68253 | FALSE | 61.74 |  | 061740_TE_SS_filler |  | FALSE | FALSE | #VALUE! | zFlatback
68254 | FALSE | 61.74 |  | 061740_TE_SS_filler |  | FALSE | FALSE | #VALUE! | csys | 1000
68255 | FALSE | 61.74 |  | 061740_TE_SS_filler |  | FALSE | FALSE | #VALUE! | clocal | 1055 | CART | 56.49 | 0 | -1.7069 | 0 | 0 | 5.6395
68256 | FALSE | 61.74 |  | 061740_TE_SS_filler |  | FALSE | FALSE | #VALUE!
68257 | FALSE | 61.74 |  | 061740_TE_SS_filler |  | FALSE | FALSE | #VALUE! | local | 12 | CART | 0 | -1.7069 | 56.49 | 0 | 5.6395 | 0
68258 | FALSE | 61.74 |  | 061740_TE_SS_filler |  | FALSE | FALSE | #VALUE!
68259 | FALSE | 61.74 |  | 061740_TE_SS_filler |  | FALSE | FALSE | #VALUE! | csys | 0
68260 | FALSE | 61.74 |  | 061740_TE_SS_filler |  | FALSE | FALSE | #VALUE! | ksel | none
68261 | FALSE | 61.74 |  | 061740_TE_SS_filler |  | FALSE | FALSE | #VALUE! | k | 55001 | -1.1929 | -1.763 | 56.6965
68262 | FALSE | 61.74 |  | 061740_TE_SS_filler |  | FALSE | FALSE | #VALUE! | k | 55002 | -1.1928 | -1.7653 | 56.6963
68263 | FALSE | 61.74 |  | 061740_TE_SS_filler |  | FALSE | FALSE | #VALUE! | k | 55003 | -1.1912 | -1.7651 | 56.6963
68264 | FALSE | 61.74 |  | 061740_TE_SS_filler |  | FALSE | FALSE | #VALUE! | k | 55004 | -1.1864 | -1.7644 | 56.6963
68265 | FALSE | 61.74 |  | 061740_TE_SS_filler |  | FALSE | FALSE | #VALUE! | k | 55005 | -1.1783 | -1.7633 | 56.6965
68266 | FALSE | 61.74 |  | 061740_TE_SS_filler |  | FALSE | FALSE | #VALUE! | k | 55006 | -1.167 | -1.7616 | 56.6966
68267 | FALSE | 61.74 |  | 061740_TE_SS_filler |  | FALSE | FALSE | #VALUE! | k | 55007 | -1.1526 | -1.7594 | 56.6968
68268 | FALSE | 61.74 |  | 061740_TE_SS_filler |  | FALSE | FALSE | #VALUE! | k | 55008 | -1.1352 | -1.7566 | 56.6971
68269 | FALSE | 61.74 |  | 061740_TE_SS_filler |  | FALSE | FALSE | #VALUE! | k | 55009 | -1.1146 | -1.7534 | 56.6974
68270 | FALSE | 61.74 |  | 061740_TE_SS_filler |  | FALSE | FALSE | #VALUE! | k | 55010 | -1.0912 | -1.7502 | 56.6978
68271 | FALSE | 61.74 |  | 061740_TE_SS_filler |  | FALSE | FALSE | #VALUE! | k | 55011 | -1.0649 | -1.7469 | 56.6981
68272 | FALSE | 61.74 |  | 061740_TE_SS_filler |  | FALSE | FALSE | #VALUE! | k | 55012 | -1.0359 | -1.744 | 56.6984
68273 | FALSE | 61.74 |  | 061740_TE_SS_filler |  | FALSE | FALSE | #VALUE! | k | 55013 | -1.0042 | -1.7415 | 56.6986
68274 | FALSE | 61.74 |  | 061740_TE_SS_filler |  | FALSE | FALSE | #VALUE! | k | 55014 | -0.97223 | -1.7403 | 56.6988
68275 | FALSE | 61.74 |  | 061740_TE_SS_filler |  | FALSE | FALSE | #VALUE! | k | 55015 | -0.9699 | -1.7402 | 56.6988
68276 | FALSE | 61.74 |  | 061740_TE_SS_filler |  | FALSE | FALSE | #VALUE! | k | 55016 | -0.93325 | -1.7397 | 56.6988
68277 | FALSE | 61.74 |  | 061740_TE_SS_filler |  | FALSE | FALSE | #VALUE! | k | 55017 | -0.89433 | -1.7408 | 56.6987
68278 | FALSE | 61.74 |  | 061740_TE_SS_filler |  | FALSE | FALSE | #VALUE! | k | 55018 | -0.85327 | -1.7436 | 56.6984
68279 | FALSE | 61.74 |  | 061740_TE_SS_filler |  | FALSE | FALSE | #VALUE! | k | 55019 | -0.81024 | -1.7484 | 56.6979
68280 | FALSE | 61.74 |  | 061740_TE_SS_filler |  | FALSE | FALSE | #VALUE! | k | 55020 | -0.76542 | -1.7549 | 56.6973
68281 | FALSE | 61.74 |  | 061740_TE_SS_filler |  | FALSE | FALSE | #VALUE! | k | 55021 | -0.71898 | -1.7631 | 56.6965
68282 | FALSE | 61.74 |  | 061740_TE_SS_filler |  | FALSE | FALSE | #VALUE! | k | 55022 | -0.6711 | -1.7727 | 56.6955
68283 | FALSE | 61.74 |  | 061740_TE_SS_filler |  | FALSE | FALSE | #VALUE! | k | 55023 | -0.63378 | -1.7808 | 56.6947
68284 | FALSE | 61.74 |  | 061740_TE_SS_filler |  | FALSE | FALSE | #VALUE! | k | 55024 | -0.622 | -1.7835 | 56.6944
68285 | FALSE | 61.74 |  | 061740_TE_SS_filler |  | FALSE | FALSE | #VALUE! | k | 55025 | -0.57186 | -1.7949 | 56.6933
68286 | FALSE | 61.74 |  | 061740_TE_SS_filler |  | FALSE | FALSE | #VALUE! | k | 55026 | -0.53307 | -1.8037 | 56.6924
68287 | FALSE | 61.74 |  | 061740_TE_SS_filler |  | FALSE | FALSE | #VALUE! | k | 55027 | -0.52092 | -1.8065 | 56.6921
68288 | FALSE | 61.74 |  | 061740_TE_SS_filler |  | FALSE | FALSE | #VALUE! | k | 55028 | -0.46936 | -1.8181 | 56.691
68289 | FALSE | 61.74 |  | 061740_TE_SS_filler |  | FALSE | FALSE | #VALUE! | k | 55029 | -0.41741 | -1.8293 | 56.6899
68290 | FALSE | 61.74 |  | 061740_TE_SS_filler |  | FALSE | FALSE | #VALUE! | k | 55030 | -0.36527 | -1.8396 | 56.6888
68291 | FALSE | 61.74 |  | 061740_TE_SS_filler |  | FALSE | FALSE | #VALUE! | k | 55031 | -0.31317 | -1.8488 | 56.6879
68292 | FALSE | 61.74 |  | 061740_TE_SS_filler |  | FALSE | FALSE | #VALUE! | k | 55032 | -0.26131 | -1.8568 | 56.6871
68293 | FALSE | 61.74 |  | 061740_TE_SS_filler |  | FALSE | FALSE | #VALUE! | k | 55033 | -0.20991 | -1.8633 | 56.6865
68294 | FALSE | 61.74 |  | 061740_TE_SS_filler |  | FALSE | FALSE | #VALUE! | k | 55034 | -0.15916 | -1.8683 | 56.686
68295 | FALSE | 61.74 |  | 061740_TE_SS_filler |  | FALSE | FALSE | #VALUE! | k | 55035 | -0.10926 | -1.8717 | 56.6856
68296 | FALSE | 61.74 |  | 061740_TE_SS_filler |  | FALSE | FALSE | #VALUE! | k | 55036 | -0.060426 | -1.8735 | 56.6854
68297 | FALSE | 61.74 |  | 061740_TE_SS_filler |  | FALSE | FALSE | #VALUE! | k | 55037 | -0.012835 | -1.8736 | 56.6854
68298 | FALSE | 61.74 |  | 061740_TE_SS_filler |  | FALSE | FALSE | #VALUE! | k | 55038 | 0.033321 | -1.8721 | 56.6856
68299 | FALSE | 61.74 |  | 061740_TE_SS_filler |  | FALSE | FALSE | #VALUE! | k | 55039 | 0.069271 | -1.8697 | 56.6858
68300 | FALSE | 61.74 |  | 061740_TE_SS_filler |  | FALSE | FALSE | #VALUE! | k | 55040 | 0.077854 | -1.8689 | 56.6859
68301 | FALSE | 61.74 |  | 061740_TE_SS_filler |  | FALSE | FALSE | #VALUE! | k | 55041 | 0.1206 | -1.8644 | 56.6864
68302 | FALSE | 61.74 |  | 061740_TE_SS_filler |  | FALSE | FALSE | #VALUE! | k | 55042 | 0.1614 | -1.8585 | 56.6869
68303 | FALSE | 61.74 |  | 061740_TE_SS_filler |  | FALSE | FALSE | #VALUE! | k | 55043 | 0.16893 | -1.8572 | 56.6871
68304 | FALSE | 61.74 |  | 061740_TE_SS_filler |  | FALSE | FALSE | #VALUE! | k | 55044 | 0.20008 | -1.8513 | 56.6877
68305 | FALSE | 61.74 |  | 061740_TE_SS_filler |  | FALSE | FALSE | #VALUE! | k | 55045 | 0.2365 | -1.8431 | 56.6885
68306 | FALSE | 61.74 |  | 061740_TE_SS_filler |  | FALSE | FALSE | #VALUE! | k | 55046 | 0.27052 | -1.8341 | 56.6894
68307 | FALSE | 61.74 |  | 061740_TE_SS_filler |  | FALSE | FALSE | #VALUE! | k | 55047 | 0.30201 | -1.8244 | 56.6903
68308 | FALSE | 61.74 |  | 061740_TE_SS_filler |  | FALSE | FALSE | #VALUE! | k | 55048 | 0.33084 | -1.814 | 56.6914
68309 | FALSE | 61.74 |  | 061740_TE_SS_filler |  | FALSE | FALSE | #VALUE! | k | 55049 | 0.35145 | -1.8056 | 56.6922
68310 | FALSE | 61.74 |  | 061740_TE_SS_filler |  | FALSE | FALSE | #VALUE! | k | 55050 | 0.35691 | -1.8032 | 56.6925
68311 | FALSE | 61.74 |  | 061740_TE_SS_filler |  | FALSE | FALSE | #VALUE! | k | 55051 | 0.38012 | -1.792 | 56.6936
68312 | FALSE | 61.74 |  | 061740_TE_SS_filler |  | FALSE | FALSE | #VALUE! | k | 55052 | 0.40037 | -1.7805 | 56.6947
68313 | FALSE | 61.74 |  | 061740_TE_SS_filler |  | FALSE | FALSE | #VALUE! | k | 55053 | 0.41758 | -1.7687 | 56.6959
68314 | FALSE | 61.74 |  | 061740_TE_SS_filler |  | FALSE | FALSE | #VALUE! | k | 55054 | 0.4317 | -1.7571 | 56.6971
68315 | FALSE | 61.74 |  | 061740_TE_SS_filler |  | FALSE | FALSE | #VALUE! | k | 55055 | 0.44267 | -1.7458 | 56.6982
68316 | FALSE | 61.74 |  | 061740_TE_SS_filler |  | FALSE | FALSE | #VALUE! | k | 55056 | 0.45046 | -1.735 | 56.6993
68317 | FALSE | 61.74 |  | 061740_TE_SS_filler |  | FALSE | FALSE | #VALUE! | k | 55057 | 0.45503 | -1.7245 | 56.7003
68318 | FALSE | 61.74 |  | 061740_TE_SS_filler |  | FALSE | FALSE | #VALUE! | k | 55058 | 0.45635 | -1.7143 | 56.7013
68319 | FALSE | 61.74 |  | 061740_TE_SS_filler |  | FALSE | FALSE | #VALUE! | k | 55059 | 0.45441 | -1.7036 | 56.7024
68320 | FALSE | 61.74 |  | 061740_TE_SS_filler |  | FALSE | FALSE | #VALUE! | k | 55060 | 0.44921 | -1.6928 | 56.7035
68321 | FALSE | 61.74 |  | 061740_TE_SS_filler |  | FALSE | FALSE | #VALUE! | k | 55061 | 0.44076 | -1.6816 | 56.7046
68322 | FALSE | 61.74 |  | 061740_TE_SS_filler |  | FALSE | FALSE | #VALUE! | k | 55062 | 0.42909 | -1.6695 | 56.7058
68323 | FALSE | 61.74 |  | 061740_TE_SS_filler |  | FALSE | FALSE | #VALUE! | k | 55063 | 0.41425 | -1.657 | 56.7071
68324 | FALSE | 61.74 |  | 061740_TE_SS_filler |  | FALSE | FALSE | #VALUE! | k | 55064 | 0.3963 | -1.644 | 56.7084
68325 | FALSE | 61.74 |  | 061740_TE_SS_filler |  | FALSE | FALSE | #VALUE! | k | 55065 | 0.37532 | -1.6311 | 56.7097
68326 | FALSE | 61.74 |  | 061740_TE_SS_filler |  | FALSE | FALSE | #VALUE! | k | 55066 | 0.3514 | -1.6183 | 56.7109
68327 | FALSE | 61.74 |  | 061740_TE_SS_filler |  | FALSE | FALSE | #VALUE! | k | 55067 | 0.34846 | -1.6169 | 56.7111
68328 | FALSE | 61.74 |  | 061740_TE_SS_filler |  | FALSE | FALSE | #VALUE! | k | 55068 | 0.32464 | -1.6059 | 56.7122
68329 | FALSE | 61.74 |  | 061740_TE_SS_filler |  | FALSE | FALSE | #VALUE! | k | 55069 | 0.29513 | -1.5937 | 56.7134
68330 | FALSE | 61.74 |  | 061740_TE_SS_filler |  | FALSE | FALSE | #VALUE! | k | 55070 | 0.26301 | -1.5824 | 56.7145
68331 | FALSE | 61.74 |  | 061740_TE_SS_filler |  | FALSE | FALSE | #VALUE! | k | 55071 | 0.2284 | -1.5716 | 56.7156
68332 | FALSE | 61.74 |  | 061740_TE_SS_filler |  | FALSE | FALSE | #VALUE! | k | 55072 | 0.19144 | -1.5617 | 56.7166
68333 | FALSE | 61.74 |  | 061740_TE_SS_filler |  | FALSE | FALSE | #VALUE! | k | 55073 | 0.1599 | -1.5544 | 56.7173
68334 | FALSE | 61.74 |  | 061740_TE_SS_filler |  | FALSE | FALSE | #VALUE! | k | 55074 | 0.15228 | -1.5528 | 56.7175
68335 | FALSE | 61.74 |  | 061740_TE_SS_filler |  | FALSE | FALSE | #VALUE! | k | 55075 | 0.11108 | -1.5451 | 56.7183
68336 | FALSE | 61.74 |  | 061740_TE_SS_filler |  | FALSE | FALSE | #VALUE! | k | 55076 | 0.068002 | -1.5386 | 56.7189
68337 | FALSE | 61.74 |  | 061740_TE_SS_filler |  | FALSE | FALSE | #VALUE! | k | 55077 | 0.059363 | -1.5375 | 56.719
68338 | FALSE | 61.74 |  | 061740_TE_SS_filler |  | FALSE | FALSE | #VALUE! | k | 55078 | 0.023223 | -1.5336 | 56.7194
68339 | FALSE | 61.74 |  | 061740_TE_SS_filler |  | FALSE | FALSE | #VALUE! | k | 55079 | -0.023076 | -1.5303 | 56.7197
68340 | FALSE | 61.74 |  | 061740_TE_SS_filler |  | FALSE | FALSE | #VALUE! | k | 55080 | -0.070704 | -1.5289 | 56.7199
68341 | FALSE | 61.74 |  | 061740_TE_SS_filler |  | FALSE | FALSE | #VALUE! | k | 55081 | -0.11947 | -1.5297 | 56.7198
68342 | FALSE | 61.74 |  | 061740_TE_SS_filler |  | FALSE | FALSE | #VALUE! | k | 55082 | -0.16917 | -1.5327 | 56.7195
68343 | FALSE | 61.74 |  | 061740_TE_SS_filler |  | FALSE | FALSE | #VALUE! | k | 55083 | -0.21963 | -1.5373 | 56.719
68344 | FALSE | 61.74 |  | 061740_TE_SS_filler |  | FALSE | FALSE | #VALUE! | k | 55084 | -0.27066 | -1.5435 | 56.7184
68345 | FALSE | 61.74 |  | 061740_TE_SS_filler |  | FALSE | FALSE | #VALUE! | k | 55085 | -0.32206 | -1.551 | 56.7177
68346 | FALSE | 61.74 |  | 061740_TE_SS_filler |  | FALSE | FALSE | #VALUE! | k | 55086 | -0.37362 | -1.5596 | 56.7168
68347 | FALSE | 61.74 |  | 061740_TE_SS_filler |  | FALSE | FALSE | #VALUE! | k | 55087 | -0.42517 | -1.5691 | 56.7159
68348 | FALSE | 61.74 |  | 061740_TE_SS_filler |  | FALSE | FALSE | #VALUE! | k | 55088 | -0.47648 | -1.5793 | 56.7148
68349 | FALSE | 61.74 |  | 061740_TE_SS_filler |  | FALSE | FALSE | #VALUE! | k | 55089 | -0.52737 | -1.5901 | 56.7138
68350 | FALSE | 61.74 |  | 061740_TE_SS_filler |  | FALSE | FALSE | #VALUE! | k | 55090 | -0.53936 | -1.5928 | 56.7135
68351 | FALSE | 61.74 |  | 061740_TE_SS_filler |  | FALSE | FALSE | #VALUE! | k | 55091 | -0.57764 | -1.6012 | 56.7126
68352 | FALSE | 61.74 |  | 061740_TE_SS_filler |  | FALSE | FALSE | #VALUE! | k | 55092 | -0.62709 | -1.6126 | 56.7115
68353 | FALSE | 61.74 |  | 061740_TE_SS_filler |  | FALSE | FALSE | #VALUE! | k | 55093 | -0.63872 | -1.6154 | 56.7112
68354 | FALSE | 61.74 |  | 061740_TE_SS_filler |  | FALSE | FALSE | #VALUE! | k | 55094 | -0.67553 | -1.6242 | 56.7103
68355 | FALSE | 61.74 |  | 061740_TE_SS_filler |  | FALSE | FALSE | #VALUE! | k | 55095 | -0.72278 | -1.6357 | 56.7092
68356 | FALSE | 61.74 |  | 061740_TE_SS_filler |  | FALSE | FALSE | #VALUE! | k | 55096 | -0.76863 | -1.6471 | 56.7081
68357 | FALSE | 61.74 |  | 061740_TE_SS_filler |  | FALSE | FALSE | #VALUE! | k | 55097 | -0.81293 | -1.6582 | 56.707
68358 | FALSE | 61.74 |  | 061740_TE_SS_filler |  | FALSE | FALSE | #VALUE! | k | 55098 | -0.85549 | -1.6691 | 56.7059
68359 | FALSE | 61.74 |  | 061740_TE_SS_filler |  | FALSE | FALSE | #VALUE! | k | 55099 | -0.89615 | -1.6797 | 56.7048
68360 | FALSE | 61.74 |  | 061740_TE_SS_filler |  | FALSE | FALSE | #VALUE! | k | 55100 | -0.93474 | -1.69 | 56.7038
68361 | FALSE | 61.74 |  | 061740_TE_SS_filler |  | FALSE | FALSE | #VALUE! | k | 55101 | -0.97111 | -1.6996 | 56.7028
68362 | FALSE | 61.74 |  | 061740_TE_SS_filler |  | FALSE | FALSE | #VALUE! | k | 55102 | -1.0051 | -1.7088 | 56.7019
68363 | FALSE | 61.74 |  | 061740_TE_SS_filler |  | FALSE | FALSE | #VALUE! | k | 55103 | -1.0304 | -1.7156 | 56.7012
68364 | FALSE | 61.74 |  | 061740_TE_SS_filler |  | FALSE | FALSE | #VALUE! | k | 55104 | -1.0367 | -1.7173 | 56.701
68365 | FALSE | 61.74 |  | 061740_TE_SS_filler |  | FALSE | FALSE | #VALUE! | k | 55105 | -1.0656 | -1.7251 | 56.7003
68366 | FALSE | 61.74 |  | 061740_TE_SS_filler |  | FALSE | FALSE | #VALUE! | k | 55106 | -1.0917 | -1.7323 | 56.6995
68367 | FALSE | 61.74 |  | 061740_TE_SS_filler |  | FALSE | FALSE | #VALUE! | k | 55107 | -1.1151 | -1.7387 | 56.6989
68368 | FALSE | 61.74 |  | 061740_TE_SS_filler |  | FALSE | FALSE | #VALUE! | k | 55108 | -1.1355 | -1.7443 | 56.6984
68369 | FALSE | 61.74 |  | 061740_TE_SS_filler |  | FALSE | FALSE | #VALUE! | k | 55109 | -1.1529 | -1.7491 | 56.6979
68370 | FALSE | 61.74 |  | 061740_TE_SS_filler |  | FALSE | FALSE | #VALUE! | k | 55110 | -1.1673 | -1.7532 | 56.6975
68371 | FALSE | 61.74 |  | 061740_TE_SS_filler |  | FALSE | FALSE | #VALUE! | k | 55111 | -1.1785 | -1.7565 | 56.6971
68372 | FALSE | 61.74 |  | 061740_TE_SS_filler |  | FALSE | FALSE | #VALUE! | k | 55112 | -1.1865 | -1.7588 | 56.6969
68373 | FALSE | 61.74 |  | 061740_TE_SS_filler |  | FALSE | FALSE | #VALUE! | k | 55113 | -1.1914 | -1.7602 | 56.6968
68374 | FALSE | 61.74 |  | 061740_TE_SS_filler |  | FALSE | FALSE | #VALUE! | k | 55114 | -1.193 | -1.7607 | 56.6967
68375 | FALSE | 61.74 |  | 061740_TE_SS_filler |  | FALSE | FALSE | #VALUE! | zFlatback
68376 | FALSE | 61.74 |  | 061740_TE_SS_filler |  | FALSE | FALSE | #VALUE! | csys | 1000
68377 | FALSE | 61.74 |  | 061740_TE_SS_filler |  | FALSE | FALSE | #VALUE! | clocal | 1056 | CART | 56.7 | 0 | -1.7278 | 0 | 0 | 5.7049
68378 | FALSE | 61.74 |  | 061740_TE_SS_filler |  | FALSE | FALSE | #VALUE!
68379 | FALSE | 61.74 |  | 061740_TE_SS_filler |  | FALSE | FALSE | #VALUE! | local | 12 | CART | 0 | -1.7278 | 56.7 | 0 | 5.7049 | 0
68380 | FALSE | 61.74 |  | 061740_TE_SS_filler |  | FALSE | FALSE | #VALUE!
68381 | FALSE | 61.74 |  | 061740_TE_SS_filler |  | FALSE | FALSE | #VALUE! | csys | 0
68382 | FALSE | 61.74 |  | 061740_TE_SS_filler |  | FALSE | FALSE | #VALUE! | ksel | none
68383 | FALSE | 61.74 |  | 061740_TE_SS_filler |  | FALSE | FALSE | #VALUE! | k | 56001 | -1.0913 | -1.8971 | 57.9558
68384 | FALSE | 61.74 |  | 061740_TE_SS_filler |  | FALSE | FALSE | #VALUE! | k | 56002 | -1.0912 | -1.8992 | 57.9556
68385 | FALSE | 61.74 |  | 061740_TE_SS_filler |  | FALSE | FALSE | #VALUE! | k | 56003 | -1.0897 | -1.899 | 57.9556
68386 | FALSE | 61.74 |  | 061740_TE_SS_filler |  | FALSE | FALSE | #VALUE! | k | 56004 | -1.0853 | -1.8983 | 57.9557
68387 | FALSE | 61.74 |  | 061740_TE_SS_filler |  | FALSE | FALSE | #VALUE! | k | 56005 | -1.078 | -1.8973 | 57.9558
68388 | FALSE | 61.74 |  | 061740_TE_SS_filler |  | FALSE | FALSE | #VALUE! | k | 56006 | -1.0677 | -1.8957 | 57.956
68389 | FALSE | 61.74 |  | 061740_TE_SS_filler |  | FALSE | FALSE | #VALUE! | k | 56007 | -1.0547 | -1.8936 | 57.9562
68390 | FALSE | 61.74 |  | 061740_TE_SS_filler |  | FALSE | FALSE | #VALUE! | k | 56008 | -1.0388 | -1.8909 | 57.9565
68391 | FALSE | 61.74 |  | 061740_TE_SS_filler |  | FALSE | FALSE | #VALUE! | k | 56009 | -1.0201 | -1.888 | 57.9568
68392 | FALSE | 61.74 |  | 061740_TE_SS_filler |  | FALSE | FALSE | #VALUE! | k | 56010 | -0.99883 | -1.8848 | 57.9571
68393 | FALSE | 61.74 |  | 061740_TE_SS_filler |  | FALSE | FALSE | #VALUE! | k | 56011 | -0.97493 | -1.8817 | 57.9575
68394 | FALSE | 61.74 |  | 061740_TE_SS_filler |  | FALSE | FALSE | #VALUE! | k | 56012 | -0.94851 | -1.8789 | 57.9578
68395 | FALSE | 61.74 |  | 061740_TE_SS_filler |  | FALSE | FALSE | #VALUE! | k | 56013 | -0.91968 | -1.8765 | 57.958
68396 | FALSE | 61.74 |  | 061740_TE_SS_filler |  | FALSE | FALSE | #VALUE! | k | 56014 | -0.9133 | -1.8761 | 57.9581
68397 | FALSE | 61.74 |  | 061740_TE_SS_filler |  | FALSE | FALSE | #VALUE! | k | 56015 | -0.88853 | -1.8752 | 57.9582
68398 | FALSE | 61.74 |  | 061740_TE_SS_filler |  | FALSE | FALSE | #VALUE! | k | 56016 | -0.85519 | -1.8745 | 57.9583
68399 | FALSE | 61.74 |  | 061740_TE_SS_filler |  | FALSE | FALSE | #VALUE! | k | 56017 | -0.81978 | -1.8752 | 57.9582
68400 | FALSE | 61.74 |  | 061740_TE_SS_filler |  | FALSE | FALSE | #VALUE! | k | 56018 | -0.78242 | -1.8776 | 57.9579
68401 | FALSE | 61.74 |  | 061740_TE_SS_filler |  | FALSE | FALSE | #VALUE! | k | 56019 | -0.74325 | -1.8817 | 57.9575
68402 | FALSE | 61.74 |  | 061740_TE_SS_filler |  | FALSE | FALSE | #VALUE! | k | 56020 | -0.70244 | -1.8873 | 57.9569
68403 | FALSE | 61.74 |  | 061740_TE_SS_filler |  | FALSE | FALSE | #VALUE! | k | 56021 | -0.66014 | -1.8946 | 57.9561
68404 | FALSE | 61.74 |  | 061740_TE_SS_filler |  | FALSE | FALSE | #VALUE! | k | 56022 | -0.63929 | -1.8985 | 57.9557
68405 | FALSE | 61.74 |  | 061740_TE_SS_filler |  | FALSE | FALSE | #VALUE! | k | 56023 | -0.61654 | -1.903 | 57.9552
68406 | FALSE | 61.74 |  | 061740_TE_SS_filler |  | FALSE | FALSE | #VALUE! | k | 56024 | -0.57181 | -1.9125 | 57.9542
68407 | FALSE | 61.74 |  | 061740_TE_SS_filler |  | FALSE | FALSE | #VALUE! | k | 56025 | -0.53849 | -1.9199 | 57.9534
68408 | FALSE | 61.74 |  | 061740_TE_SS_filler |  | FALSE | FALSE | #VALUE! | k | 56026 | -0.52614 | -1.9226 | 57.9531
68409 | FALSE | 61.74 |  | 061740_TE_SS_filler |  | FALSE | FALSE | #VALUE! | k | 56027 | -0.47973 | -1.9329 | 57.952
68410 | FALSE | 61.74 |  | 061740_TE_SS_filler |  | FALSE | FALSE | #VALUE! | k | 56028 | -0.43276 | -1.9431 | 57.9509
68411 | FALSE | 61.74 |  | 061740_TE_SS_filler |  | FALSE | FALSE | #VALUE! | k | 56029 | -0.38544 | -1.953 | 57.9498
68412 | FALSE | 61.74 |  | 061740_TE_SS_filler |  | FALSE | FALSE | #VALUE! | k | 56030 | -0.33796 | -1.9621 | 57.9489
68413 | FALSE | 61.74 |  | 061740_TE_SS_filler |  | FALSE | FALSE | #VALUE! | k | 56031 | -0.29051 | -1.9702 | 57.948
68414 | FALSE | 61.74 |  | 061740_TE_SS_filler |  | FALSE | FALSE | #VALUE! | k | 56032 | -0.24329 | -1.9772 | 57.9472
68415 | FALSE | 61.74 |  | 061740_TE_SS_filler |  | FALSE | FALSE | #VALUE! | k | 56033 | -0.19649 | -1.9828 | 57.9466
68416 | FALSE | 61.74 |  | 061740_TE_SS_filler |  | FALSE | FALSE | #VALUE! | k | 56034 | -0.1503 | -1.9871 | 57.9462
68417 | FALSE | 61.74 |  | 061740_TE_SS_filler |  | FALSE | FALSE | #VALUE! | k | 56035 | -0.10489 | -1.9899 | 57.9459
68418 | FALSE | 61.74 |  | 061740_TE_SS_filler |  | FALSE | FALSE | #VALUE! | k | 56036 | -0.060454 | -1.9912 | 57.9457
68419 | FALSE | 61.74 |  | 061740_TE_SS_filler |  | FALSE | FALSE | #VALUE! | k | 56037 | -0.017162 | -1.9911 | 57.9457
68420 | FALSE | 61.74 |  | 061740_TE_SS_filler |  | FALSE | FALSE | #VALUE! | k | 56038 | 0.024817 | -1.9895 | 57.9459
68421 | FALSE | 61.74 |  | 061740_TE_SS_filler |  | FALSE | FALSE | #VALUE! | k | 56039 | 0.064243 | -1.9865 | 57.9462
68422 | FALSE | 61.74 |  | 061740_TE_SS_filler |  | FALSE | FALSE | #VALUE! | k | 56040 | 0.06531 | -1.9864 | 57.9463
68423 | FALSE | 61.74 |  | 061740_TE_SS_filler |  | FALSE | FALSE | #VALUE! | k | 56041 | 0.10417 | -1.982 | 57.9467
68424 | FALSE | 61.74 |  | 061740_TE_SS_filler |  | FALSE | FALSE | #VALUE! | k | 56042 | 0.14125 | -1.9764 | 57.9473
68425 | FALSE | 61.74 |  | 061740_TE_SS_filler |  | FALSE | FALSE | #VALUE! | k | 56043 | 0.16376 | -1.9723 | 57.9478
68426 | FALSE | 61.74 |  | 061740_TE_SS_filler |  | FALSE | FALSE | #VALUE! | k | 56044 | 0.1764 | -1.9697 | 57.948
68427 | FALSE | 61.74 |  | 061740_TE_SS_filler |  | FALSE | FALSE | #VALUE! | k | 56045 | 0.20948 | -1.962 | 57.9489
68428 | FALSE | 61.74 |  | 061740_TE_SS_filler |  | FALSE | FALSE | #VALUE! | k | 56046 | 0.24038 | -1.9537 | 57.9498
68429 | FALSE | 61.74 |  | 061740_TE_SS_filler |  | FALSE | FALSE | #VALUE! | k | 56047 | 0.26897 | -1.9446 | 57.9507
68430 | FALSE | 61.74 |  | 061740_TE_SS_filler |  | FALSE | FALSE | #VALUE! | k | 56048 | 0.29514 | -1.935 | 57.9518
68431 | FALSE | 61.74 |  | 061740_TE_SS_filler |  | FALSE | FALSE | #VALUE! | k | 56049 | 0.3188 | -1.9251 | 57.9528
68432 | FALSE | 61.74 |  | 061740_TE_SS_filler |  | FALSE | FALSE | #VALUE! | k | 56050 | 0.33985 | -1.9147 | 57.9539
68433 | FALSE | 61.74 |  | 061740_TE_SS_filler |  | FALSE | FALSE | #VALUE! | k | 56051 | 0.34778 | -1.9104 | 57.9544
68434 | FALSE | 61.74 |  | 061740_TE_SS_filler |  | FALSE | FALSE | #VALUE! | k | 56052 | 0.3582 | -1.9041 | 57.9551
68435 | FALSE | 61.74 |  | 061740_TE_SS_filler |  | FALSE | FALSE | #VALUE! | k | 56053 | 0.37379 | -1.8934 | 57.9562
68436 | FALSE | 61.74 |  | 061740_TE_SS_filler |  | FALSE | FALSE | #VALUE! | k | 56054 | 0.38657 | -1.8827 | 57.9574
68437 | FALSE | 61.74 |  | 061740_TE_SS_filler |  | FALSE | FALSE | #VALUE! | k | 56055 | 0.39649 | -1.8724 | 57.9585
68438 | FALSE | 61.74 |  | 061740_TE_SS_filler |  | FALSE | FALSE | #VALUE! | k | 56056 | 0.40352 | -1.8626 | 57.9595
68439 | FALSE | 61.74 |  | 061740_TE_SS_filler |  | FALSE | FALSE | #VALUE! | k | 56057 | 0.40761 | -1.8529 | 57.9606
68440 | FALSE | 61.74 |  | 061740_TE_SS_filler |  | FALSE | FALSE | #VALUE! | k | 56058 | 0.40876 | -1.8437 | 57.9616
68441 | FALSE | 61.74 |  | 061740_TE_SS_filler |  | FALSE | FALSE | #VALUE! | k | 56059 | 0.40693 | -1.834 | 57.9626
68442 | FALSE | 61.74 |  | 061740_TE_SS_filler |  | FALSE | FALSE | #VALUE! | k | 56060 | 0.40214 | -1.8242 | 57.9637
68443 | FALSE | 61.74 |  | 061740_TE_SS_filler |  | FALSE | FALSE | #VALUE! | k | 56061 | 0.39439 | -1.814 | 57.9647
68444 | FALSE | 61.74 |  | 061740_TE_SS_filler |  | FALSE | FALSE | #VALUE! | k | 56062 | 0.38371 | -1.8031 | 57.9659
68445 | FALSE | 61.74 |  | 061740_TE_SS_filler |  | FALSE | FALSE | #VALUE! | k | 56063 | 0.37014 | -1.7918 | 57.9671
68446 | FALSE | 61.74 |  | 061740_TE_SS_filler |  | FALSE | FALSE | #VALUE! | k | 56064 | 0.35374 | -1.7801 | 57.9684
68447 | FALSE | 61.74 |  | 061740_TE_SS_filler |  | FALSE | FALSE | #VALUE! | k | 56065 | 0.34392 | -1.7739 | 57.969
68448 | FALSE | 61.74 |  | 061740_TE_SS_filler |  | FALSE | FALSE | #VALUE! | k | 56066 | 0.33458 | -1.7685 | 57.9696
68449 | FALSE | 61.74 |  | 061740_TE_SS_filler |  | FALSE | FALSE | #VALUE! | k | 56067 | 0.31275 | -1.7571 | 57.9709
68450 | FALSE | 61.74 |  | 061740_TE_SS_filler |  | FALSE | FALSE | #VALUE! | k | 56068 | 0.28833 | -1.7459 | 57.9721
68451 | FALSE | 61.74 |  | 061740_TE_SS_filler |  | FALSE | FALSE | #VALUE! | k | 56069 | 0.26142 | -1.735 | 57.9732
68452 | FALSE | 61.74 |  | 061740_TE_SS_filler |  | FALSE | FALSE | #VALUE! | k | 56070 | 0.23214 | -1.7249 | 57.9743
68453 | FALSE | 61.74 |  | 061740_TE_SS_filler |  | FALSE | FALSE | #VALUE! | k | 56071 | 0.2006 | -1.7152 | 57.9754
68454 | FALSE | 61.74 |  | 061740_TE_SS_filler |  | FALSE | FALSE | #VALUE! | k | 56072 | 0.16692 | -1.7065 | 57.9763
68455 | FALSE | 61.74 |  | 061740_TE_SS_filler |  | FALSE | FALSE | #VALUE! | k | 56073 | 0.15409 | -1.7035 | 57.9766
68456 | FALSE | 61.74 |  | 061740_TE_SS_filler |  | FALSE | FALSE | #VALUE! | k | 56074 | 0.13125 | -1.6986 | 57.9771
68457 | FALSE | 61.74 |  | 061740_TE_SS_filler |  | FALSE | FALSE | #VALUE! | k | 56075 | 0.093727 | -1.6918 | 57.9779
68458 | FALSE | 61.74 |  | 061740_TE_SS_filler |  | FALSE | FALSE | #VALUE! | k | 56076 | 0.054503 | -1.6862 | 57.9785
68459 | FALSE | 61.74 |  | 061740_TE_SS_filler |  | FALSE | FALSE | #VALUE! | k | 56077 | 0.053427 | -1.686 | 57.9785
68460 | FALSE | 61.74 |  | 061740_TE_SS_filler |  | FALSE | FALSE | #VALUE! | k | 56078 | 0.013741 | -1.6819 | 57.9789
68461 | FALSE | 61.74 |  | 061740_TE_SS_filler |  | FALSE | FALSE | #VALUE! | k | 56079 | -0.028395 | -1.6791 | 57.9792
68462 | FALSE | 61.74 |  | 061740_TE_SS_filler |  | FALSE | FALSE | #VALUE! | k | 56080 | -0.071729 | -1.6781 | 57.9793
68463 | FALSE | 61.74 |  | 061740_TE_SS_filler |  | FALSE | FALSE | #VALUE! | k | 56081 | -0.11608 | -1.679 | 57.9792
68464 | FALSE | 61.74 |  | 061740_TE_SS_filler |  | FALSE | FALSE | #VALUE! | k | 56082 | -0.16128 | -1.6821 | 57.9789
68465 | FALSE | 61.74 |  | 061740_TE_SS_filler |  | FALSE | FALSE | #VALUE! | k | 56083 | -0.20716 | -1.6865 | 57.9784
68466 | FALSE | 61.74 |  | 061740_TE_SS_filler |  | FALSE | FALSE | #VALUE! | k | 56084 | -0.25354 | -1.6924 | 57.9778
68467 | FALSE | 61.74 |  | 061740_TE_SS_filler |  | FALSE | FALSE | #VALUE! | k | 56085 | -0.30026 | -1.6995 | 57.977
68468 | FALSE | 61.74 |  | 061740_TE_SS_filler |  | FALSE | FALSE | #VALUE! | k | 56086 | -0.34712 | -1.7077 | 57.9762
68469 | FALSE | 61.74 |  | 061740_TE_SS_filler |  | FALSE | FALSE | #VALUE! | k | 56087 | -0.39395 | -1.7165 | 57.9752
68470 | FALSE | 61.74 |  | 061740_TE_SS_filler |  | FALSE | FALSE | #VALUE! | k | 56088 | -0.44057 | -1.7262 | 57.9742
68471 | FALSE | 61.74 |  | 061740_TE_SS_filler |  | FALSE | FALSE | #VALUE! | k | 56089 | -0.48681 | -1.7363 | 57.9731
68472 | FALSE | 61.74 |  | 061740_TE_SS_filler |  | FALSE | FALSE | #VALUE! | k | 56090 | -0.53248 | -1.7466 | 57.972
68473 | FALSE | 61.74 |  | 061740_TE_SS_filler |  | FALSE | FALSE | #VALUE! | k | 56091 | -0.54462 | -1.7495 | 57.9717
68474 | FALSE | 61.74 |  | 061740_TE_SS_filler |  | FALSE | FALSE | #VALUE! | k | 56092 | -0.5774 | -1.7573 | 57.9708
68475 | FALSE | 61.74 |  | 061740_TE_SS_filler |  | FALSE | FALSE | #VALUE! | k | 56093 | -0.6214 | -1.7681 | 57.9697
68476 | FALSE | 61.74 |  | 061740_TE_SS_filler |  | FALSE | FALSE | #VALUE! | k | 56094 | -0.64378 | -1.7736 | 57.9691
68477 | FALSE | 61.74 |  | 061740_TE_SS_filler |  | FALSE | FALSE | #VALUE! | k | 56095 | -0.66431 | -1.7788 | 57.9685
68478 | FALSE | 61.74 |  | 061740_TE_SS_filler |  | FALSE | FALSE | #VALUE! | k | 56096 | -0.70596 | -1.7894 | 57.9674
68479 | FALSE | 61.74 |  | 061740_TE_SS_filler |  | FALSE | FALSE | #VALUE! | k | 56097 | -0.7462 | -1.7997 | 57.9663
68480 | FALSE | 61.74 |  | 061740_TE_SS_filler |  | FALSE | FALSE | #VALUE! | k | 56098 | -0.78485 | -1.8099 | 57.9652
68481 | FALSE | 61.74 |  | 061740_TE_SS_filler |  | FALSE | FALSE | #VALUE! | k | 56099 | -0.82178 | -1.8197 | 57.9641
68482 | FALSE | 61.74 |  | 061740_TE_SS_filler |  | FALSE | FALSE | #VALUE! | k | 56100 | -0.85682 | -1.8293 | 57.9631
68483 | FALSE | 61.74 |  | 061740_TE_SS_filler |  | FALSE | FALSE | #VALUE! | k | 56101 | -0.88986 | -1.8383 | 57.9621
68484 | FALSE | 61.74 |  | 061740_TE_SS_filler |  | FALSE | FALSE | #VALUE! | k | 56102 | -0.92075 | -1.8467 | 57.9612
68485 | FALSE | 61.74 |  | 061740_TE_SS_filler |  | FALSE | FALSE | #VALUE! | k | 56103 | -0.94938 | -1.8547 | 57.9604
68486 | FALSE | 61.74 |  | 061740_TE_SS_filler |  | FALSE | FALSE | #VALUE! | k | 56104 | -0.97376 | -1.8614 | 57.9597
68487 | FALSE | 61.74 |  | 061740_TE_SS_filler |  | FALSE | FALSE | #VALUE! | k | 56105 | -0.97564 | -1.8619 | 57.9596
68488 | FALSE | 61.74 |  | 061740_TE_SS_filler |  | FALSE | FALSE | #VALUE! | k | 56106 | -0.99941 | -1.8686 | 57.9589
68489 | FALSE | 61.74 |  | 061740_TE_SS_filler |  | FALSE | FALSE | #VALUE! | k | 56107 | -1.0206 | -1.8745 | 57.9583
68490 | FALSE | 61.74 |  | 061740_TE_SS_filler |  | FALSE | FALSE | #VALUE! | k | 56108 | -1.0392 | -1.8797 | 57.9577
68491 | FALSE | 61.74 |  | 061740_TE_SS_filler |  | FALSE | FALSE | #VALUE! | k | 56109 | -1.055 | -1.8843 | 57.9572
68492 | FALSE | 61.74 |  | 061740_TE_SS_filler |  | FALSE | FALSE | #VALUE! | k | 56110 | -1.068 | -1.8881 | 57.9568
68493 | FALSE | 61.74 |  | 061740_TE_SS_filler |  | FALSE | FALSE | #VALUE! | k | 56111 | -1.0782 | -1.8911 | 57.9565
68494 | FALSE | 61.74 |  | 061740_TE_SS_filler |  | FALSE | FALSE | #VALUE! | k | 56112 | -1.0855 | -1.8933 | 57.9562
68495 | FALSE | 61.74 |  | 061740_TE_SS_filler |  | FALSE | FALSE | #VALUE! | k | 56113 | -1.0899 | -1.8946 | 57.9561
68496 | FALSE | 61.74 |  | 061740_TE_SS_filler |  | FALSE | FALSE | #VALUE! | k | 56114 | -1.0914 | -1.895 | 57.9561
68497 | FALSE | 61.74 |  | 061740_TE_SS_filler |  | FALSE | FALSE | #VALUE! | zFlatback
68498 | FALSE | 61.74 |  | 061740_TE_SS_filler |  | FALSE | FALSE | #VALUE! | csys | 1000
68499 | FALSE | 61.74 |  | 061740_TE_SS_filler |  | FALSE | FALSE | #VALUE! | clocal | 1057 | CART | 57.96 | 0 | -1.8582 | 0 | 0 | 6.126
68500 | FALSE | 61.74 |  | 061740_TE_SS_filler |  | FALSE | FALSE | #VALUE!
68501 | FALSE | 61.74 |  | 061740_TE_SS_filler |  | FALSE | FALSE | #VALUE! | local | 12 | CART | 0 | -1.8582 | 57.96 | 0 | 6.126 | 0
68502 | FALSE | 61.74 |  | 061740_TE_SS_filler |  | FALSE | FALSE | #VALUE!
68503 | FALSE | 61.74 |  | 061740_TE_SS_filler |  | FALSE | FALSE | #VALUE! | csys | 0
68504 | FALSE | 61.74 |  | 061740_TE_SS_filler |  | FALSE | FALSE | #VALUE! | ksel | none
68505 | FALSE | 61.74 |  | 061740_TE_SS_filler |  | FALSE | FALSE | #VALUE! | k | 57001 | -0.94327 | -2.0403 | 59.2152
68506 | FALSE | 61.74 |  | 061740_TE_SS_filler |  | FALSE | FALSE | #VALUE! | k | 57002 | -0.94319 | -2.0421 | 59.215
68507 | FALSE | 61.74 |  | 061740_TE_SS_filler |  | FALSE | FALSE | #VALUE! | k | 57003 | -0.94192 | -2.0419 | 59.215
68508 | FALSE | 61.74 |  | 061740_TE_SS_filler |  | FALSE | FALSE | #VALUE! | k | 57004 | -0.93812 | -2.0413 | 59.2151
68509 | FALSE | 61.74 |  | 061740_TE_SS_filler |  | FALSE | FALSE | #VALUE! | k | 57005 | -0.93181 | -2.0403 | 59.2152
68510 | FALSE | 61.74 |  | 061740_TE_SS_filler |  | FALSE | FALSE | #VALUE! | k | 57006 | -0.92301 | -2.0389 | 59.2153
68511 | FALSE | 61.74 |  | 061740_TE_SS_filler |  | FALSE | FALSE | #VALUE! | k | 57007 | -0.91176 | -2.037 | 59.2156
68512 | FALSE | 61.74 |  | 061740_TE_SS_filler |  | FALSE | FALSE | #VALUE! | k | 57008 | -0.89811 | -2.0346 | 59.2158
68513 | FALSE | 61.74 |  | 061740_TE_SS_filler |  | FALSE | FALSE | #VALUE! | k | 57009 | -0.8821 | -2.0319 | 59.2162
68514 | FALSE | 61.74 |  | 061740_TE_SS_filler |  | FALSE | FALSE | #VALUE! | k | 57010 | -0.86378 | -2.0291 | 59.2165
68515 | FALSE | 61.74 |  | 061740_TE_SS_filler |  | FALSE | FALSE | #VALUE! | k | 57011 | -0.84323 | -2.0262 | 59.2168
68516 | FALSE | 61.74 |  | 061740_TE_SS_filler |  | FALSE | FALSE | #VALUE! | k | 57012 | -0.82051 | -2.0236 | 59.2171
68517 | FALSE | 61.74 |  | 061740_TE_SS_filler |  | FALSE | FALSE | #VALUE! | k | 57013 | -0.80969 | -2.0225 | 59.2172
68518 | FALSE | 61.74 |  | 061740_TE_SS_filler |  | FALSE | FALSE | #VALUE! | k | 57014 | -0.79572 | -2.0213 | 59.2174
68519 | FALSE | 61.74 |  | 061740_TE_SS_filler |  | FALSE | FALSE | #VALUE! | k | 57015 | -0.76892 | -2.0199 | 59.2175
68520 | FALSE | 61.74 |  | 061740_TE_SS_filler |  | FALSE | FALSE | #VALUE! | k | 57016 | -0.74023 | -2.0191 | 59.2176
68521 | FALSE | 61.74 |  | 061740_TE_SS_filler |  | FALSE | FALSE | #VALUE! | k | 57017 | -0.70974 | -2.0195 | 59.2176
68522 | FALSE | 61.74 |  | 061740_TE_SS_filler |  | FALSE | FALSE | #VALUE! | k | 57018 | -0.67756 | -2.0212 | 59.2174
68523 | FALSE | 61.74 |  | 061740_TE_SS_filler |  | FALSE | FALSE | #VALUE! | k | 57019 | -0.6451 | -2.0243 | 59.217
68524 | FALSE | 61.74 |  | 061740_TE_SS_filler |  | FALSE | FALSE | #VALUE! | k | 57020 | -0.64382 | -2.0245 | 59.217
68525 | FALSE | 61.74 |  | 061740_TE_SS_filler |  | FALSE | FALSE | #VALUE! | k | 57021 | -0.60865 | -2.029 | 59.2165
68526 | FALSE | 61.74 |  | 061740_TE_SS_filler |  | FALSE | FALSE | #VALUE! | k | 57022 | -0.57219 | -2.035 | 59.2158
68527 | FALSE | 61.74 |  | 061740_TE_SS_filler |  | FALSE | FALSE | #VALUE! | k | 57023 | -0.5443 | -2.04 | 59.2152
68528 | FALSE | 61.74 |  | 061740_TE_SS_filler |  | FALSE | FALSE | #VALUE! | k | 57024 | -0.5346 | -2.0419 | 59.215
68529 | FALSE | 61.74 |  | 061740_TE_SS_filler |  | FALSE | FALSE | #VALUE! | k | 57025 | -0.49603 | -2.0498 | 59.2141
68530 | FALSE | 61.74 |  | 061740_TE_SS_filler |  | FALSE | FALSE | #VALUE! | k | 57026 | -0.45665 | -2.0581 | 59.2131
68531 | FALSE | 61.74 |  | 061740_TE_SS_filler |  | FALSE | FALSE | #VALUE! | k | 57027 | -0.41662 | -2.0666 | 59.2121
68532 | FALSE | 61.74 |  | 061740_TE_SS_filler |  | FALSE | FALSE | #VALUE! | k | 57028 | -0.37612 | -2.0751 | 59.2112
68533 | FALSE | 61.74 |  | 061740_TE_SS_filler |  | FALSE | FALSE | #VALUE! | k | 57029 | -0.33532 | -2.0832 | 59.2102
68534 | FALSE | 61.74 |  | 061740_TE_SS_filler |  | FALSE | FALSE | #VALUE! | k | 57030 | -0.29438 | -2.0907 | 59.2093
68535 | FALSE | 61.74 |  | 061740_TE_SS_filler |  | FALSE | FALSE | #VALUE! | k | 57031 | -0.25348 | -2.0973 | 59.2086
68536 | FALSE | 61.74 |  | 061740_TE_SS_filler |  | FALSE | FALSE | #VALUE! | k | 57032 | -0.21279 | -2.103 | 59.2079
68537 | FALSE | 61.74 |  | 061740_TE_SS_filler |  | FALSE | FALSE | #VALUE! | k | 57033 | -0.17246 | -2.1075 | 59.2074
68538 | FALSE | 61.74 |  | 061740_TE_SS_filler |  | FALSE | FALSE | #VALUE! | k | 57034 | -0.13267 | -2.1108 | 59.207
68539 | FALSE | 61.74 |  | 061740_TE_SS_filler |  | FALSE | FALSE | #VALUE! | k | 57035 | -0.093567 | -2.1129 | 59.2068
68540 | FALSE | 61.74 |  | 061740_TE_SS_filler |  | FALSE | FALSE | #VALUE! | k | 57036 | -0.05531 | -2.1137 | 59.2067
68541 | FALSE | 61.74 |  | 061740_TE_SS_filler |  | FALSE | FALSE | #VALUE! | k | 57037 | -0.018047 | -2.1132 | 59.2067
68542 | FALSE | 61.74 |  | 061740_TE_SS_filler |  | FALSE | FALSE | #VALUE! | k | 57038 | 0.018073 | -2.1116 | 59.2069
68543 | FALSE | 61.74 |  | 061740_TE_SS_filler |  | FALSE | FALSE | #VALUE! | k | 57039 | 0.052903 | -2.1086 | 59.2073
68544 | FALSE | 61.74 |  | 061740_TE_SS_filler |  | FALSE | FALSE | #VALUE! | k | 57040 | 0.059322 | -2.1079 | 59.2074
68545 | FALSE | 61.74 |  | 061740_TE_SS_filler |  | FALSE | FALSE | #VALUE! | k | 57041 | 0.086322 | -2.1045 | 59.2077
68546 | FALSE | 61.74 |  | 061740_TE_SS_filler |  | FALSE | FALSE | #VALUE! | k | 57042 | 0.11819 | -2.0995 | 59.2083
68547 | FALSE | 61.74 |  | 061740_TE_SS_filler |  | FALSE | FALSE | #VALUE! | k | 57043 | 0.14839 | -2.0934 | 59.209
68548 | FALSE | 61.74 |  | 061740_TE_SS_filler |  | FALSE | FALSE | #VALUE! | k | 57044 | 0.15867 | -2.0911 | 59.2093
68549 | FALSE | 61.74 |  | 061740_TE_SS_filler |  | FALSE | FALSE | #VALUE! | k | 57045 | 0.17681 | -2.0866 | 59.2098
68550 | FALSE | 61.74 |  | 061740_TE_SS_filler |  | FALSE | FALSE | #VALUE! | k | 57046 | 0.20335 | -2.0792 | 59.2107
68551 | FALSE | 61.74 |  | 061740_TE_SS_filler |  | FALSE | FALSE | #VALUE! | k | 57047 | 0.22789 | -2.0712 | 59.2116
68552 | FALSE | 61.74 |  | 061740_TE_SS_filler |  | FALSE | FALSE | #VALUE! | k | 57048 | 0.25034 | -2.0627 | 59.2126
68553 | FALSE | 61.74 |  | 061740_TE_SS_filler |  | FALSE | FALSE | #VALUE! | k | 57049 | 0.27063 | -2.054 | 59.2136
68554 | FALSE | 61.74 |  | 061740_TE_SS_filler |  | FALSE | FALSE | #VALUE! | k | 57050 | 0.28867 | -2.045 | 59.2146
68555 | FALSE | 61.74 |  | 061740_TE_SS_filler |  | FALSE | FALSE | #VALUE! | k | 57051 | 0.30439 | -2.0357 | 59.2157
68556 | FALSE | 61.74 |  | 061740_TE_SS_filler |  | FALSE | FALSE | #VALUE! | k | 57052 | 0.31773 | -2.0264 | 59.2168
68557 | FALSE | 61.74 |  | 061740_TE_SS_filler |  | FALSE | FALSE | #VALUE! | k | 57053 | 0.32419 | -2.0211 | 59.2174
68558 | FALSE | 61.74 |  | 061740_TE_SS_filler |  | FALSE | FALSE | #VALUE! | k | 57054 | 0.32866 | -2.0171 | 59.2179
68559 | FALSE | 61.74 |  | 061740_TE_SS_filler |  | FALSE | FALSE | #VALUE! | k | 57055 | 0.33712 | -2.0082 | 59.2189
68560 | FALSE | 61.74 |  | 061740_TE_SS_filler |  | FALSE | FALSE | #VALUE! | k | 57056 | 0.34309 | -1.9997 | 59.2199
68561 | FALSE | 61.74 |  | 061740_TE_SS_filler |  | FALSE | FALSE | #VALUE! | k | 57057 | 0.34654 | -1.9913 | 59.2209
68562 | FALSE | 61.74 |  | 061740_TE_SS_filler |  | FALSE | FALSE | #VALUE! | k | 57058 | 0.34747 | -1.9834 | 59.2218
68563 | FALSE | 61.74 |  | 061740_TE_SS_filler |  | FALSE | FALSE | #VALUE! | k | 57059 | 0.34582 | -1.9751 | 59.2227
68564 | FALSE | 61.74 |  | 061740_TE_SS_filler |  | FALSE | FALSE | #VALUE! | k | 57060 | 0.34162 | -1.9667 | 59.2237
68565 | FALSE | 61.74 |  | 061740_TE_SS_filler |  | FALSE | FALSE | #VALUE! | k | 57061 | 0.33488 | -1.958 | 59.2247
68566 | FALSE | 61.74 |  | 061740_TE_SS_filler |  | FALSE | FALSE | #VALUE! | k | 57062 | 0.3256 | -1.9486 | 59.2258
68567 | FALSE | 61.74 |  | 061740_TE_SS_filler |  | FALSE | FALSE | #VALUE! | k | 57063 | 0.32077 | -1.9445 | 59.2263
68568 | FALSE | 61.74 |  | 061740_TE_SS_filler |  | FALSE | FALSE | #VALUE! | k | 57064 | 0.31384 | -1.9391 | 59.2269
68569 | FALSE | 61.74 |  | 061740_TE_SS_filler |  | FALSE | FALSE | #VALUE! | k | 57065 | 0.29963 | -1.9291 | 59.2281
68570 | FALSE | 61.74 |  | 061740_TE_SS_filler |  | FALSE | FALSE | #VALUE! | k | 57066 | 0.28306 | -1.9193 | 59.2292
68571 | FALSE | 61.74 |  | 061740_TE_SS_filler |  | FALSE | FALSE | #VALUE! | k | 57067 | 0.26418 | -1.9096 | 59.2303
68572 | FALSE | 61.74 |  | 061740_TE_SS_filler |  | FALSE | FALSE | #VALUE! | k | 57068 | 0.24308 | -1.9002 | 59.2314
68573 | FALSE | 61.74 |  | 061740_TE_SS_filler |  | FALSE | FALSE | #VALUE! | k | 57069 | 0.21984 | -1.891 | 59.2325
68574 | FALSE | 61.74 |  | 061740_TE_SS_filler |  | FALSE | FALSE | #VALUE! | k | 57070 | 0.19456 | -1.8825 | 59.2335
68575 | FALSE | 61.74 |  | 061740_TE_SS_filler |  | FALSE | FALSE | #VALUE! | k | 57071 | 0.16734 | -1.8744 | 59.2344
68576 | FALSE | 61.74 |  | 061740_TE_SS_filler |  | FALSE | FALSE | #VALUE! | k | 57072 | 0.14878 | -1.8697 | 59.235
68577 | FALSE | 61.74 |  | 061740_TE_SS_filler |  | FALSE | FALSE | #VALUE! | k | 57073 | 0.13829 | -1.8672 | 59.2352
68578 | FALSE | 61.74 |  | 061740_TE_SS_filler |  | FALSE | FALSE | #VALUE! | k | 57074 | 0.10753 | -1.8606 | 59.236
68579 | FALSE | 61.74 |  | 061740_TE_SS_filler |  | FALSE | FALSE | #VALUE! | k | 57075 | 0.075181 | -1.8551 | 59.2366
68580 | FALSE | 61.74 |  | 061740_TE_SS_filler |  | FALSE | FALSE | #VALUE! | k | 57076 | 0.047863 | -1.8513 | 59.2371
68581 | FALSE | 61.74 |  | 061740_TE_SS_filler |  | FALSE | FALSE | #VALUE! | k | 57077 | 0.041379 | -1.8505 | 59.2372
68582 | FALSE | 61.74 |  | 061740_TE_SS_filler |  | FALSE | FALSE | #VALUE! | k | 57078 | 0.0062621 | -1.8471 | 59.2376
68583 | FALSE | 61.74 |  | 061740_TE_SS_filler |  | FALSE | FALSE | #VALUE! | k | 57079 | -0.030026 | -1.845 | 59.2378
68584 | FALSE | 61.74 |  | 061740_TE_SS_filler |  | FALSE | FALSE | #VALUE! | k | 57080 | -0.067332 | -1.8445 | 59.2379
68585 | FALSE | 61.74 |  | 061740_TE_SS_filler |  | FALSE | FALSE | #VALUE! | k | 57081 | -0.1055 | -1.8457 | 59.2377
68586 | FALSE | 61.74 |  | 061740_TE_SS_filler |  | FALSE | FALSE | #VALUE! | k | 57082 | -0.14438 | -1.8486 | 59.2374
68587 | FALSE | 61.74 |  | 061740_TE_SS_filler |  | FALSE | FALSE | #VALUE! | k | 57083 | -0.18384 | -1.8528 | 59.2369
68588 | FALSE | 61.74 |  | 061740_TE_SS_filler |  | FALSE | FALSE | #VALUE! | k | 57084 | -0.22372 | -1.8582 | 59.2363
68589 | FALSE | 61.74 |  | 061740_TE_SS_filler |  | FALSE | FALSE | #VALUE! | k | 57085 | -0.26387 | -1.8646 | 59.2355
68590 | FALSE | 61.74 |  | 061740_TE_SS_filler |  | FALSE | FALSE | #VALUE! | k | 57086 | -0.30415 | -1.872 | 59.2347
68591 | FALSE | 61.74 |  | 061740_TE_SS_filler |  | FALSE | FALSE | #VALUE! | k | 57087 | -0.34439 | -1.8799 | 59.2338
68592 | FALSE | 61.74 |  | 061740_TE_SS_filler |  | FALSE | FALSE | #VALUE! | k | 57088 | -0.38445 | -1.8885 | 59.2328
68593 | FALSE | 61.74 |  | 061740_TE_SS_filler |  | FALSE | FALSE | #VALUE! | k | 57089 | -0.42417 | -1.8976 | 59.2317
68594 | FALSE | 61.74 |  | 061740_TE_SS_filler |  | FALSE | FALSE | #VALUE! | k | 57090 | -0.4634 | -1.9068 | 59.2306
68595 | FALSE | 61.74 |  | 061740_TE_SS_filler |  | FALSE | FALSE | #VALUE! | k | 57091 | -0.50199 | -1.9163 | 59.2295
68596 | FALSE | 61.74 |  | 061740_TE_SS_filler |  | FALSE | FALSE | #VALUE! | k | 57092 | -0.53978 | -1.9259 | 59.2284
68597 | FALSE | 61.74 |  | 061740_TE_SS_filler |  | FALSE | FALSE | #VALUE! | k | 57093 | -0.54929 | -1.9284 | 59.2282
68598 | FALSE | 61.74 |  | 061740_TE_SS_filler |  | FALSE | FALSE | #VALUE! | k | 57094 | -0.57664 | -1.9354 | 59.2273
68599 | FALSE | 61.74 |  | 061740_TE_SS_filler |  | FALSE | FALSE | #VALUE! | k | 57095 | -0.61241 | -1.9449 | 59.2262
68600 | FALSE | 61.74 |  | 061740_TE_SS_filler |  | FALSE | FALSE | #VALUE! | k | 57096 | -0.64697 | -1.954 | 59.2252
68601 | FALSE | 61.74 |  | 061740_TE_SS_filler |  | FALSE | FALSE | #VALUE! | k | 57097 | -0.64823 | -1.9544 | 59.2251
68602 | FALSE | 61.74 |  | 061740_TE_SS_filler |  | FALSE | FALSE | #VALUE! | k | 57098 | -0.68016 | -1.963 | 59.2241
68603 | FALSE | 61.74 |  | 061740_TE_SS_filler |  | FALSE | FALSE | #VALUE! | k | 57099 | -0.71187 | -1.9718 | 59.2231
68604 | FALSE | 61.74 |  | 061740_TE_SS_filler |  | FALSE | FALSE | #VALUE! | k | 57100 | -0.74196 | -1.9802 | 59.2221
68605 | FALSE | 61.74 |  | 061740_TE_SS_filler |  | FALSE | FALSE | #VALUE! | k | 57101 | -0.77033 | -1.9882 | 59.2212
68606 | FALSE | 61.74 |  | 061740_TE_SS_filler |  | FALSE | FALSE | #VALUE! | k | 57102 | -0.79686 | -1.9957 | 59.2203
68607 | FALSE | 61.74 |  | 061740_TE_SS_filler |  | FALSE | FALSE | #VALUE! | k | 57103 | -0.82144 | -2.0028 | 59.2195
68608 | FALSE | 61.74 |  | 061740_TE_SS_filler |  | FALSE | FALSE | #VALUE! | k | 57104 | -0.84399 | -2.0092 | 59.2188
68609 | FALSE | 61.74 |  | 061740_TE_SS_filler |  | FALSE | FALSE | #VALUE! | k | 57105 | -0.8644 | -2.0151 | 59.2181
68610 | FALSE | 61.74 |  | 061740_TE_SS_filler |  | FALSE | FALSE | #VALUE! | k | 57106 | -0.86817 | -2.0162 | 59.218
68611 | FALSE | 61.74 |  | 061740_TE_SS_filler |  | FALSE | FALSE | #VALUE! | k | 57107 | -0.88261 | -2.0204 | 59.2175
68612 | FALSE | 61.74 |  | 061740_TE_SS_filler |  | FALSE | FALSE | #VALUE! | k | 57108 | -0.89854 | -2.025 | 59.217
68613 | FALSE | 61.74 |  | 061740_TE_SS_filler |  | FALSE | FALSE | #VALUE! | k | 57109 | -0.91212 | -2.029 | 59.2165
68614 | FALSE | 61.74 |  | 061740_TE_SS_filler |  | FALSE | FALSE | #VALUE! | k | 57110 | -0.92331 | -2.0323 | 59.2161
68615 | FALSE | 61.74 |  | 061740_TE_SS_filler |  | FALSE | FALSE | #VALUE! | k | 57111 | -0.93205 | -2.035 | 59.2158
68616 | FALSE | 61.74 |  | 061740_TE_SS_filler |  | FALSE | FALSE | #VALUE! | k | 57112 | -0.93832 | -2.0369 | 59.2156
68617 | FALSE | 61.74 |  | 061740_TE_SS_filler |  | FALSE | FALSE | #VALUE! | k | 57113 | -0.94209 | -2.0381 | 59.2154
68618 | FALSE | 61.74 |  | 061740_TE_SS_filler |  | FALSE | FALSE | #VALUE! | k | 57114 | -0.94335 | -2.0385 | 59.2154
68619 | FALSE | 61.74 |  | 061740_TE_SS_filler |  | FALSE | FALSE | #VALUE! | zFlatback
68620 | FALSE | 61.74 |  | 061740_TE_SS_filler |  | FALSE | FALSE | #VALUE! | csys | 1000
68621 | FALSE | 61.74 |  | 061740_TE_SS_filler |  | FALSE | FALSE | #VALUE! | clocal | 1058 | CART | 59.22 | 0 | -1.9987 | 0 | 0 | 6.6088
68622 | FALSE | 61.74 |  | 061740_TE_SS_filler |  | FALSE | FALSE | #VALUE!
68623 | FALSE | 61.74 |  | 061740_TE_SS_filler |  | FALSE | FALSE | #VALUE! | local | 12 | CART | 0 | -1.9987 | 59.22 | 0 | 6.6088 | 0
68624 | FALSE | 61.74 |  | 061740_TE_SS_filler |  | FALSE | FALSE | #VALUE!
68625 | FALSE | 61.74 |  | 061740_TE_SS_filler |  | FALSE | FALSE | #VALUE! | csys | 0
68626 | FALSE | 61.74 |  | 061740_TE_SS_filler |  | FALSE | FALSE | #VALUE! | ksel | none
68627 | FALSE | 61.74 |  | 061740_TE_SS_filler |  | FALSE | FALSE | #VALUE! | k | 58001 | -0.74131 | -2.1908 | 60.475
68628 | FALSE | 61.74 |  | 061740_TE_SS_filler |  | FALSE | FALSE | #VALUE! | k | 58002 | -0.74123 | -2.1922 | 60.4748
68629 | FALSE | 61.74 |  | 061740_TE_SS_filler |  | FALSE | FALSE | #VALUE! | k | 58003 | -0.74024 | -2.1921 | 60.4748
68630 | FALSE | 61.74 |  | 061740_TE_SS_filler |  | FALSE | FALSE | #VALUE! | k | 58004 | -0.73727 | -2.1916 | 60.4749
68631 | FALSE | 61.74 |  | 061740_TE_SS_filler |  | FALSE | FALSE | #VALUE! | k | 58005 | -0.73233 | -2.1908 | 60.475
68632 | FALSE | 61.74 |  | 061740_TE_SS_filler |  | FALSE | FALSE | #VALUE! | k | 58006 | -0.72545 | -2.1896 | 60.4751
68633 | FALSE | 61.74 |  | 061740_TE_SS_filler |  | FALSE | FALSE | #VALUE! | k | 58007 | -0.71664 | -2.188 | 60.4753
68634 | FALSE | 61.74 |  | 061740_TE_SS_filler |  | FALSE | FALSE | #VALUE! | k | 58008 | -0.70596 | -2.186 | 60.4756
68635 | FALSE | 61.74 |  | 061740_TE_SS_filler |  | FALSE | FALSE | #VALUE! | k | 58009 | -0.69343 | -2.1838 | 60.4758
68636 | FALSE | 61.74 |  | 061740_TE_SS_filler |  | FALSE | FALSE | #VALUE! | k | 58010 | -0.67909 | -2.1814 | 60.4761
68637 | FALSE | 61.74 |  | 061740_TE_SS_filler |  | FALSE | FALSE | #VALUE! | k | 58011 | -0.663 | -2.179 | 60.4764
68638 | FALSE | 61.74 |  | 061740_TE_SS_filler |  | FALSE | FALSE | #VALUE! | k | 58012 | -0.65196 | -2.1776 | 60.4766
68639 | FALSE | 61.74 |  | 061740_TE_SS_filler |  | FALSE | FALSE | #VALUE! | k | 58013 | -0.64521 | -2.1768 | 60.4767
68640 | FALSE | 61.74 |  | 061740_TE_SS_filler |  | FALSE | FALSE | #VALUE! | k | 58014 | -0.62579 | -2.1748 | 60.477
68641 | FALSE | 61.74 |  | 061740_TE_SS_filler |  | FALSE | FALSE | #VALUE! | k | 58015 | -0.60479 | -2.1735 | 60.4771
68642 | FALSE | 61.74 |  | 061740_TE_SS_filler |  | FALSE | FALSE | #VALUE! | k | 58016 | -0.5823 | -2.1726 | 60.4772
68643 | FALSE | 61.74 |  | 061740_TE_SS_filler |  | FALSE | FALSE | #VALUE! | k | 58017 | -0.5584 | -2.1726 | 60.4772
68644 | FALSE | 61.74 |  | 061740_TE_SS_filler |  | FALSE | FALSE | #VALUE! | k | 58018 | -0.53316 | -2.1737 | 60.4771
68645 | FALSE | 61.74 |  | 061740_TE_SS_filler |  | FALSE | FALSE | #VALUE! | k | 58019 | -0.50778 | -2.1759 | 60.4768
68646 | FALSE | 61.74 |  | 061740_TE_SS_filler |  | FALSE | FALSE | #VALUE! | k | 58020 | -0.50667 | -2.176 | 60.4768
68647 | FALSE | 61.74 |  | 061740_TE_SS_filler |  | FALSE | FALSE | #VALUE! | k | 58021 | -0.47906 | -2.1793 | 60.4764
68648 | FALSE | 61.74 |  | 061740_TE_SS_filler |  | FALSE | FALSE | #VALUE! | k | 58022 | -0.45043 | -2.1836 | 60.4759
68649 | FALSE | 61.74 |  | 061740_TE_SS_filler |  | FALSE | FALSE | #VALUE! | k | 58023 | -0.42863 | -2.1873 | 60.4754
68650 | FALSE | 61.74 |  | 061740_TE_SS_filler |  | FALSE | FALSE | #VALUE! | k | 58024 | -0.4209 | -2.1888 | 60.4752
68651 | FALSE | 61.74 |  | 061740_TE_SS_filler |  | FALSE | FALSE | #VALUE! | k | 58025 | -0.3906 | -2.1946 | 60.4745
68652 | FALSE | 61.74 |  | 061740_TE_SS_filler |  | FALSE | FALSE | #VALUE! | k | 58026 | -0.35965 | -2.2008 | 60.4737
68653 | FALSE | 61.74 |  | 061740_TE_SS_filler |  | FALSE | FALSE | #VALUE! | k | 58027 | -0.3282 | -2.2071 | 60.4729
68654 | FALSE | 61.74 |  | 061740_TE_SS_filler |  | FALSE | FALSE | #VALUE! | k | 58028 | -0.29638 | -2.2134 | 60.4721
68655 | FALSE | 61.74 |  | 061740_TE_SS_filler |  | FALSE | FALSE | #VALUE! | k | 58029 | -0.26432 | -2.2195 | 60.4714
68656 | FALSE | 61.74 |  | 061740_TE_SS_filler |  | FALSE | FALSE | #VALUE! | k | 58030 | -0.23216 | -2.225 | 60.4707
68657 | FALSE | 61.74 |  | 061740_TE_SS_filler |  | FALSE | FALSE | #VALUE! | k | 58031 | -0.20004 | -2.2299 | 60.4701
68658 | FALSE | 61.74 |  | 061740_TE_SS_filler |  | FALSE | FALSE | #VALUE! | k | 58032 | -0.16809 | -2.234 | 60.4696
68659 | FALSE | 61.74 |  | 061740_TE_SS_filler |  | FALSE | FALSE | #VALUE! | k | 58033 | -0.13644 | -2.2371 | 60.4692
68660 | FALSE | 61.74 |  | 061740_TE_SS_filler |  | FALSE | FALSE | #VALUE! | k | 58034 | -0.10521 | -2.2394 | 60.4689
68661 | FALSE | 61.74 |  | 061740_TE_SS_filler |  | FALSE | FALSE | #VALUE! | k | 58035 | -0.074538 | -2.2408 | 60.4687
68662 | FALSE | 61.74 |  | 061740_TE_SS_filler |  | FALSE | FALSE | #VALUE! | k | 58036 | -0.044537 | -2.2411 | 60.4687
68663 | FALSE | 61.74 |  | 061740_TE_SS_filler |  | FALSE | FALSE | #VALUE! | k | 58037 | -0.015327 | -2.2404 | 60.4688
68664 | FALSE | 61.74 |  | 061740_TE_SS_filler |  | FALSE | FALSE | #VALUE! | k | 58038 | 0.012978 | -2.2388 | 60.469
68665 | FALSE | 61.74 |  | 061740_TE_SS_filler |  | FALSE | FALSE | #VALUE! | k | 58039 | 0.040261 | -2.2362 | 60.4693
68666 | FALSE | 61.74 |  | 061740_TE_SS_filler |  | FALSE | FALSE | #VALUE! | k | 58040 | 0.045187 | -2.2356 | 60.4694
68667 | FALSE | 61.74 |  | 061740_TE_SS_filler |  | FALSE | FALSE | #VALUE! | k | 58041 | 0.066428 | -2.2327 | 60.4697
68668 | FALSE | 61.74 |  | 061740_TE_SS_filler |  | FALSE | FALSE | #VALUE! | k | 58042 | 0.091374 | -2.2285 | 60.4702
68669 | FALSE | 61.74 |  | 061740_TE_SS_filler |  | FALSE | FALSE | #VALUE! | k | 58043 | 0.115 | -2.2235 | 60.4709
68670 | FALSE | 61.74 |  | 061740_TE_SS_filler |  | FALSE | FALSE | #VALUE! | k | 58044 | 0.12294 | -2.2216 | 60.4711
68671 | FALSE | 61.74 |  | 061740_TE_SS_filler |  | FALSE | FALSE | #VALUE! | k | 58045 | 0.13723 | -2.218 | 60.4716
68672 | FALSE | 61.74 |  | 061740_TE_SS_filler |  | FALSE | FALSE | #VALUE! | k | 58046 | 0.15797 | -2.2119 | 60.4723
68673 | FALSE | 61.74 |  | 061740_TE_SS_filler |  | FALSE | FALSE | #VALUE! | k | 58047 | 0.17714 | -2.2055 | 60.4731
68674 | FALSE | 61.74 |  | 061740_TE_SS_filler |  | FALSE | FALSE | #VALUE! | k | 58048 | 0.19468 | -2.1987 | 60.474
68675 | FALSE | 61.74 |  | 061740_TE_SS_filler |  | FALSE | FALSE | #VALUE! | k | 58049 | 0.21051 | -2.1917 | 60.4748
68676 | FALSE | 61.74 |  | 061740_TE_SS_filler |  | FALSE | FALSE | #VALUE! | k | 58050 | 0.22458 | -2.1845 | 60.4758
68677 | FALSE | 61.74 |  | 061740_TE_SS_filler |  | FALSE | FALSE | #VALUE! | k | 58051 | 0.23683 | -2.1771 | 60.4767
68678 | FALSE | 61.74 |  | 061740_TE_SS_filler |  | FALSE | FALSE | #VALUE! | k | 58052 | 0.24721 | -2.1696 | 60.4776
68679 | FALSE | 61.74 |  | 061740_TE_SS_filler |  | FALSE | FALSE | #VALUE! | k | 58053 | 0.25223 | -2.1655 | 60.4781
68680 | FALSE | 61.74 |  | 061740_TE_SS_filler |  | FALSE | FALSE | #VALUE! | k | 58054 | 0.2557 | -2.1623 | 60.4785
68681 | FALSE | 61.74 |  | 061740_TE_SS_filler |  | FALSE | FALSE | #VALUE! | k | 58055 | 0.26226 | -2.1553 | 60.4794
68682 | FALSE | 61.74 |  | 061740_TE_SS_filler |  | FALSE | FALSE | #VALUE! | k | 58056 | 0.26687 | -2.1485 | 60.4802
68683 | FALSE | 61.74 |  | 061740_TE_SS_filler |  | FALSE | FALSE | #VALUE! | k | 58057 | 0.26951 | -2.142 | 60.4811
68684 | FALSE | 61.74 |  | 061740_TE_SS_filler |  | FALSE | FALSE | #VALUE! | k | 58058 | 0.27017 | -2.1357 | 60.4818
68685 | FALSE | 61.74 |  | 061740_TE_SS_filler |  | FALSE | FALSE | #VALUE! | k | 58059 | 0.2688 | -2.1292 | 60.4827
68686 | FALSE | 61.74 |  | 061740_TE_SS_filler |  | FALSE | FALSE | #VALUE! | k | 58060 | 0.26544 | -2.1227 | 60.4835
68687 | FALSE | 61.74 |  | 061740_TE_SS_filler |  | FALSE | FALSE | #VALUE! | k | 58061 | 0.26009 | -2.116 | 60.4843
68688 | FALSE | 61.74 |  | 061740_TE_SS_filler |  | FALSE | FALSE | #VALUE! | k | 58062 | 0.25273 | -2.1087 | 60.4852
68689 | FALSE | 61.74 |  | 061740_TE_SS_filler |  | FALSE | FALSE | #VALUE! | k | 58063 | 0.24891 | -2.1055 | 60.4856
68690 | FALSE | 61.74 |  | 061740_TE_SS_filler |  | FALSE | FALSE | #VALUE! | k | 58064 | 0.24343 | -2.1013 | 60.4861
68691 | FALSE | 61.74 |  | 061740_TE_SS_filler |  | FALSE | FALSE | #VALUE! | k | 58065 | 0.23222 | -2.0936 | 60.4871
68692 | FALSE | 61.74 |  | 061740_TE_SS_filler |  | FALSE | FALSE | #VALUE! | k | 58066 | 0.21914 | -2.0861 | 60.488
68693 | FALSE | 61.74 |  | 061740_TE_SS_filler |  | FALSE | FALSE | #VALUE! | k | 58067 | 0.20426 | -2.0786 | 60.489
68694 | FALSE | 61.74 |  | 061740_TE_SS_filler |  | FALSE | FALSE | #VALUE! | k | 58068 | 0.18764 | -2.0714 | 60.4899
68695 | FALSE | 61.74 |  | 061740_TE_SS_filler |  | FALSE | FALSE | #VALUE! | k | 58069 | 0.16934 | -2.0644 | 60.4908
68696 | FALSE | 61.74 |  | 061740_TE_SS_filler |  | FALSE | FALSE | #VALUE! | k | 58070 | 0.14946 | -2.058 | 60.4916
68697 | FALSE | 61.74 |  | 061740_TE_SS_filler |  | FALSE | FALSE | #VALUE! | k | 58071 | 0.12804 | -2.0519 | 60.4923
68698 | FALSE | 61.74 |  | 061740_TE_SS_filler |  | FALSE | FALSE | #VALUE! | k | 58072 | 0.11335 | -2.0483 | 60.4928
68699 | FALSE | 61.74 |  | 061740_TE_SS_filler |  | FALSE | FALSE | #VALUE! | k | 58073 | 0.10521 | -2.0464 | 60.493
68700 | FALSE | 61.74 |  | 061740_TE_SS_filler |  | FALSE | FALSE | #VALUE! | k | 58074 | 0.081037 | -2.0415 | 60.4936
68701 | FALSE | 61.74 |  | 061740_TE_SS_filler |  | FALSE | FALSE | #VALUE! | k | 58075 | 0.055632 | -2.0375 | 60.4941
68702 | FALSE | 61.74 |  | 061740_TE_SS_filler |  | FALSE | FALSE | #VALUE! | k | 58076 | 0.03408 | -2.0347 | 60.4945
68703 | FALSE | 61.74 |  | 061740_TE_SS_filler |  | FALSE | FALSE | #VALUE! | k | 58077 | 0.029092 | -2.0342 | 60.4945
68704 | FALSE | 61.74 |  | 061740_TE_SS_filler |  | FALSE | FALSE | #VALUE! | k | 58078 | 0.0015324 | -2.0318 | 60.4948
68705 | FALSE | 61.74 |  | 061740_TE_SS_filler |  | FALSE | FALSE | #VALUE! | k | 58079 | -0.026935 | -2.0305 | 60.495
68706 | FALSE | 61.74 |  | 061740_TE_SS_filler |  | FALSE | FALSE | #VALUE! | k | 58080 | -0.056188 | -2.0303 | 60.495
68707 | FALSE | 61.74 |  | 061740_TE_SS_filler |  | FALSE | FALSE | #VALUE! | k | 58081 | -0.086104 | -2.0316 | 60.4949
68708 | FALSE | 61.74 |  | 061740_TE_SS_filler |  | FALSE | FALSE | #VALUE! | k | 58082 | -0.11656 | -2.0342 | 60.4945
68709 | FALSE | 61.74 |  | 061740_TE_SS_filler |  | FALSE | FALSE | #VALUE! | k | 58083 | -0.14746 | -2.0378 | 60.4941
68710 | FALSE | 61.74 |  | 061740_TE_SS_filler |  | FALSE | FALSE | #VALUE! | k | 58084 | -0.17868 | -2.0423 | 60.4935
68711 | FALSE | 61.74 |  | 061740_TE_SS_filler |  | FALSE | FALSE | #VALUE! | k | 58085 | -0.21011 | -2.0477 | 60.4928
68712 | FALSE | 61.74 |  | 061740_TE_SS_filler |  | FALSE | FALSE | #VALUE! | k | 58086 | -0.24163 | -2.0538 | 60.4921
68713 | FALSE | 61.74 |  | 061740_TE_SS_filler |  | FALSE | FALSE | #VALUE! | k | 58087 | -0.27311 | -2.0604 | 60.4913
68714 | FALSE | 61.74 |  | 061740_TE_SS_filler |  | FALSE | FALSE | #VALUE! | k | 58088 | -0.30445 | -2.0674 | 60.4904
68715 | FALSE | 61.74 |  | 061740_TE_SS_filler |  | FALSE | FALSE | #VALUE! | k | 58089 | -0.33552 | -2.0748 | 60.4895
68716 | FALSE | 61.74 |  | 061740_TE_SS_filler |  | FALSE | FALSE | #VALUE! | k | 58090 | -0.3662 | -2.0824 | 60.4885
68717 | FALSE | 61.74 |  | 061740_TE_SS_filler |  | FALSE | FALSE | #VALUE! | k | 58091 | -0.39637 | -2.0901 | 60.4875
68718 | FALSE | 61.74 |  | 061740_TE_SS_filler |  | FALSE | FALSE | #VALUE! | k | 58092 | -0.42592 | -2.0979 | 60.4866
68719 | FALSE | 61.74 |  | 061740_TE_SS_filler |  | FALSE | FALSE | #VALUE! | k | 58093 | -0.43346 | -2.1 | 60.4863
68720 | FALSE | 61.74 |  | 061740_TE_SS_filler |  | FALSE | FALSE | #VALUE! | k | 58094 | -0.45474 | -2.1057 | 60.4856
68721 | FALSE | 61.74 |  | 061740_TE_SS_filler |  | FALSE | FALSE | #VALUE! | k | 58095 | -0.48271 | -2.1134 | 60.4846
68722 | FALSE | 61.74 |  | 061740_TE_SS_filler |  | FALSE | FALSE | #VALUE! | k | 58096 | -0.50972 | -2.1208 | 60.4837
68723 | FALSE | 61.74 |  | 061740_TE_SS_filler |  | FALSE | FALSE | #VALUE! | k | 58097 | -0.51081 | -2.1212 | 60.4837
68724 | FALSE | 61.74 |  | 061740_TE_SS_filler |  | FALSE | FALSE | #VALUE! | k | 58098 | -0.53568 | -2.1282 | 60.4828
68725 | FALSE | 61.74 |  | 061740_TE_SS_filler |  | FALSE | FALSE | #VALUE! | k | 58099 | -0.56046 | -2.1353 | 60.4819
68726 | FALSE | 61.74 |  | 061740_TE_SS_filler |  | FALSE | FALSE | #VALUE! | k | 58100 | -0.58399 | -2.1422 | 60.481
68727 | FALSE | 61.74 |  | 061740_TE_SS_filler |  | FALSE | FALSE | #VALUE! | k | 58101 | -0.60616 | -2.1486 | 60.4802
68728 | FALSE | 61.74 |  | 061740_TE_SS_filler |  | FALSE | FALSE | #VALUE! | k | 58102 | -0.6269 | -2.1547 | 60.4795
68729 | FALSE | 61.74 |  | 061740_TE_SS_filler |  | FALSE | FALSE | #VALUE! | k | 58103 | -0.64611 | -2.1604 | 60.4788
68730 | FALSE | 61.74 |  | 061740_TE_SS_filler |  | FALSE | FALSE | #VALUE! | k | 58104 | -0.66374 | -2.1657 | 60.4781
68731 | FALSE | 61.74 |  | 061740_TE_SS_filler |  | FALSE | FALSE | #VALUE! | k | 58105 | -0.67969 | -2.1705 | 60.4775
68732 | FALSE | 61.74 |  | 061740_TE_SS_filler |  | FALSE | FALSE | #VALUE! | k | 58106 | -0.68273 | -2.1714 | 60.4774
68733 | FALSE | 61.74 |  | 061740_TE_SS_filler |  | FALSE | FALSE | #VALUE! | k | 58107 | -0.69393 | -2.1747 | 60.477
68734 | FALSE | 61.74 |  | 061740_TE_SS_filler |  | FALSE | FALSE | #VALUE! | k | 58108 | -0.70637 | -2.1785 | 60.4765
68735 | FALSE | 61.74 |  | 061740_TE_SS_filler |  | FALSE | FALSE | #VALUE! | k | 58109 | -0.71699 | -2.1817 | 60.4761
68736 | FALSE | 61.74 |  | 061740_TE_SS_filler |  | FALSE | FALSE | #VALUE! | k | 58110 | -0.72573 | -2.1844 | 60.4758
68737 | FALSE | 61.74 |  | 061740_TE_SS_filler |  | FALSE | FALSE | #VALUE! | k | 58111 | -0.73256 | -2.1866 | 60.4755
68738 | FALSE | 61.74 |  | 061740_TE_SS_filler |  | FALSE | FALSE | #VALUE! | k | 58112 | -0.73746 | -2.1882 | 60.4753
68739 | FALSE | 61.74 |  | 061740_TE_SS_filler |  | FALSE | FALSE | #VALUE! | k | 58113 | -0.74041 | -2.1891 | 60.4752
68740 | FALSE | 61.74 |  | 061740_TE_SS_filler |  | FALSE | FALSE | #VALUE! | k | 58114 | -0.74139 | -2.1894 | 60.4751
68741 | FALSE | 61.74 |  | 061740_TE_SS_filler |  | FALSE | FALSE | #VALUE! | zFlatback
68742 | FALSE | 61.74 |  | 061740_TE_SS_filler |  | FALSE | FALSE | #VALUE! | csys | 1000
68743 | FALSE | 61.74 |  | 061740_TE_SS_filler |  | FALSE | FALSE | #VALUE! | clocal | 1059 | CART | 60.48 | 0 | -2.1505 | 0 | 0 | 7.1234
68744 | FALSE | 61.74 |  | 061740_TE_SS_filler |  | FALSE | FALSE | #VALUE!
68745 | FALSE | 61.74 |  | 061740_TE_SS_filler |  | FALSE | FALSE | #VALUE! | local | 12 | CART | 0 | -2.1505 | 60.48 | 0 | 7.1234 | 0
68746 | FALSE | 61.74 |  | 061740_TE_SS_filler |  | FALSE | FALSE | #VALUE!
68747 | FALSE | 61.74 |  | 061740_TE_SS_filler |  | FALSE | FALSE | #VALUE! | csys | 0
68748 | FALSE | 61.74 |  | 061740_TE_SS_filler |  | FALSE | FALSE | #VALUE! | ksel | none
68749 | FALSE | 61.74 |  | 061740_TE_SS_filler |  | FALSE | FALSE | #VALUE! | k | 59001 | -0.47927 | -2.347 | 61.7356
68750 | FALSE | 61.74 |  | 061740_TE_SS_filler |  | FALSE | FALSE | #VALUE! | k | 59002 | -0.47921 | -2.3479 | 61.7355
68751 | FALSE | 61.74 |  | 061740_TE_SS_filler |  | FALSE | FALSE | #VALUE! | k | 59003 | -0.47857 | -2.3477 | 61.7355
68752 | FALSE | 61.74 |  | 061740_TE_SS_filler |  | FALSE | FALSE | #VALUE! | k | 59004 | -0.47666 | -2.3474 | 61.7356
68753 | FALSE | 61.74 |  | 061740_TE_SS_filler |  | FALSE | FALSE | #VALUE! | k | 59005 | -0.47348 | -2.3468 | 61.7356
68754 | FALSE | 61.74 |  | 061740_TE_SS_filler |  | FALSE | FALSE | #VALUE! | k | 59006 | -0.46905 | -2.346 | 61.7357
68755 | FALSE | 61.74 |  | 061740_TE_SS_filler |  | FALSE | FALSE | #VALUE! | k | 59007 | -0.46339 | -2.3449 | 61.7359
68756 | FALSE | 61.74 |  | 061740_TE_SS_filler |  | FALSE | FALSE | #VALUE! | k | 59008 | -0.45652 | -2.3436 | 61.7361
68757 | FALSE | 61.74 |  | 061740_TE_SS_filler |  | FALSE | FALSE | #VALUE! | k | 59009 | -0.44846 | -2.342 | 61.7363
68758 | FALSE | 61.74 |  | 061740_TE_SS_filler |  | FALSE | FALSE | #VALUE! | k | 59010 | -0.43923 | -2.3404 | 61.7365
68759 | FALSE | 61.74 |  | 061740_TE_SS_filler |  | FALSE | FALSE | #VALUE! | k | 59011 | -0.43156 | -2.3391 | 61.7367
68760 | FALSE | 61.74 |  | 061740_TE_SS_filler |  | FALSE | FALSE | #VALUE! | k | 59012 | -0.42889 | -2.3387 | 61.7367
68761 | FALSE | 61.74 |  | 061740_TE_SS_filler |  | FALSE | FALSE | #VALUE! | k | 59013 | -0.41744 | -2.3372 | 61.737
68762 | FALSE | 61.74 |  | 061740_TE_SS_filler |  | FALSE | FALSE | #VALUE! | k | 59014 | -0.40493 | -2.3357 | 61.7372
68763 | FALSE | 61.74 |  | 061740_TE_SS_filler |  | FALSE | FALSE | #VALUE! | k | 59015 | -0.39141 | -2.3347 | 61.7373
68764 | FALSE | 61.74 |  | 061740_TE_SS_filler |  | FALSE | FALSE | #VALUE! | k | 59016 | -0.37692 | -2.334 | 61.7374
68765 | FALSE | 61.74 |  | 061740_TE_SS_filler |  | FALSE | FALSE | #VALUE! | k | 59017 | -0.36151 | -2.3338 | 61.7374
68766 | FALSE | 61.74 |  | 061740_TE_SS_filler |  | FALSE | FALSE | #VALUE! | k | 59018 | -0.34523 | -2.3343 | 61.7374
68767 | FALSE | 61.74 |  | 061740_TE_SS_filler |  | FALSE | FALSE | #VALUE! | k | 59019 | -0.32886 | -2.3355 | 61.7372
68768 | FALSE | 61.74 |  | 061740_TE_SS_filler |  | FALSE | FALSE | #VALUE! | k | 59020 | -0.32814 | -2.3356 | 61.7372
68769 | FALSE | 61.74 |  | 061740_TE_SS_filler |  | FALSE | FALSE | #VALUE! | k | 59021 | -0.31032 | -2.3375 | 61.7369
68770 | FALSE | 61.74 |  | 061740_TE_SS_filler |  | FALSE | FALSE | #VALUE! | k | 59022 | -0.29183 | -2.3401 | 61.7366
68771 | FALSE | 61.74 |  | 061740_TE_SS_filler |  | FALSE | FALSE | #VALUE! | k | 59023 | -0.27775 | -2.3423 | 61.7363
68772 | FALSE | 61.74 |  | 061740_TE_SS_filler |  | FALSE | FALSE | #VALUE! | k | 59024 | -0.27276 | -2.3431 | 61.7361
68773 | FALSE | 61.74 |  | 061740_TE_SS_filler |  | FALSE | FALSE | #VALUE! | k | 59025 | -0.25317 | -2.3466 | 61.7357
68774 | FALSE | 61.74 |  | 061740_TE_SS_filler |  | FALSE | FALSE | #VALUE! | k | 59026 | -0.23318 | -2.3504 | 61.7351
68775 | FALSE | 61.74 |  | 061740_TE_SS_filler |  | FALSE | FALSE | #VALUE! | k | 59027 | -0.21286 | -2.3542 | 61.7346
68776 | FALSE | 61.74 |  | 061740_TE_SS_filler |  | FALSE | FALSE | #VALUE! | k | 59028 | -0.1923 | -2.358 | 61.7341
68777 | FALSE | 61.74 |  | 061740_TE_SS_filler |  | FALSE | FALSE | #VALUE! | k | 59029 | -0.17158 | -2.3617 | 61.7336
68778 | FALSE | 61.74 |  | 061740_TE_SS_filler |  | FALSE | FALSE | #VALUE! | k | 59030 | -0.15081 | -2.365 | 61.7331
68779 | FALSE | 61.74 |  | 061740_TE_SS_filler |  | FALSE | FALSE | #VALUE! | k | 59031 | -0.13007 | -2.3679 | 61.7327
68780 | FALSE | 61.74 |  | 061740_TE_SS_filler |  | FALSE | FALSE | #VALUE! | k | 59032 | -0.10944 | -2.3702 | 61.7324
68781 | FALSE | 61.74 |  | 061740_TE_SS_filler |  | FALSE | FALSE | #VALUE! | k | 59033 | -0.089016 | -2.372 | 61.7322
68782 | FALSE | 61.74 |  | 061740_TE_SS_filler |  | FALSE | FALSE | #VALUE! | k | 59034 | -0.06887 | -2.3733 | 61.732
68783 | FALSE | 61.74 |  | 061740_TE_SS_filler |  | FALSE | FALSE | #VALUE! | k | 59035 | -0.049087 | -2.3739 | 61.7319
68784 | FALSE | 61.74 |  | 061740_TE_SS_filler |  | FALSE | FALSE | #VALUE! | k | 59036 | -0.029747 | -2.3739 | 61.7319
68785 | FALSE | 61.74 |  | 061740_TE_SS_filler |  | FALSE | FALSE | #VALUE! | k | 59037 | -0.010924 | -2.3732 | 61.732
68786 | FALSE | 61.74 |  | 061740_TE_SS_filler |  | FALSE | FALSE | #VALUE! | k | 59038 | 0.0073078 | -2.372 | 61.7322
68787 | FALSE | 61.74 |  | 061740_TE_SS_filler |  | FALSE | FALSE | #VALUE! | k | 59039 | 0.024872 | -2.37 | 61.7324
68788 | FALSE | 61.74 |  | 061740_TE_SS_filler |  | FALSE | FALSE | #VALUE! | k | 59040 | 0.028043 | -2.3696 | 61.7325
68789 | FALSE | 61.74 |  | 061740_TE_SS_filler |  | FALSE | FALSE | #VALUE! | k | 59041 | 0.041711 | -2.3676 | 61.7328
68790 | FALSE | 61.74 |  | 061740_TE_SS_filler |  | FALSE | FALSE | #VALUE! | k | 59042 | 0.057757 | -2.3647 | 61.7332
68791 | FALSE | 61.74 |  | 061740_TE_SS_filler |  | FALSE | FALSE | #VALUE! | k | 59043 | 0.072948 | -2.3613 | 61.7336
68792 | FALSE | 61.74 |  | 061740_TE_SS_filler |  | FALSE | FALSE | #VALUE! | k | 59044 | 0.078049 | -2.3601 | 61.7338
68793 | FALSE | 61.74 |  | 061740_TE_SS_filler |  | FALSE | FALSE | #VALUE! | k | 59045 | 0.08723 | -2.3576 | 61.7342
68794 | FALSE | 61.74 |  | 061740_TE_SS_filler |  | FALSE | FALSE | #VALUE! | k | 59046 | 0.10055 | -2.3535 | 61.7347
68795 | FALSE | 61.74 |  | 061740_TE_SS_filler |  | FALSE | FALSE | #VALUE! | k | 59047 | 0.11286 | -2.3492 | 61.7353
68796 | FALSE | 61.74 |  | 061740_TE_SS_filler |  | FALSE | FALSE | #VALUE! | k | 59048 | 0.12411 | -2.3447 | 61.7359
68797 | FALSE | 61.74 |  | 061740_TE_SS_filler |  | FALSE | FALSE | #VALUE! | k | 59049 | 0.13426 | -2.3401 | 61.7366
68798 | FALSE | 61.74 |  | 061740_TE_SS_filler |  | FALSE | FALSE | #VALUE! | k | 59050 | 0.14327 | -2.3353 | 61.7372
68799 | FALSE | 61.74 |  | 061740_TE_SS_filler |  | FALSE | FALSE | #VALUE! | k | 59051 | 0.15111 | -2.3305 | 61.7379
68800 | FALSE | 61.74 |  | 061740_TE_SS_filler |  | FALSE | FALSE | #VALUE! | k | 59052 | 0.15774 | -2.3256 | 61.7386
68801 | FALSE | 61.74 |  | 061740_TE_SS_filler |  | FALSE | FALSE | #VALUE! | k | 59053 | 0.161 | -2.3228 | 61.7389
68802 | FALSE | 61.74 |  | 061740_TE_SS_filler |  | FALSE | FALSE | #VALUE! | k | 59054 | 0.16315 | -2.3208 | 61.7392
68803 | FALSE | 61.74 |  | 061740_TE_SS_filler |  | FALSE | FALSE | #VALUE! | k | 59055 | 0.16732 | -2.3162 | 61.7398
68804 | FALSE | 61.74 |  | 061740_TE_SS_filler |  | FALSE | FALSE | #VALUE! | k | 59056 | 0.17024 | -2.3119 | 61.7404
68805 | FALSE | 61.74 |  | 061740_TE_SS_filler |  | FALSE | FALSE | #VALUE! | k | 59057 | 0.17189 | -2.3076 | 61.741
68806 | FALSE | 61.74 |  | 061740_TE_SS_filler |  | FALSE | FALSE | #VALUE! | k | 59058 | 0.17227 | -2.3036 | 61.7416
68807 | FALSE | 61.74 |  | 061740_TE_SS_filler |  | FALSE | FALSE | #VALUE! | k | 59059 | 0.17134 | -2.2994 | 61.7422
68808 | FALSE | 61.74 |  | 061740_TE_SS_filler |  | FALSE | FALSE | #VALUE! | k | 59060 | 0.16912 | -2.2953 | 61.7427
68809 | FALSE | 61.74 |  | 061740_TE_SS_filler |  | FALSE | FALSE | #VALUE! | k | 59061 | 0.16561 | -2.291 | 61.7433
68810 | FALSE | 61.74 |  | 061740_TE_SS_filler |  | FALSE | FALSE | #VALUE! | k | 59062 | 0.16082 | -2.2864 | 61.7439
68811 | FALSE | 61.74 |  | 061740_TE_SS_filler |  | FALSE | FALSE | #VALUE! | k | 59063 | 0.1584 | -2.2844 | 61.7442
68812 | FALSE | 61.74 |  | 061740_TE_SS_filler |  | FALSE | FALSE | #VALUE! | k | 59064 | 0.15476 | -2.2817 | 61.7446
68813 | FALSE | 61.74 |  | 061740_TE_SS_filler |  | FALSE | FALSE | #VALUE! | k | 59065 | 0.14747 | -2.2768 | 61.7453
68814 | FALSE | 61.74 |  | 061740_TE_SS_filler |  | FALSE | FALSE | #VALUE! | k | 59066 | 0.13898 | -2.272 | 61.7459
68815 | FALSE | 61.74 |  | 061740_TE_SS_filler |  | FALSE | FALSE | #VALUE! | k | 59067 | 0.12933 | -2.2674 | 61.7466
68816 | FALSE | 61.74 |  | 061740_TE_SS_filler |  | FALSE | FALSE | #VALUE! | k | 59068 | 0.11856 | -2.2629 | 61.7472
68817 | FALSE | 61.74 |  | 061740_TE_SS_filler |  | FALSE | FALSE | #VALUE! | k | 59069 | 0.10671 | -2.2585 | 61.7478
68818 | FALSE | 61.74 |  | 061740_TE_SS_filler |  | FALSE | FALSE | #VALUE! | k | 59070 | 0.093843 | -2.2545 | 61.7483
68819 | FALSE | 61.74 |  | 061740_TE_SS_filler |  | FALSE | FALSE | #VALUE! | k | 59071 | 0.079993 | -2.2508 | 61.7488
68820 | FALSE | 61.74 |  | 061740_TE_SS_filler |  | FALSE | FALSE | #VALUE! | k | 59072 | 0.070494 | -2.2485 | 61.7491
68821 | FALSE | 61.74 |  | 061740_TE_SS_filler |  | FALSE | FALSE | #VALUE! | k | 59073 | 0.065231 | -2.2474 | 61.7493
68822 | FALSE | 61.74 |  | 061740_TE_SS_filler |  | FALSE | FALSE | #VALUE! | k | 59074 | 0.049611 | -2.2445 | 61.7497
68823 | FALSE | 61.74 |  | 061740_TE_SS_filler |  | FALSE | FALSE | #VALUE! | k | 59075 | 0.033203 | -2.242 | 61.75
68824 | FALSE | 61.74 |  | 061740_TE_SS_filler |  | FALSE | FALSE | #VALUE! | k | 59076 | 0.01929 | -2.2405 | 61.7503
68825 | FALSE | 61.74 |  | 061740_TE_SS_filler |  | FALSE | FALSE | #VALUE! | k | 59077 | 0.01607 | -2.2401 | 61.7503
68826 | FALSE | 61.74 |  | 061740_TE_SS_filler |  | FALSE | FALSE | #VALUE! | k | 59078 | -0.0017132 | -2.2388 | 61.7505
68827 | FALSE | 61.74 |  | 061740_TE_SS_filler |  | FALSE | FALSE | #VALUE! | k | 59079 | -0.020073 | -2.2382 | 61.7506
68828 | FALSE | 61.74 |  | 061740_TE_SS_filler |  | FALSE | FALSE | #VALUE! | k | 59080 | -0.03893 | -2.2383 | 61.7506
68829 | FALSE | 61.74 |  | 061740_TE_SS_filler |  | FALSE | FALSE | #VALUE! | k | 59081 | -0.058203 | -2.2394 | 61.7504
68830 | FALSE | 61.74 |  | 061740_TE_SS_filler |  | FALSE | FALSE | #VALUE! | k | 59082 | -0.077814 | -2.2413 | 61.7502
68831 | FALSE | 61.74 |  | 061740_TE_SS_filler |  | FALSE | FALSE | #VALUE! | k | 59083 | -0.097702 | -2.2438 | 61.7498
68832 | FALSE | 61.74 |  | 061740_TE_SS_filler |  | FALSE | FALSE | #VALUE! | k | 59084 | -0.11779 | -2.247 | 61.7494
68833 | FALSE | 61.74 |  | 061740_TE_SS_filler |  | FALSE | FALSE | #VALUE! | k | 59085 | -0.13801 | -2.2507 | 61.7489
68834 | FALSE | 61.74 |  | 061740_TE_SS_filler |  | FALSE | FALSE | #VALUE! | k | 59086 | -0.15827 | -2.2549 | 61.7483
68835 | FALSE | 61.74 |  | 061740_TE_SS_filler |  | FALSE | FALSE | #VALUE! | k | 59087 | -0.17852 | -2.2593 | 61.7477
68836 | FALSE | 61.74 |  | 061740_TE_SS_filler |  | FALSE | FALSE | #VALUE! | k | 59088 | -0.19866 | -2.2641 | 61.747
68837 | FALSE | 61.74 |  | 061740_TE_SS_filler |  | FALSE | FALSE | #VALUE! | k | 59089 | -0.21862 | -2.2691 | 61.7463
68838 | FALSE | 61.74 |  | 061740_TE_SS_filler |  | FALSE | FALSE | #VALUE! | k | 59090 | -0.23834 | -2.2742 | 61.7456
68839 | FALSE | 61.74 |  | 061740_TE_SS_filler |  | FALSE | FALSE | #VALUE! | k | 59091 | -0.25773 | -2.2795 | 61.7449
68840 | FALSE | 61.74 |  | 061740_TE_SS_filler |  | FALSE | FALSE | #VALUE! | k | 59092 | -0.27671 | -2.2847 | 61.7442
68841 | FALSE | 61.74 |  | 061740_TE_SS_filler |  | FALSE | FALSE | #VALUE! | k | 59093 | -0.28155 | -2.2861 | 61.744
68842 | FALSE | 61.74 |  | 061740_TE_SS_filler |  | FALSE | FALSE | #VALUE! | k | 59094 | -0.29523 | -2.29 | 61.7435
68843 | FALSE | 61.74 |  | 061740_TE_SS_filler |  | FALSE | FALSE | #VALUE! | k | 59095 | -0.31319 | -2.2951 | 61.7427
68844 | FALSE | 61.74 |  | 061740_TE_SS_filler |  | FALSE | FALSE | #VALUE! | k | 59096 | -0.33055 | -2.3001 | 61.7421
68845 | FALSE | 61.74 |  | 061740_TE_SS_filler |  | FALSE | FALSE | #VALUE! | k | 59097 | -0.33125 | -2.3003 | 61.742
68846 | FALSE | 61.74 |  | 061740_TE_SS_filler |  | FALSE | FALSE | #VALUE! | k | 59098 | -0.34722 | -2.305 | 61.7414
68847 | FALSE | 61.74 |  | 061740_TE_SS_filler |  | FALSE | FALSE | #VALUE! | k | 59099 | -0.36314 | -2.3098 | 61.7407
68848 | FALSE | 61.74 |  | 061740_TE_SS_filler |  | FALSE | FALSE | #VALUE! | k | 59100 | -0.37825 | -2.3144 | 61.7401
68849 | FALSE | 61.74 |  | 061740_TE_SS_filler |  | FALSE | FALSE | #VALUE! | k | 59101 | -0.39249 | -2.3188 | 61.7395
68850 | FALSE | 61.74 |  | 061740_TE_SS_filler |  | FALSE | FALSE | #VALUE! | k | 59102 | -0.40581 | -2.3228 | 61.7389
68851 | FALSE | 61.74 |  | 061740_TE_SS_filler |  | FALSE | FALSE | #VALUE! | k | 59103 | -0.41815 | -2.3267 | 61.7384
68852 | FALSE | 61.74 |  | 061740_TE_SS_filler |  | FALSE | FALSE | #VALUE! | k | 59104 | -0.42946 | -2.3302 | 61.7379
68853 | FALSE | 61.74 |  | 061740_TE_SS_filler |  | FALSE | FALSE | #VALUE! | k | 59105 | -0.43971 | -2.3334 | 61.7375
68854 | FALSE | 61.74 |  | 061740_TE_SS_filler |  | FALSE | FALSE | #VALUE! | k | 59106 | -0.44173 | -2.334 | 61.7374
68855 | FALSE | 61.74 |  | 061740_TE_SS_filler |  | FALSE | FALSE | #VALUE! | k | 59107 | -0.44885 | -2.3362 | 61.7371
68856 | FALSE | 61.74 |  | 061740_TE_SS_filler |  | FALSE | FALSE | #VALUE! | k | 59108 | -0.45685 | -2.3387 | 61.7367
68857 | FALSE | 61.74 |  | 061740_TE_SS_filler |  | FALSE | FALSE | #VALUE! | k | 59109 | -0.46366 | -2.3409 | 61.7364
68858 | FALSE | 61.74 |  | 061740_TE_SS_filler |  | FALSE | FALSE | #VALUE! | k | 59110 | -0.46927 | -2.3427 | 61.7362
68859 | FALSE | 61.74 |  | 061740_TE_SS_filler |  | FALSE | FALSE | #VALUE! | k | 59111 | -0.47366 | -2.3442 | 61.736
68860 | FALSE | 61.74 |  | 061740_TE_SS_filler |  | FALSE | FALSE | #VALUE! | k | 59112 | -0.4768 | -2.3452 | 61.7359
68861 | FALSE | 61.74 |  | 061740_TE_SS_filler |  | FALSE | FALSE | #VALUE! | k | 59113 | -0.4787 | -2.3458 | 61.7358
68862 | FALSE | 61.74 |  | 061740_TE_SS_filler |  | FALSE | FALSE | #VALUE! | k | 59114 | -0.47933 | -2.346 | 61.7357
68863 | FALSE | 61.74 |  | 061740_TE_SS_filler |  | FALSE | FALSE | #VALUE! | zFlatback
68864 | FALSE | 61.74 |  | 061740_TE_SS_filler |  | FALSE | FALSE | #VALUE! | csys | 1000
68865 | FALSE | 61.74 |  | 061740_TE_SS_filler |  | FALSE | FALSE | #VALUE! | clocal | 1060 | CART | 61.74 | 0 | -2.3151 | 0 | 0 | 7.8301
68866 | FALSE | 61.74 |  | 061740_TE_SS_filler |  | FALSE | FALSE | #VALUE!
68867 | FALSE | 61.74 |  | 061740_TE_SS_filler |  | FALSE | FALSE | #VALUE! | local | 12 | CART | 0 | -2.3151 | 61.74 | 0 | 7.8301 | 0
68868 | FALSE | 61.74 |  | 061740_TE_SS_filler |  | FALSE | FALSE | #VALUE!
68869 | FALSE | 61.74 |  | 061740_TE_SS_filler |  | FALSE | FALSE | #VALUE! | csys | 0
68870 | FALSE | 61.74 |  | 061740_TE_SS_filler |  | FALSE | FALSE | #VALUE! | ksel | none
68871 | FALSE | 61.74 |  | 061740_TE_SS_filler |  | FALSE | FALSE | #VALUE! | k | 60001 | -0.14951 | -2.5119 | 62.9981
68872 | FALSE | 61.74 |  | 061740_TE_SS_filler |  | FALSE | FALSE | #VALUE! | k | 60002 | -0.14949 | -2.5122 | 62.9981
68873 | FALSE | 61.74 |  | 061740_TE_SS_filler |  | FALSE | FALSE | #VALUE! | k | 60003 | -0.1493 | -2.5122 | 62.9981
68874 | FALSE | 61.74 |  | 061740_TE_SS_filler |  | FALSE | FALSE | #VALUE! | k | 60004 | -0.14871 | -2.5121 | 62.9981
68875 | FALSE | 61.74 |  | 061740_TE_SS_filler |  | FALSE | FALSE | #VALUE! | k | 60005 | -0.14774 | -2.5119 | 62.9981
68876 | FALSE | 61.74 |  | 061740_TE_SS_filler |  | FALSE | FALSE | #VALUE! | k | 60006 | -0.14639 | -2.5116 | 62.9982
68877 | FALSE | 61.74 |  | 061740_TE_SS_filler |  | FALSE | FALSE | #VALUE! | k | 60007 | -0.14466 | -2.5113 | 62.9982
68878 | FALSE | 61.74 |  | 061740_TE_SS_filler |  | FALSE | FALSE | #VALUE! | k | 60008 | -0.14256 | -2.5108 | 62.9983
68879 | FALSE | 61.74 |  | 061740_TE_SS_filler |  | FALSE | FALSE | #VALUE! | k | 60009 | -0.1401 | -2.5103 | 62.9984
68880 | FALSE | 61.74 |  | 061740_TE_SS_filler |  | FALSE | FALSE | #VALUE! | k | 60010 | -0.13792 | -2.5099 | 62.9984
68881 | FALSE | 61.74 |  | 061740_TE_SS_filler |  | FALSE | FALSE | #VALUE! | k | 60011 | -0.13728 | -2.5098 | 62.9985
68882 | FALSE | 61.74 |  | 061740_TE_SS_filler |  | FALSE | FALSE | #VALUE! | k | 60012 | -0.13412 | -2.5092 | 62.9986
68883 | FALSE | 61.74 |  | 061740_TE_SS_filler |  | FALSE | FALSE | #VALUE! | k | 60013 | -0.13062 | -2.5087 | 62.9986
68884 | FALSE | 61.74 |  | 061740_TE_SS_filler |  | FALSE | FALSE | #VALUE! | k | 60014 | -0.12679 | -2.5082 | 62.9987
68885 | FALSE | 61.74 |  | 061740_TE_SS_filler |  | FALSE | FALSE | #VALUE! | k | 60015 | -0.12266 | -2.5078 | 62.9988
68886 | FALSE | 61.74 |  | 061740_TE_SS_filler |  | FALSE | FALSE | #VALUE! | k | 60016 | -0.11822 | -2.5076 | 62.9988
68887 | FALSE | 61.74 |  | 061740_TE_SS_filler |  | FALSE | FALSE | #VALUE! | k | 60017 | -0.1135 | -2.5074 | 62.9988
68888 | FALSE | 61.74 |  | 061740_TE_SS_filler |  | FALSE | FALSE | #VALUE! | k | 60018 | -0.10852 | -2.5075 | 62.9988
68889 | FALSE | 61.74 |  | 061740_TE_SS_filler |  | FALSE | FALSE | #VALUE! | k | 60019 | -0.1035 | -2.5078 | 62.9988
68890 | FALSE | 61.74 |  | 061740_TE_SS_filler |  | FALSE | FALSE | #VALUE! | k | 60020 | -0.10328 | -2.5078 | 62.9988
68891 | FALSE | 61.74 |  | 061740_TE_SS_filler |  | FALSE | FALSE | #VALUE! | k | 60021 | -0.097812 | -2.5084 | 62.9987
68892 | FALSE | 61.74 |  | 061740_TE_SS_filler |  | FALSE | FALSE | #VALUE! | k | 60022 | -0.092139 | -2.5091 | 62.9986
68893 | FALSE | 61.74 |  | 061740_TE_SS_filler |  | FALSE | FALSE | #VALUE! | k | 60023 | -0.087816 | -2.5097 | 62.9985
68894 | FALSE | 61.74 |  | 061740_TE_SS_filler |  | FALSE | FALSE | #VALUE! | k | 60024 | -0.086284 | -2.5099 | 62.9984
68895 | FALSE | 61.74 |  | 061740_TE_SS_filler |  | FALSE | FALSE | #VALUE! | k | 60025 | -0.080273 | -2.5109 | 62.9983
68896 | FALSE | 61.74 |  | 061740_TE_SS_filler |  | FALSE | FALSE | #VALUE! | k | 60026 | -0.074133 | -2.512 | 62.9981
68897 | FALSE | 61.74 |  | 061740_TE_SS_filler |  | FALSE | FALSE | #VALUE! | k | 60027 | -0.067894 | -2.5131 | 62.9979
68898 | FALSE | 61.74 |  | 061740_TE_SS_filler |  | FALSE | FALSE | #VALUE! | k | 60028 | -0.061581 | -2.5141 | 62.9978
68899 | FALSE | 61.74 |  | 061740_TE_SS_filler |  | FALSE | FALSE | #VALUE! | k | 60029 | -0.055222 | -2.5152 | 62.9976
68900 | FALSE | 61.74 |  | 061740_TE_SS_filler |  | FALSE | FALSE | #VALUE! | k | 60030 | -0.048847 | -2.5161 | 62.9975
68901 | FALSE | 61.74 |  | 061740_TE_SS_filler |  | FALSE | FALSE | #VALUE! | k | 60031 | -0.042482 | -2.5169 | 62.9973
68902 | FALSE | 61.74 |  | 061740_TE_SS_filler |  | FALSE | FALSE | #VALUE! | k | 60032 | -0.036155 | -2.5175 | 62.9972
68903 | FALSE | 61.74 |  | 061740_TE_SS_filler |  | FALSE | FALSE | #VALUE! | k | 60033 | -0.029892 | -2.518 | 62.9972
68904 | FALSE | 61.74 |  | 061740_TE_SS_filler |  | FALSE | FALSE | #VALUE! | k | 60034 | -0.023717 | -2.5183 | 62.9971
68905 | FALSE | 61.74 |  | 061740_TE_SS_filler |  | FALSE | FALSE | #VALUE! | k | 60035 | -0.017656 | -2.5184 | 62.9971
68906 | FALSE | 61.74 |  | 061740_TE_SS_filler |  | FALSE | FALSE | #VALUE! | k | 60036 | -0.011733 | -2.5183 | 62.9971
68907 | FALSE | 61.74 |  | 061740_TE_SS_filler |  | FALSE | FALSE | #VALUE! | k | 60037 | -0.0059716 | -2.518 | 62.9972
68908 | FALSE | 61.74 |  | 061740_TE_SS_filler |  | FALSE | FALSE | #VALUE! | k | 60038 | -0.00039323 | -2.5176 | 62.9972
68909 | FALSE | 61.74 |  | 061740_TE_SS_filler |  | FALSE | FALSE | #VALUE! | k | 60039 | 0.0049779 | -2.5169 | 62.9973
68910 | FALSE | 61.74 |  | 061740_TE_SS_filler |  | FALSE | FALSE | #VALUE! | k | 60040 | 0.0059471 | -2.5168 | 62.9974
68911 | FALSE | 61.74 |  | 061740_TE_SS_filler |  | FALSE | FALSE | #VALUE! | k | 60041 | 0.010125 | -2.5161 | 62.9975
68912 | FALSE | 61.74 |  | 061740_TE_SS_filler |  | FALSE | FALSE | #VALUE! | k | 60042 | 0.015026 | -2.5152 | 62.9976
68913 | FALSE | 61.74 |  | 061740_TE_SS_filler |  | FALSE | FALSE | #VALUE! | k | 60043 | 0.019664 | -2.5141 | 62.9978
68914 | FALSE | 61.74 |  | 061740_TE_SS_filler |  | FALSE | FALSE | #VALUE! | k | 60044 | 0.021221 | -2.5136 | 62.9979
68915 | FALSE | 61.74 |  | 061740_TE_SS_filler |  | FALSE | FALSE | #VALUE! | k | 60045 | 0.024022 | -2.5128 | 62.998
68916 | FALSE | 61.74 |  | 061740_TE_SS_filler |  | FALSE | FALSE | #VALUE! | k | 60046 | 0.028085 | -2.5116 | 62.9982
68917 | FALSE | 61.74 |  | 061740_TE_SS_filler |  | FALSE | FALSE | #VALUE! | k | 60047 | 0.031836 | -2.5102 | 62.9984
68918 | FALSE | 61.74 |  | 061740_TE_SS_filler |  | FALSE | FALSE | #VALUE! | k | 60048 | 0.035262 | -2.5088 | 62.9986
68919 | FALSE | 61.74 |  | 061740_TE_SS_filler |  | FALSE | FALSE | #VALUE! | k | 60049 | 0.038352 | -2.5073 | 62.9989
68920 | FALSE | 61.74 |  | 061740_TE_SS_filler |  | FALSE | FALSE | #VALUE! | k | 60050 | 0.041091 | -2.5058 | 62.9991
68921 | FALSE | 61.74 |  | 061740_TE_SS_filler |  | FALSE | FALSE | #VALUE! | k | 60051 | 0.043471 | -2.5043 | 62.9993
68922 | FALSE | 61.74 |  | 061740_TE_SS_filler |  | FALSE | FALSE | #VALUE! | k | 60052 | 0.045481 | -2.5028 | 62.9996
68923 | FALSE | 61.74 |  | 061740_TE_SS_filler |  | FALSE | FALSE | #VALUE! | k | 60053 | 0.046469 | -2.5019 | 62.9997
68924 | FALSE | 61.74 |  | 061740_TE_SS_filler |  | FALSE | FALSE | #VALUE! | k | 60054 | 0.047119 | -2.5013 | 62.9998
68925 | FALSE | 61.74 |  | 061740_TE_SS_filler |  | FALSE | FALSE | #VALUE! | k | 60055 | 0.048377 | -2.4999 | 63
68926 | FALSE | 61.74 |  | 061740_TE_SS_filler |  | FALSE | FALSE | #VALUE! | k | 60056 | 0.049253 | -2.4985 | 63.0002
68927 | FALSE | 61.74 |  | 061740_TE_SS_filler |  | FALSE | FALSE | #VALUE! | k | 60057 | 0.04974 | -2.4973 | 63.0004
68928 | FALSE | 61.74 |  | 061740_TE_SS_filler |  | FALSE | FALSE | #VALUE! | k | 60058 | 0.049837 | -2.496 | 63.0006
68929 | FALSE | 61.74 |  | 061740_TE_SS_filler |  | FALSE | FALSE | #VALUE! | k | 60059 | 0.049535 | -2.4947 | 63.0008
68930 | FALSE | 61.74 |  | 061740_TE_SS_filler |  | FALSE | FALSE | #VALUE! | k | 60060 | 0.048839 | -2.4935 | 63.001
68931 | FALSE | 61.74 |  | 061740_TE_SS_filler |  | FALSE | FALSE | #VALUE! | k | 60061 | 0.047746 | -2.4922 | 63.0012
68932 | FALSE | 61.74 |  | 061740_TE_SS_filler |  | FALSE | FALSE | #VALUE! | k | 60062 | 0.046258 | -2.4908 | 63.0014
68933 | FALSE | 61.74 |  | 061740_TE_SS_filler |  | FALSE | FALSE | #VALUE! | k | 60063 | 0.045509 | -2.4902 | 63.0015
68934 | FALSE | 61.74 |  | 061740_TE_SS_filler |  | FALSE | FALSE | #VALUE! | k | 60064 | 0.044385 | -2.4894 | 63.0017
68935 | FALSE | 61.74 |  | 061740_TE_SS_filler |  | FALSE | FALSE | #VALUE! | k | 60065 | 0.042131 | -2.4879 | 63.0019
68936 | FALSE | 61.74 |  | 061740_TE_SS_filler |  | FALSE | FALSE | #VALUE! | k | 60066 | 0.039511 | -2.4865 | 63.0021
68937 | FALSE | 61.74 |  | 061740_TE_SS_filler |  | FALSE | FALSE | #VALUE! | k | 60067 | 0.036537 | -2.4851 | 63.0023
68938 | FALSE | 61.74 |  | 061740_TE_SS_filler |  | FALSE | FALSE | #VALUE! | k | 60068 | 0.03322 | -2.4838 | 63.0025
68939 | FALSE | 61.74 |  | 061740_TE_SS_filler |  | FALSE | FALSE | #VALUE! | k | 60069 | 0.029572 | -2.4825 | 63.0027
68940 | FALSE | 61.74 |  | 061740_TE_SS_filler |  | FALSE | FALSE | #VALUE! | k | 60070 | 0.025614 | -2.4813 | 63.0029
68941 | FALSE | 61.74 |  | 061740_TE_SS_filler |  | FALSE | FALSE | #VALUE! | k | 60071 | 0.021357 | -2.4803 | 63.0031
68942 | FALSE | 61.74 |  | 061740_TE_SS_filler |  | FALSE | FALSE | #VALUE! | k | 60072 | 0.018438 | -2.4796 | 63.0032
68943 | FALSE | 61.74 |  | 061740_TE_SS_filler |  | FALSE | FALSE | #VALUE! | k | 60073 | 0.016822 | -2.4793 | 63.0033
68944 | FALSE | 61.74 |  | 061740_TE_SS_filler |  | FALSE | FALSE | #VALUE! | k | 60074 | 0.012025 | -2.4785 | 63.0034
68945 | FALSE | 61.74 |  | 061740_TE_SS_filler |  | FALSE | FALSE | #VALUE! | k | 60075 | 0.0069903 | -2.4778 | 63.0035
68946 | FALSE | 61.74 |  | 061740_TE_SS_filler |  | FALSE | FALSE | #VALUE! | k | 60076 | 0.0027227 | -2.4774 | 63.0036
68947 | FALSE | 61.74 |  | 061740_TE_SS_filler |  | FALSE | FALSE | #VALUE! | k | 60077 | 0.0017354 | -2.4773 | 63.0036
68948 | FALSE | 61.74 |  | 061740_TE_SS_filler |  | FALSE | FALSE | #VALUE! | k | 60078 | -0.0037163 | -2.4769 | 63.0036
68949 | FALSE | 61.74 |  | 061740_TE_SS_filler |  | FALSE | FALSE | #VALUE! | k | 60079 | -0.0093418 | -2.4768 | 63.0036
68950 | FALSE | 61.74 |  | 061740_TE_SS_filler |  | FALSE | FALSE | #VALUE! | k | 60080 | -0.015116 | -2.4769 | 63.0036
68951 | FALSE | 61.74 |  | 061740_TE_SS_filler |  | FALSE | FALSE | #VALUE! | k | 60081 | -0.021014 | -2.4773 | 63.0036
68952 | FALSE | 61.74 |  | 061740_TE_SS_filler |  | FALSE | FALSE | #VALUE! | k | 60082 | -0.027012 | -2.478 | 63.0035
68953 | FALSE | 61.74 |  | 061740_TE_SS_filler |  | FALSE | FALSE | #VALUE! | k | 60083 | -0.033092 | -2.4789 | 63.0033
68954 | FALSE | 61.74 |  | 061740_TE_SS_filler |  | FALSE | FALSE | #VALUE! | k | 60084 | -0.039231 | -2.4799 | 63.0032
68955 | FALSE | 61.74 |  | 061740_TE_SS_filler |  | FALSE | FALSE | #VALUE! | k | 60085 | -0.045406 | -2.4811 | 63.003
68956 | FALSE | 61.74 |  | 061740_TE_SS_filler |  | FALSE | FALSE | #VALUE! | k | 60086 | -0.051595 | -2.4825 | 63.0028
68957 | FALSE | 61.74 |  | 061740_TE_SS_filler |  | FALSE | FALSE | #VALUE! | k | 60087 | -0.057776 | -2.4839 | 63.0025
68958 | FALSE | 61.74 |  | 061740_TE_SS_filler |  | FALSE | FALSE | #VALUE! | k | 60088 | -0.063924 | -2.4855 | 63.0023
68959 | FALSE | 61.74 |  | 061740_TE_SS_filler |  | FALSE | FALSE | #VALUE! | k | 60089 | -0.070017 | -2.4871 | 63.002
68960 | FALSE | 61.74 |  | 061740_TE_SS_filler |  | FALSE | FALSE | #VALUE! | k | 60090 | -0.076034 | -2.4887 | 63.0018
68961 | FALSE | 61.74 |  | 061740_TE_SS_filler |  | FALSE | FALSE | #VALUE! | k | 60091 | -0.08195 | -2.4904 | 63.0015
68962 | FALSE | 61.74 |  | 061740_TE_SS_filler |  | FALSE | FALSE | #VALUE! | k | 60092 | -0.087742 | -2.4921 | 63.0012
68963 | FALSE | 61.74 |  | 061740_TE_SS_filler |  | FALSE | FALSE | #VALUE! | k | 60093 | -0.089219 | -2.4925 | 63.0012
68964 | FALSE | 61.74 |  | 061740_TE_SS_filler |  | FALSE | FALSE | #VALUE! | k | 60094 | -0.093389 | -2.4938 | 63.001
68965 | FALSE | 61.74 |  | 061740_TE_SS_filler |  | FALSE | FALSE | #VALUE! | k | 60095 | -0.09887 | -2.4954 | 63.0007
68966 | FALSE | 61.74 |  | 061740_TE_SS_filler |  | FALSE | FALSE | #VALUE! | k | 60096 | -0.10416 | -2.497 | 63.0005
68967 | FALSE | 61.74 |  | 061740_TE_SS_filler |  | FALSE | FALSE | #VALUE! | k | 60097 | -0.10438 | -2.4971 | 63.0005
68968 | FALSE | 61.74 |  | 061740_TE_SS_filler |  | FALSE | FALSE | #VALUE! | k | 60098 | -0.10925 | -2.4986 | 63.0002
68969 | FALSE | 61.74 |  | 061740_TE_SS_filler |  | FALSE | FALSE | #VALUE! | k | 60099 | -0.1141 | -2.5001 | 63
68970 | FALSE | 61.74 |  | 061740_TE_SS_filler |  | FALSE | FALSE | #VALUE! | k | 60100 | -0.11871 | -2.5016 | 62.9998
68971 | FALSE | 61.74 |  | 061740_TE_SS_filler |  | FALSE | FALSE | #VALUE! | k | 60101 | -0.12305 | -2.503 | 62.9995
68972 | FALSE | 61.74 |  | 061740_TE_SS_filler |  | FALSE | FALSE | #VALUE! | k | 60102 | -0.12712 | -2.5043 | 62.9993
68973 | FALSE | 61.74 |  | 061740_TE_SS_filler |  | FALSE | FALSE | #VALUE! | k | 60103 | -0.13088 | -2.5055 | 62.9991
68974 | FALSE | 61.74 |  | 061740_TE_SS_filler |  | FALSE | FALSE | #VALUE! | k | 60104 | -0.13433 | -2.5066 | 62.999
68975 | FALSE | 61.74 |  | 061740_TE_SS_filler |  | FALSE | FALSE | #VALUE! | k | 60105 | -0.13745 | -2.5076 | 62.9988
68976 | FALSE | 61.74 |  | 061740_TE_SS_filler |  | FALSE | FALSE | #VALUE! | k | 60106 | -0.13809 | -2.5078 | 62.9988
68977 | FALSE | 61.74 |  | 061740_TE_SS_filler |  | FALSE | FALSE | #VALUE! | k | 60107 | -0.14024 | -2.5085 | 62.9987
68978 | FALSE | 61.74 |  | 061740_TE_SS_filler |  | FALSE | FALSE | #VALUE! | k | 60108 | -0.14268 | -2.5093 | 62.9985
68979 | FALSE | 61.74 |  | 061740_TE_SS_filler |  | FALSE | FALSE | #VALUE! | k | 60109 | -0.14476 | -2.51 | 62.9984
68980 | FALSE | 61.74 |  | 061740_TE_SS_filler |  | FALSE | FALSE | #VALUE! | k | 60110 | -0.14647 | -2.5106 | 62.9983
68981 | FALSE | 61.74 |  | 061740_TE_SS_filler |  | FALSE | FALSE | #VALUE! | k | 60111 | -0.14781 | -2.5111 | 62.9983
68982 | FALSE | 61.74 |  | 061740_TE_SS_filler |  | FALSE | FALSE | #VALUE! | k | 60112 | -0.14877 | -2.5114 | 62.9982
68983 | FALSE | 61.74 |  | 061740_TE_SS_filler |  | FALSE | FALSE | #VALUE! | k | 60113 | -0.14934 | -2.5116 | 62.9982
68984 | FALSE | 61.74 |  | 061740_TE_SS_filler |  | FALSE | FALSE | #VALUE! | k | 60114 | -0.14954 | -2.5117 | 62.9982
68985 | FALSE | 61.74 |  | 061740_TE_SS_filler |  | FALSE | FALSE | #VALUE! | zFlatback
68986 | FALSE | 61.74 |  | 061740_TE_SS_filler |  | FALSE | FALSE | #VALUE! | csys | 1000
68987 | FALSE | 61.74 |  | 061740_TE_SS_filler |  | FALSE | FALSE | #VALUE! | clocal | 1061 | CART | 63 | 0 | -2.5 | 0 | 0 | 8.9334
68988 | FALSE | 61.74 |  | 061740_TE_SS_filler |  | FALSE | FALSE | #VALUE!
68989 | FALSE | 61.74 |  | 061740_TE_SS_filler |  | FALSE | FALSE | #VALUE! | local | 12 | CART | 0 | -2.5 | 63 | 0 | 8.9334 | 0
68990 | FALSE | 61.74 |  | 061740_TE_SS_filler |  | FALSE | FALSE | #VALUE!
68991 | FALSE | 61.74 |  | 061740_TE_SS_filler |  | FALSE | FALSE | #VALUE! | csys | 0
68992 | FALSE | 61.74 |  | 061740_TE_SS_filler |  | FALSE | FALSE | #VALUE! | ksel | all
68993 | FALSE | 61.74 |  | 061740_TE_SS_filler |  | FALSE | FALSE | #VALUE!
68994 | FALSE | 61.74 |  | 061740_TE_SS_filler |  | FALSE | FALSE | #VALUE! | allsel
68995 | FALSE | 61.74 |  | 061740_TE_SS_filler |  | FALSE | FALSE | #VALUE!
68996 | FALSE | 61.74 |  | 061740_TE_SS_filler |  | FALSE | FALSE | #VALUE! | ! GENERATE SPANWISE LINES FOR LATER AREA CREATION ======
68997 | FALSE | 61.74 |  | 061740_TE_SS_filler |  | FALSE | FALSE | #VALUE!
68998 | FALSE | 61.74 |  | 061740_TE_SS_filler |  | FALSE | FALSE | #VALUE! | *get | z_lines_after_splining | line |  | num | max
68999 | FALSE | 61.74 |  | 061740_TE_SS_filler |  | FALSE | FALSE | #VALUE!
69000 | FALSE | 61.74 |  | 061740_TE_SS_filler |  | FALSE | FALSE | #VALUE! | *dim | z_HP_line |  | 61
69001 | FALSE | 61.74 |  | 061740_TE_SS_filler |  | FALSE | FALSE | #VALUE! | *dim | z_LP_line |  | 61
69002 | FALSE | 61.74 |  | 061740_TE_SS_filler |  | FALSE | FALSE | #VALUE! | *dim | z_HP_area |  | 60
69003 | FALSE | 61.74 |  | 061740_TE_SS_filler |  | FALSE | FALSE | #VALUE! | *dim | z_LP_area |  | 60
69004 | FALSE | 61.74 |  | 061740_TE_SS_filler |  | FALSE | FALSE | #VALUE! | *dim | z_TE_line |  | 60
69005 | FALSE | 61.74 |  | 061740_TE_SS_filler |  | FALSE | FALSE | #VALUE! | *dim | z_LE_line |  | 60
69006 | FALSE | 61.74 |  | 061740_TE_SS_filler |  | FALSE | FALSE | #VALUE! | *dim | z_LP_knee_line |  | 60
69007 | FALSE | 61.74 |  | 061740_TE_SS_filler |  | FALSE | FALSE | #VALUE! | *dim | z_HP_knee_line |  | 60
69008 | FALSE | 61.74 |  | 061740_TE_SS_filler |  | FALSE | FALSE | #VALUE!
69009 | FALSE | 61.74 |  | 061740_TE_SS_filler |  | FALSE | FALSE | #VALUE! | ! Generate HP and LP lines at each station =============
69010 | FALSE | 61.74 |  | 061740_TE_SS_filler |  | FALSE | FALSE | #VALUE!
69011 | FALSE | 61.74 |  | 061740_TE_SS_filler |  | FALSE | FALSE | #VALUE! | ksel | s | kp |  | 1 | 44
69012 | FALSE | 61.74 |  | 061740_TE_SS_filler |  | FALSE | FALSE | #VALUE! | lslk | s | 1
69013 | FALSE | 61.74 |  | 061740_TE_SS_filler |  | FALSE | FALSE | #VALUE! | lcomb | all |  | 1
69014 | FALSE | 61.74 |  | 061740_TE_SS_filler |  | FALSE | FALSE | #VALUE! | *get | z_HP_line(1) | line |  | num | max
69015 | FALSE | 61.74 |  | 061740_TE_SS_filler |  | FALSE | FALSE | #VALUE! | ksel | s | kp |  | 44 | 86
69016 | FALSE | 61.74 |  | 061740_TE_SS_filler |  | FALSE | FALSE | #VALUE! | lslk | s | 1
69017 | FALSE | 61.74 |  | 061740_TE_SS_filler |  | FALSE | FALSE | #VALUE! | ksel | s | kp |  | 1 | 86 | 85
69018 | FALSE | 61.74 |  | 061740_TE_SS_filler |  | FALSE | FALSE | #VALUE! | lslk | a | 1
69019 | FALSE | 61.74 |  | 061740_TE_SS_filler |  | FALSE | FALSE | #VALUE! | lcomb | all |  | 1
69020 | FALSE | 61.74 |  | 061740_TE_SS_filler |  | FALSE | FALSE | #VALUE! | *get | z_LP_line(1) | line |  | num | max
69021 | FALSE | 61.74 |  | 061740_TE_SS_filler |  | FALSE | FALSE | #VALUE!
69022 | FALSE | 61.74 |  | 061740_TE_SS_filler |  | FALSE | FALSE | #VALUE! | ksel | s | kp |  | 1001 | 1044
69023 | FALSE | 61.74 |  | 061740_TE_SS_filler |  | FALSE | FALSE | #VALUE! | lslk | s | 1
69024 | FALSE | 61.74 |  | 061740_TE_SS_filler |  | FALSE | FALSE | #VALUE! | lcomb | all |  | 1
69025 | FALSE | 61.74 |  | 061740_TE_SS_filler |  | FALSE | FALSE | #VALUE! | *get | z_HP_line(2) | line |  | num | max
69026 | FALSE | 61.74 |  | 061740_TE_SS_filler |  | FALSE | FALSE | #VALUE! | ksel | s | kp |  | 1044 | 1086
69027 | FALSE | 61.74 |  | 061740_TE_SS_filler |  | FALSE | FALSE | #VALUE! | lslk | s | 1
69028 | FALSE | 61.74 |  | 061740_TE_SS_filler |  | FALSE | FALSE | #VALUE! | ksel | s | kp |  | 1001 | 1086 | 85
69029 | FALSE | 61.74 |  | 061740_TE_SS_filler |  | FALSE | FALSE | #VALUE! | lslk | a | 1
69030 | FALSE | 61.74 |  | 061740_TE_SS_filler |  | FALSE | FALSE | #VALUE! | lcomb | all |  | 1
69031 | FALSE | 61.74 |  | 061740_TE_SS_filler |  | FALSE | FALSE | #VALUE! | *get | z_LP_line(2) | line |  | num | max
69032 | FALSE | 61.74 |  | 061740_TE_SS_filler |  | FALSE | FALSE | #VALUE!
69033 | FALSE | 61.74 |  | 061740_TE_SS_filler |  | FALSE | FALSE | #VALUE! | ksel | s | kp |  | 2001 | 2044
69034 | FALSE | 61.74 |  | 061740_TE_SS_filler |  | FALSE | FALSE | #VALUE! | lslk | s | 1
69035 | FALSE | 61.74 |  | 061740_TE_SS_filler |  | FALSE | FALSE | #VALUE! | lcomb | all |  | 1
69036 | FALSE | 61.74 |  | 061740_TE_SS_filler |  | FALSE | FALSE | #VALUE! | *get | z_HP_line(3) | line |  | num | max
69037 | FALSE | 61.74 |  | 061740_TE_SS_filler |  | FALSE | FALSE | #VALUE! | ksel | s | kp |  | 2044 | 2086
69038 | FALSE | 61.74 |  | 061740_TE_SS_filler |  | FALSE | FALSE | #VALUE! | lslk | s | 1
69039 | FALSE | 61.74 |  | 061740_TE_SS_filler |  | FALSE | FALSE | #VALUE! | ksel | s | kp |  | 2001 | 2086 | 85
69040 | FALSE | 61.74 |  | 061740_TE_SS_filler |  | FALSE | FALSE | #VALUE! | lslk | a | 1
69041 | FALSE | 61.74 |  | 061740_TE_SS_filler |  | FALSE | FALSE | #VALUE! | lcomb | all |  | 1
69042 | FALSE | 61.74 |  | 061740_TE_SS_filler |  | FALSE | FALSE | #VALUE! | *get | z_LP_line(3) | line |  | num | max
69043 | FALSE | 61.74 |  | 061740_TE_SS_filler |  | FALSE | FALSE | #VALUE!
69044 | FALSE | 61.74 |  | 061740_TE_SS_filler |  | FALSE | FALSE | #VALUE! | ksel | s | kp |  | 3001 | 3048
69045 | FALSE | 61.74 |  | 061740_TE_SS_filler |  | FALSE | FALSE | #VALUE! | lslk | s | 1
69046 | FALSE | 61.74 |  | 061740_TE_SS_filler |  | FALSE | FALSE | #VALUE! | lcomb | all |  | 1
69047 | FALSE | 61.74 |  | 061740_TE_SS_filler |  | FALSE | FALSE | #VALUE! | *get | z_HP_line(4) | line |  | num | max
69048 | FALSE | 61.74 |  | 061740_TE_SS_filler |  | FALSE | FALSE | #VALUE! | ksel | s | kp |  | 3048 | 3094
69049 | FALSE | 61.74 |  | 061740_TE_SS_filler |  | FALSE | FALSE | #VALUE! | lslk | s | 1
69050 | FALSE | 61.74 |  | 061740_TE_SS_filler |  | FALSE | FALSE | #VALUE! | ksel | s | kp |  | 3001 | 3094 | 93
69051 | FALSE | 61.74 |  | 061740_TE_SS_filler |  | FALSE | FALSE | #VALUE! | lslk | a | 1
69052 | FALSE | 61.74 |  | 061740_TE_SS_filler |  | FALSE | FALSE | #VALUE! | lcomb | all |  | 1
69053 | FALSE | 61.74 |  | 061740_TE_SS_filler |  | FALSE | FALSE | #VALUE! | *get | z_LP_line(4) | line |  | num | max
69054 | FALSE | 61.74 |  | 061740_TE_SS_filler |  | FALSE | FALSE | #VALUE!
69055 | FALSE | 61.74 |  | 061740_TE_SS_filler |  | FALSE | FALSE | #VALUE! | ksel | s | kp |  | 4001 | 4048
69056 | FALSE | 61.74 |  | 061740_TE_SS_filler |  | FALSE | FALSE | #VALUE! | lslk | s | 1
69057 | FALSE | 61.74 |  | 061740_TE_SS_filler |  | FALSE | FALSE | #VALUE! | lcomb | all |  | 1
69058 | FALSE | 61.74 |  | 061740_TE_SS_filler |  | FALSE | FALSE | #VALUE! | *get | z_HP_line(5) | line |  | num | max
69059 | FALSE | 61.74 |  | 061740_TE_SS_filler |  | FALSE | FALSE | #VALUE! | ksel | s | kp |  | 4048 | 4094
69060 | FALSE | 61.74 |  | 061740_TE_SS_filler |  | FALSE | FALSE | #VALUE! | lslk | s | 1
69061 | FALSE | 61.74 |  | 061740_TE_SS_filler |  | FALSE | FALSE | #VALUE! | ksel | s | kp |  | 4001 | 4094 | 93
69062 | FALSE | 61.74 |  | 061740_TE_SS_filler |  | FALSE | FALSE | #VALUE! | lslk | a | 1
69063 | FALSE | 61.74 |  | 061740_TE_SS_filler |  | FALSE | FALSE | #VALUE! | lcomb | all |  | 1
69064 | FALSE | 61.74 |  | 061740_TE_SS_filler |  | FALSE | FALSE | #VALUE! | *get | z_LP_line(5) | line |  | num | max
69065 | FALSE | 61.74 |  | 061740_TE_SS_filler |  | FALSE | FALSE | #VALUE!
69066 | FALSE | 61.74 |  | 061740_TE_SS_filler |  | FALSE | FALSE | #VALUE! | ksel | s | kp |  | 5001 | 5048
69067 | FALSE | 61.74 |  | 061740_TE_SS_filler |  | FALSE | FALSE | #VALUE! | lslk | s | 1
69068 | FALSE | 61.74 |  | 061740_TE_SS_filler |  | FALSE | FALSE | #VALUE! | lcomb | all |  | 1
69069 | FALSE | 61.74 |  | 061740_TE_SS_filler |  | FALSE | FALSE | #VALUE! | *get | z_HP_line(6) | line |  | num | max
69070 | FALSE | 61.74 |  | 061740_TE_SS_filler |  | FALSE | FALSE | #VALUE! | ksel | s | kp |  | 5048 | 5094
69071 | FALSE | 61.74 |  | 061740_TE_SS_filler |  | FALSE | FALSE | #VALUE! | lslk | s | 1
69072 | FALSE | 61.74 |  | 061740_TE_SS_filler |  | FALSE | FALSE | #VALUE! | ksel | s | kp |  | 5001 | 5094 | 93
69073 | FALSE | 61.74 |  | 061740_TE_SS_filler |  | FALSE | FALSE | #VALUE! | lslk | a | 1
69074 | FALSE | 61.74 |  | 061740_TE_SS_filler |  | FALSE | FALSE | #VALUE! | lcomb | all |  | 1
69075 | FALSE | 61.74 |  | 061740_TE_SS_filler |  | FALSE | FALSE | #VALUE! | *get | z_LP_line(6) | line |  | num | max
69076 | FALSE | 61.74 |  | 061740_TE_SS_filler |  | FALSE | FALSE | #VALUE!
69077 | FALSE | 61.74 |  | 061740_TE_SS_filler |  | FALSE | FALSE | #VALUE! | ksel | s | kp |  | 6001 | 6048
69078 | FALSE | 61.74 |  | 061740_TE_SS_filler |  | FALSE | FALSE | #VALUE! | lslk | s | 1
69079 | FALSE | 61.74 |  | 061740_TE_SS_filler |  | FALSE | FALSE | #VALUE! | lcomb | all |  | 1
69080 | FALSE | 61.74 |  | 061740_TE_SS_filler |  | FALSE | FALSE | #VALUE! | *get | z_HP_line(7) | line |  | num | max
69081 | FALSE | 61.74 |  | 061740_TE_SS_filler |  | FALSE | FALSE | #VALUE! | ksel | s | kp |  | 6048 | 6094
69082 | FALSE | 61.74 |  | 061740_TE_SS_filler |  | FALSE | FALSE | #VALUE! | lslk | s | 1
69083 | FALSE | 61.74 |  | 061740_TE_SS_filler |  | FALSE | FALSE | #VALUE! | ksel | s | kp |  | 6001 | 6094 | 93
69084 | FALSE | 61.74 |  | 061740_TE_SS_filler |  | FALSE | FALSE | #VALUE! | lslk | a | 1
69085 | FALSE | 61.74 |  | 061740_TE_SS_filler |  | FALSE | FALSE | #VALUE! | lcomb | all |  | 1
69086 | FALSE | 61.74 |  | 061740_TE_SS_filler |  | FALSE | FALSE | #VALUE! | *get | z_LP_line(7) | line |  | num | max
69087 | FALSE | 61.74 |  | 061740_TE_SS_filler |  | FALSE | FALSE | #VALUE!
69088 | FALSE | 61.74 |  | 061740_TE_SS_filler |  | FALSE | FALSE | #VALUE! | ksel | s | kp |  | 7001 | 7048
69089 | FALSE | 61.74 |  | 061740_TE_SS_filler |  | FALSE | FALSE | #VALUE! | lslk | s | 1
69090 | FALSE | 61.74 |  | 061740_TE_SS_filler |  | FALSE | FALSE | #VALUE! | lcomb | all |  | 1
69091 | FALSE | 61.74 |  | 061740_TE_SS_filler |  | FALSE | FALSE | #VALUE! | *get | z_HP_line(8) | line |  | num | max
69092 | FALSE | 61.74 |  | 061740_TE_SS_filler |  | FALSE | FALSE | #VALUE! | ksel | s | kp |  | 7048 | 7094
69093 | FALSE | 61.74 |  | 061740_TE_SS_filler |  | FALSE | FALSE | #VALUE! | lslk | s | 1
69094 | FALSE | 61.74 |  | 061740_TE_SS_filler |  | FALSE | FALSE | #VALUE! | ksel | s | kp |  | 7001 | 7094 | 93
69095 | FALSE | 61.74 |  | 061740_TE_SS_filler |  | FALSE | FALSE | #VALUE! | lslk | a | 1
69096 | FALSE | 61.74 |  | 061740_TE_SS_filler |  | FALSE | FALSE | #VALUE! | lcomb | all |  | 1
69097 | FALSE | 61.74 |  | 061740_TE_SS_filler |  | FALSE | FALSE | #VALUE! | *get | z_LP_line(8) | line |  | num | max
69098 | FALSE | 61.74 |  | 061740_TE_SS_filler |  | FALSE | FALSE | #VALUE!
69099 | FALSE | 61.74 |  | 061740_TE_SS_filler |  | FALSE | FALSE | #VALUE! | ksel | s | kp |  | 8001 | 8048
69100 | FALSE | 61.74 |  | 061740_TE_SS_filler |  | FALSE | FALSE | #VALUE! | lslk | s | 1
69101 | FALSE | 61.74 |  | 061740_TE_SS_filler |  | FALSE | FALSE | #VALUE! | lcomb | all |  | 1
69102 | FALSE | 61.74 |  | 061740_TE_SS_filler |  | FALSE | FALSE | #VALUE! | *get | z_HP_line(9) | line |  | num | max
69103 | FALSE | 61.74 |  | 061740_TE_SS_filler |  | FALSE | FALSE | #VALUE! | ksel | s | kp |  | 8048 | 8094
69104 | FALSE | 61.74 |  | 061740_TE_SS_filler |  | FALSE | FALSE | #VALUE! | lslk | s | 1
69105 | FALSE | 61.74 |  | 061740_TE_SS_filler |  | FALSE | FALSE | #VALUE! | ksel | s | kp |  | 8001 | 8094 | 93
69106 | FALSE | 61.74 |  | 061740_TE_SS_filler |  | FALSE | FALSE | #VALUE! | lslk | a | 1
69107 | FALSE | 61.74 |  | 061740_TE_SS_filler |  | FALSE | FALSE | #VALUE! | lcomb | all |  | 1
69108 | FALSE | 61.74 |  | 061740_TE_SS_filler |  | FALSE | FALSE | #VALUE! | *get | z_LP_line(9) | line |  | num | max
69109 | FALSE | 61.74 |  | 061740_TE_SS_filler |  | FALSE | FALSE | #VALUE!
69110 | FALSE | 61.74 |  | 061740_TE_SS_filler |  | FALSE | FALSE | #VALUE! | ksel | s | kp |  | 9001 | 9041
69111 | FALSE | 61.74 |  | 061740_TE_SS_filler |  | FALSE | FALSE | #VALUE! | lslk | s | 1
69112 | FALSE | 61.74 |  | 061740_TE_SS_filler |  | FALSE | FALSE | #VALUE! | lcomb | all |  | 1
69113 | FALSE | 61.74 |  | 061740_TE_SS_filler |  | FALSE | FALSE | #VALUE! | *get | z_HP_line(10) | line |  | num | max
69114 | FALSE | 61.74 |  | 061740_TE_SS_filler |  | FALSE | FALSE | #VALUE! | ksel | s | kp |  | 9041 | 9081
69115 | FALSE | 61.74 |  | 061740_TE_SS_filler |  | FALSE | FALSE | #VALUE! | lslk | s | 1
69116 | FALSE | 61.74 |  | 061740_TE_SS_filler |  | FALSE | FALSE | #VALUE! | ksel | s | kp |  | 9001 | 9081 | 80
69117 | FALSE | 61.74 |  | 061740_TE_SS_filler |  | FALSE | FALSE | #VALUE! | lslk | a | 1
69118 | FALSE | 61.74 |  | 061740_TE_SS_filler |  | FALSE | FALSE | #VALUE! | lcomb | all |  | 1
69119 | FALSE | 61.74 |  | 061740_TE_SS_filler |  | FALSE | FALSE | #VALUE! | *get | z_LP_line(10) | line |  | num | max
69120 | FALSE | 61.74 |  | 061740_TE_SS_filler |  | FALSE | FALSE | #VALUE!
69121 | FALSE | 61.74 |  | 061740_TE_SS_filler |  | FALSE | FALSE | #VALUE! | ksel | s | kp |  | 10001 | 10041
69122 | FALSE | 61.74 |  | 061740_TE_SS_filler |  | FALSE | FALSE | #VALUE! | lslk | s | 1
69123 | FALSE | 61.74 |  | 061740_TE_SS_filler |  | FALSE | FALSE | #VALUE! | lcomb | all |  | 1
69124 | FALSE | 61.74 |  | 061740_TE_SS_filler |  | FALSE | FALSE | #VALUE! | *get | z_HP_line(11) | line |  | num | max
69125 | FALSE | 61.74 |  | 061740_TE_SS_filler |  | FALSE | FALSE | #VALUE! | ksel | s | kp |  | 10041 | 10081
69126 | FALSE | 61.74 |  | 061740_TE_SS_filler |  | FALSE | FALSE | #VALUE! | lslk | s | 1
69127 | FALSE | 61.74 |  | 061740_TE_SS_filler |  | FALSE | FALSE | #VALUE! | ksel | s | kp |  | 10001 | 10081 | 80
69128 | FALSE | 61.74 |  | 061740_TE_SS_filler |  | FALSE | FALSE | #VALUE! | lslk | a | 1
69129 | FALSE | 61.74 |  | 061740_TE_SS_filler |  | FALSE | FALSE | #VALUE! | lcomb | all |  | 1
69130 | FALSE | 61.74 |  | 061740_TE_SS_filler |  | FALSE | FALSE | #VALUE! | *get | z_LP_line(11) | line |  | num | max
69131 | FALSE | 61.74 |  | 061740_TE_SS_filler |  | FALSE | FALSE | #VALUE!
69132 | FALSE | 61.74 |  | 061740_TE_SS_filler |  | FALSE | FALSE | #VALUE! | ksel | s | kp |  | 11002 | 11058
69133 | FALSE | 61.74 |  | 061740_TE_SS_filler |  | FALSE | FALSE | #VALUE! | lslk | s | 1
69134 | FALSE | 61.74 |  | 061740_TE_SS_filler |  | FALSE | FALSE | #VALUE! | lcomb | all |  | 1
69135 | FALSE | 61.74 |  | 061740_TE_SS_filler |  | FALSE | FALSE | #VALUE! | *get | z_HP_line(12) | line |  | num | max
69136 | FALSE | 61.74 |  | 061740_TE_SS_filler |  | FALSE | FALSE | #VALUE! | ksel | s | kp |  | 11058 | 11114
69137 | FALSE | 61.74 |  | 061740_TE_SS_filler |  | FALSE | FALSE | #VALUE! | lslk | s | 1
69138 | FALSE | 61.74 |  | 061740_TE_SS_filler |  | FALSE | FALSE | #VALUE! | lcomb | all |  | 1
69139 | FALSE | 61.74 |  | 061740_TE_SS_filler |  | FALSE | FALSE | #VALUE! | *get | z_LP_line(12) | line |  | num | max
69140 | FALSE | 61.74 |  | 061740_TE_SS_filler |  | FALSE | FALSE | #VALUE!
69141 | FALSE | 61.74 |  | 061740_TE_SS_filler |  | FALSE | FALSE | #VALUE! | ksel | s | kp |  | 12002 | 12048
69142 | FALSE | 61.74 |  | 061740_TE_SS_filler |  | FALSE | FALSE | #VALUE! | lslk | s | 1
69143 | FALSE | 61.74 |  | 061740_TE_SS_filler |  | FALSE | FALSE | #VALUE! | lcomb | all |  | 1
69144 | FALSE | 61.74 |  | 061740_TE_SS_filler |  | FALSE | FALSE | #VALUE! | *get | z_HP_line(13) | line |  | num | max
69145 | FALSE | 61.74 |  | 061740_TE_SS_filler |  | FALSE | FALSE | #VALUE! | ksel | s | kp |  | 12048 | 12094
69146 | FALSE | 61.74 |  | 061740_TE_SS_filler |  | FALSE | FALSE | #VALUE! | lslk | s | 1
69147 | FALSE | 61.74 |  | 061740_TE_SS_filler |  | FALSE | FALSE | #VALUE! | lcomb | all |  | 1
69148 | FALSE | 61.74 |  | 061740_TE_SS_filler |  | FALSE | FALSE | #VALUE! | *get | z_LP_line(13) | line |  | num | max
69149 | FALSE | 61.74 |  | 061740_TE_SS_filler |  | FALSE | FALSE | #VALUE!
69150 | FALSE | 61.74 |  | 061740_TE_SS_filler |  | FALSE | FALSE | #VALUE! | ksel | s | kp |  | 13002 | 13058
69151 | FALSE | 61.74 |  | 061740_TE_SS_filler |  | FALSE | FALSE | #VALUE! | lslk | s | 1
69152 | FALSE | 61.74 |  | 061740_TE_SS_filler |  | FALSE | FALSE | #VALUE! | lcomb | all |  | 1
69153 | FALSE | 61.74 |  | 061740_TE_SS_filler |  | FALSE | FALSE | #VALUE! | *get | z_HP_line(14) | line |  | num | max
69154 | FALSE | 61.74 |  | 061740_TE_SS_filler |  | FALSE | FALSE | #VALUE! | ksel | s | kp |  | 13058 | 13114
69155 | FALSE | 61.74 |  | 061740_TE_SS_filler |  | FALSE | FALSE | #VALUE! | lslk | s | 1
69156 | FALSE | 61.74 |  | 061740_TE_SS_filler |  | FALSE | FALSE | #VALUE! | lcomb | all |  | 1
69157 | FALSE | 61.74 |  | 061740_TE_SS_filler |  | FALSE | FALSE | #VALUE! | *get | z_LP_line(14) | line |  | num | max
69158 | FALSE | 61.74 |  | 061740_TE_SS_filler |  | FALSE | FALSE | #VALUE!
69159 | FALSE | 61.74 |  | 061740_TE_SS_filler |  | FALSE | FALSE | #VALUE! | ksel | s | kp |  | 14002 | 14058
69160 | FALSE | 61.74 |  | 061740_TE_SS_filler |  | FALSE | FALSE | #VALUE! | lslk | s | 1
69161 | FALSE | 61.74 |  | 061740_TE_SS_filler |  | FALSE | FALSE | #VALUE! | lcomb | all |  | 1
69162 | FALSE | 61.74 |  | 061740_TE_SS_filler |  | FALSE | FALSE | #VALUE! | *get | z_HP_line(15) | line |  | num | max
69163 | FALSE | 61.74 |  | 061740_TE_SS_filler |  | FALSE | FALSE | #VALUE! | ksel | s | kp |  | 14058 | 14114
69164 | FALSE | 61.74 |  | 061740_TE_SS_filler |  | FALSE | FALSE | #VALUE! | lslk | s | 1
69165 | FALSE | 61.74 |  | 061740_TE_SS_filler |  | FALSE | FALSE | #VALUE! | lcomb | all |  | 1
69166 | FALSE | 61.74 |  | 061740_TE_SS_filler |  | FALSE | FALSE | #VALUE! | *get | z_LP_line(15) | line |  | num | max
69167 | FALSE | 61.74 |  | 061740_TE_SS_filler |  | FALSE | FALSE | #VALUE!
69168 | FALSE | 61.74 |  | 061740_TE_SS_filler |  | FALSE | FALSE | #VALUE! | ksel | s | kp |  | 15002 | 15048
69169 | FALSE | 61.74 |  | 061740_TE_SS_filler |  | FALSE | FALSE | #VALUE! | lslk | s | 1
69170 | FALSE | 61.74 |  | 061740_TE_SS_filler |  | FALSE | FALSE | #VALUE! | lcomb | all |  | 1
69171 | FALSE | 61.74 |  | 061740_TE_SS_filler |  | FALSE | FALSE | #VALUE! | *get | z_HP_line(16) | line |  | num | max
69172 | FALSE | 61.74 |  | 061740_TE_SS_filler |  | FALSE | FALSE | #VALUE! | ksel | s | kp |  | 15048 | 15094
69173 | FALSE | 61.74 |  | 061740_TE_SS_filler |  | FALSE | FALSE | #VALUE! | lslk | s | 1
69174 | FALSE | 61.74 |  | 061740_TE_SS_filler |  | FALSE | FALSE | #VALUE! | lcomb | all |  | 1
69175 | FALSE | 61.74 |  | 061740_TE_SS_filler |  | FALSE | FALSE | #VALUE! | *get | z_LP_line(16) | line |  | num | max
69176 | FALSE | 61.74 |  | 061740_TE_SS_filler |  | FALSE | FALSE | #VALUE!
69177 | FALSE | 61.74 |  | 061740_TE_SS_filler |  | FALSE | FALSE | #VALUE! | ksel | s | kp |  | 16002 | 16058
69178 | FALSE | 61.74 |  | 061740_TE_SS_filler |  | FALSE | FALSE | #VALUE! | lslk | s | 1
69179 | FALSE | 61.74 |  | 061740_TE_SS_filler |  | FALSE | FALSE | #VALUE! | lcomb | all |  | 1
69180 | FALSE | 61.74 |  | 061740_TE_SS_filler |  | FALSE | FALSE | #VALUE! | *get | z_HP_line(17) | line |  | num | max
69181 | FALSE | 61.74 |  | 061740_TE_SS_filler |  | FALSE | FALSE | #VALUE! | ksel | s | kp |  | 16058 | 16114
69182 | FALSE | 61.74 |  | 061740_TE_SS_filler |  | FALSE | FALSE | #VALUE! | lslk | s | 1
69183 | FALSE | 61.74 |  | 061740_TE_SS_filler |  | FALSE | FALSE | #VALUE! | lcomb | all |  | 1
69184 | FALSE | 61.74 |  | 061740_TE_SS_filler |  | FALSE | FALSE | #VALUE! | *get | z_LP_line(17) | line |  | num | max
69185 | FALSE | 61.74 |  | 061740_TE_SS_filler |  | FALSE | FALSE | #VALUE!
69186 | FALSE | 61.74 |  | 061740_TE_SS_filler |  | FALSE | FALSE | #VALUE! | ksel | s | kp |  | 17002 | 17048
69187 | FALSE | 61.74 |  | 061740_TE_SS_filler |  | FALSE | FALSE | #VALUE! | lslk | s | 1
69188 | FALSE | 61.74 |  | 061740_TE_SS_filler |  | FALSE | FALSE | #VALUE! | lcomb | all |  | 1
69189 | FALSE | 61.74 |  | 061740_TE_SS_filler |  | FALSE | FALSE | #VALUE! | *get | z_HP_line(18) | line |  | num | max
69190 | FALSE | 61.74 |  | 061740_TE_SS_filler |  | FALSE | FALSE | #VALUE! | ksel | s | kp |  | 17048 | 17094
69191 | FALSE | 61.74 |  | 061740_TE_SS_filler |  | FALSE | FALSE | #VALUE! | lslk | s | 1
69192 | FALSE | 61.74 |  | 061740_TE_SS_filler |  | FALSE | FALSE | #VALUE! | lcomb | all |  | 1
69193 | FALSE | 61.74 |  | 061740_TE_SS_filler |  | FALSE | FALSE | #VALUE! | *get | z_LP_line(18) | line |  | num | max
69194 | FALSE | 61.74 |  | 061740_TE_SS_filler |  | FALSE | FALSE | #VALUE!
69195 | FALSE | 61.74 |  | 061740_TE_SS_filler |  | FALSE | FALSE | #VALUE! | ksel | s | kp |  | 18002 | 18048
69196 | FALSE | 61.74 |  | 061740_TE_SS_filler |  | FALSE | FALSE | #VALUE! | lslk | s | 1
69197 | FALSE | 61.74 |  | 061740_TE_SS_filler |  | FALSE | FALSE | #VALUE! | lcomb | all |  | 1
69198 | FALSE | 61.74 |  | 061740_TE_SS_filler |  | FALSE | FALSE | #VALUE! | *get | z_HP_line(19) | line |  | num | max
69199 | FALSE | 61.74 |  | 061740_TE_SS_filler |  | FALSE | FALSE | #VALUE! | ksel | s | kp |  | 18048 | 18094
69200 | FALSE | 61.74 |  | 061740_TE_SS_filler |  | FALSE | FALSE | #VALUE! | lslk | s | 1
69201 | FALSE | 61.74 |  | 061740_TE_SS_filler |  | FALSE | FALSE | #VALUE! | lcomb | all |  | 1
69202 | FALSE | 61.74 |  | 061740_TE_SS_filler |  | FALSE | FALSE | #VALUE! | *get | z_LP_line(19) | line |  | num | max
69203 | FALSE | 61.74 |  | 061740_TE_SS_filler |  | FALSE | FALSE | #VALUE!
69204 | FALSE | 61.74 |  | 061740_TE_SS_filler |  | FALSE | FALSE | #VALUE! | ksel | s | kp |  | 19002 | 19058
69205 | FALSE | 61.74 |  | 061740_TE_SS_filler |  | FALSE | FALSE | #VALUE! | lslk | s | 1
69206 | FALSE | 61.74 |  | 061740_TE_SS_filler |  | FALSE | FALSE | #VALUE! | lcomb | all |  | 1
69207 | FALSE | 61.74 |  | 061740_TE_SS_filler |  | FALSE | FALSE | #VALUE! | *get | z_HP_line(20) | line |  | num | max
69208 | FALSE | 61.74 |  | 061740_TE_SS_filler |  | FALSE | FALSE | #VALUE! | ksel | s | kp |  | 19058 | 19113
69209 | FALSE | 61.74 |  | 061740_TE_SS_filler |  | FALSE | FALSE | #VALUE! | lslk | s | 1
69210 | FALSE | 61.74 |  | 061740_TE_SS_filler |  | FALSE | FALSE | #VALUE! | lcomb | all |  | 1
69211 | FALSE | 61.74 |  | 061740_TE_SS_filler |  | FALSE | FALSE | #VALUE! | *get | z_LP_line(20) | line |  | num | max
69212 | FALSE | 61.74 |  | 061740_TE_SS_filler |  | FALSE | FALSE | #VALUE!
69213 | FALSE | 61.74 |  | 061740_TE_SS_filler |  | FALSE | FALSE | #VALUE! | ksel | s | kp |  | 20002 | 20048
69214 | FALSE | 61.74 |  | 061740_TE_SS_filler |  | FALSE | FALSE | #VALUE! | lslk | s | 1
69215 | FALSE | 61.74 |  | 061740_TE_SS_filler |  | FALSE | FALSE | #VALUE! | lcomb | all |  | 1
69216 | FALSE | 61.74 |  | 061740_TE_SS_filler |  | FALSE | FALSE | #VALUE! | *get | z_HP_line(21) | line |  | num | max
69217 | FALSE | 61.74 |  | 061740_TE_SS_filler |  | FALSE | FALSE | #VALUE! | ksel | s | kp |  | 20048 | 20094
69218 | FALSE | 61.74 |  | 061740_TE_SS_filler |  | FALSE | FALSE | #VALUE! | lslk | s | 1
69219 | FALSE | 61.74 |  | 061740_TE_SS_filler |  | FALSE | FALSE | #VALUE! | lcomb | all |  | 1
69220 | FALSE | 61.74 |  | 061740_TE_SS_filler |  | FALSE | FALSE | #VALUE! | *get | z_LP_line(21) | line |  | num | max
69221 | FALSE | 61.74 |  | 061740_TE_SS_filler |  | FALSE | FALSE | #VALUE!
69222 | FALSE | 61.74 |  | 061740_TE_SS_filler |  | FALSE | FALSE | #VALUE! | ksel | s | kp |  | 21002 | 21048
69223 | FALSE | 61.74 |  | 061740_TE_SS_filler |  | FALSE | FALSE | #VALUE! | lslk | s | 1
69224 | FALSE | 61.74 |  | 061740_TE_SS_filler |  | FALSE | FALSE | #VALUE! | lcomb | all |  | 1
69225 | FALSE | 61.74 |  | 061740_TE_SS_filler |  | FALSE | FALSE | #VALUE! | *get | z_HP_line(22) | line |  | num | max
69226 | FALSE | 61.74 |  | 061740_TE_SS_filler |  | FALSE | FALSE | #VALUE! | ksel | s | kp |  | 21048 | 21094
69227 | FALSE | 61.74 |  | 061740_TE_SS_filler |  | FALSE | FALSE | #VALUE! | lslk | s | 1
69228 | FALSE | 61.74 |  | 061740_TE_SS_filler |  | FALSE | FALSE | #VALUE! | lcomb | all |  | 1
69229 | FALSE | 61.74 |  | 061740_TE_SS_filler |  | FALSE | FALSE | #VALUE! | *get | z_LP_line(22) | line |  | num | max
69230 | FALSE | 61.74 |  | 061740_TE_SS_filler |  | FALSE | FALSE | #VALUE!
69231 | FALSE | 61.74 |  | 061740_TE_SS_filler |  | FALSE | FALSE | #VALUE! | ksel | s | kp |  | 22002 | 22058
69232 | FALSE | 61.74 |  | 061740_TE_SS_filler |  | FALSE | FALSE | #VALUE! | lslk | s | 1
69233 | FALSE | 61.74 |  | 061740_TE_SS_filler |  | FALSE | FALSE | #VALUE! | lcomb | all |  | 1
69234 | FALSE | 61.74 |  | 061740_TE_SS_filler |  | FALSE | FALSE | #VALUE! | *get | z_HP_line(23) | line |  | num | max
69235 | FALSE | 61.74 |  | 061740_TE_SS_filler |  | FALSE | FALSE | #VALUE! | ksel | s | kp |  | 22058 | 22114
69236 | FALSE | 61.74 |  | 061740_TE_SS_filler |  | FALSE | FALSE | #VALUE! | lslk | s | 1
69237 | FALSE | 61.74 |  | 061740_TE_SS_filler |  | FALSE | FALSE | #VALUE! | lcomb | all |  | 1
69238 | FALSE | 61.74 |  | 061740_TE_SS_filler |  | FALSE | FALSE | #VALUE! | *get | z_LP_line(23) | line |  | num | max
69239 | FALSE | 61.74 |  | 061740_TE_SS_filler |  | FALSE | FALSE | #VALUE!
69240 | FALSE | 61.74 |  | 061740_TE_SS_filler |  | FALSE | FALSE | #VALUE! | ksel | s | kp |  | 23002 | 23048
69241 | FALSE | 61.74 |  | 061740_TE_SS_filler |  | FALSE | FALSE | #VALUE! | lslk | s | 1
69242 | FALSE | 61.74 |  | 061740_TE_SS_filler |  | FALSE | FALSE | #VALUE! | lcomb | all |  | 1
69243 | FALSE | 61.74 |  | 061740_TE_SS_filler |  | FALSE | FALSE | #VALUE! | *get | z_HP_line(24) | line |  | num | max
69244 | FALSE | 61.74 |  | 061740_TE_SS_filler |  | FALSE | FALSE | #VALUE! | ksel | s | kp |  | 23048 | 23094
69245 | FALSE | 61.74 |  | 061740_TE_SS_filler |  | FALSE | FALSE | #VALUE! | lslk | s | 1
69246 | FALSE | 61.74 |  | 061740_TE_SS_filler |  | FALSE | FALSE | #VALUE! | lcomb | all |  | 1
69247 | FALSE | 61.74 |  | 061740_TE_SS_filler |  | FALSE | FALSE | #VALUE! | *get | z_LP_line(24) | line |  | num | max
69248 | FALSE | 61.74 |  | 061740_TE_SS_filler |  | FALSE | FALSE | #VALUE!
69249 | FALSE | 61.74 |  | 061740_TE_SS_filler |  | FALSE | FALSE | #VALUE! | ksel | s | kp |  | 24002 | 24058
69250 | FALSE | 61.74 |  | 061740_TE_SS_filler |  | FALSE | FALSE | #VALUE! | lslk | s | 1
69251 | FALSE | 61.74 |  | 061740_TE_SS_filler |  | FALSE | FALSE | #VALUE! | lcomb | all |  | 1
69252 | FALSE | 61.74 |  | 061740_TE_SS_filler |  | FALSE | FALSE | #VALUE! | *get | z_HP_line(25) | line |  | num | max
69253 | FALSE | 61.74 |  | 061740_TE_SS_filler |  | FALSE | FALSE | #VALUE! | ksel | s | kp |  | 24058 | 24114
69254 | FALSE | 61.74 |  | 061740_TE_SS_filler |  | FALSE | FALSE | #VALUE! | lslk | s | 1
69255 | FALSE | 61.74 |  | 061740_TE_SS_filler |  | FALSE | FALSE | #VALUE! | lcomb | all |  | 1
69256 | FALSE | 61.74 |  | 061740_TE_SS_filler |  | FALSE | FALSE | #VALUE! | *get | z_LP_line(25) | line |  | num | max
69257 | FALSE | 61.74 |  | 061740_TE_SS_filler |  | FALSE | FALSE | #VALUE!
69258 | FALSE | 61.74 |  | 061740_TE_SS_filler |  | FALSE | FALSE | #VALUE! | ksel | s | kp |  | 25002 | 25048
69259 | FALSE | 61.74 |  | 061740_TE_SS_filler |  | FALSE | FALSE | #VALUE! | lslk | s | 1
69260 | FALSE | 61.74 |  | 061740_TE_SS_filler |  | FALSE | FALSE | #VALUE! | lcomb | all |  | 1
69261 | FALSE | 61.74 |  | 061740_TE_SS_filler |  | FALSE | FALSE | #VALUE! | *get | z_HP_line(26) | line |  | num | max
69262 | FALSE | 61.74 |  | 061740_TE_SS_filler |  | FALSE | FALSE | #VALUE! | ksel | s | kp |  | 25048 | 25094
69263 | FALSE | 61.74 |  | 061740_TE_SS_filler |  | FALSE | FALSE | #VALUE! | lslk | s | 1
69264 | FALSE | 61.74 |  | 061740_TE_SS_filler |  | FALSE | FALSE | #VALUE! | lcomb | all |  | 1
69265 | FALSE | 61.74 |  | 061740_TE_SS_filler |  | FALSE | FALSE | #VALUE! | *get | z_LP_line(26) | line |  | num | max
69266 | FALSE | 61.74 |  | 061740_TE_SS_filler |  | FALSE | FALSE | #VALUE!
69267 | FALSE | 61.74 |  | 061740_TE_SS_filler |  | FALSE | FALSE | #VALUE! | ksel | s | kp |  | 26002 | 26058
69268 | FALSE | 61.74 |  | 061740_TE_SS_filler |  | FALSE | FALSE | #VALUE! | lslk | s | 1
69269 | FALSE | 61.74 |  | 061740_TE_SS_filler |  | FALSE | FALSE | #VALUE! | lcomb | all |  | 1
69270 | FALSE | 61.74 |  | 061740_TE_SS_filler |  | FALSE | FALSE | #VALUE! | *get | z_HP_line(27) | line |  | num | max
69271 | FALSE | 61.74 |  | 061740_TE_SS_filler |  | FALSE | FALSE | #VALUE! | ksel | s | kp |  | 26058 | 26114
69272 | FALSE | 61.74 |  | 061740_TE_SS_filler |  | FALSE | FALSE | #VALUE! | lslk | s | 1
69273 | FALSE | 61.74 |  | 061740_TE_SS_filler |  | FALSE | FALSE | #VALUE! | lcomb | all |  | 1
69274 | FALSE | 61.74 |  | 061740_TE_SS_filler |  | FALSE | FALSE | #VALUE! | *get | z_LP_line(27) | line |  | num | max
69275 | FALSE | 61.74 |  | 061740_TE_SS_filler |  | FALSE | FALSE | #VALUE!
69276 | FALSE | 61.74 |  | 061740_TE_SS_filler |  | FALSE | FALSE | #VALUE! | ksel | s | kp |  | 27002 | 27048
69277 | FALSE | 61.74 |  | 061740_TE_SS_filler |  | FALSE | FALSE | #VALUE! | lslk | s | 1
69278 | FALSE | 61.74 |  | 061740_TE_SS_filler |  | FALSE | FALSE | #VALUE! | lcomb | all |  | 1
69279 | FALSE | 61.74 |  | 061740_TE_SS_filler |  | FALSE | FALSE | #VALUE! | *get | z_HP_line(28) | line |  | num | max
69280 | FALSE | 61.74 |  | 061740_TE_SS_filler |  | FALSE | FALSE | #VALUE! | ksel | s | kp |  | 27048 | 27094
69281 | FALSE | 61.74 |  | 061740_TE_SS_filler |  | FALSE | FALSE | #VALUE! | lslk | s | 1
69282 | FALSE | 61.74 |  | 061740_TE_SS_filler |  | FALSE | FALSE | #VALUE! | lcomb | all |  | 1
69283 | FALSE | 61.74 |  | 061740_TE_SS_filler |  | FALSE | FALSE | #VALUE! | *get | z_LP_line(28) | line |  | num | max
69284 | FALSE | 61.74 |  | 061740_TE_SS_filler |  | FALSE | FALSE | #VALUE!
69285 | FALSE | 61.74 |  | 061740_TE_SS_filler |  | FALSE | FALSE | #VALUE! | ksel | s | kp |  | 28002 | 28058
69286 | FALSE | 61.74 |  | 061740_TE_SS_filler |  | FALSE | FALSE | #VALUE! | lslk | s | 1
69287 | FALSE | 61.74 |  | 061740_TE_SS_filler |  | FALSE | FALSE | #VALUE! | lcomb | all |  | 1
69288 | FALSE | 61.74 |  | 061740_TE_SS_filler |  | FALSE | FALSE | #VALUE! | *get | z_HP_line(29) | line |  | num | max
69289 | FALSE | 61.74 |  | 061740_TE_SS_filler |  | FALSE | FALSE | #VALUE! | ksel | s | kp |  | 28058 | 28114
69290 | FALSE | 61.74 |  | 061740_TE_SS_filler |  | FALSE | FALSE | #VALUE! | lslk | s | 1
69291 | FALSE | 61.74 |  | 061740_TE_SS_filler |  | FALSE | FALSE | #VALUE! | lcomb | all |  | 1
69292 | FALSE | 61.74 |  | 061740_TE_SS_filler |  | FALSE | FALSE | #VALUE! | *get | z_LP_line(29) | line |  | num | max
69293 | FALSE | 61.74 |  | 061740_TE_SS_filler |  | FALSE | FALSE | #VALUE!
69294 | FALSE | 61.74 |  | 061740_TE_SS_filler |  | FALSE | FALSE | #VALUE! | ksel | s | kp |  | 29002 | 29048
69295 | FALSE | 61.74 |  | 061740_TE_SS_filler |  | FALSE | FALSE | #VALUE! | lslk | s | 1
69296 | FALSE | 61.74 |  | 061740_TE_SS_filler |  | FALSE | FALSE | #VALUE! | lcomb | all |  | 1
69297 | FALSE | 61.74 |  | 061740_TE_SS_filler |  | FALSE | FALSE | #VALUE! | *get | z_HP_line(30) | line |  | num | max
69298 | FALSE | 61.74 |  | 061740_TE_SS_filler |  | FALSE | FALSE | #VALUE! | ksel | s | kp |  | 29048 | 29094
69299 | FALSE | 61.74 |  | 061740_TE_SS_filler |  | FALSE | FALSE | #VALUE! | lslk | s | 1
69300 | FALSE | 61.74 |  | 061740_TE_SS_filler |  | FALSE | FALSE | #VALUE! | lcomb | all |  | 1
69301 | FALSE | 61.74 |  | 061740_TE_SS_filler |  | FALSE | FALSE | #VALUE! | *get | z_LP_line(30) | line |  | num | max
69302 | FALSE | 61.74 |  | 061740_TE_SS_filler |  | FALSE | FALSE | #VALUE!
69303 | FALSE | 61.74 |  | 061740_TE_SS_filler |  | FALSE | FALSE | #VALUE! | ksel | s | kp |  | 30002 | 30058
69304 | FALSE | 61.74 |  | 061740_TE_SS_filler |  | FALSE | FALSE | #VALUE! | lslk | s | 1
69305 | FALSE | 61.74 |  | 061740_TE_SS_filler |  | FALSE | FALSE | #VALUE! | lcomb | all |  | 1
69306 | FALSE | 61.74 |  | 061740_TE_SS_filler |  | FALSE | FALSE | #VALUE! | *get | z_HP_line(31) | line |  | num | max
69307 | FALSE | 61.74 |  | 061740_TE_SS_filler |  | FALSE | FALSE | #VALUE! | ksel | s | kp |  | 30058 | 30114
69308 | FALSE | 61.74 |  | 061740_TE_SS_filler |  | FALSE | FALSE | #VALUE! | lslk | s | 1
69309 | FALSE | 61.74 |  | 061740_TE_SS_filler |  | FALSE | FALSE | #VALUE! | lcomb | all |  | 1
69310 | FALSE | 61.74 |  | 061740_TE_SS_filler |  | FALSE | FALSE | #VALUE! | *get | z_LP_line(31) | line |  | num | max
69311 | FALSE | 61.74 |  | 061740_TE_SS_filler |  | FALSE | FALSE | #VALUE!
69312 | FALSE | 61.74 |  | 061740_TE_SS_filler |  | FALSE | FALSE | #VALUE! | ksel | s | kp |  | 31002 | 31048
69313 | FALSE | 61.74 |  | 061740_TE_SS_filler |  | FALSE | FALSE | #VALUE! | lslk | s | 1
69314 | FALSE | 61.74 |  | 061740_TE_SS_filler |  | FALSE | FALSE | #VALUE! | lcomb | all |  | 1
69315 | FALSE | 61.74 |  | 061740_TE_SS_filler |  | FALSE | FALSE | #VALUE! | *get | z_HP_line(32) | line |  | num | max
69316 | FALSE | 61.74 |  | 061740_TE_SS_filler |  | FALSE | FALSE | #VALUE! | ksel | s | kp |  | 31048 | 31094
69317 | FALSE | 61.74 |  | 061740_TE_SS_filler |  | FALSE | FALSE | #VALUE! | lslk | s | 1
69318 | FALSE | 61.74 |  | 061740_TE_SS_filler |  | FALSE | FALSE | #VALUE! | lcomb | all |  | 1
69319 | FALSE | 61.74 |  | 061740_TE_SS_filler |  | FALSE | FALSE | #VALUE! | *get | z_LP_line(32) | line |  | num | max
69320 | FALSE | 61.74 |  | 061740_TE_SS_filler |  | FALSE | FALSE | #VALUE!
69321 | FALSE | 61.74 |  | 061740_TE_SS_filler |  | FALSE | FALSE | #VALUE! | ksel | s | kp |  | 32002 | 32048
69322 | FALSE | 61.74 |  | 061740_TE_SS_filler |  | FALSE | FALSE | #VALUE! | lslk | s | 1
69323 | FALSE | 61.74 |  | 061740_TE_SS_filler |  | FALSE | FALSE | #VALUE! | lcomb | all |  | 1
69324 | FALSE | 61.74 |  | 061740_TE_SS_filler |  | FALSE | FALSE | #VALUE! | *get | z_HP_line(33) | line |  | num | max
69325 | FALSE | 61.74 |  | 061740_TE_SS_filler |  | FALSE | FALSE | #VALUE! | ksel | s | kp |  | 32048 | 32094
69326 | FALSE | 61.74 |  | 061740_TE_SS_filler |  | FALSE | FALSE | #VALUE! | lslk | s | 1
69327 | FALSE | 61.74 |  | 061740_TE_SS_filler |  | FALSE | FALSE | #VALUE! | lcomb | all |  | 1
69328 | FALSE | 61.74 |  | 061740_TE_SS_filler |  | FALSE | FALSE | #VALUE! | *get | z_LP_line(33) | line |  | num | max
69329 | FALSE | 61.74 |  | 061740_TE_SS_filler |  | FALSE | FALSE | #VALUE!
69330 | FALSE | 61.74 |  | 061740_TE_SS_filler |  | FALSE | FALSE | #VALUE! | ksel | s | kp |  | 33002 | 33058
69331 | FALSE | 61.74 |  | 061740_TE_SS_filler |  | FALSE | FALSE | #VALUE! | lslk | s | 1
69332 | FALSE | 61.74 |  | 061740_TE_SS_filler |  | FALSE | FALSE | #VALUE! | lcomb | all |  | 1
69333 | FALSE | 61.74 |  | 061740_TE_SS_filler |  | FALSE | FALSE | #VALUE! | *get | z_HP_line(34) | line |  | num | max
69334 | FALSE | 61.74 |  | 061740_TE_SS_filler |  | FALSE | FALSE | #VALUE! | ksel | s | kp |  | 33058 | 33114
69335 | FALSE | 61.74 |  | 061740_TE_SS_filler |  | FALSE | FALSE | #VALUE! | lslk | s | 1
69336 | FALSE | 61.74 |  | 061740_TE_SS_filler |  | FALSE | FALSE | #VALUE! | lcomb | all |  | 1
69337 | FALSE | 61.74 |  | 061740_TE_SS_filler |  | FALSE | FALSE | #VALUE! | *get | z_LP_line(34) | line |  | num | max
69338 | FALSE | 61.74 |  | 061740_TE_SS_filler |  | FALSE | FALSE | #VALUE!
69339 | FALSE | 61.74 |  | 061740_TE_SS_filler |  | FALSE | FALSE | #VALUE! | ksel | s | kp |  | 34002 | 34058
69340 | FALSE | 61.74 |  | 061740_TE_SS_filler |  | FALSE | FALSE | #VALUE! | lslk | s | 1
69341 | FALSE | 61.74 |  | 061740_TE_SS_filler |  | FALSE | FALSE | #VALUE! | lcomb | all |  | 1
69342 | FALSE | 61.74 |  | 061740_TE_SS_filler |  | FALSE | FALSE | #VALUE! | *get | z_HP_line(35) | line |  | num | max
69343 | FALSE | 61.74 |  | 061740_TE_SS_filler |  | FALSE | FALSE | #VALUE! | ksel | s | kp |  | 34058 | 34114
69344 | FALSE | 61.74 |  | 061740_TE_SS_filler |  | FALSE | FALSE | #VALUE! | lslk | s | 1
69345 | FALSE | 61.74 |  | 061740_TE_SS_filler |  | FALSE | FALSE | #VALUE! | lcomb | all |  | 1
69346 | FALSE | 61.74 |  | 061740_TE_SS_filler |  | FALSE | FALSE | #VALUE! | *get | z_LP_line(35) | line |  | num | max
69347 | FALSE | 61.74 |  | 061740_TE_SS_filler |  | FALSE | FALSE | #VALUE!
69348 | FALSE | 61.74 |  | 061740_TE_SS_filler |  | FALSE | FALSE | #VALUE! | ksel | s | kp |  | 35002 | 35058
69349 | FALSE | 61.74 |  | 061740_TE_SS_filler |  | FALSE | FALSE | #VALUE! | lslk | s | 1
69350 | FALSE | 61.74 |  | 061740_TE_SS_filler |  | FALSE | FALSE | #VALUE! | lcomb | all |  | 1
69351 | FALSE | 61.74 |  | 061740_TE_SS_filler |  | FALSE | FALSE | #VALUE! | *get | z_HP_line(36) | line |  | num | max
69352 | FALSE | 61.74 |  | 061740_TE_SS_filler |  | FALSE | FALSE | #VALUE! | ksel | s | kp |  | 35058 | 35114
69353 | FALSE | 61.74 |  | 061740_TE_SS_filler |  | FALSE | FALSE | #VALUE! | lslk | s | 1
69354 | FALSE | 61.74 |  | 061740_TE_SS_filler |  | FALSE | FALSE | #VALUE! | lcomb | all |  | 1
69355 | FALSE | 61.74 |  | 061740_TE_SS_filler |  | FALSE | FALSE | #VALUE! | *get | z_LP_line(36) | line |  | num | max
69356 | FALSE | 61.74 |  | 061740_TE_SS_filler |  | FALSE | FALSE | #VALUE!
69357 | FALSE | 61.74 |  | 061740_TE_SS_filler |  | FALSE | FALSE | #VALUE! | ksel | s | kp |  | 36002 | 36058
69358 | FALSE | 61.74 |  | 061740_TE_SS_filler |  | FALSE | FALSE | #VALUE! | lslk | s | 1
69359 | FALSE | 61.74 |  | 061740_TE_SS_filler |  | FALSE | FALSE | #VALUE! | lcomb | all |  | 1
69360 | FALSE | 61.74 |  | 061740_TE_SS_filler |  | FALSE | FALSE | #VALUE! | *get | z_HP_line(37) | line |  | num | max
69361 | FALSE | 61.74 |  | 061740_TE_SS_filler |  | FALSE | FALSE | #VALUE! | ksel | s | kp |  | 36058 | 36114
69362 | FALSE | 61.74 |  | 061740_TE_SS_filler |  | FALSE | FALSE | #VALUE! | lslk | s | 1
69363 | FALSE | 61.74 |  | 061740_TE_SS_filler |  | FALSE | FALSE | #VALUE! | lcomb | all |  | 1
69364 | FALSE | 61.74 |  | 061740_TE_SS_filler |  | FALSE | FALSE | #VALUE! | *get | z_LP_line(37) | line |  | num | max
69365 | FALSE | 61.74 |  | 061740_TE_SS_filler |  | FALSE | FALSE | #VALUE!
69366 | FALSE | 61.74 |  | 061740_TE_SS_filler |  | FALSE | FALSE | #VALUE! | ksel | s | kp |  | 37002 | 37048
69367 | FALSE | 61.74 |  | 061740_TE_SS_filler |  | FALSE | FALSE | #VALUE! | lslk | s | 1
69368 | FALSE | 61.74 |  | 061740_TE_SS_filler |  | FALSE | FALSE | #VALUE! | lcomb | all |  | 1
69369 | FALSE | 61.74 |  | 061740_TE_SS_filler |  | FALSE | FALSE | #VALUE! | *get | z_HP_line(38) | line |  | num | max
69370 | FALSE | 61.74 |  | 061740_TE_SS_filler |  | FALSE | FALSE | #VALUE! | ksel | s | kp |  | 37048 | 37094
69371 | FALSE | 61.74 |  | 061740_TE_SS_filler |  | FALSE | FALSE | #VALUE! | lslk | s | 1
69372 | FALSE | 61.74 |  | 061740_TE_SS_filler |  | FALSE | FALSE | #VALUE! | lcomb | all |  | 1
69373 | FALSE | 61.74 |  | 061740_TE_SS_filler |  | FALSE | FALSE | #VALUE! | *get | z_LP_line(38) | line |  | num | max
69374 | FALSE | 61.74 |  | 061740_TE_SS_filler |  | FALSE | FALSE | #VALUE!
69375 | FALSE | 61.74 |  | 061740_TE_SS_filler |  | FALSE | FALSE | #VALUE! | ksel | s | kp |  | 38002 | 38058
69376 | FALSE | 61.74 |  | 061740_TE_SS_filler |  | FALSE | FALSE | #VALUE! | lslk | s | 1
69377 | FALSE | 61.74 |  | 061740_TE_SS_filler |  | FALSE | FALSE | #VALUE! | lcomb | all |  | 1
69378 | FALSE | 61.74 |  | 061740_TE_SS_filler |  | FALSE | FALSE | #VALUE! | *get | z_HP_line(39) | line |  | num | max
69379 | FALSE | 61.74 |  | 061740_TE_SS_filler |  | FALSE | FALSE | #VALUE! | ksel | s | kp |  | 38058 | 38114
69380 | FALSE | 61.74 |  | 061740_TE_SS_filler |  | FALSE | FALSE | #VALUE! | lslk | s | 1
69381 | FALSE | 61.74 |  | 061740_TE_SS_filler |  | FALSE | FALSE | #VALUE! | lcomb | all |  | 1
69382 | FALSE | 61.74 |  | 061740_TE_SS_filler |  | FALSE | FALSE | #VALUE! | *get | z_LP_line(39) | line |  | num | max
69383 | FALSE | 61.74 |  | 061740_TE_SS_filler |  | FALSE | FALSE | #VALUE!
69384 | FALSE | 61.74 |  | 061740_TE_SS_filler |  | FALSE | FALSE | #VALUE! | ksel | s | kp |  | 39002 | 39057
69385 | FALSE | 61.74 |  | 061740_TE_SS_filler |  | FALSE | FALSE | #VALUE! | lslk | s | 1
69386 | FALSE | 61.74 |  | 061740_TE_SS_filler |  | FALSE | FALSE | #VALUE! | lcomb | all |  | 1
69387 | FALSE | 61.74 |  | 061740_TE_SS_filler |  | FALSE | FALSE | #VALUE! | *get | z_HP_line(40) | line |  | num | max
69388 | FALSE | 61.74 |  | 061740_TE_SS_filler |  | FALSE | FALSE | #VALUE! | ksel | s | kp |  | 39057 | 39112
69389 | FALSE | 61.74 |  | 061740_TE_SS_filler |  | FALSE | FALSE | #VALUE! | lslk | s | 1
69390 | FALSE | 61.74 |  | 061740_TE_SS_filler |  | FALSE | FALSE | #VALUE! | lcomb | all |  | 1
69391 | FALSE | 61.74 |  | 061740_TE_SS_filler |  | FALSE | FALSE | #VALUE! | *get | z_LP_line(40) | line |  | num | max
69392 | FALSE | 61.74 |  | 061740_TE_SS_filler |  | FALSE | FALSE | #VALUE!
69393 | FALSE | 61.74 |  | 061740_TE_SS_filler |  | FALSE | FALSE | #VALUE! | ksel | s | kp |  | 40002 | 40047
69394 | FALSE | 61.74 |  | 061740_TE_SS_filler |  | FALSE | FALSE | #VALUE! | lslk | s | 1
69395 | FALSE | 61.74 |  | 061740_TE_SS_filler |  | FALSE | FALSE | #VALUE! | lcomb | all |  | 1
69396 | FALSE | 61.74 |  | 061740_TE_SS_filler |  | FALSE | FALSE | #VALUE! | *get | z_HP_line(41) | line |  | num | max
69397 | FALSE | 61.74 |  | 061740_TE_SS_filler |  | FALSE | FALSE | #VALUE! | ksel | s | kp |  | 40047 | 40093
69398 | FALSE | 61.74 |  | 061740_TE_SS_filler |  | FALSE | FALSE | #VALUE! | lslk | s | 1
69399 | FALSE | 61.74 |  | 061740_TE_SS_filler |  | FALSE | FALSE | #VALUE! | lcomb | all |  | 1
69400 | FALSE | 61.74 |  | 061740_TE_SS_filler |  | FALSE | FALSE | #VALUE! | *get | z_LP_line(41) | line |  | num | max
69401 | FALSE | 61.74 |  | 061740_TE_SS_filler |  | FALSE | FALSE | #VALUE!
69402 | FALSE | 61.74 |  | 061740_TE_SS_filler |  | FALSE | FALSE | #VALUE! | ksel | s | kp |  | 41002 | 41058
69403 | FALSE | 61.74 |  | 061740_TE_SS_filler |  | FALSE | FALSE | #VALUE! | lslk | s | 1
69404 | FALSE | 61.74 |  | 061740_TE_SS_filler |  | FALSE | FALSE | #VALUE! | lcomb | all |  | 1
69405 | FALSE | 61.74 |  | 061740_TE_SS_filler |  | FALSE | FALSE | #VALUE! | *get | z_HP_line(42) | line |  | num | max
69406 | FALSE | 61.74 |  | 061740_TE_SS_filler |  | FALSE | FALSE | #VALUE! | ksel | s | kp |  | 41058 | 41114
69407 | FALSE | 61.74 |  | 061740_TE_SS_filler |  | FALSE | FALSE | #VALUE! | lslk | s | 1
69408 | FALSE | 61.74 |  | 061740_TE_SS_filler |  | FALSE | FALSE | #VALUE! | lcomb | all |  | 1
69409 | FALSE | 61.74 |  | 061740_TE_SS_filler |  | FALSE | FALSE | #VALUE! | *get | z_LP_line(42) | line |  | num | max
69410 | FALSE | 61.74 |  | 061740_TE_SS_filler |  | FALSE | FALSE | #VALUE!
69411 | FALSE | 61.74 |  | 061740_TE_SS_filler |  | FALSE | FALSE | #VALUE! | ksel | s | kp |  | 42002 | 42058
69412 | FALSE | 61.74 |  | 061740_TE_SS_filler |  | FALSE | FALSE | #VALUE! | lslk | s | 1
69413 | FALSE | 61.74 |  | 061740_TE_SS_filler |  | FALSE | FALSE | #VALUE! | lcomb | all |  | 1
69414 | FALSE | 61.74 |  | 061740_TE_SS_filler |  | FALSE | FALSE | #VALUE! | *get | z_HP_line(43) | line |  | num | max
69415 | FALSE | 61.74 |  | 061740_TE_SS_filler |  | FALSE | FALSE | #VALUE! | ksel | s | kp |  | 42058 | 42114
69416 | FALSE | 61.74 |  | 061740_TE_SS_filler |  | FALSE | FALSE | #VALUE! | lslk | s | 1
69417 | FALSE | 61.74 |  | 061740_TE_SS_filler |  | FALSE | FALSE | #VALUE! | lcomb | all |  | 1
69418 | FALSE | 61.74 |  | 061740_TE_SS_filler |  | FALSE | FALSE | #VALUE! | *get | z_LP_line(43) | line |  | num | max
69419 | FALSE | 61.74 |  | 061740_TE_SS_filler |  | FALSE | FALSE | #VALUE!
69420 | FALSE | 61.74 |  | 061740_TE_SS_filler |  | FALSE | FALSE | #VALUE! | ksel | s | kp |  | 43002 | 43048
69421 | FALSE | 61.74 |  | 061740_TE_SS_filler |  | FALSE | FALSE | #VALUE! | lslk | s | 1
69422 | FALSE | 61.74 |  | 061740_TE_SS_filler |  | FALSE | FALSE | #VALUE! | lcomb | all |  | 1
69423 | FALSE | 61.74 |  | 061740_TE_SS_filler |  | FALSE | FALSE | #VALUE! | *get | z_HP_line(44) | line |  | num | max
69424 | FALSE | 61.74 |  | 061740_TE_SS_filler |  | FALSE | FALSE | #VALUE! | ksel | s | kp |  | 43048 | 43094
69425 | FALSE | 61.74 |  | 061740_TE_SS_filler |  | FALSE | FALSE | #VALUE! | lslk | s | 1
69426 | FALSE | 61.74 |  | 061740_TE_SS_filler |  | FALSE | FALSE | #VALUE! | lcomb | all |  | 1
69427 | FALSE | 61.74 |  | 061740_TE_SS_filler |  | FALSE | FALSE | #VALUE! | *get | z_LP_line(44) | line |  | num | max
69428 | FALSE | 61.74 |  | 061740_TE_SS_filler |  | FALSE | FALSE | #VALUE!
69429 | FALSE | 61.74 |  | 061740_TE_SS_filler |  | FALSE | FALSE | #VALUE! | ksel | s | kp |  | 44002 | 44048
69430 | FALSE | 61.74 |  | 061740_TE_SS_filler |  | FALSE | FALSE | #VALUE! | lslk | s | 1
69431 | FALSE | 61.74 |  | 061740_TE_SS_filler |  | FALSE | FALSE | #VALUE! | lcomb | all |  | 1
69432 | FALSE | 61.74 |  | 061740_TE_SS_filler |  | FALSE | FALSE | #VALUE! | *get | z_HP_line(45) | line |  | num | max
69433 | FALSE | 61.74 |  | 061740_TE_SS_filler |  | FALSE | FALSE | #VALUE! | ksel | s | kp |  | 44048 | 44094
69434 | FALSE | 61.74 |  | 061740_TE_SS_filler |  | FALSE | FALSE | #VALUE! | lslk | s | 1
69435 | FALSE | 61.74 |  | 061740_TE_SS_filler |  | FALSE | FALSE | #VALUE! | lcomb | all |  | 1
69436 | FALSE | 61.74 |  | 061740_TE_SS_filler |  | FALSE | FALSE | #VALUE! | *get | z_LP_line(45) | line |  | num | max
69437 | FALSE | 61.74 |  | 061740_TE_SS_filler |  | FALSE | FALSE | #VALUE!
69438 | FALSE | 61.74 |  | 061740_TE_SS_filler |  | FALSE | FALSE | #VALUE! | ksel | s | kp |  | 45002 | 45048
69439 | FALSE | 61.74 |  | 061740_TE_SS_filler |  | FALSE | FALSE | #VALUE! | lslk | s | 1
69440 | FALSE | 61.74 |  | 061740_TE_SS_filler |  | FALSE | FALSE | #VALUE! | lcomb | all |  | 1
69441 | FALSE | 61.74 |  | 061740_TE_SS_filler |  | FALSE | FALSE | #VALUE! | *get | z_HP_line(46) | line |  | num | max
69442 | FALSE | 61.74 |  | 061740_TE_SS_filler |  | FALSE | FALSE | #VALUE! | ksel | s | kp |  | 45048 | 45094
69443 | FALSE | 61.74 |  | 061740_TE_SS_filler |  | FALSE | FALSE | #VALUE! | lslk | s | 1
69444 | FALSE | 61.74 |  | 061740_TE_SS_filler |  | FALSE | FALSE | #VALUE! | lcomb | all |  | 1
69445 | FALSE | 61.74 |  | 061740_TE_SS_filler |  | FALSE | FALSE | #VALUE! | *get | z_LP_line(46) | line |  | num | max
69446 | FALSE | 61.74 |  | 061740_TE_SS_filler |  | FALSE | FALSE | #VALUE!
69447 | FALSE | 61.74 |  | 061740_TE_SS_filler |  | FALSE | FALSE | #VALUE! | ksel | s | kp |  | 46002 | 46058
69448 | FALSE | 61.74 |  | 061740_TE_SS_filler |  | FALSE | FALSE | #VALUE! | lslk | s | 1
69449 | FALSE | 61.74 |  | 061740_TE_SS_filler |  | FALSE | FALSE | #VALUE! | lcomb | all |  | 1
69450 | FALSE | 61.74 |  | 061740_TE_SS_filler |  | FALSE | FALSE | #VALUE! | *get | z_HP_line(47) | line |  | num | max
69451 | FALSE | 61.74 |  | 061740_TE_SS_filler |  | FALSE | FALSE | #VALUE! | ksel | s | kp |  | 46058 | 46114
69452 | FALSE | 61.74 |  | 061740_TE_SS_filler |  | FALSE | FALSE | #VALUE! | lslk | s | 1
69453 | FALSE | 61.74 |  | 061740_TE_SS_filler |  | FALSE | FALSE | #VALUE! | lcomb | all |  | 1
69454 | FALSE | 61.74 |  | 061740_TE_SS_filler |  | FALSE | FALSE | #VALUE! | *get | z_LP_line(47) | line |  | num | max
69455 | FALSE | 61.74 |  | 061740_TE_SS_filler |  | FALSE | FALSE | #VALUE!
69456 | FALSE | 61.74 |  | 061740_TE_SS_filler |  | FALSE | FALSE | #VALUE! | ksel | s | kp |  | 47002 | 47048
69457 | FALSE | 61.74 |  | 061740_TE_SS_filler |  | FALSE | FALSE | #VALUE! | lslk | s | 1
69458 | FALSE | 61.74 |  | 061740_TE_SS_filler |  | FALSE | FALSE | #VALUE! | lcomb | all |  | 1
69459 | FALSE | 61.74 |  | 061740_TE_SS_filler |  | FALSE | FALSE | #VALUE! | *get | z_HP_line(48) | line |  | num | max
69460 | FALSE | 61.74 |  | 061740_TE_SS_filler |  | FALSE | FALSE | #VALUE! | ksel | s | kp |  | 47048 | 47094
69461 | FALSE | 61.74 |  | 061740_TE_SS_filler |  | FALSE | FALSE | #VALUE! | lslk | s | 1
69462 | FALSE | 61.74 |  | 061740_TE_SS_filler |  | FALSE | FALSE | #VALUE! | lcomb | all |  | 1
69463 | FALSE | 61.74 |  | 061740_TE_SS_filler |  | FALSE | FALSE | #VALUE! | *get | z_LP_line(48) | line |  | num | max
69464 | FALSE | 61.74 |  | 061740_TE_SS_filler |  | FALSE | FALSE | #VALUE!
69465 | FALSE | 61.74 |  | 061740_TE_SS_filler |  | FALSE | FALSE | #VALUE! | ksel | s | kp |  | 48002 | 48048
69466 | FALSE | 61.74 |  | 061740_TE_SS_filler |  | FALSE | FALSE | #VALUE! | lslk | s | 1
69467 | FALSE | 61.74 |  | 061740_TE_SS_filler |  | FALSE | FALSE | #VALUE! | lcomb | all |  | 1
69468 | FALSE | 61.74 |  | 061740_TE_SS_filler |  | FALSE | FALSE | #VALUE! | *get | z_HP_line(49) | line |  | num | max
69469 | FALSE | 61.74 |  | 061740_TE_SS_filler |  | FALSE | FALSE | #VALUE! | ksel | s | kp |  | 48048 | 48094
69470 | FALSE | 61.74 |  | 061740_TE_SS_filler |  | FALSE | FALSE | #VALUE! | lslk | s | 1
69471 | FALSE | 61.74 |  | 061740_TE_SS_filler |  | FALSE | FALSE | #VALUE! | lcomb | all |  | 1
69472 | FALSE | 61.74 |  | 061740_TE_SS_filler |  | FALSE | FALSE | #VALUE! | *get | z_LP_line(49) | line |  | num | max
69473 | FALSE | 61.74 |  | 061740_TE_SS_filler |  | FALSE | FALSE | #VALUE!
69474 | FALSE | 61.74 |  | 061740_TE_SS_filler |  | FALSE | FALSE | #VALUE! | ksel | s | kp |  | 49002 | 49058
69475 | FALSE | 61.74 |  | 061740_TE_SS_filler |  | FALSE | FALSE | #VALUE! | lslk | s | 1
69476 | FALSE | 61.74 |  | 061740_TE_SS_filler |  | FALSE | FALSE | #VALUE! | lcomb | all |  | 1
69477 | FALSE | 61.74 |  | 061740_TE_SS_filler |  | FALSE | FALSE | #VALUE! | *get | z_HP_line(50) | line |  | num | max
69478 | FALSE | 61.74 |  | 061740_TE_SS_filler |  | FALSE | FALSE | #VALUE! | ksel | s | kp |  | 49058 | 49114
69479 | FALSE | 61.74 |  | 061740_TE_SS_filler |  | FALSE | FALSE | #VALUE! | lslk | s | 1
69480 | FALSE | 61.74 |  | 061740_TE_SS_filler |  | FALSE | FALSE | #VALUE! | lcomb | all |  | 1
69481 | FALSE | 61.74 |  | 061740_TE_SS_filler |  | FALSE | FALSE | #VALUE! | *get | z_LP_line(50) | line |  | num | max
69482 | FALSE | 61.74 |  | 061740_TE_SS_filler |  | FALSE | FALSE | #VALUE!
69483 | FALSE | 61.74 |  | 061740_TE_SS_filler |  | FALSE | FALSE | #VALUE! | ksel | s | kp |  | 50002 | 50048
69484 | FALSE | 61.74 |  | 061740_TE_SS_filler |  | FALSE | FALSE | #VALUE! | lslk | s | 1
69485 | FALSE | 61.74 |  | 061740_TE_SS_filler |  | FALSE | FALSE | #VALUE! | lcomb | all |  | 1
69486 | FALSE | 61.74 |  | 061740_TE_SS_filler |  | FALSE | FALSE | #VALUE! | *get | z_HP_line(51) | line |  | num | max
69487 | FALSE | 61.74 |  | 061740_TE_SS_filler |  | FALSE | FALSE | #VALUE! | ksel | s | kp |  | 50048 | 50094
69488 | FALSE | 61.74 |  | 061740_TE_SS_filler |  | FALSE | FALSE | #VALUE! | lslk | s | 1
69489 | FALSE | 61.74 |  | 061740_TE_SS_filler |  | FALSE | FALSE | #VALUE! | lcomb | all |  | 1
69490 | FALSE | 61.74 |  | 061740_TE_SS_filler |  | FALSE | FALSE | #VALUE! | *get | z_LP_line(51) | line |  | num | max
69491 | FALSE | 61.74 |  | 061740_TE_SS_filler |  | FALSE | FALSE | #VALUE!
69492 | FALSE | 61.74 |  | 061740_TE_SS_filler |  | FALSE | FALSE | #VALUE! | ksel | s | kp |  | 51002 | 51048
69493 | FALSE | 61.74 |  | 061740_TE_SS_filler |  | FALSE | FALSE | #VALUE! | lslk | s | 1
69494 | FALSE | 61.74 |  | 061740_TE_SS_filler |  | FALSE | FALSE | #VALUE! | lcomb | all |  | 1
69495 | FALSE | 61.74 |  | 061740_TE_SS_filler |  | FALSE | FALSE | #VALUE! | *get | z_HP_line(52) | line |  | num | max
69496 | FALSE | 61.74 |  | 061740_TE_SS_filler |  | FALSE | FALSE | #VALUE! | ksel | s | kp |  | 51048 | 51094
69497 | FALSE | 61.74 |  | 061740_TE_SS_filler |  | FALSE | FALSE | #VALUE! | lslk | s | 1
69498 | FALSE | 61.74 |  | 061740_TE_SS_filler |  | FALSE | FALSE | #VALUE! | lcomb | all |  | 1
69499 | FALSE | 61.74 |  | 061740_TE_SS_filler |  | FALSE | FALSE | #VALUE! | *get | z_LP_line(52) | line |  | num | max
69500 | FALSE | 61.74 |  | 061740_TE_SS_filler |  | FALSE | FALSE | #VALUE!
69501 | FALSE | 61.74 |  | 061740_TE_SS_filler |  | FALSE | FALSE | #VALUE! | ksel | s | kp |  | 52002 | 52058
69502 | FALSE | 61.74 |  | 061740_TE_SS_filler |  | FALSE | FALSE | #VALUE! | lslk | s | 1
69503 | FALSE | 61.74 |  | 061740_TE_SS_filler |  | FALSE | FALSE | #VALUE! | lcomb | all |  | 1
69504 | FALSE | 61.74 |  | 061740_TE_SS_filler |  | FALSE | FALSE | #VALUE! | *get | z_HP_line(53) | line |  | num | max
69505 | FALSE | 61.74 |  | 061740_TE_SS_filler |  | FALSE | FALSE | #VALUE! | ksel | s | kp |  | 52058 | 52114
69506 | FALSE | 61.74 |  | 061740_TE_SS_filler |  | FALSE | FALSE | #VALUE! | lslk | s | 1
69507 | FALSE | 61.74 |  | 061740_TE_SS_filler |  | FALSE | FALSE | #VALUE! | lcomb | all |  | 1
69508 | FALSE | 61.74 |  | 061740_TE_SS_filler |  | FALSE | FALSE | #VALUE! | *get | z_LP_line(53) | line |  | num | max
69509 | FALSE | 61.74 |  | 061740_TE_SS_filler |  | FALSE | FALSE | #VALUE!
69510 | FALSE | 61.74 |  | 061740_TE_SS_filler |  | FALSE | FALSE | #VALUE! | ksel | s | kp |  | 53002 | 53048
69511 | FALSE | 61.74 |  | 061740_TE_SS_filler |  | FALSE | FALSE | #VALUE! | lslk | s | 1
69512 | FALSE | 61.74 |  | 061740_TE_SS_filler |  | FALSE | FALSE | #VALUE! | lcomb | all |  | 1
69513 | FALSE | 61.74 |  | 061740_TE_SS_filler |  | FALSE | FALSE | #VALUE! | *get | z_HP_line(54) | line |  | num | max
69514 | FALSE | 61.74 |  | 061740_TE_SS_filler |  | FALSE | FALSE | #VALUE! | ksel | s | kp |  | 53048 | 53094
69515 | FALSE | 61.74 |  | 061740_TE_SS_filler |  | FALSE | FALSE | #VALUE! | lslk | s | 1
69516 | FALSE | 61.74 |  | 061740_TE_SS_filler |  | FALSE | FALSE | #VALUE! | lcomb | all |  | 1
69517 | FALSE | 61.74 |  | 061740_TE_SS_filler |  | FALSE | FALSE | #VALUE! | *get | z_LP_line(54) | line |  | num | max
69518 | FALSE | 61.74 |  | 061740_TE_SS_filler |  | FALSE | FALSE | #VALUE!
69519 | FALSE | 61.74 |  | 061740_TE_SS_filler |  | FALSE | FALSE | #VALUE! | ksel | s | kp |  | 54002 | 54058
69520 | FALSE | 61.74 |  | 061740_TE_SS_filler |  | FALSE | FALSE | #VALUE! | lslk | s | 1
69521 | FALSE | 61.74 |  | 061740_TE_SS_filler |  | FALSE | FALSE | #VALUE! | lcomb | all |  | 1
69522 | FALSE | 61.74 |  | 061740_TE_SS_filler |  | FALSE | FALSE | #VALUE! | *get | z_HP_line(55) | line |  | num | max
69523 | FALSE | 61.74 |  | 061740_TE_SS_filler |  | FALSE | FALSE | #VALUE! | ksel | s | kp |  | 54058 | 54114
69524 | FALSE | 61.74 |  | 061740_TE_SS_filler |  | FALSE | FALSE | #VALUE! | lslk | s | 1
69525 | FALSE | 61.74 |  | 061740_TE_SS_filler |  | FALSE | FALSE | #VALUE! | lcomb | all |  | 1
69526 | FALSE | 61.74 |  | 061740_TE_SS_filler |  | FALSE | FALSE | #VALUE! | *get | z_LP_line(55) | line |  | num | max
69527 | FALSE | 61.74 |  | 061740_TE_SS_filler |  | FALSE | FALSE | #VALUE!
69528 | FALSE | 61.74 |  | 061740_TE_SS_filler |  | FALSE | FALSE | #VALUE! | ksel | s | kp |  | 55002 | 55058
69529 | FALSE | 61.74 |  | 061740_TE_SS_filler |  | FALSE | FALSE | #VALUE! | lslk | s | 1
69530 | FALSE | 61.74 |  | 061740_TE_SS_filler |  | FALSE | FALSE | #VALUE! | lcomb | all |  | 1
69531 | FALSE | 61.74 |  | 061740_TE_SS_filler |  | FALSE | FALSE | #VALUE! | *get | z_HP_line(56) | line |  | num | max
69532 | FALSE | 61.74 |  | 061740_TE_SS_filler |  | FALSE | FALSE | #VALUE! | ksel | s | kp |  | 55058 | 55114
69533 | FALSE | 61.74 |  | 061740_TE_SS_filler |  | FALSE | FALSE | #VALUE! | lslk | s | 1
69534 | FALSE | 61.74 |  | 061740_TE_SS_filler |  | FALSE | FALSE | #VALUE! | lcomb | all |  | 1
69535 | FALSE | 61.74 |  | 061740_TE_SS_filler |  | FALSE | FALSE | #VALUE! | *get | z_LP_line(56) | line |  | num | max
69536 | FALSE | 61.74 |  | 061740_TE_SS_filler |  | FALSE | FALSE | #VALUE!
69537 | FALSE | 61.74 |  | 061740_TE_SS_filler |  | FALSE | FALSE | #VALUE! | ksel | s | kp |  | 56002 | 56058
69538 | FALSE | 61.74 |  | 061740_TE_SS_filler |  | FALSE | FALSE | #VALUE! | lslk | s | 1
69539 | FALSE | 61.74 |  | 061740_TE_SS_filler |  | FALSE | FALSE | #VALUE! | lcomb | all |  | 1
69540 | FALSE | 61.74 |  | 061740_TE_SS_filler |  | FALSE | FALSE | #VALUE! | *get | z_HP_line(57) | line |  | num | max
69541 | FALSE | 61.74 |  | 061740_TE_SS_filler |  | FALSE | FALSE | #VALUE! | ksel | s | kp |  | 56058 | 56114
69542 | FALSE | 61.74 |  | 061740_TE_SS_filler |  | FALSE | FALSE | #VALUE! | lslk | s | 1
69543 | FALSE | 61.74 |  | 061740_TE_SS_filler |  | FALSE | FALSE | #VALUE! | lcomb | all |  | 1
69544 | FALSE | 61.74 |  | 061740_TE_SS_filler |  | FALSE | FALSE | #VALUE! | *get | z_LP_line(57) | line |  | num | max
69545 | FALSE | 61.74 |  | 061740_TE_SS_filler |  | FALSE | FALSE | #VALUE!
69546 | FALSE | 61.74 |  | 061740_TE_SS_filler |  | FALSE | FALSE | #VALUE! | ksel | s | kp |  | 57002 | 57058
69547 | FALSE | 61.74 |  | 061740_TE_SS_filler |  | FALSE | FALSE | #VALUE! | lslk | s | 1
69548 | FALSE | 61.74 |  | 061740_TE_SS_filler |  | FALSE | FALSE | #VALUE! | lcomb | all |  | 1
69549 | FALSE | 61.74 |  | 061740_TE_SS_filler |  | FALSE | FALSE | #VALUE! | *get | z_HP_line(58) | line |  | num | max
69550 | FALSE | 61.74 |  | 061740_TE_SS_filler |  | FALSE | FALSE | #VALUE! | ksel | s | kp |  | 57058 | 57114
69551 | FALSE | 61.74 |  | 061740_TE_SS_filler |  | FALSE | FALSE | #VALUE! | lslk | s | 1
69552 | FALSE | 61.74 |  | 061740_TE_SS_filler |  | FALSE | FALSE | #VALUE! | lcomb | all |  | 1
69553 | FALSE | 61.74 |  | 061740_TE_SS_filler |  | FALSE | FALSE | #VALUE! | *get | z_LP_line(58) | line |  | num | max
69554 | FALSE | 61.74 |  | 061740_TE_SS_filler |  | FALSE | FALSE | #VALUE!
69555 | FALSE | 61.74 |  | 061740_TE_SS_filler |  | FALSE | FALSE | #VALUE! | ksel | s | kp |  | 58002 | 58058
69556 | FALSE | 61.74 |  | 061740_TE_SS_filler |  | FALSE | FALSE | #VALUE! | lslk | s | 1
69557 | FALSE | 61.74 |  | 061740_TE_SS_filler |  | FALSE | FALSE | #VALUE! | lcomb | all |  | 1
69558 | FALSE | 61.74 |  | 061740_TE_SS_filler |  | FALSE | FALSE | #VALUE! | *get | z_HP_line(59) | line |  | num | max
69559 | FALSE | 61.74 |  | 061740_TE_SS_filler |  | FALSE | FALSE | #VALUE! | ksel | s | kp |  | 58058 | 58114
69560 | FALSE | 61.74 |  | 061740_TE_SS_filler |  | FALSE | FALSE | #VALUE! | lslk | s | 1
69561 | FALSE | 61.74 |  | 061740_TE_SS_filler |  | FALSE | FALSE | #VALUE! | lcomb | all |  | 1
69562 | FALSE | 61.74 |  | 061740_TE_SS_filler |  | FALSE | FALSE | #VALUE! | *get | z_LP_line(59) | line |  | num | max
69563 | FALSE | 61.74 |  | 061740_TE_SS_filler |  | FALSE | FALSE | #VALUE!
69564 | FALSE | 61.74 |  | 061740_TE_SS_filler |  | FALSE | FALSE | #VALUE! | ksel | s | kp |  | 59002 | 59058
69565 | FALSE | 61.74 |  | 061740_TE_SS_filler |  | FALSE | FALSE | #VALUE! | lslk | s | 1
69566 | FALSE | 61.74 |  | 061740_TE_SS_filler |  | FALSE | FALSE | #VALUE! | lcomb | all |  | 1
69567 | FALSE | 61.74 |  | 061740_TE_SS_filler |  | FALSE | FALSE | #VALUE! | *get | z_HP_line(60) | line |  | num | max
69568 | FALSE | 61.74 |  | 061740_TE_SS_filler |  | FALSE | FALSE | #VALUE! | ksel | s | kp |  | 59058 | 59114
69569 | FALSE | 61.74 |  | 061740_TE_SS_filler |  | FALSE | FALSE | #VALUE! | lslk | s | 1
69570 | FALSE | 61.74 |  | 061740_TE_SS_filler |  | FALSE | FALSE | #VALUE! | lcomb | all |  | 1
69571 | FALSE | 61.74 |  | 061740_TE_SS_filler |  | FALSE | FALSE | #VALUE! | *get | z_LP_line(60) | line |  | num | max
69572 | FALSE | 61.74 |  | 061740_TE_SS_filler |  | FALSE | FALSE | #VALUE!
69573 | FALSE | 61.74 |  | 061740_TE_SS_filler |  | FALSE | FALSE | #VALUE! | ksel | s | kp |  | 60002 | 60058
69574 | FALSE | 61.74 |  | 061740_TE_SS_filler |  | FALSE | FALSE | #VALUE! | lslk | s | 1
69575 | FALSE | 61.74 |  | 061740_TE_SS_filler |  | FALSE | FALSE | #VALUE! | lcomb | all |  | 1
69576 | FALSE | 61.74 |  | 061740_TE_SS_filler |  | FALSE | FALSE | #VALUE! | *get | z_HP_line(61) | line |  | num | max
69577 | FALSE | 61.74 |  | 061740_TE_SS_filler |  | FALSE | FALSE | #VALUE! | ksel | s | kp |  | 60058 | 60114
69578 | FALSE | 61.74 |  | 061740_TE_SS_filler |  | FALSE | FALSE | #VALUE! | lslk | s | 1
69579 | FALSE | 61.74 |  | 061740_TE_SS_filler |  | FALSE | FALSE | #VALUE! | lcomb | all |  | 1
69580 | FALSE | 61.74 |  | 061740_TE_SS_filler |  | FALSE | FALSE | #VALUE! | *get | z_LP_line(61) | line |  | num | max
69581 | FALSE | 61.74 |  | 061740_TE_SS_filler |  | FALSE | FALSE | #VALUE!
69582 | FALSE | 61.74 |  | 061740_TE_SS_filler |  | FALSE | FALSE | #VALUE! | ! Generate TE and LE spanwise lines from station to station
69583 | FALSE | 61.74 |  | 061740_TE_SS_filler |  | FALSE | FALSE | #VALUE!
69584 | FALSE | 61.74 |  | 061740_TE_SS_filler |  | FALSE | FALSE | #VALUE! | csys | 0
69585 | FALSE | 61.74 |  | 061740_TE_SS_filler |  | FALSE | FALSE | #VALUE! | allsel
69586 | FALSE | 61.74 |  | 061740_TE_SS_filler |  | FALSE | FALSE | #VALUE! | l | 1 | 1001
69587 | FALSE | 61.74 |  | 061740_TE_SS_filler |  | FALSE | FALSE | #VALUE! | *get | z_TE_line(1) | line |  | num | max
69588 | FALSE | 61.74 |  | 061740_TE_SS_filler |  | FALSE | FALSE | #VALUE! | l | 44 | 1044
69589 | FALSE | 61.74 |  | 061740_TE_SS_filler |  | FALSE | FALSE | #VALUE! | *get | z_LE_line(1) | line |  | num | max
69590 | FALSE | 61.74 |  | 061740_TE_SS_filler |  | FALSE | FALSE | #VALUE!
69591 | FALSE | 61.74 |  | 061740_TE_SS_filler |  | FALSE | FALSE | #VALUE! | l | 1001 | 2001
69592 | FALSE | 61.74 |  | 061740_TE_SS_filler |  | FALSE | FALSE | #VALUE! | *get | z_TE_line(2) | line |  | num | max
69593 | FALSE | 61.74 |  | 061740_TE_SS_filler |  | FALSE | FALSE | #VALUE! | l | 1044 | 2044
69594 | FALSE | 61.74 |  | 061740_TE_SS_filler |  | FALSE | FALSE | #VALUE! | *get | z_LE_line(2) | line |  | num | max
69595 | FALSE | 61.74 |  | 061740_TE_SS_filler |  | FALSE | FALSE | #VALUE!
69596 | FALSE | 61.74 |  | 061740_TE_SS_filler |  | FALSE | FALSE | #VALUE! | l | 2001 | 3001
69597 | FALSE | 61.74 |  | 061740_TE_SS_filler |  | FALSE | FALSE | #VALUE! | *get | z_TE_line(3) | line |  | num | max
69598 | FALSE | 61.74 |  | 061740_TE_SS_filler |  | FALSE | FALSE | #VALUE! | l | 2044 | 3048
69599 | FALSE | 61.74 |  | 061740_TE_SS_filler |  | FALSE | FALSE | #VALUE! | *get | z_LE_line(3) | line |  | num | max
69600 | FALSE | 61.74 |  | 061740_TE_SS_filler |  | FALSE | FALSE | #VALUE!
69601 | FALSE | 61.74 |  | 061740_TE_SS_filler |  | FALSE | FALSE | #VALUE! | l | 3001 | 4001
69602 | FALSE | 61.74 |  | 061740_TE_SS_filler |  | FALSE | FALSE | #VALUE! | *get | z_TE_line(4) | line |  | num | max
69603 | FALSE | 61.74 |  | 061740_TE_SS_filler |  | FALSE | FALSE | #VALUE! | l | 3048 | 4048
69604 | FALSE | 61.74 |  | 061740_TE_SS_filler |  | FALSE | FALSE | #VALUE! | *get | z_LE_line(4) | line |  | num | max
69605 | FALSE | 61.74 |  | 061740_TE_SS_filler |  | FALSE | FALSE | #VALUE!
69606 | FALSE | 61.74 |  | 061740_TE_SS_filler |  | FALSE | FALSE | #VALUE! | l | 4001 | 5001
69607 | FALSE | 61.74 |  | 061740_TE_SS_filler |  | FALSE | FALSE | #VALUE! | *get | z_TE_line(5) | line |  | num | max
69608 | FALSE | 61.74 |  | 061740_TE_SS_filler |  | FALSE | FALSE | #VALUE! | l | 4048 | 5048
69609 | FALSE | 61.74 |  | 061740_TE_SS_filler |  | FALSE | FALSE | #VALUE! | *get | z_LE_line(5) | line |  | num | max
69610 | FALSE | 61.74 |  | 061740_TE_SS_filler |  | FALSE | FALSE | #VALUE!
69611 | FALSE | 61.74 |  | 061740_TE_SS_filler |  | FALSE | FALSE | #VALUE! | l | 5001 | 6001
69612 | FALSE | 61.74 |  | 061740_TE_SS_filler |  | FALSE | FALSE | #VALUE! | *get | z_TE_line(6) | line |  | num | max
69613 | FALSE | 61.74 |  | 061740_TE_SS_filler |  | FALSE | FALSE | #VALUE! | l | 5048 | 6048
69614 | FALSE | 61.74 |  | 061740_TE_SS_filler |  | FALSE | FALSE | #VALUE! | *get | z_LE_line(6) | line |  | num | max
69615 | FALSE | 61.74 |  | 061740_TE_SS_filler |  | FALSE | FALSE | #VALUE!
69616 | FALSE | 61.74 |  | 061740_TE_SS_filler |  | FALSE | FALSE | #VALUE! | l | 6001 | 7001
69617 | FALSE | 61.74 |  | 061740_TE_SS_filler |  | FALSE | FALSE | #VALUE! | *get | z_TE_line(7) | line |  | num | max
69618 | FALSE | 61.74 |  | 061740_TE_SS_filler |  | FALSE | FALSE | #VALUE! | l | 6048 | 7048
69619 | FALSE | 61.74 |  | 061740_TE_SS_filler |  | FALSE | FALSE | #VALUE! | *get | z_LE_line(7) | line |  | num | max
69620 | FALSE | 61.74 |  | 061740_TE_SS_filler |  | FALSE | FALSE | #VALUE!
69621 | FALSE | 61.74 |  | 061740_TE_SS_filler |  | FALSE | FALSE | #VALUE! | l | 7001 | 8001
69622 | FALSE | 61.74 |  | 061740_TE_SS_filler |  | FALSE | FALSE | #VALUE! | *get | z_TE_line(8) | line |  | num | max
69623 | FALSE | 61.74 |  | 061740_TE_SS_filler |  | FALSE | FALSE | #VALUE! | l | 7048 | 8048
69624 | FALSE | 61.74 |  | 061740_TE_SS_filler |  | FALSE | FALSE | #VALUE! | *get | z_LE_line(8) | line |  | num | max
69625 | FALSE | 61.74 |  | 061740_TE_SS_filler |  | FALSE | FALSE | #VALUE!
69626 | FALSE | 61.74 |  | 061740_TE_SS_filler |  | FALSE | FALSE | #VALUE! | l | 8001 | 9001
69627 | FALSE | 61.74 |  | 061740_TE_SS_filler |  | FALSE | FALSE | #VALUE! | *get | z_TE_line(9) | line |  | num | max
69628 | FALSE | 61.74 |  | 061740_TE_SS_filler |  | FALSE | FALSE | #VALUE! | l | 8048 | 9041
69629 | FALSE | 61.74 |  | 061740_TE_SS_filler |  | FALSE | FALSE | #VALUE! | *get | z_LE_line(9) | line |  | num | max
69630 | FALSE | 61.74 |  | 061740_TE_SS_filler |  | FALSE | FALSE | #VALUE!
69631 | FALSE | 61.74 |  | 061740_TE_SS_filler |  | FALSE | FALSE | #VALUE! | l | 9001 | 10001
69632 | FALSE | 61.74 |  | 061740_TE_SS_filler |  | FALSE | FALSE | #VALUE! | *get | z_TE_line(10) | line |  | num | max
69633 | FALSE | 61.74 |  | 061740_TE_SS_filler |  | FALSE | FALSE | #VALUE! | l | 9041 | 10041
69634 | FALSE | 61.74 |  | 061740_TE_SS_filler |  | FALSE | FALSE | #VALUE! | *get | z_LE_line(10) | line |  | num | max
69635 | FALSE | 61.74 |  | 061740_TE_SS_filler |  | FALSE | FALSE | #VALUE!
69636 | FALSE | 61.74 |  | 061740_TE_SS_filler |  | FALSE | FALSE | #VALUE! | l | 10001 | 11001
69637 | FALSE | 61.74 |  | 061740_TE_SS_filler |  | FALSE | FALSE | #VALUE! | *get | z_TE_line(11) | line |  | num | max
69638 | FALSE | 61.74 |  | 061740_TE_SS_filler |  | FALSE | FALSE | #VALUE! | l | 10001 | 11002
69639 | FALSE | 61.74 |  | 061740_TE_SS_filler |  | FALSE | FALSE | #VALUE! | *get | z_HP_knee_line(11) | line |  | num | max
69640 | FALSE | 61.74 |  | 061740_TE_SS_filler |  | FALSE | FALSE | #VALUE! | l | 10001 | 11114
69641 | FALSE | 61.74 |  | 061740_TE_SS_filler |  | FALSE | FALSE | #VALUE! | *get | z_LP_knee_line(11) | line |  | num | max
69642 | FALSE | 61.74 |  | 061740_TE_SS_filler |  | FALSE | FALSE | #VALUE! | l | 10041 | 11058
69643 | FALSE | 61.74 |  | 061740_TE_SS_filler |  | FALSE | FALSE | #VALUE! | *get | z_LE_line(11) | line |  | num | max
69644 | FALSE | 61.74 |  | 061740_TE_SS_filler |  | FALSE | FALSE | #VALUE!
69645 | FALSE | 61.74 |  | 061740_TE_SS_filler |  | FALSE | FALSE | #VALUE! | l | 11001 | 12001
69646 | FALSE | 61.74 |  | 061740_TE_SS_filler |  | FALSE | FALSE | #VALUE! | *get | z_TE_line(12) | line |  | num | max
69647 | FALSE | 61.74 |  | 061740_TE_SS_filler |  | FALSE | FALSE | #VALUE! | l | 11002 | 12002
69648 | FALSE | 61.74 |  | 061740_TE_SS_filler |  | FALSE | FALSE | #VALUE! | *get | z_HP_knee_line(12) | line |  | num | max
69649 | FALSE | 61.74 |  | 061740_TE_SS_filler |  | FALSE | FALSE | #VALUE! | l | 11114 | 12094
69650 | FALSE | 61.74 |  | 061740_TE_SS_filler |  | FALSE | FALSE | #VALUE! | *get | z_LP_knee_line(12) | line |  | num | max
69651 | FALSE | 61.74 |  | 061740_TE_SS_filler |  | FALSE | FALSE | #VALUE! | l | 11058 | 12048
69652 | FALSE | 61.74 |  | 061740_TE_SS_filler |  | FALSE | FALSE | #VALUE! | *get | z_LE_line(12) | line |  | num | max
69653 | FALSE | 61.74 |  | 061740_TE_SS_filler |  | FALSE | FALSE | #VALUE!
69654 | FALSE | 61.74 |  | 061740_TE_SS_filler |  | FALSE | FALSE | #VALUE! | l | 12001 | 13001
69655 | FALSE | 61.74 |  | 061740_TE_SS_filler |  | FALSE | FALSE | #VALUE! | *get | z_TE_line(13) | line |  | num | max
69656 | FALSE | 61.74 |  | 061740_TE_SS_filler |  | FALSE | FALSE | #VALUE! | l | 12002 | 13002
69657 | FALSE | 61.74 |  | 061740_TE_SS_filler |  | FALSE | FALSE | #VALUE! | *get | z_HP_knee_line(13) | line |  | num | max
69658 | FALSE | 61.74 |  | 061740_TE_SS_filler |  | FALSE | FALSE | #VALUE! | l | 12094 | 13114
69659 | FALSE | 61.74 |  | 061740_TE_SS_filler |  | FALSE | FALSE | #VALUE! | *get | z_LP_knee_line(13) | line |  | num | max
69660 | FALSE | 61.74 |  | 061740_TE_SS_filler |  | FALSE | FALSE | #VALUE! | l | 12048 | 13058
69661 | FALSE | 61.74 |  | 061740_TE_SS_filler |  | FALSE | FALSE | #VALUE! | *get | z_LE_line(13) | line |  | num | max
69662 | FALSE | 61.74 |  | 061740_TE_SS_filler |  | FALSE | FALSE | #VALUE!
69663 | FALSE | 61.74 |  | 061740_TE_SS_filler |  | FALSE | FALSE | #VALUE! | l | 13001 | 14001
69664 | FALSE | 61.74 |  | 061740_TE_SS_filler |  | FALSE | FALSE | #VALUE! | *get | z_TE_line(14) | line |  | num | max
69665 | FALSE | 61.74 |  | 061740_TE_SS_filler |  | FALSE | FALSE | #VALUE! | l | 13002 | 14002
69666 | FALSE | 61.74 |  | 061740_TE_SS_filler |  | FALSE | FALSE | #VALUE! | *get | z_HP_knee_line(14) | line |  | num | max
69667 | FALSE | 61.74 |  | 061740_TE_SS_filler |  | FALSE | FALSE | #VALUE! | l | 13114 | 14114
69668 | FALSE | 61.74 |  | 061740_TE_SS_filler |  | FALSE | FALSE | #VALUE! | *get | z_LP_knee_line(14) | line |  | num | max
69669 | FALSE | 61.74 |  | 061740_TE_SS_filler |  | FALSE | FALSE | #VALUE! | l | 13058 | 14058
69670 | FALSE | 61.74 |  | 061740_TE_SS_filler |  | FALSE | FALSE | #VALUE! | *get | z_LE_line(14) | line |  | num | max
69671 | FALSE | 61.74 |  | 061740_TE_SS_filler |  | FALSE | FALSE | #VALUE!
69672 | FALSE | 61.74 |  | 061740_TE_SS_filler |  | FALSE | FALSE | #VALUE! | l | 14001 | 15001
69673 | FALSE | 61.74 |  | 061740_TE_SS_filler |  | FALSE | FALSE | #VALUE! | *get | z_TE_line(15) | line |  | num | max
69674 | FALSE | 61.74 |  | 061740_TE_SS_filler |  | FALSE | FALSE | #VALUE! | l | 14002 | 15002
69675 | FALSE | 61.74 |  | 061740_TE_SS_filler |  | FALSE | FALSE | #VALUE! | *get | z_HP_knee_line(15) | line |  | num | max
69676 | FALSE | 61.74 |  | 061740_TE_SS_filler |  | FALSE | FALSE | #VALUE! | l | 14114 | 15094
69677 | FALSE | 61.74 |  | 061740_TE_SS_filler |  | FALSE | FALSE | #VALUE! | *get | z_LP_knee_line(15) | line |  | num | max
69678 | FALSE | 61.74 |  | 061740_TE_SS_filler |  | FALSE | FALSE | #VALUE! | l | 14058 | 15048
69679 | FALSE | 61.74 |  | 061740_TE_SS_filler |  | FALSE | FALSE | #VALUE! | *get | z_LE_line(15) | line |  | num | max
69680 | FALSE | 61.74 |  | 061740_TE_SS_filler |  | FALSE | FALSE | #VALUE!
69681 | FALSE | 61.74 |  | 061740_TE_SS_filler |  | FALSE | FALSE | #VALUE! | l | 15001 | 16001
69682 | FALSE | 61.74 |  | 061740_TE_SS_filler |  | FALSE | FALSE | #VALUE! | *get | z_TE_line(16) | line |  | num | max
69683 | FALSE | 61.74 |  | 061740_TE_SS_filler |  | FALSE | FALSE | #VALUE! | l | 15002 | 16002
69684 | FALSE | 61.74 |  | 061740_TE_SS_filler |  | FALSE | FALSE | #VALUE! | *get | z_HP_knee_line(16) | line |  | num | max
69685 | FALSE | 61.74 |  | 061740_TE_SS_filler |  | FALSE | FALSE | #VALUE! | l | 15094 | 16114
69686 | FALSE | 61.74 |  | 061740_TE_SS_filler |  | FALSE | FALSE | #VALUE! | *get | z_LP_knee_line(16) | line |  | num | max
69687 | FALSE | 61.74 |  | 061740_TE_SS_filler |  | FALSE | FALSE | #VALUE! | l | 15048 | 16058
69688 | FALSE | 61.74 |  | 061740_TE_SS_filler |  | FALSE | FALSE | #VALUE! | *get | z_LE_line(16) | line |  | num | max
69689 | FALSE | 61.74 |  | 061740_TE_SS_filler |  | FALSE | FALSE | #VALUE!
69690 | FALSE | 61.74 |  | 061740_TE_SS_filler |  | FALSE | FALSE | #VALUE! | l | 16001 | 17001
69691 | FALSE | 61.74 |  | 061740_TE_SS_filler |  | FALSE | FALSE | #VALUE! | *get | z_TE_line(17) | line |  | num | max
69692 | FALSE | 61.74 |  | 061740_TE_SS_filler |  | FALSE | FALSE | #VALUE! | l | 16002 | 17002
69693 | FALSE | 61.74 |  | 061740_TE_SS_filler |  | FALSE | FALSE | #VALUE! | *get | z_HP_knee_line(17) | line |  | num | max
69694 | FALSE | 61.74 |  | 061740_TE_SS_filler |  | FALSE | FALSE | #VALUE! | l | 16114 | 17094
69695 | FALSE | 61.74 |  | 061740_TE_SS_filler |  | FALSE | FALSE | #VALUE! | *get | z_LP_knee_line(17) | line |  | num | max
69696 | FALSE | 61.74 |  | 061740_TE_SS_filler |  | FALSE | FALSE | #VALUE! | l | 16058 | 17048
69697 | FALSE | 61.74 |  | 061740_TE_SS_filler |  | FALSE | FALSE | #VALUE! | *get | z_LE_line(17) | line |  | num | max
69698 | FALSE | 61.74 |  | 061740_TE_SS_filler |  | FALSE | FALSE | #VALUE!
69699 | FALSE | 61.74 |  | 061740_TE_SS_filler |  | FALSE | FALSE | #VALUE! | l | 17001 | 18001
69700 | FALSE | 61.74 |  | 061740_TE_SS_filler |  | FALSE | FALSE | #VALUE! | *get | z_TE_line(18) | line |  | num | max
69701 | FALSE | 61.74 |  | 061740_TE_SS_filler |  | FALSE | FALSE | #VALUE! | l | 17002 | 18002
69702 | FALSE | 61.74 |  | 061740_TE_SS_filler |  | FALSE | FALSE | #VALUE! | *get | z_HP_knee_line(18) | line |  | num | max
69703 | FALSE | 61.74 |  | 061740_TE_SS_filler |  | FALSE | FALSE | #VALUE! | l | 17094 | 18094
69704 | FALSE | 61.74 |  | 061740_TE_SS_filler |  | FALSE | FALSE | #VALUE! | *get | z_LP_knee_line(18) | line |  | num | max
69705 | FALSE | 61.74 |  | 061740_TE_SS_filler |  | FALSE | FALSE | #VALUE! | l | 17048 | 18048
69706 | FALSE | 61.74 |  | 061740_TE_SS_filler |  | FALSE | FALSE | #VALUE! | *get | z_LE_line(18) | line |  | num | max
69707 | FALSE | 61.74 |  | 061740_TE_SS_filler |  | FALSE | FALSE | #VALUE!
69708 | FALSE | 61.74 |  | 061740_TE_SS_filler |  | FALSE | FALSE | #VALUE! | l | 18001 | 19001
69709 | FALSE | 61.74 |  | 061740_TE_SS_filler |  | FALSE | FALSE | #VALUE! | *get | z_TE_line(19) | line |  | num | max
69710 | FALSE | 61.74 |  | 061740_TE_SS_filler |  | FALSE | FALSE | #VALUE! | l | 18002 | 19002
69711 | FALSE | 61.74 |  | 061740_TE_SS_filler |  | FALSE | FALSE | #VALUE! | *get | z_HP_knee_line(19) | line |  | num | max
69712 | FALSE | 61.74 |  | 061740_TE_SS_filler |  | FALSE | FALSE | #VALUE! | l | 18094 | 19113
69713 | FALSE | 61.74 |  | 061740_TE_SS_filler |  | FALSE | FALSE | #VALUE! | *get | z_LP_knee_line(19) | line |  | num | max
69714 | FALSE | 61.74 |  | 061740_TE_SS_filler |  | FALSE | FALSE | #VALUE! | l | 18048 | 19058
69715 | FALSE | 61.74 |  | 061740_TE_SS_filler |  | FALSE | FALSE | #VALUE! | *get | z_LE_line(19) | line |  | num | max
69716 | FALSE | 61.74 |  | 061740_TE_SS_filler |  | FALSE | FALSE | #VALUE!
69717 | FALSE | 61.74 |  | 061740_TE_SS_filler |  | FALSE | FALSE | #VALUE! | l | 19001 | 20001
69718 | FALSE | 61.74 |  | 061740_TE_SS_filler |  | FALSE | FALSE | #VALUE! | *get | z_TE_line(20) | line |  | num | max
69719 | FALSE | 61.74 |  | 061740_TE_SS_filler |  | FALSE | FALSE | #VALUE! | l | 19002 | 20002
69720 | FALSE | 61.74 |  | 061740_TE_SS_filler |  | FALSE | FALSE | #VALUE! | *get | z_HP_knee_line(20) | line |  | num | max
69721 | FALSE | 61.74 |  | 061740_TE_SS_filler |  | FALSE | FALSE | #VALUE! | l | 19113 | 20094
69722 | FALSE | 61.74 |  | 061740_TE_SS_filler |  | FALSE | FALSE | #VALUE! | *get | z_LP_knee_line(20) | line |  | num | max
69723 | FALSE | 61.74 |  | 061740_TE_SS_filler |  | FALSE | FALSE | #VALUE! | l | 19058 | 20048
69724 | FALSE | 61.74 |  | 061740_TE_SS_filler |  | FALSE | FALSE | #VALUE! | *get | z_LE_line(20) | line |  | num | max
69725 | FALSE | 61.74 |  | 061740_TE_SS_filler |  | FALSE | FALSE | #VALUE!
69726 | FALSE | 61.74 |  | 061740_TE_SS_filler |  | FALSE | FALSE | #VALUE! | l | 20001 | 21001
69727 | FALSE | 61.74 |  | 061740_TE_SS_filler |  | FALSE | FALSE | #VALUE! | *get | z_TE_line(21) | line |  | num | max
69728 | FALSE | 61.74 |  | 061740_TE_SS_filler |  | FALSE | FALSE | #VALUE! | l | 20002 | 21002
69729 | FALSE | 61.74 |  | 061740_TE_SS_filler |  | FALSE | FALSE | #VALUE! | *get | z_HP_knee_line(21) | line |  | num | max
69730 | FALSE | 61.74 |  | 061740_TE_SS_filler |  | FALSE | FALSE | #VALUE! | l | 20094 | 21094
69731 | FALSE | 61.74 |  | 061740_TE_SS_filler |  | FALSE | FALSE | #VALUE! | *get | z_LP_knee_line(21) | line |  | num | max
69732 | FALSE | 61.74 |  | 061740_TE_SS_filler |  | FALSE | FALSE | #VALUE! | l | 20048 | 21048
69733 | FALSE | 61.74 |  | 061740_TE_SS_filler |  | FALSE | FALSE | #VALUE! | *get | z_LE_line(21) | line |  | num | max
69734 | FALSE | 61.74 |  | 061740_TE_SS_filler |  | FALSE | FALSE | #VALUE!
69735 | FALSE | 61.74 |  | 061740_TE_SS_filler |  | FALSE | FALSE | #VALUE! | l | 21001 | 22001
69736 | FALSE | 61.74 |  | 061740_TE_SS_filler |  | FALSE | FALSE | #VALUE! | *get | z_TE_line(22) | line |  | num | max
69737 | FALSE | 61.74 |  | 061740_TE_SS_filler |  | FALSE | FALSE | #VALUE! | l | 21002 | 22002
69738 | FALSE | 61.74 |  | 061740_TE_SS_filler |  | FALSE | FALSE | #VALUE! | *get | z_HP_knee_line(22) | line |  | num | max
69739 | FALSE | 61.74 |  | 061740_TE_SS_filler |  | FALSE | FALSE | #VALUE! | l | 21094 | 22114
69740 | FALSE | 61.74 |  | 061740_TE_SS_filler |  | FALSE | FALSE | #VALUE! | *get | z_LP_knee_line(22) | line |  | num | max
69741 | FALSE | 61.74 |  | 061740_TE_SS_filler |  | FALSE | FALSE | #VALUE! | l | 21048 | 22058
69742 | FALSE | 61.74 |  | 061740_TE_SS_filler |  | FALSE | FALSE | #VALUE! | *get | z_LE_line(22) | line |  | num | max
69743 | FALSE | 61.74 |  | 061740_TE_SS_filler |  | FALSE | FALSE | #VALUE!
69744 | FALSE | 61.74 |  | 061740_TE_SS_filler |  | FALSE | FALSE | #VALUE! | l | 22001 | 23001
69745 | FALSE | 61.74 |  | 061740_TE_SS_filler |  | FALSE | FALSE | #VALUE! | *get | z_TE_line(23) | line |  | num | max
69746 | FALSE | 61.74 |  | 061740_TE_SS_filler |  | FALSE | FALSE | #VALUE! | l | 22002 | 23002
69747 | FALSE | 61.74 |  | 061740_TE_SS_filler |  | FALSE | FALSE | #VALUE! | *get | z_HP_knee_line(23) | line |  | num | max
69748 | FALSE | 61.74 |  | 061740_TE_SS_filler |  | FALSE | FALSE | #VALUE! | l | 22114 | 23094
69749 | FALSE | 61.74 |  | 061740_TE_SS_filler |  | FALSE | FALSE | #VALUE! | *get | z_LP_knee_line(23) | line |  | num | max
69750 | FALSE | 61.74 |  | 061740_TE_SS_filler |  | FALSE | FALSE | #VALUE! | l | 22058 | 23048
69751 | FALSE | 61.74 |  | 061740_TE_SS_filler |  | FALSE | FALSE | #VALUE! | *get | z_LE_line(23) | line |  | num | max
69752 | FALSE | 61.74 |  | 061740_TE_SS_filler |  | FALSE | FALSE | #VALUE!
69753 | FALSE | 61.74 |  | 061740_TE_SS_filler |  | FALSE | FALSE | #VALUE! | l | 23001 | 24001
69754 | FALSE | 61.74 |  | 061740_TE_SS_filler |  | FALSE | FALSE | #VALUE! | *get | z_TE_line(24) | line |  | num | max
69755 | FALSE | 61.74 |  | 061740_TE_SS_filler |  | FALSE | FALSE | #VALUE! | l | 23002 | 24002
69756 | FALSE | 61.74 |  | 061740_TE_SS_filler |  | FALSE | FALSE | #VALUE! | *get | z_HP_knee_line(24) | line |  | num | max
69757 | FALSE | 61.74 |  | 061740_TE_SS_filler |  | FALSE | FALSE | #VALUE! | l | 23094 | 24114
69758 | FALSE | 61.74 |  | 061740_TE_SS_filler |  | FALSE | FALSE | #VALUE! | *get | z_LP_knee_line(24) | line |  | num | max
69759 | FALSE | 61.74 |  | 061740_TE_SS_filler |  | FALSE | FALSE | #VALUE! | l | 23048 | 24058
69760 | FALSE | 61.74 |  | 061740_TE_SS_filler |  | FALSE | FALSE | #VALUE! | *get | z_LE_line(24) | line |  | num | max
69761 | FALSE | 61.74 |  | 061740_TE_SS_filler |  | FALSE | FALSE | #VALUE!
69762 | FALSE | 61.74 |  | 061740_TE_SS_filler |  | FALSE | FALSE | #VALUE! | l | 24001 | 25001
69763 | FALSE | 61.74 |  | 061740_TE_SS_filler |  | FALSE | FALSE | #VALUE! | *get | z_TE_line(25) | line |  | num | max
69764 | FALSE | 61.74 |  | 061740_TE_SS_filler |  | FALSE | FALSE | #VALUE! | l | 24002 | 25002
69765 | FALSE | 61.74 |  | 061740_TE_SS_filler |  | FALSE | FALSE | #VALUE! | *get | z_HP_knee_line(25) | line |  | num | max
69766 | FALSE | 61.74 |  | 061740_TE_SS_filler |  | FALSE | FALSE | #VALUE! | l | 24114 | 25094
69767 | FALSE | 61.74 |  | 061740_TE_SS_filler |  | FALSE | FALSE | #VALUE! | *get | z_LP_knee_line(25) | line |  | num | max
69768 | FALSE | 61.74 |  | 061740_TE_SS_filler |  | FALSE | FALSE | #VALUE! | l | 24058 | 25048
69769 | FALSE | 61.74 |  | 061740_TE_SS_filler |  | FALSE | FALSE | #VALUE! | *get | z_LE_line(25) | line |  | num | max
69770 | FALSE | 61.74 |  | 061740_TE_SS_filler |  | FALSE | FALSE | #VALUE!
69771 | FALSE | 61.74 |  | 061740_TE_SS_filler |  | FALSE | FALSE | #VALUE! | l | 25001 | 26001
69772 | FALSE | 61.74 |  | 061740_TE_SS_filler |  | FALSE | FALSE | #VALUE! | *get | z_TE_line(26) | line |  | num | max
69773 | FALSE | 61.74 |  | 061740_TE_SS_filler |  | FALSE | FALSE | #VALUE! | l | 25002 | 26002
69774 | FALSE | 61.74 |  | 061740_TE_SS_filler |  | FALSE | FALSE | #VALUE! | *get | z_HP_knee_line(26) | line |  | num | max
69775 | FALSE | 61.74 |  | 061740_TE_SS_filler |  | FALSE | FALSE | #VALUE! | l | 25094 | 26114
69776 | FALSE | 61.74 |  | 061740_TE_SS_filler |  | FALSE | FALSE | #VALUE! | *get | z_LP_knee_line(26) | line |  | num | max
69777 | FALSE | 61.74 |  | 061740_TE_SS_filler |  | FALSE | FALSE | #VALUE! | l | 25048 | 26058
69778 | FALSE | 61.74 |  | 061740_TE_SS_filler |  | FALSE | FALSE | #VALUE! | *get | z_LE_line(26) | line |  | num | max
69779 | FALSE | 61.74 |  | 061740_TE_SS_filler |  | FALSE | FALSE | #VALUE!
69780 | FALSE | 61.74 |  | 061740_TE_SS_filler |  | FALSE | FALSE | #VALUE! | l | 26001 | 27001
69781 | FALSE | 61.74 |  | 061740_TE_SS_filler |  | FALSE | FALSE | #VALUE! | *get | z_TE_line(27) | line |  | num | max
69782 | FALSE | 61.74 |  | 061740_TE_SS_filler |  | FALSE | FALSE | #VALUE! | l | 26002 | 27002
69783 | FALSE | 61.74 |  | 061740_TE_SS_filler |  | FALSE | FALSE | #VALUE! | *get | z_HP_knee_line(27) | line |  | num | max
69784 | FALSE | 61.74 |  | 061740_TE_SS_filler |  | FALSE | FALSE | #VALUE! | l | 26114 | 27094
69785 | FALSE | 61.74 |  | 061740_TE_SS_filler |  | FALSE | FALSE | #VALUE! | *get | z_LP_knee_line(27) | line |  | num | max
69786 | FALSE | 61.74 |  | 061740_TE_SS_filler |  | FALSE | FALSE | #VALUE! | l | 26058 | 27048
69787 | FALSE | 61.74 |  | 061740_TE_SS_filler |  | FALSE | FALSE | #VALUE! | *get | z_LE_line(27) | line |  | num | max
69788 | FALSE | 61.74 |  | 061740_TE_SS_filler |  | FALSE | FALSE | #VALUE!
69789 | FALSE | 61.74 |  | 061740_TE_SS_filler |  | FALSE | FALSE | #VALUE! | l | 27001 | 28001
69790 | FALSE | 61.74 |  | 061740_TE_SS_filler |  | FALSE | FALSE | #VALUE! | *get | z_TE_line(28) | line |  | num | max
69791 | FALSE | 61.74 |  | 061740_TE_SS_filler |  | FALSE | FALSE | #VALUE! | l | 27002 | 28002
69792 | FALSE | 61.74 |  | 061740_TE_SS_filler |  | FALSE | FALSE | #VALUE! | *get | z_HP_knee_line(28) | line |  | num | max
69793 | FALSE | 61.74 |  | 061740_TE_SS_filler |  | FALSE | FALSE | #VALUE! | l | 27094 | 28114
69794 | FALSE | 61.74 |  | 061740_TE_SS_filler |  | FALSE | FALSE | #VALUE! | *get | z_LP_knee_line(28) | line |  | num | max
69795 | FALSE | 61.74 |  | 061740_TE_SS_filler |  | FALSE | FALSE | #VALUE! | l | 27048 | 28058
69796 | FALSE | 61.74 |  | 061740_TE_SS_filler |  | FALSE | FALSE | #VALUE! | *get | z_LE_line(28) | line |  | num | max
69797 | FALSE | 61.74 |  | 061740_TE_SS_filler |  | FALSE | FALSE | #VALUE!
69798 | FALSE | 61.74 |  | 061740_TE_SS_filler |  | FALSE | FALSE | #VALUE! | l | 28001 | 29001
69799 | FALSE | 61.74 |  | 061740_TE_SS_filler |  | FALSE | FALSE | #VALUE! | *get | z_TE_line(29) | line |  | num | max
69800 | FALSE | 61.74 |  | 061740_TE_SS_filler |  | FALSE | FALSE | #VALUE! | l | 28002 | 29002
69801 | FALSE | 61.74 |  | 061740_TE_SS_filler |  | FALSE | FALSE | #VALUE! | *get | z_HP_knee_line(29) | line |  | num | max
69802 | FALSE | 61.74 |  | 061740_TE_SS_filler |  | FALSE | FALSE | #VALUE! | l | 28114 | 29094
69803 | FALSE | 61.74 |  | 061740_TE_SS_filler |  | FALSE | FALSE | #VALUE! | *get | z_LP_knee_line(29) | line |  | num | max
69804 | FALSE | 61.74 |  | 061740_TE_SS_filler |  | FALSE | FALSE | #VALUE! | l | 28058 | 29048
69805 | FALSE | 61.74 |  | 061740_TE_SS_filler |  | FALSE | FALSE | #VALUE! | *get | z_LE_line(29) | line |  | num | max
69806 | FALSE | 61.74 |  | 061740_TE_SS_filler |  | FALSE | FALSE | #VALUE!
69807 | FALSE | 61.74 |  | 061740_TE_SS_filler |  | FALSE | FALSE | #VALUE! | l | 29001 | 30001
69808 | FALSE | 61.74 |  | 061740_TE_SS_filler |  | FALSE | FALSE | #VALUE! | *get | z_TE_line(30) | line |  | num | max
69809 | FALSE | 61.74 |  | 061740_TE_SS_filler |  | FALSE | FALSE | #VALUE! | l | 29002 | 30002
69810 | FALSE | 61.74 |  | 061740_TE_SS_filler |  | FALSE | FALSE | #VALUE! | *get | z_HP_knee_line(30) | line |  | num | max
69811 | FALSE | 61.74 |  | 061740_TE_SS_filler |  | FALSE | FALSE | #VALUE! | l | 29094 | 30114
69812 | FALSE | 61.74 |  | 061740_TE_SS_filler |  | FALSE | FALSE | #VALUE! | *get | z_LP_knee_line(30) | line |  | num | max
69813 | FALSE | 61.74 |  | 061740_TE_SS_filler |  | FALSE | FALSE | #VALUE! | l | 29048 | 30058
69814 | FALSE | 61.74 |  | 061740_TE_SS_filler |  | FALSE | FALSE | #VALUE! | *get | z_LE_line(30) | line |  | num | max
69815 | FALSE | 61.74 |  | 061740_TE_SS_filler |  | FALSE | FALSE | #VALUE!
69816 | FALSE | 61.74 |  | 061740_TE_SS_filler |  | FALSE | FALSE | #VALUE! | l | 30001 | 31001
69817 | FALSE | 61.74 |  | 061740_TE_SS_filler |  | FALSE | FALSE | #VALUE! | *get | z_TE_line(31) | line |  | num | max
69818 | FALSE | 61.74 |  | 061740_TE_SS_filler |  | FALSE | FALSE | #VALUE! | l | 30002 | 31002
69819 | FALSE | 61.74 |  | 061740_TE_SS_filler |  | FALSE | FALSE | #VALUE! | *get | z_HP_knee_line(31) | line |  | num | max
69820 | FALSE | 61.74 |  | 061740_TE_SS_filler |  | FALSE | FALSE | #VALUE! | l | 30114 | 31094
69821 | FALSE | 61.74 |  | 061740_TE_SS_filler |  | FALSE | FALSE | #VALUE! | *get | z_LP_knee_line(31) | line |  | num | max
69822 | FALSE | 61.74 |  | 061740_TE_SS_filler |  | FALSE | FALSE | #VALUE! | l | 30058 | 31048
69823 | FALSE | 61.74 |  | 061740_TE_SS_filler |  | FALSE | FALSE | #VALUE! | *get | z_LE_line(31) | line |  | num | max
69824 | FALSE | 61.74 |  | 061740_TE_SS_filler |  | FALSE | FALSE | #VALUE!
69825 | FALSE | 61.74 |  | 061740_TE_SS_filler |  | FALSE | FALSE | #VALUE! | l | 31001 | 32001
69826 | FALSE | 61.74 |  | 061740_TE_SS_filler |  | FALSE | FALSE | #VALUE! | *get | z_TE_line(32) | line |  | num | max
69827 | FALSE | 61.74 |  | 061740_TE_SS_filler |  | FALSE | FALSE | #VALUE! | l | 31002 | 32002
69828 | FALSE | 61.74 |  | 061740_TE_SS_filler |  | FALSE | FALSE | #VALUE! | *get | z_HP_knee_line(32) | line |  | num | max
69829 | FALSE | 61.74 |  | 061740_TE_SS_filler |  | FALSE | FALSE | #VALUE! | l | 31094 | 32094
69830 | FALSE | 61.74 |  | 061740_TE_SS_filler |  | FALSE | FALSE | #VALUE! | *get | z_LP_knee_line(32) | line |  | num | max
69831 | FALSE | 61.74 |  | 061740_TE_SS_filler |  | FALSE | FALSE | #VALUE! | l | 31048 | 32048
69832 | FALSE | 61.74 |  | 061740_TE_SS_filler |  | FALSE | FALSE | #VALUE! | *get | z_LE_line(32) | line |  | num | max
69833 | FALSE | 61.74 |  | 061740_TE_SS_filler |  | FALSE | FALSE | #VALUE!
69834 | FALSE | 61.74 |  | 061740_TE_SS_filler |  | FALSE | FALSE | #VALUE! | l | 32001 | 33001
69835 | FALSE | 61.74 |  | 061740_TE_SS_filler |  | FALSE | FALSE | #VALUE! | *get | z_TE_line(33) | line |  | num | max
69836 | FALSE | 61.74 |  | 061740_TE_SS_filler |  | FALSE | FALSE | #VALUE! | l | 32002 | 33002
69837 | FALSE | 61.74 |  | 061740_TE_SS_filler |  | FALSE | FALSE | #VALUE! | *get | z_HP_knee_line(33) | line |  | num | max
69838 | FALSE | 61.74 |  | 061740_TE_SS_filler |  | FALSE | FALSE | #VALUE! | l | 32094 | 33114
69839 | FALSE | 61.74 |  | 061740_TE_SS_filler |  | FALSE | FALSE | #VALUE! | *get | z_LP_knee_line(33) | line |  | num | max
69840 | FALSE | 61.74 |  | 061740_TE_SS_filler |  | FALSE | FALSE | #VALUE! | l | 32048 | 33058
69841 | FALSE | 61.74 |  | 061740_TE_SS_filler |  | FALSE | FALSE | #VALUE! | *get | z_LE_line(33) | line |  | num | max
69842 | FALSE | 61.74 |  | 061740_TE_SS_filler |  | FALSE | FALSE | #VALUE!
69843 | FALSE | 61.74 |  | 061740_TE_SS_filler |  | FALSE | FALSE | #VALUE! | l | 33001 | 34001
69844 | FALSE | 61.74 |  | 061740_TE_SS_filler |  | FALSE | FALSE | #VALUE! | *get | z_TE_line(34) | line |  | num | max
69845 | FALSE | 61.74 |  | 061740_TE_SS_filler |  | FALSE | FALSE | #VALUE! | l | 33002 | 34002
69846 | FALSE | 61.74 |  | 061740_TE_SS_filler |  | FALSE | FALSE | #VALUE! | *get | z_HP_knee_line(34) | line |  | num | max
69847 | FALSE | 61.74 |  | 061740_TE_SS_filler |  | FALSE | FALSE | #VALUE! | l | 33114 | 34114
69848 | FALSE | 61.74 |  | 061740_TE_SS_filler |  | FALSE | FALSE | #VALUE! | *get | z_LP_knee_line(34) | line |  | num | max
69849 | FALSE | 61.74 |  | 061740_TE_SS_filler |  | FALSE | FALSE | #VALUE! | l | 33058 | 34058
69850 | FALSE | 61.74 |  | 061740_TE_SS_filler |  | FALSE | FALSE | #VALUE! | *get | z_LE_line(34) | line |  | num | max
69851 | FALSE | 61.74 |  | 061740_TE_SS_filler |  | FALSE | FALSE | #VALUE!
69852 | FALSE | 61.74 |  | 061740_TE_SS_filler |  | FALSE | FALSE | #VALUE! | l | 34001 | 35001
69853 | FALSE | 61.74 |  | 061740_TE_SS_filler |  | FALSE | FALSE | #VALUE! | *get | z_TE_line(35) | line |  | num | max
69854 | FALSE | 61.74 |  | 061740_TE_SS_filler |  | FALSE | FALSE | #VALUE! | l | 34002 | 35002
69855 | FALSE | 61.74 |  | 061740_TE_SS_filler |  | FALSE | FALSE | #VALUE! | *get | z_HP_knee_line(35) | line |  | num | max
69856 | FALSE | 61.74 |  | 061740_TE_SS_filler |  | FALSE | FALSE | #VALUE! | l | 34114 | 35114
69857 | FALSE | 61.74 |  | 061740_TE_SS_filler |  | FALSE | FALSE | #VALUE! | *get | z_LP_knee_line(35) | line |  | num | max
69858 | FALSE | 61.74 |  | 061740_TE_SS_filler |  | FALSE | FALSE | #VALUE! | l | 34058 | 35058
69859 | FALSE | 61.74 |  | 061740_TE_SS_filler |  | FALSE | FALSE | #VALUE! | *get | z_LE_line(35) | line |  | num | max
69860 | FALSE | 61.74 |  | 061740_TE_SS_filler |  | FALSE | FALSE | #VALUE!
69861 | FALSE | 61.74 |  | 061740_TE_SS_filler |  | FALSE | FALSE | #VALUE! | l | 35001 | 36001
69862 | FALSE | 61.74 |  | 061740_TE_SS_filler |  | FALSE | FALSE | #VALUE! | *get | z_TE_line(36) | line |  | num | max
69863 | FALSE | 61.74 |  | 061740_TE_SS_filler |  | FALSE | FALSE | #VALUE! | l | 35002 | 36002
69864 | FALSE | 61.74 |  | 061740_TE_SS_filler |  | FALSE | FALSE | #VALUE! | *get | z_HP_knee_line(36) | line |  | num | max
69865 | FALSE | 61.74 |  | 061740_TE_SS_filler |  | FALSE | FALSE | #VALUE! | l | 35114 | 36114
69866 | FALSE | 61.74 |  | 061740_TE_SS_filler |  | FALSE | FALSE | #VALUE! | *get | z_LP_knee_line(36) | line |  | num | max
69867 | FALSE | 61.74 |  | 061740_TE_SS_filler |  | FALSE | FALSE | #VALUE! | l | 35058 | 36058
69868 | FALSE | 61.74 |  | 061740_TE_SS_filler |  | FALSE | FALSE | #VALUE! | *get | z_LE_line(36) | line |  | num | max
69869 | FALSE | 61.74 |  | 061740_TE_SS_filler |  | FALSE | FALSE | #VALUE!
69870 | FALSE | 61.74 |  | 061740_TE_SS_filler |  | FALSE | FALSE | #VALUE! | l | 36001 | 37001
69871 | FALSE | 61.74 |  | 061740_TE_SS_filler |  | FALSE | FALSE | #VALUE! | *get | z_TE_line(37) | line |  | num | max
69872 | FALSE | 61.74 |  | 061740_TE_SS_filler |  | FALSE | FALSE | #VALUE! | l | 36002 | 37002
69873 | FALSE | 61.74 |  | 061740_TE_SS_filler |  | FALSE | FALSE | #VALUE! | *get | z_HP_knee_line(37) | line |  | num | max
69874 | FALSE | 61.74 |  | 061740_TE_SS_filler |  | FALSE | FALSE | #VALUE! | l | 36114 | 37094
69875 | FALSE | 61.74 |  | 061740_TE_SS_filler |  | FALSE | FALSE | #VALUE! | *get | z_LP_knee_line(37) | line |  | num | max
69876 | FALSE | 61.74 |  | 061740_TE_SS_filler |  | FALSE | FALSE | #VALUE! | l | 36058 | 37048
69877 | FALSE | 61.74 |  | 061740_TE_SS_filler |  | FALSE | FALSE | #VALUE! | *get | z_LE_line(37) | line |  | num | max
69878 | FALSE | 61.74 |  | 061740_TE_SS_filler |  | FALSE | FALSE | #VALUE!
69879 | FALSE | 61.74 |  | 061740_TE_SS_filler |  | FALSE | FALSE | #VALUE! | l | 37001 | 38001
69880 | FALSE | 61.74 |  | 061740_TE_SS_filler |  | FALSE | FALSE | #VALUE! | *get | z_TE_line(38) | line |  | num | max
69881 | FALSE | 61.74 |  | 061740_TE_SS_filler |  | FALSE | FALSE | #VALUE! | l | 37002 | 38002
69882 | FALSE | 61.74 |  | 061740_TE_SS_filler |  | FALSE | FALSE | #VALUE! | *get | z_HP_knee_line(38) | line |  | num | max
69883 | FALSE | 61.74 |  | 061740_TE_SS_filler |  | FALSE | FALSE | #VALUE! | l | 37094 | 38114
69884 | FALSE | 61.74 |  | 061740_TE_SS_filler |  | FALSE | FALSE | #VALUE! | *get | z_LP_knee_line(38) | line |  | num | max
69885 | FALSE | 61.74 |  | 061740_TE_SS_filler |  | FALSE | FALSE | #VALUE! | l | 37048 | 38058
69886 | FALSE | 61.74 |  | 061740_TE_SS_filler |  | FALSE | FALSE | #VALUE! | *get | z_LE_line(38) | line |  | num | max
69887 | FALSE | 61.74 |  | 061740_TE_SS_filler |  | FALSE | FALSE | #VALUE!
69888 | FALSE | 61.74 |  | 061740_TE_SS_filler |  | FALSE | FALSE | #VALUE! | l | 38001 | 39001
69889 | FALSE | 61.74 |  | 061740_TE_SS_filler |  | FALSE | FALSE | #VALUE! | *get | z_TE_line(39) | line |  | num | max
69890 | FALSE | 61.74 |  | 061740_TE_SS_filler |  | FALSE | FALSE | #VALUE! | l | 38002 | 39002
69891 | FALSE | 61.74 |  | 061740_TE_SS_filler |  | FALSE | FALSE | #VALUE! | *get | z_HP_knee_line(39) | line |  | num | max
69892 | FALSE | 61.74 |  | 061740_TE_SS_filler |  | FALSE | FALSE | #VALUE! | l | 38114 | 39112
69893 | FALSE | 61.74 |  | 061740_TE_SS_filler |  | FALSE | FALSE | #VALUE! | *get | z_LP_knee_line(39) | line |  | num | max
69894 | FALSE | 61.74 |  | 061740_TE_SS_filler |  | FALSE | FALSE | #VALUE! | l | 38058 | 39057
69895 | FALSE | 61.74 |  | 061740_TE_SS_filler |  | FALSE | FALSE | #VALUE! | *get | z_LE_line(39) | line |  | num | max
69896 | FALSE | 61.74 |  | 061740_TE_SS_filler |  | FALSE | FALSE | #VALUE!
69897 | FALSE | 61.74 |  | 061740_TE_SS_filler |  | FALSE | FALSE | #VALUE! | l | 39001 | 40001
69898 | FALSE | 61.74 |  | 061740_TE_SS_filler |  | FALSE | FALSE | #VALUE! | *get | z_TE_line(40) | line |  | num | max
69899 | FALSE | 61.74 |  | 061740_TE_SS_filler |  | FALSE | FALSE | #VALUE! | l | 39002 | 40002
69900 | FALSE | 61.74 |  | 061740_TE_SS_filler |  | FALSE | FALSE | #VALUE! | *get | z_HP_knee_line(40) | line |  | num | max
69901 | FALSE | 61.74 |  | 061740_TE_SS_filler |  | FALSE | FALSE | #VALUE! | l | 39112 | 40093
69902 | FALSE | 61.74 |  | 061740_TE_SS_filler |  | FALSE | FALSE | #VALUE! | *get | z_LP_knee_line(40) | line |  | num | max
69903 | FALSE | 61.74 |  | 061740_TE_SS_filler |  | FALSE | FALSE | #VALUE! | l | 39057 | 40047
69904 | FALSE | 61.74 |  | 061740_TE_SS_filler |  | FALSE | FALSE | #VALUE! | *get | z_LE_line(40) | line |  | num | max
69905 | FALSE | 61.74 |  | 061740_TE_SS_filler |  | FALSE | FALSE | #VALUE!
69906 | FALSE | 61.74 |  | 061740_TE_SS_filler |  | FALSE | FALSE | #VALUE! | l | 40001 | 41001
69907 | FALSE | 61.74 |  | 061740_TE_SS_filler |  | FALSE | FALSE | #VALUE! | *get | z_TE_line(41) | line |  | num | max
69908 | FALSE | 61.74 |  | 061740_TE_SS_filler |  | FALSE | FALSE | #VALUE! | l | 40002 | 41002
69909 | FALSE | 61.74 |  | 061740_TE_SS_filler |  | FALSE | FALSE | #VALUE! | *get | z_HP_knee_line(41) | line |  | num | max
69910 | FALSE | 61.74 |  | 061740_TE_SS_filler |  | FALSE | FALSE | #VALUE! | l | 40093 | 41114
69911 | FALSE | 61.74 |  | 061740_TE_SS_filler |  | FALSE | FALSE | #VALUE! | *get | z_LP_knee_line(41) | line |  | num | max
69912 | FALSE | 61.74 |  | 061740_TE_SS_filler |  | FALSE | FALSE | #VALUE! | l | 40047 | 41058
69913 | FALSE | 61.74 |  | 061740_TE_SS_filler |  | FALSE | FALSE | #VALUE! | *get | z_LE_line(41) | line |  | num | max
69914 | FALSE | 61.74 |  | 061740_TE_SS_filler |  | FALSE | FALSE | #VALUE!
69915 | FALSE | 61.74 |  | 061740_TE_SS_filler |  | FALSE | FALSE | #VALUE! | l | 41001 | 42001
69916 | FALSE | 61.74 |  | 061740_TE_SS_filler |  | FALSE | FALSE | #VALUE! | *get | z_TE_line(42) | line |  | num | max
69917 | FALSE | 61.74 |  | 061740_TE_SS_filler |  | FALSE | FALSE | #VALUE! | l | 41002 | 42002
69918 | FALSE | 61.74 |  | 061740_TE_SS_filler |  | FALSE | FALSE | #VALUE! | *get | z_HP_knee_line(42) | line |  | num | max
69919 | FALSE | 61.74 |  | 061740_TE_SS_filler |  | FALSE | FALSE | #VALUE! | l | 41114 | 42114
69920 | FALSE | 61.74 |  | 061740_TE_SS_filler |  | FALSE | FALSE | #VALUE! | *get | z_LP_knee_line(42) | line |  | num | max
69921 | FALSE | 61.74 |  | 061740_TE_SS_filler |  | FALSE | FALSE | #VALUE! | l | 41058 | 42058
69922 | FALSE | 61.74 |  | 061740_TE_SS_filler |  | FALSE | FALSE | #VALUE! | *get | z_LE_line(42) | line |  | num | max
69923 | FALSE | 61.74 |  | 061740_TE_SS_filler |  | FALSE | FALSE | #VALUE!
69924 | FALSE | 61.74 |  | 061740_TE_SS_filler |  | FALSE | FALSE | #VALUE! | l | 42001 | 43001
69925 | FALSE | 61.74 |  | 061740_TE_SS_filler |  | FALSE | FALSE | #VALUE! | *get | z_TE_line(43) | line |  | num | max
69926 | FALSE | 61.74 |  | 061740_TE_SS_filler |  | FALSE | FALSE | #VALUE! | l | 42002 | 43002
69927 | FALSE | 61.74 |  | 061740_TE_SS_filler |  | FALSE | FALSE | #VALUE! | *get | z_HP_knee_line(43) | line |  | num | max
69928 | FALSE | 61.74 |  | 061740_TE_SS_filler |  | FALSE | FALSE | #VALUE! | l | 42114 | 43094
69929 | FALSE | 61.74 |  | 061740_TE_SS_filler |  | FALSE | FALSE | #VALUE! | *get | z_LP_knee_line(43) | line |  | num | max
69930 | FALSE | 61.74 |  | 061740_TE_SS_filler |  | FALSE | FALSE | #VALUE! | l | 42058 | 43048
69931 | FALSE | 61.74 |  | 061740_TE_SS_filler |  | FALSE | FALSE | #VALUE! | *get | z_LE_line(43) | line |  | num | max
69932 | FALSE | 61.74 |  | 061740_TE_SS_filler |  | FALSE | FALSE | #VALUE!
69933 | FALSE | 61.74 |  | 061740_TE_SS_filler |  | FALSE | FALSE | #VALUE! | l | 43001 | 44001
69934 | FALSE | 61.74 |  | 061740_TE_SS_filler |  | FALSE | FALSE | #VALUE! | *get | z_TE_line(44) | line |  | num | max
69935 | FALSE | 61.74 |  | 061740_TE_SS_filler |  | FALSE | FALSE | #VALUE! | l | 43002 | 44002
69936 | FALSE | 61.74 |  | 061740_TE_SS_filler |  | FALSE | FALSE | #VALUE! | *get | z_HP_knee_line(44) | line |  | num | max
69937 | FALSE | 61.74 |  | 061740_TE_SS_filler |  | FALSE | FALSE | #VALUE! | l | 43094 | 44094
69938 | FALSE | 61.74 |  | 061740_TE_SS_filler |  | FALSE | FALSE | #VALUE! | *get | z_LP_knee_line(44) | line |  | num | max
69939 | FALSE | 61.74 |  | 061740_TE_SS_filler |  | FALSE | FALSE | #VALUE! | l | 43048 | 44048
69940 | FALSE | 61.74 |  | 061740_TE_SS_filler |  | FALSE | FALSE | #VALUE! | *get | z_LE_line(44) | line |  | num | max
69941 | FALSE | 61.74 |  | 061740_TE_SS_filler |  | FALSE | FALSE | #VALUE!
69942 | FALSE | 61.74 |  | 061740_TE_SS_filler |  | FALSE | FALSE | #VALUE! | l | 44001 | 45001
69943 | FALSE | 61.74 |  | 061740_TE_SS_filler |  | FALSE | FALSE | #VALUE! | *get | z_TE_line(45) | line |  | num | max
69944 | FALSE | 61.74 |  | 061740_TE_SS_filler |  | FALSE | FALSE | #VALUE! | l | 44002 | 45002
69945 | FALSE | 61.74 |  | 061740_TE_SS_filler |  | FALSE | FALSE | #VALUE! | *get | z_HP_knee_line(45) | line |  | num | max
69946 | FALSE | 61.74 |  | 061740_TE_SS_filler |  | FALSE | FALSE | #VALUE! | l | 44094 | 45094
69947 | FALSE | 61.74 |  | 061740_TE_SS_filler |  | FALSE | FALSE | #VALUE! | *get | z_LP_knee_line(45) | line |  | num | max
69948 | FALSE | 61.74 |  | 061740_TE_SS_filler |  | FALSE | FALSE | #VALUE! | l | 44048 | 45048
69949 | FALSE | 61.74 |  | 061740_TE_SS_filler |  | FALSE | FALSE | #VALUE! | *get | z_LE_line(45) | line |  | num | max
69950 | FALSE | 61.74 |  | 061740_TE_SS_filler |  | FALSE | FALSE | #VALUE!
69951 | FALSE | 61.74 |  | 061740_TE_SS_filler |  | FALSE | FALSE | #VALUE! | l | 45001 | 46001
69952 | FALSE | 61.74 |  | 061740_TE_SS_filler |  | FALSE | FALSE | #VALUE! | *get | z_TE_line(46) | line |  | num | max
69953 | FALSE | 61.74 |  | 061740_TE_SS_filler |  | FALSE | FALSE | #VALUE! | l | 45002 | 46002
69954 | FALSE | 61.74 |  | 061740_TE_SS_filler |  | FALSE | FALSE | #VALUE! | *get | z_HP_knee_line(46) | line |  | num | max
69955 | FALSE | 61.74 |  | 061740_TE_SS_filler |  | FALSE | FALSE | #VALUE! | l | 45094 | 46114
69956 | FALSE | 61.74 |  | 061740_TE_SS_filler |  | FALSE | FALSE | #VALUE! | *get | z_LP_knee_line(46) | line |  | num | max
69957 | FALSE | 61.74 |  | 061740_TE_SS_filler |  | FALSE | FALSE | #VALUE! | l | 45048 | 46058
69958 | FALSE | 61.74 |  | 061740_TE_SS_filler |  | FALSE | FALSE | #VALUE! | *get | z_LE_line(46) | line |  | num | max
69959 | FALSE | 61.74 |  | 061740_TE_SS_filler |  | FALSE | FALSE | #VALUE!
69960 | FALSE | 61.74 |  | 061740_TE_SS_filler |  | FALSE | FALSE | #VALUE! | l | 46001 | 47001
69961 | FALSE | 61.74 |  | 061740_TE_SS_filler |  | FALSE | FALSE | #VALUE! | *get | z_TE_line(47) | line |  | num | max
69962 | FALSE | 61.74 |  | 061740_TE_SS_filler |  | FALSE | FALSE | #VALUE! | l | 46002 | 47002
69963 | FALSE | 61.74 |  | 061740_TE_SS_filler |  | FALSE | FALSE | #VALUE! | *get | z_HP_knee_line(47) | line |  | num | max
69964 | FALSE | 61.74 |  | 061740_TE_SS_filler |  | FALSE | FALSE | #VALUE! | l | 46114 | 47094
69965 | FALSE | 61.74 |  | 061740_TE_SS_filler |  | FALSE | FALSE | #VALUE! | *get | z_LP_knee_line(47) | line |  | num | max
69966 | FALSE | 61.74 |  | 061740_TE_SS_filler |  | FALSE | FALSE | #VALUE! | l | 46058 | 47048
69967 | FALSE | 61.74 |  | 061740_TE_SS_filler |  | FALSE | FALSE | #VALUE! | *get | z_LE_line(47) | line |  | num | max
69968 | FALSE | 61.74 |  | 061740_TE_SS_filler |  | FALSE | FALSE | #VALUE!
69969 | FALSE | 61.74 |  | 061740_TE_SS_filler |  | FALSE | FALSE | #VALUE! | l | 47001 | 48001
69970 | FALSE | 61.74 |  | 061740_TE_SS_filler |  | FALSE | FALSE | #VALUE! | *get | z_TE_line(48) | line |  | num | max
69971 | FALSE | 61.74 |  | 061740_TE_SS_filler |  | FALSE | FALSE | #VALUE! | l | 47002 | 48002
69972 | FALSE | 61.74 |  | 061740_TE_SS_filler |  | FALSE | FALSE | #VALUE! | *get | z_HP_knee_line(48) | line |  | num | max
69973 | FALSE | 61.74 |  | 061740_TE_SS_filler |  | FALSE | FALSE | #VALUE! | l | 47094 | 48094
69974 | FALSE | 61.74 |  | 061740_TE_SS_filler |  | FALSE | FALSE | #VALUE! | *get | z_LP_knee_line(48) | line |  | num | max
69975 | FALSE | 61.74 |  | 061740_TE_SS_filler |  | FALSE | FALSE | #VALUE! | l | 47048 | 48048
69976 | FALSE | 61.74 |  | 061740_TE_SS_filler |  | FALSE | FALSE | #VALUE! | *get | z_LE_line(48) | line |  | num | max
69977 | FALSE | 61.74 |  | 061740_TE_SS_filler |  | FALSE | FALSE | #VALUE!
69978 | FALSE | 61.74 |  | 061740_TE_SS_filler |  | FALSE | FALSE | #VALUE! | l | 48001 | 49001
69979 | FALSE | 61.74 |  | 061740_TE_SS_filler |  | FALSE | FALSE | #VALUE! | *get | z_TE_line(49) | line |  | num | max
69980 | FALSE | 61.74 |  | 061740_TE_SS_filler |  | FALSE | FALSE | #VALUE! | l | 48002 | 49002
69981 | FALSE | 61.74 |  | 061740_TE_SS_filler |  | FALSE | FALSE | #VALUE! | *get | z_HP_knee_line(49) | line |  | num | max
69982 | FALSE | 61.74 |  | 061740_TE_SS_filler |  | FALSE | FALSE | #VALUE! | l | 48094 | 49114
69983 | FALSE | 61.74 |  | 061740_TE_SS_filler |  | FALSE | FALSE | #VALUE! | *get | z_LP_knee_line(49) | line |  | num | max
69984 | FALSE | 61.74 |  | 061740_TE_SS_filler |  | FALSE | FALSE | #VALUE! | l | 48048 | 49058
69985 | FALSE | 61.74 |  | 061740_TE_SS_filler |  | FALSE | FALSE | #VALUE! | *get | z_LE_line(49) | line |  | num | max
69986 | FALSE | 61.74 |  | 061740_TE_SS_filler |  | FALSE | FALSE | #VALUE!
69987 | FALSE | 61.74 |  | 061740_TE_SS_filler |  | FALSE | FALSE | #VALUE! | l | 49001 | 50001
69988 | FALSE | 61.74 |  | 061740_TE_SS_filler |  | FALSE | FALSE | #VALUE! | *get | z_TE_line(50) | line |  | num | max
69989 | FALSE | 61.74 |  | 061740_TE_SS_filler |  | FALSE | FALSE | #VALUE! | l | 49002 | 50002
69990 | FALSE | 61.74 |  | 061740_TE_SS_filler |  | FALSE | FALSE | #VALUE! | *get | z_HP_knee_line(50) | line |  | num | max
69991 | FALSE | 61.74 |  | 061740_TE_SS_filler |  | FALSE | FALSE | #VALUE! | l | 49114 | 50094
69992 | FALSE | 61.74 |  | 061740_TE_SS_filler |  | FALSE | FALSE | #VALUE! | *get | z_LP_knee_line(50) | line |  | num | max
69993 | FALSE | 61.74 |  | 061740_TE_SS_filler |  | FALSE | FALSE | #VALUE! | l | 49058 | 50048
69994 | FALSE | 61.74 |  | 061740_TE_SS_filler |  | FALSE | FALSE | #VALUE! | *get | z_LE_line(50) | line |  | num | max
69995 | FALSE | 61.74 |  | 061740_TE_SS_filler |  | FALSE | FALSE | #VALUE!
69996 | FALSE | 61.74 |  | 061740_TE_SS_filler |  | FALSE | FALSE | #VALUE! | l | 50001 | 51001
69997 | FALSE | 61.74 |  | 061740_TE_SS_filler |  | FALSE | FALSE | #VALUE! | *get | z_TE_line(51) | line |  | num | max
69998 | FALSE | 61.74 |  | 061740_TE_SS_filler |  | FALSE | FALSE | #VALUE! | l | 50002 | 51002
69999 | FALSE | 61.74 |  | 061740_TE_SS_filler |  | FALSE | FALSE | #VALUE! | *get | z_HP_knee_line(51) | line |  | num | max
70000 | FALSE | 61.74 |  | 061740_TE_SS_filler |  | FALSE | FALSE | #VALUE! | l | 50094 | 51094
70001 | FALSE | 61.74 |  | 061740_TE_SS_filler |  | FALSE | FALSE | #VALUE! | *get | z_LP_knee_line(51) | line |  | num | max
70002 | FALSE | 61.74 |  | 061740_TE_SS_filler |  | FALSE | FALSE | #VALUE! | l | 50048 | 51048
70003 | FALSE | 61.74 |  | 061740_TE_SS_filler |  | FALSE | FALSE | #VALUE! | *get | z_LE_line(51) | line |  | num | max
70004 | FALSE | 61.74 |  | 061740_TE_SS_filler |  | FALSE | FALSE | #VALUE!
70005 | FALSE | 61.74 |  | 061740_TE_SS_filler |  | FALSE | FALSE | #VALUE! | l | 51001 | 52001
70006 | FALSE | 61.74 |  | 061740_TE_SS_filler |  | FALSE | FALSE | #VALUE! | *get | z_TE_line(52) | line |  | num | max
70007 | FALSE | 61.74 |  | 061740_TE_SS_filler |  | FALSE | FALSE | #VALUE! | l | 51002 | 52002
70008 | FALSE | 61.74 |  | 061740_TE_SS_filler |  | FALSE | FALSE | #VALUE! | *get | z_HP_knee_line(52) | line |  | num | max
70009 | FALSE | 61.74 |  | 061740_TE_SS_filler |  | FALSE | FALSE | #VALUE! | l | 51094 | 52114
70010 | FALSE | 61.74 |  | 061740_TE_SS_filler |  | FALSE | FALSE | #VALUE! | *get | z_LP_knee_line(52) | line |  | num | max
70011 | FALSE | 61.74 |  | 061740_TE_SS_filler |  | FALSE | FALSE | #VALUE! | l | 51048 | 52058
70012 | FALSE | 61.74 |  | 061740_TE_SS_filler |  | FALSE | FALSE | #VALUE! | *get | z_LE_line(52) | line |  | num | max
70013 | FALSE | 61.74 |  | 061740_TE_SS_filler |  | FALSE | FALSE | #VALUE!
70014 | FALSE | 61.74 |  | 061740_TE_SS_filler |  | FALSE | FALSE | #VALUE! | l | 52001 | 53001
70015 | FALSE | 61.74 |  | 061740_TE_SS_filler |  | FALSE | FALSE | #VALUE! | *get | z_TE_line(53) | line |  | num | max
70016 | FALSE | 61.74 |  | 061740_TE_SS_filler |  | FALSE | FALSE | #VALUE! | l | 52002 | 53002
70017 | FALSE | 61.74 |  | 061740_TE_SS_filler |  | FALSE | FALSE | #VALUE! | *get | z_HP_knee_line(53) | line |  | num | max
70018 | FALSE | 61.74 |  | 061740_TE_SS_filler |  | FALSE | FALSE | #VALUE! | l | 52114 | 53094
70019 | FALSE | 61.74 |  | 061740_TE_SS_filler |  | FALSE | FALSE | #VALUE! | *get | z_LP_knee_line(53) | line |  | num | max
70020 | FALSE | 61.74 |  | 061740_TE_SS_filler |  | FALSE | FALSE | #VALUE! | l | 52058 | 53048
70021 | FALSE | 61.74 |  | 061740_TE_SS_filler |  | FALSE | FALSE | #VALUE! | *get | z_LE_line(53) | line |  | num | max
70022 | FALSE | 61.74 |  | 061740_TE_SS_filler |  | FALSE | FALSE | #VALUE!
70023 | FALSE | 61.74 |  | 061740_TE_SS_filler |  | FALSE | FALSE | #VALUE! | l | 53001 | 54001
70024 | FALSE | 61.74 |  | 061740_TE_SS_filler |  | FALSE | FALSE | #VALUE! | *get | z_TE_line(54) | line |  | num | max
70025 | FALSE | 61.74 |  | 061740_TE_SS_filler |  | FALSE | FALSE | #VALUE! | l | 53002 | 54002
70026 | FALSE | 61.74 |  | 061740_TE_SS_filler |  | FALSE | FALSE | #VALUE! | *get | z_HP_knee_line(54) | line |  | num | max
70027 | FALSE | 61.74 |  | 061740_TE_SS_filler |  | FALSE | FALSE | #VALUE! | l | 53094 | 54114
70028 | FALSE | 61.74 |  | 061740_TE_SS_filler |  | FALSE | FALSE | #VALUE! | *get | z_LP_knee_line(54) | line |  | num | max
70029 | FALSE | 61.74 |  | 061740_TE_SS_filler |  | FALSE | FALSE | #VALUE! | l | 53048 | 54058
70030 | FALSE | 61.74 |  | 061740_TE_SS_filler |  | FALSE | FALSE | #VALUE! | *get | z_LE_line(54) | line |  | num | max
70031 | FALSE | 61.74 |  | 061740_TE_SS_filler |  | FALSE | FALSE | #VALUE!
70032 | FALSE | 61.74 |  | 061740_TE_SS_filler |  | FALSE | FALSE | #VALUE! | l | 54001 | 55001
70033 | FALSE | 61.74 |  | 061740_TE_SS_filler |  | FALSE | FALSE | #VALUE! | *get | z_TE_line(55) | line |  | num | max
70034 | FALSE | 61.74 |  | 061740_TE_SS_filler |  | FALSE | FALSE | #VALUE! | l | 54002 | 55002
70035 | FALSE | 61.74 |  | 061740_TE_SS_filler |  | FALSE | FALSE | #VALUE! | *get | z_HP_knee_line(55) | line |  | num | max
70036 | FALSE | 61.74 |  | 061740_TE_SS_filler |  | FALSE | FALSE | #VALUE! | l | 54114 | 55114
70037 | FALSE | 61.74 |  | 061740_TE_SS_filler |  | FALSE | FALSE | #VALUE! | *get | z_LP_knee_line(55) | line |  | num | max
70038 | FALSE | 61.74 |  | 061740_TE_SS_filler |  | FALSE | FALSE | #VALUE! | l | 54058 | 55058
70039 | FALSE | 61.74 |  | 061740_TE_SS_filler |  | FALSE | FALSE | #VALUE! | *get | z_LE_line(55) | line |  | num | max
70040 | FALSE | 61.74 |  | 061740_TE_SS_filler |  | FALSE | FALSE | #VALUE!
70041 | FALSE | 61.74 |  | 061740_TE_SS_filler |  | FALSE | FALSE | #VALUE! | l | 55001 | 56001
70042 | FALSE | 61.74 |  | 061740_TE_SS_filler |  | FALSE | FALSE | #VALUE! | *get | z_TE_line(56) | line |  | num | max
70043 | FALSE | 61.74 |  | 061740_TE_SS_filler |  | FALSE | FALSE | #VALUE! | l | 55002 | 56002
70044 | FALSE | 61.74 |  | 061740_TE_SS_filler |  | FALSE | FALSE | #VALUE! | *get | z_HP_knee_line(56) | line |  | num | max
70045 | FALSE | 61.74 |  | 061740_TE_SS_filler |  | FALSE | FALSE | #VALUE! | l | 55114 | 56114
70046 | FALSE | 61.74 |  | 061740_TE_SS_filler |  | FALSE | FALSE | #VALUE! | *get | z_LP_knee_line(56) | line |  | num | max
70047 | FALSE | 61.74 |  | 061740_TE_SS_filler |  | FALSE | FALSE | #VALUE! | l | 55058 | 56058
70048 | FALSE | 61.74 |  | 061740_TE_SS_filler |  | FALSE | FALSE | #VALUE! | *get | z_LE_line(56) | line |  | num | max
70049 | FALSE | 61.74 |  | 061740_TE_SS_filler |  | FALSE | FALSE | #VALUE!
70050 | FALSE | 61.74 |  | 061740_TE_SS_filler |  | FALSE | FALSE | #VALUE! | l | 56001 | 57001
70051 | FALSE | 61.74 |  | 061740_TE_SS_filler |  | FALSE | FALSE | #VALUE! | *get | z_TE_line(57) | line |  | num | max
70052 | FALSE | 61.74 |  | 061740_TE_SS_filler |  | FALSE | FALSE | #VALUE! | l | 56002 | 57002
70053 | FALSE | 61.74 |  | 061740_TE_SS_filler |  | FALSE | FALSE | #VALUE! | *get | z_HP_knee_line(57) | line |  | num | max
70054 | FALSE | 61.74 |  | 061740_TE_SS_filler |  | FALSE | FALSE | #VALUE! | l | 56114 | 57114
70055 | FALSE | 61.74 |  | 061740_TE_SS_filler |  | FALSE | FALSE | #VALUE! | *get | z_LP_knee_line(57) | line |  | num | max
70056 | FALSE | 61.74 |  | 061740_TE_SS_filler |  | FALSE | FALSE | #VALUE! | l | 56058 | 57058
70057 | FALSE | 61.74 |  | 061740_TE_SS_filler |  | FALSE | FALSE | #VALUE! | *get | z_LE_line(57) | line |  | num | max
70058 | FALSE | 61.74 |  | 061740_TE_SS_filler |  | FALSE | FALSE | #VALUE!
70059 | FALSE | 61.74 |  | 061740_TE_SS_filler |  | FALSE | FALSE | #VALUE! | l | 57001 | 58001
70060 | FALSE | 61.74 |  | 061740_TE_SS_filler |  | FALSE | FALSE | #VALUE! | *get | z_TE_line(58) | line |  | num | max
70061 | FALSE | 61.74 |  | 061740_TE_SS_filler |  | FALSE | FALSE | #VALUE! | l | 57002 | 58002
70062 | FALSE | 61.74 |  | 061740_TE_SS_filler |  | FALSE | FALSE | #VALUE! | *get | z_HP_knee_line(58) | line |  | num | max
70063 | FALSE | 61.74 |  | 061740_TE_SS_filler |  | FALSE | FALSE | #VALUE! | l | 57114 | 58114
70064 | FALSE | 61.74 |  | 061740_TE_SS_filler |  | FALSE | FALSE | #VALUE! | *get | z_LP_knee_line(58) | line |  | num | max
70065 | FALSE | 61.74 |  | 061740_TE_SS_filler |  | FALSE | FALSE | #VALUE! | l | 57058 | 58058
70066 | FALSE | 61.74 |  | 061740_TE_SS_filler |  | FALSE | FALSE | #VALUE! | *get | z_LE_line(58) | line |  | num | max
70067 | FALSE | 61.74 |  | 061740_TE_SS_filler |  | FALSE | FALSE | #VALUE!
70068 | FALSE | 61.74 |  | 061740_TE_SS_filler |  | FALSE | FALSE | #VALUE! | l | 58001 | 59001
70069 | FALSE | 61.74 |  | 061740_TE_SS_filler |  | FALSE | FALSE | #VALUE! | *get | z_TE_line(59) | line |  | num | max
70070 | FALSE | 61.74 |  | 061740_TE_SS_filler |  | FALSE | FALSE | #VALUE! | l | 58002 | 59002
70071 | FALSE | 61.74 |  | 061740_TE_SS_filler |  | FALSE | FALSE | #VALUE! | *get | z_HP_knee_line(59) | line |  | num | max
70072 | FALSE | 61.74 |  | 061740_TE_SS_filler |  | FALSE | FALSE | #VALUE! | l | 58114 | 59114
70073 | FALSE | 61.74 |  | 061740_TE_SS_filler |  | FALSE | FALSE | #VALUE! | *get | z_LP_knee_line(59) | line |  | num | max
70074 | FALSE | 61.74 |  | 061740_TE_SS_filler |  | FALSE | FALSE | #VALUE! | l | 58058 | 59058
70075 | FALSE | 61.74 |  | 061740_TE_SS_filler |  | FALSE | FALSE | #VALUE! | *get | z_LE_line(59) | line |  | num | max
70076 | FALSE | 61.74 |  | 061740_TE_SS_filler |  | FALSE | FALSE | #VALUE!
70077 | FALSE | 61.74 |  | 061740_TE_SS_filler |  | FALSE | FALSE | #VALUE! | l | 59001 | 60001
70078 | FALSE | 61.74 |  | 061740_TE_SS_filler |  | FALSE | FALSE | #VALUE! | *get | z_TE_line(60) | line |  | num | max
70079 | FALSE | 61.74 |  | 061740_TE_SS_filler |  | FALSE | FALSE | #VALUE! | l | 59002 | 60002
70080 | FALSE | 61.74 |  | 061740_TE_SS_filler |  | FALSE | FALSE | #VALUE! | *get | z_HP_knee_line(60) | line |  | num | max
70081 | FALSE | 61.74 |  | 061740_TE_SS_filler |  | FALSE | FALSE | #VALUE! | l | 59114 | 60114
70082 | FALSE | 61.74 |  | 061740_TE_SS_filler |  | FALSE | FALSE | #VALUE! | *get | z_LP_knee_line(60) | line |  | num | max
70083 | FALSE | 61.74 |  | 061740_TE_SS_filler |  | FALSE | FALSE | #VALUE! | l | 59058 | 60058
70084 | FALSE | 61.74 |  | 061740_TE_SS_filler |  | FALSE | FALSE | #VALUE! | *get | z_LE_line(60) | line |  | num | max
70085 | FALSE | 61.74 |  | 061740_TE_SS_filler |  | FALSE | FALSE | #VALUE!
70086 | FALSE | 61.74 |  | 061740_TE_SS_filler |  | FALSE | FALSE | #VALUE! | ! Generate areas needed for later LAREA commands =======
70087 | FALSE | 61.74 |  | 061740_TE_SS_filler |  | FALSE | FALSE | #VALUE!
70088 | FALSE | 61.74 |  | 061740_TE_SS_filler |  | FALSE | FALSE | #VALUE! | *if | hide_warndlg_areas | eq | 1 | then
70089 | FALSE | 61.74 |  | 061740_TE_SS_filler |  | FALSE | FALSE | #VALUE! | /UIS | MSGPOP | 3
70090 | FALSE | 61.74 |  | 061740_TE_SS_filler |  | FALSE | FALSE | #VALUE! | *endif
70091 | FALSE | 61.74 |  | 061740_TE_SS_filler |  | FALSE | FALSE | #VALUE! | csys | 0
70092 | FALSE | 61.74 |  | 061740_TE_SS_filler |  | FALSE | FALSE | #VALUE! | allsel
70093 | FALSE | 61.74 |  | 061740_TE_SS_filler |  | FALSE | FALSE | #VALUE!
70094 | FALSE | 61.74 |  | 061740_TE_SS_filler |  | FALSE | FALSE | #VALUE! | al | z_HP_line(1) | z_LE_line(1) | z_HP_line(2) | z_TE_line(1)
70095 | FALSE | 61.74 |  | 061740_TE_SS_filler |  | FALSE | FALSE | #VALUE! | *get | z_HP_area(1) | area |  | num | max
70096 | FALSE | 61.74 |  | 061740_TE_SS_filler |  | FALSE | FALSE | #VALUE! | al | z_LP_line(1) | z_TE_line(1) | z_LP_line(2) | z_LE_line(1)
70097 | FALSE | 61.74 |  | 061740_TE_SS_filler |  | FALSE | FALSE | #VALUE! | *get | z_LP_area(1) | area |  | num | max
70098 | FALSE | 61.74 |  | 061740_TE_SS_filler |  | FALSE | FALSE | #VALUE!
70099 | FALSE | 61.74 |  | 061740_TE_SS_filler |  | FALSE | FALSE | #VALUE! | al | z_HP_line(2) | z_LE_line(2) | z_HP_line(3) | z_TE_line(2)
70100 | FALSE | 61.74 |  | 061740_TE_SS_filler |  | FALSE | FALSE | #VALUE! | *get | z_HP_area(2) | area |  | num | max
70101 | FALSE | 61.74 |  | 061740_TE_SS_filler |  | FALSE | FALSE | #VALUE! | al | z_LP_line(2) | z_TE_line(2) | z_LP_line(3) | z_LE_line(2)
70102 | FALSE | 61.74 |  | 061740_TE_SS_filler |  | FALSE | FALSE | #VALUE! | *get | z_LP_area(2) | area |  | num | max
70103 | FALSE | 61.74 |  | 061740_TE_SS_filler |  | FALSE | FALSE | #VALUE!
70104 | FALSE | 61.74 |  | 061740_TE_SS_filler |  | FALSE | FALSE | #VALUE! | al | z_HP_line(3) | z_LE_line(3) | z_HP_line(4) | z_TE_line(3)
70105 | FALSE | 61.74 |  | 061740_TE_SS_filler |  | FALSE | FALSE | #VALUE! | *get | z_HP_area(3) | area |  | num | max
70106 | FALSE | 61.74 |  | 061740_TE_SS_filler |  | FALSE | FALSE | #VALUE! | al | z_LP_line(3) | z_TE_line(3) | z_LP_line(4) | z_LE_line(3)
70107 | FALSE | 61.74 |  | 061740_TE_SS_filler |  | FALSE | FALSE | #VALUE! | *get | z_LP_area(3) | area |  | num | max
70108 | FALSE | 61.74 |  | 061740_TE_SS_filler |  | FALSE | FALSE | #VALUE!
70109 | FALSE | 61.74 |  | 061740_TE_SS_filler |  | FALSE | FALSE | #VALUE! | al | z_HP_line(4) | z_LE_line(4) | z_HP_line(5) | z_TE_line(4)
70110 | FALSE | 61.74 |  | 061740_TE_SS_filler |  | FALSE | FALSE | #VALUE! | *get | z_HP_area(4) | area |  | num | max
70111 | FALSE | 61.74 |  | 061740_TE_SS_filler |  | FALSE | FALSE | #VALUE! | al | z_LP_line(4) | z_TE_line(4) | z_LP_line(5) | z_LE_line(4)
70112 | FALSE | 61.74 |  | 061740_TE_SS_filler |  | FALSE | FALSE | #VALUE! | *get | z_LP_area(4) | area |  | num | max
70113 | FALSE | 61.74 |  | 061740_TE_SS_filler |  | FALSE | FALSE | #VALUE!
70114 | FALSE | 61.74 |  | 061740_TE_SS_filler |  | FALSE | FALSE | #VALUE! | al | z_HP_line(5) | z_LE_line(5) | z_HP_line(6) | z_TE_line(5)
70115 | FALSE | 61.74 |  | 061740_TE_SS_filler |  | FALSE | FALSE | #VALUE! | *get | z_HP_area(5) | area |  | num | max
70116 | FALSE | 61.74 |  | 061740_TE_SS_filler |  | FALSE | FALSE | #VALUE! | al | z_LP_line(5) | z_TE_line(5) | z_LP_line(6) | z_LE_line(5)
70117 | FALSE | 61.74 |  | 061740_TE_SS_filler |  | FALSE | FALSE | #VALUE! | *get | z_LP_area(5) | area |  | num | max
70118 | FALSE | 61.74 |  | 061740_TE_SS_filler |  | FALSE | FALSE | #VALUE!
70119 | FALSE | 61.74 |  | 061740_TE_SS_filler |  | FALSE | FALSE | #VALUE! | al | z_HP_line(6) | z_LE_line(6) | z_HP_line(7) | z_TE_line(6)
70120 | FALSE | 61.74 |  | 061740_TE_SS_filler |  | FALSE | FALSE | #VALUE! | *get | z_HP_area(6) | area |  | num | max
70121 | FALSE | 61.74 |  | 061740_TE_SS_filler |  | FALSE | FALSE | #VALUE! | al | z_LP_line(6) | z_TE_line(6) | z_LP_line(7) | z_LE_line(6)
70122 | FALSE | 61.74 |  | 061740_TE_SS_filler |  | FALSE | FALSE | #VALUE! | *get | z_LP_area(6) | area |  | num | max
70123 | FALSE | 61.74 |  | 061740_TE_SS_filler |  | FALSE | FALSE | #VALUE!
70124 | FALSE | 61.74 |  | 061740_TE_SS_filler |  | FALSE | FALSE | #VALUE! | al | z_HP_line(7) | z_LE_line(7) | z_HP_line(8) | z_TE_line(7)
70125 | FALSE | 61.74 |  | 061740_TE_SS_filler |  | FALSE | FALSE | #VALUE! | *get | z_HP_area(7) | area |  | num | max
70126 | FALSE | 61.74 |  | 061740_TE_SS_filler |  | FALSE | FALSE | #VALUE! | al | z_LP_line(7) | z_TE_line(7) | z_LP_line(8) | z_LE_line(7)
70127 | FALSE | 61.74 |  | 061740_TE_SS_filler |  | FALSE | FALSE | #VALUE! | *get | z_LP_area(7) | area |  | num | max
70128 | FALSE | 61.74 |  | 061740_TE_SS_filler |  | FALSE | FALSE | #VALUE!
70129 | FALSE | 61.74 |  | 061740_TE_SS_filler |  | FALSE | FALSE | #VALUE! | al | z_HP_line(8) | z_LE_line(8) | z_HP_line(9) | z_TE_line(8)
70130 | FALSE | 61.74 |  | 061740_TE_SS_filler |  | FALSE | FALSE | #VALUE! | *get | z_HP_area(8) | area |  | num | max
70131 | FALSE | 61.74 |  | 061740_TE_SS_filler |  | FALSE | FALSE | #VALUE! | al | z_LP_line(8) | z_TE_line(8) | z_LP_line(9) | z_LE_line(8)
70132 | FALSE | 61.74 |  | 061740_TE_SS_filler |  | FALSE | FALSE | #VALUE! | *get | z_LP_area(8) | area |  | num | max
70133 | FALSE | 61.74 |  | 061740_TE_SS_filler |  | FALSE | FALSE | #VALUE!
70134 | FALSE | 61.74 |  | 061740_TE_SS_filler |  | FALSE | FALSE | #VALUE! | al | z_HP_line(9) | z_LE_line(9) | z_HP_line(10) | z_TE_line(9)
70135 | FALSE | 61.74 |  | 061740_TE_SS_filler |  | FALSE | FALSE | #VALUE! | *get | z_HP_area(9) | area |  | num | max
70136 | FALSE | 61.74 |  | 061740_TE_SS_filler |  | FALSE | FALSE | #VALUE! | al | z_LP_line(9) | z_TE_line(9) | z_LP_line(10) | z_LE_line(9)
70137 | FALSE | 61.74 |  | 061740_TE_SS_filler |  | FALSE | FALSE | #VALUE! | *get | z_LP_area(9) | area |  | num | max
70138 | FALSE | 61.74 |  | 061740_TE_SS_filler |  | FALSE | FALSE | #VALUE!
70139 | FALSE | 61.74 |  | 061740_TE_SS_filler |  | FALSE | FALSE | #VALUE! | al | z_HP_line(10) | z_LE_line(10) | z_HP_line(11) | z_TE_line(10)
70140 | FALSE | 61.74 |  | 061740_TE_SS_filler |  | FALSE | FALSE | #VALUE! | *get | z_HP_area(10) | area |  | num | max
70141 | FALSE | 61.74 |  | 061740_TE_SS_filler |  | FALSE | FALSE | #VALUE! | al | z_LP_line(10) | z_TE_line(10) | z_LP_line(11) | z_LE_line(10)
70142 | FALSE | 61.74 |  | 061740_TE_SS_filler |  | FALSE | FALSE | #VALUE! | *get | z_LP_area(10) | area |  | num | max
70143 | FALSE | 61.74 |  | 061740_TE_SS_filler |  | FALSE | FALSE | #VALUE!
70144 | FALSE | 61.74 |  | 061740_TE_SS_filler |  | FALSE | FALSE | #VALUE! | al | z_HP_line(11) | z_LE_line(11) | z_HP_line(12) | z_HP_knee_line(11)
70145 | FALSE | 61.74 |  | 061740_TE_SS_filler |  | FALSE | FALSE | #VALUE! | *get | z_HP_area(11) | area |  | num | max
70146 | FALSE | 61.74 |  | 061740_TE_SS_filler |  | FALSE | FALSE | #VALUE! | al | z_LP_line(11) | z_LP_knee_line(11) | z_LP_line(12) | z_LE_line(11)
70147 | FALSE | 61.74 |  | 061740_TE_SS_filler |  | FALSE | FALSE | #VALUE! | *get | z_LP_area(11) | area |  | num | max
70148 | FALSE | 61.74 |  | 061740_TE_SS_filler |  | FALSE | FALSE | #VALUE!
70149 | FALSE | 61.74 |  | 061740_TE_SS_filler |  | FALSE | FALSE | #VALUE! | al | z_HP_line(12) | z_LE_line(12) | z_HP_line(13) | z_HP_knee_line(12)
70150 | FALSE | 61.74 |  | 061740_TE_SS_filler |  | FALSE | FALSE | #VALUE! | *get | z_HP_area(12) | area |  | num | max
70151 | FALSE | 61.74 |  | 061740_TE_SS_filler |  | FALSE | FALSE | #VALUE! | al | z_LP_line(12) | z_LP_knee_line(12) | z_LP_line(13) | z_LE_line(12)
70152 | FALSE | 61.74 |  | 061740_TE_SS_filler |  | FALSE | FALSE | #VALUE! | *get | z_LP_area(12) | area |  | num | max
70153 | FALSE | 61.74 |  | 061740_TE_SS_filler |  | FALSE | FALSE | #VALUE!
70154 | FALSE | 61.74 |  | 061740_TE_SS_filler |  | FALSE | FALSE | #VALUE! | al | z_HP_line(13) | z_LE_line(13) | z_HP_line(14) | z_HP_knee_line(13)
70155 | FALSE | 61.74 |  | 061740_TE_SS_filler |  | FALSE | FALSE | #VALUE! | *get | z_HP_area(13) | area |  | num | max
70156 | FALSE | 61.74 |  | 061740_TE_SS_filler |  | FALSE | FALSE | #VALUE! | al | z_LP_line(13) | z_LP_knee_line(13) | z_LP_line(14) | z_LE_line(13)
70157 | FALSE | 61.74 |  | 061740_TE_SS_filler |  | FALSE | FALSE | #VALUE! | *get | z_LP_area(13) | area |  | num | max
70158 | FALSE | 61.74 |  | 061740_TE_SS_filler |  | FALSE | FALSE | #VALUE!
70159 | FALSE | 61.74 |  | 061740_TE_SS_filler |  | FALSE | FALSE | #VALUE! | al | z_HP_line(14) | z_LE_line(14) | z_HP_line(15) | z_HP_knee_line(14)
70160 | FALSE | 61.74 |  | 061740_TE_SS_filler |  | FALSE | FALSE | #VALUE! | *get | z_HP_area(14) | area |  | num | max
70161 | FALSE | 61.74 |  | 061740_TE_SS_filler |  | FALSE | FALSE | #VALUE! | al | z_LP_line(14) | z_LP_knee_line(14) | z_LP_line(15) | z_LE_line(14)
70162 | FALSE | 61.74 |  | 061740_TE_SS_filler |  | FALSE | FALSE | #VALUE! | *get | z_LP_area(14) | area |  | num | max
70163 | FALSE | 61.74 |  | 061740_TE_SS_filler |  | FALSE | FALSE | #VALUE!
70164 | FALSE | 61.74 |  | 061740_TE_SS_filler |  | FALSE | FALSE | #VALUE! | al | z_HP_line(15) | z_LE_line(15) | z_HP_line(16) | z_HP_knee_line(15)
70165 | FALSE | 61.74 |  | 061740_TE_SS_filler |  | FALSE | FALSE | #VALUE! | *get | z_HP_area(15) | area |  | num | max
70166 | FALSE | 61.74 |  | 061740_TE_SS_filler |  | FALSE | FALSE | #VALUE! | al | z_LP_line(15) | z_LP_knee_line(15) | z_LP_line(16) | z_LE_line(15)
70167 | FALSE | 61.74 |  | 061740_TE_SS_filler |  | FALSE | FALSE | #VALUE! | *get | z_LP_area(15) | area |  | num | max
70168 | FALSE | 61.74 |  | 061740_TE_SS_filler |  | FALSE | FALSE | #VALUE!
70169 | FALSE | 61.74 |  | 061740_TE_SS_filler |  | FALSE | FALSE | #VALUE! | al | z_HP_line(16) | z_LE_line(16) | z_HP_line(17) | z_HP_knee_line(16)
70170 | FALSE | 61.74 |  | 061740_TE_SS_filler |  | FALSE | FALSE | #VALUE! | *get | z_HP_area(16) | area |  | num | max
70171 | FALSE | 61.74 |  | 061740_TE_SS_filler |  | FALSE | FALSE | #VALUE! | al | z_LP_line(16) | z_LP_knee_line(16) | z_LP_line(17) | z_LE_line(16)
70172 | FALSE | 61.74 |  | 061740_TE_SS_filler |  | FALSE | FALSE | #VALUE! | *get | z_LP_area(16) | area |  | num | max
70173 | FALSE | 61.74 |  | 061740_TE_SS_filler |  | FALSE | FALSE | #VALUE!
70174 | FALSE | 61.74 |  | 061740_TE_SS_filler |  | FALSE | FALSE | #VALUE! | al | z_HP_line(17) | z_LE_line(17) | z_HP_line(18) | z_HP_knee_line(17)
70175 | FALSE | 61.74 |  | 061740_TE_SS_filler |  | FALSE | FALSE | #VALUE! | *get | z_HP_area(17) | area |  | num | max
70176 | FALSE | 61.74 |  | 061740_TE_SS_filler |  | FALSE | FALSE | #VALUE! | al | z_LP_line(17) | z_LP_knee_line(17) | z_LP_line(18) | z_LE_line(17)
70177 | FALSE | 61.74 |  | 061740_TE_SS_filler |  | FALSE | FALSE | #VALUE! | *get | z_LP_area(17) | area |  | num | max
70178 | FALSE | 61.74 |  | 061740_TE_SS_filler |  | FALSE | FALSE | #VALUE!
70179 | FALSE | 61.74 |  | 061740_TE_SS_filler |  | FALSE | FALSE | #VALUE! | al | z_HP_line(18) | z_LE_line(18) | z_HP_line(19) | z_HP_knee_line(18)
70180 | FALSE | 61.74 |  | 061740_TE_SS_filler |  | FALSE | FALSE | #VALUE! | *get | z_HP_area(18) | area |  | num | max
70181 | FALSE | 61.74 |  | 061740_TE_SS_filler |  | FALSE | FALSE | #VALUE! | al | z_LP_line(18) | z_LP_knee_line(18) | z_LP_line(19) | z_LE_line(18)
70182 | FALSE | 61.74 |  | 061740_TE_SS_filler |  | FALSE | FALSE | #VALUE! | *get | z_LP_area(18) | area |  | num | max
70183 | FALSE | 61.74 |  | 061740_TE_SS_filler |  | FALSE | FALSE | #VALUE!
70184 | FALSE | 61.74 |  | 061740_TE_SS_filler |  | FALSE | FALSE | #VALUE! | al | z_HP_line(19) | z_LE_line(19) | z_HP_line(20) | z_HP_knee_line(19)
70185 | FALSE | 61.74 |  | 061740_TE_SS_filler |  | FALSE | FALSE | #VALUE! | *get | z_HP_area(19) | area |  | num | max
70186 | FALSE | 61.74 |  | 061740_TE_SS_filler |  | FALSE | FALSE | #VALUE! | al | z_LP_line(19) | z_LP_knee_line(19) | z_LP_line(20) | z_LE_line(19)
70187 | FALSE | 61.74 |  | 061740_TE_SS_filler |  | FALSE | FALSE | #VALUE! | *get | z_LP_area(19) | area |  | num | max
70188 | FALSE | 61.74 |  | 061740_TE_SS_filler |  | FALSE | FALSE | #VALUE!
70189 | FALSE | 61.74 |  | 061740_TE_SS_filler |  | FALSE | FALSE | #VALUE! | al | z_HP_line(20) | z_LE_line(20) | z_HP_line(21) | z_HP_knee_line(20)
70190 | FALSE | 61.74 |  | 061740_TE_SS_filler |  | FALSE | FALSE | #VALUE! | *get | z_HP_area(20) | area |  | num | max
70191 | FALSE | 61.74 |  | 061740_TE_SS_filler |  | FALSE | FALSE | #VALUE! | al | z_LP_line(20) | z_LP_knee_line(20) | z_LP_line(21) | z_LE_line(20)
70192 | FALSE | 61.74 |  | 061740_TE_SS_filler |  | FALSE | FALSE | #VALUE! | *get | z_LP_area(20) | area |  | num | max
70193 | FALSE | 61.74 |  | 061740_TE_SS_filler |  | FALSE | FALSE | #VALUE!
70194 | FALSE | 61.74 |  | 061740_TE_SS_filler |  | FALSE | FALSE | #VALUE! | al | z_HP_line(21) | z_LE_line(21) | z_HP_line(22) | z_HP_knee_line(21)
70195 | FALSE | 61.74 |  | 061740_TE_SS_filler |  | FALSE | FALSE | #VALUE! | *get | z_HP_area(21) | area |  | num | max
70196 | FALSE | 61.74 |  | 061740_TE_SS_filler |  | FALSE | FALSE | #VALUE! | al | z_LP_line(21) | z_LP_knee_line(21) | z_LP_line(22) | z_LE_line(21)
70197 | FALSE | 61.74 |  | 061740_TE_SS_filler |  | FALSE | FALSE | #VALUE! | *get | z_LP_area(21) | area |  | num | max
70198 | FALSE | 61.74 |  | 061740_TE_SS_filler |  | FALSE | FALSE | #VALUE!
70199 | FALSE | 61.74 |  | 061740_TE_SS_filler |  | FALSE | FALSE | #VALUE! | al | z_HP_line(22) | z_LE_line(22) | z_HP_line(23) | z_HP_knee_line(22)
70200 | FALSE | 61.74 |  | 061740_TE_SS_filler |  | FALSE | FALSE | #VALUE! | *get | z_HP_area(22) | area |  | num | max
70201 | FALSE | 61.74 |  | 061740_TE_SS_filler |  | FALSE | FALSE | #VALUE! | al | z_LP_line(22) | z_LP_knee_line(22) | z_LP_line(23) | z_LE_line(22)
70202 | FALSE | 61.74 |  | 061740_TE_SS_filler |  | FALSE | FALSE | #VALUE! | *get | z_LP_area(22) | area |  | num | max
70203 | FALSE | 61.74 |  | 061740_TE_SS_filler |  | FALSE | FALSE | #VALUE!
70204 | FALSE | 61.74 |  | 061740_TE_SS_filler |  | FALSE | FALSE | #VALUE! | al | z_HP_line(23) | z_LE_line(23) | z_HP_line(24) | z_HP_knee_line(23)
70205 | FALSE | 61.74 |  | 061740_TE_SS_filler |  | FALSE | FALSE | #VALUE! | *get | z_HP_area(23) | area |  | num | max
70206 | FALSE | 61.74 |  | 061740_TE_SS_filler |  | FALSE | FALSE | #VALUE! | al | z_LP_line(23) | z_LP_knee_line(23) | z_LP_line(24) | z_LE_line(23)
70207 | FALSE | 61.74 |  | 061740_TE_SS_filler |  | FALSE | FALSE | #VALUE! | *get | z_LP_area(23) | area |  | num | max
70208 | FALSE | 61.74 |  | 061740_TE_SS_filler |  | FALSE | FALSE | #VALUE!
70209 | FALSE | 61.74 |  | 061740_TE_SS_filler |  | FALSE | FALSE | #VALUE! | al | z_HP_line(24) | z_LE_line(24) | z_HP_line(25) | z_HP_knee_line(24)
70210 | FALSE | 61.74 |  | 061740_TE_SS_filler |  | FALSE | FALSE | #VALUE! | *get | z_HP_area(24) | area |  | num | max
70211 | FALSE | 61.74 |  | 061740_TE_SS_filler |  | FALSE | FALSE | #VALUE! | al | z_LP_line(24) | z_LP_knee_line(24) | z_LP_line(25) | z_LE_line(24)
70212 | FALSE | 61.74 |  | 061740_TE_SS_filler |  | FALSE | FALSE | #VALUE! | *get | z_LP_area(24) | area |  | num | max
70213 | FALSE | 61.74 |  | 061740_TE_SS_filler |  | FALSE | FALSE | #VALUE!
70214 | FALSE | 61.74 |  | 061740_TE_SS_filler |  | FALSE | FALSE | #VALUE! | al | z_HP_line(25) | z_LE_line(25) | z_HP_line(26) | z_HP_knee_line(25)
70215 | FALSE | 61.74 |  | 061740_TE_SS_filler |  | FALSE | FALSE | #VALUE! | *get | z_HP_area(25) | area |  | num | max
70216 | FALSE | 61.74 |  | 061740_TE_SS_filler |  | FALSE | FALSE | #VALUE! | al | z_LP_line(25) | z_LP_knee_line(25) | z_LP_line(26) | z_LE_line(25)
70217 | FALSE | 61.74 |  | 061740_TE_SS_filler |  | FALSE | FALSE | #VALUE! | *get | z_LP_area(25) | area |  | num | max
70218 | FALSE | 61.74 |  | 061740_TE_SS_filler |  | FALSE | FALSE | #VALUE!
70219 | FALSE | 61.74 |  | 061740_TE_SS_filler |  | FALSE | FALSE | #VALUE! | al | z_HP_line(26) | z_LE_line(26) | z_HP_line(27) | z_HP_knee_line(26)
70220 | FALSE | 61.74 |  | 061740_TE_SS_filler |  | FALSE | FALSE | #VALUE! | *get | z_HP_area(26) | area |  | num | max
70221 | FALSE | 61.74 |  | 061740_TE_SS_filler |  | FALSE | FALSE | #VALUE! | al | z_LP_line(26) | z_LP_knee_line(26) | z_LP_line(27) | z_LE_line(26)
70222 | FALSE | 61.74 |  | 061740_TE_SS_filler |  | FALSE | FALSE | #VALUE! | *get | z_LP_area(26) | area |  | num | max
70223 | FALSE | 61.74 |  | 061740_TE_SS_filler |  | FALSE | FALSE | #VALUE!
70224 | FALSE | 61.74 |  | 061740_TE_SS_filler |  | FALSE | FALSE | #VALUE! | al | z_HP_line(27) | z_LE_line(27) | z_HP_line(28) | z_HP_knee_line(27)
70225 | FALSE | 61.74 |  | 061740_TE_SS_filler |  | FALSE | FALSE | #VALUE! | *get | z_HP_area(27) | area |  | num | max
70226 | FALSE | 61.74 |  | 061740_TE_SS_filler |  | FALSE | FALSE | #VALUE! | al | z_LP_line(27) | z_LP_knee_line(27) | z_LP_line(28) | z_LE_line(27)
70227 | FALSE | 61.74 |  | 061740_TE_SS_filler |  | FALSE | FALSE | #VALUE! | *get | z_LP_area(27) | area |  | num | max
70228 | FALSE | 61.74 |  | 061740_TE_SS_filler |  | FALSE | FALSE | #VALUE!
70229 | FALSE | 61.74 |  | 061740_TE_SS_filler |  | FALSE | FALSE | #VALUE! | al | z_HP_line(28) | z_LE_line(28) | z_HP_line(29) | z_HP_knee_line(28)
70230 | FALSE | 61.74 |  | 061740_TE_SS_filler |  | FALSE | FALSE | #VALUE! | *get | z_HP_area(28) | area |  | num | max
70231 | FALSE | 61.74 |  | 061740_TE_SS_filler |  | FALSE | FALSE | #VALUE! | al | z_LP_line(28) | z_LP_knee_line(28) | z_LP_line(29) | z_LE_line(28)
70232 | FALSE | 61.74 |  | 061740_TE_SS_filler |  | FALSE | FALSE | #VALUE! | *get | z_LP_area(28) | area |  | num | max
70233 | FALSE | 61.74 |  | 061740_TE_SS_filler |  | FALSE | FALSE | #VALUE!
70234 | FALSE | 61.74 |  | 061740_TE_SS_filler |  | FALSE | FALSE | #VALUE! | al | z_HP_line(29) | z_LE_line(29) | z_HP_line(30) | z_HP_knee_line(29)
70235 | FALSE | 61.74 |  | 061740_TE_SS_filler |  | FALSE | FALSE | #VALUE! | *get | z_HP_area(29) | area |  | num | max
70236 | FALSE | 61.74 |  | 061740_TE_SS_filler |  | FALSE | FALSE | #VALUE! | al | z_LP_line(29) | z_LP_knee_line(29) | z_LP_line(30) | z_LE_line(29)
70237 | FALSE | 61.74 |  | 061740_TE_SS_filler |  | FALSE | FALSE | #VALUE! | *get | z_LP_area(29) | area |  | num | max
70238 | FALSE | 61.74 |  | 061740_TE_SS_filler |  | FALSE | FALSE | #VALUE!
70239 | FALSE | 61.74 |  | 061740_TE_SS_filler |  | FALSE | FALSE | #VALUE! | al | z_HP_line(30) | z_LE_line(30) | z_HP_line(31) | z_HP_knee_line(30)
70240 | FALSE | 61.74 |  | 061740_TE_SS_filler |  | FALSE | FALSE | #VALUE! | *get | z_HP_area(30) | area |  | num | max
70241 | FALSE | 61.74 |  | 061740_TE_SS_filler |  | FALSE | FALSE | #VALUE! | al | z_LP_line(30) | z_LP_knee_line(30) | z_LP_line(31) | z_LE_line(30)
70242 | FALSE | 61.74 |  | 061740_TE_SS_filler |  | FALSE | FALSE | #VALUE! | *get | z_LP_area(30) | area |  | num | max
70243 | FALSE | 61.74 |  | 061740_TE_SS_filler |  | FALSE | FALSE | #VALUE!
70244 | FALSE | 61.74 |  | 061740_TE_SS_filler |  | FALSE | FALSE | #VALUE! | al | z_HP_line(31) | z_LE_line(31) | z_HP_line(32) | z_HP_knee_line(31)
70245 | FALSE | 61.74 |  | 061740_TE_SS_filler |  | FALSE | FALSE | #VALUE! | *get | z_HP_area(31) | area |  | num | max
70246 | FALSE | 61.74 |  | 061740_TE_SS_filler |  | FALSE | FALSE | #VALUE! | al | z_LP_line(31) | z_LP_knee_line(31) | z_LP_line(32) | z_LE_line(31)
70247 | FALSE | 61.74 |  | 061740_TE_SS_filler |  | FALSE | FALSE | #VALUE! | *get | z_LP_area(31) | area |  | num | max
70248 | FALSE | 61.74 |  | 061740_TE_SS_filler |  | FALSE | FALSE | #VALUE!
70249 | FALSE | 61.74 |  | 061740_TE_SS_filler |  | FALSE | FALSE | #VALUE! | al | z_HP_line(32) | z_LE_line(32) | z_HP_line(33) | z_HP_knee_line(32)
70250 | FALSE | 61.74 |  | 061740_TE_SS_filler |  | FALSE | FALSE | #VALUE! | *get | z_HP_area(32) | area |  | num | max
70251 | FALSE | 61.74 |  | 061740_TE_SS_filler |  | FALSE | FALSE | #VALUE! | al | z_LP_line(32) | z_LP_knee_line(32) | z_LP_line(33) | z_LE_line(32)
70252 | FALSE | 61.74 |  | 061740_TE_SS_filler |  | FALSE | FALSE | #VALUE! | *get | z_LP_area(32) | area |  | num | max
70253 | FALSE | 61.74 |  | 061740_TE_SS_filler |  | FALSE | FALSE | #VALUE!
70254 | FALSE | 61.74 |  | 061740_TE_SS_filler |  | FALSE | FALSE | #VALUE! | al | z_HP_line(33) | z_LE_line(33) | z_HP_line(34) | z_HP_knee_line(33)
70255 | FALSE | 61.74 |  | 061740_TE_SS_filler |  | FALSE | FALSE | #VALUE! | *get | z_HP_area(33) | area |  | num | max
70256 | FALSE | 61.74 |  | 061740_TE_SS_filler |  | FALSE | FALSE | #VALUE! | al | z_LP_line(33) | z_LP_knee_line(33) | z_LP_line(34) | z_LE_line(33)
70257 | FALSE | 61.74 |  | 061740_TE_SS_filler |  | FALSE | FALSE | #VALUE! | *get | z_LP_area(33) | area |  | num | max
70258 | FALSE | 61.74 |  | 061740_TE_SS_filler |  | FALSE | FALSE | #VALUE!
70259 | FALSE | 61.74 |  | 061740_TE_SS_filler |  | FALSE | FALSE | #VALUE! | al | z_HP_line(34) | z_LE_line(34) | z_HP_line(35) | z_HP_knee_line(34)
70260 | FALSE | 61.74 |  | 061740_TE_SS_filler |  | FALSE | FALSE | #VALUE! | *get | z_HP_area(34) | area |  | num | max
70261 | FALSE | 61.74 |  | 061740_TE_SS_filler |  | FALSE | FALSE | #VALUE! | al | z_LP_line(34) | z_LP_knee_line(34) | z_LP_line(35) | z_LE_line(34)
70262 | FALSE | 61.74 |  | 061740_TE_SS_filler |  | FALSE | FALSE | #VALUE! | *get | z_LP_area(34) | area |  | num | max
70263 | FALSE | 61.74 |  | 061740_TE_SS_filler |  | FALSE | FALSE | #VALUE!
70264 | FALSE | 61.74 |  | 061740_TE_SS_filler |  | FALSE | FALSE | #VALUE! | al | z_HP_line(35) | z_LE_line(35) | z_HP_line(36) | z_HP_knee_line(35)
70265 | FALSE | 61.74 |  | 061740_TE_SS_filler |  | FALSE | FALSE | #VALUE! | *get | z_HP_area(35) | area |  | num | max
70266 | FALSE | 61.74 |  | 061740_TE_SS_filler |  | FALSE | FALSE | #VALUE! | al | z_LP_line(35) | z_LP_knee_line(35) | z_LP_line(36) | z_LE_line(35)
70267 | FALSE | 61.74 |  | 061740_TE_SS_filler |  | FALSE | FALSE | #VALUE! | *get | z_LP_area(35) | area |  | num | max
70268 | FALSE | 61.74 |  | 061740_TE_SS_filler |  | FALSE | FALSE | #VALUE!
70269 | FALSE | 61.74 |  | 061740_TE_SS_filler |  | FALSE | FALSE | #VALUE! | al | z_HP_line(36) | z_LE_line(36) | z_HP_line(37) | z_HP_knee_line(36)
70270 | FALSE | 61.74 |  | 061740_TE_SS_filler |  | FALSE | FALSE | #VALUE! | *get | z_HP_area(36) | area |  | num | max
70271 | FALSE | 61.74 |  | 061740_TE_SS_filler |  | FALSE | FALSE | #VALUE! | al | z_LP_line(36) | z_LP_knee_line(36) | z_LP_line(37) | z_LE_line(36)
70272 | FALSE | 61.74 |  | 061740_TE_SS_filler |  | FALSE | FALSE | #VALUE! | *get | z_LP_area(36) | area |  | num | max
70273 | FALSE | 61.74 |  | 061740_TE_SS_filler |  | FALSE | FALSE | #VALUE!
70274 | FALSE | 61.74 |  | 061740_TE_SS_filler |  | FALSE | FALSE | #VALUE! | al | z_HP_line(37) | z_LE_line(37) | z_HP_line(38) | z_HP_knee_line(37)
70275 | FALSE | 61.74 |  | 061740_TE_SS_filler |  | FALSE | FALSE | #VALUE! | *get | z_HP_area(37) | area |  | num | max
70276 | FALSE | 61.74 |  | 061740_TE_SS_filler |  | FALSE | FALSE | #VALUE! | al | z_LP_line(37) | z_LP_knee_line(37) | z_LP_line(38) | z_LE_line(37)
70277 | FALSE | 61.74 |  | 061740_TE_SS_filler |  | FALSE | FALSE | #VALUE! | *get | z_LP_area(37) | area |  | num | max
70278 | FALSE | 61.74 |  | 061740_TE_SS_filler |  | FALSE | FALSE | #VALUE!
70279 | FALSE | 61.74 |  | 061740_TE_SS_filler |  | FALSE | FALSE | #VALUE! | al | z_HP_line(38) | z_LE_line(38) | z_HP_line(39) | z_HP_knee_line(38)
70280 | FALSE | 61.74 |  | 061740_TE_SS_filler |  | FALSE | FALSE | #VALUE! | *get | z_HP_area(38) | area |  | num | max
70281 | FALSE | 61.74 |  | 061740_TE_SS_filler |  | FALSE | FALSE | #VALUE! | al | z_LP_line(38) | z_LP_knee_line(38) | z_LP_line(39) | z_LE_line(38)
70282 | FALSE | 61.74 |  | 061740_TE_SS_filler |  | FALSE | FALSE | #VALUE! | *get | z_LP_area(38) | area |  | num | max
70283 | FALSE | 61.74 |  | 061740_TE_SS_filler |  | FALSE | FALSE | #VALUE!
70284 | FALSE | 61.74 |  | 061740_TE_SS_filler |  | FALSE | FALSE | #VALUE! | al | z_HP_line(39) | z_LE_line(39) | z_HP_line(40) | z_HP_knee_line(39)
70285 | FALSE | 61.74 |  | 061740_TE_SS_filler |  | FALSE | FALSE | #VALUE! | *get | z_HP_area(39) | area |  | num | max
70286 | FALSE | 61.74 |  | 061740_TE_SS_filler |  | FALSE | FALSE | #VALUE! | al | z_LP_line(39) | z_LP_knee_line(39) | z_LP_line(40) | z_LE_line(39)
70287 | FALSE | 61.74 |  | 061740_TE_SS_filler |  | FALSE | FALSE | #VALUE! | *get | z_LP_area(39) | area |  | num | max
70288 | FALSE | 61.74 |  | 061740_TE_SS_filler |  | FALSE | FALSE | #VALUE!
70289 | FALSE | 61.74 |  | 061740_TE_SS_filler |  | FALSE | FALSE | #VALUE! | al | z_HP_line(40) | z_LE_line(40) | z_HP_line(41) | z_HP_knee_line(40)
70290 | FALSE | 61.74 |  | 061740_TE_SS_filler |  | FALSE | FALSE | #VALUE! | *get | z_HP_area(40) | area |  | num | max
70291 | FALSE | 61.74 |  | 061740_TE_SS_filler |  | FALSE | FALSE | #VALUE! | al | z_LP_line(40) | z_LP_knee_line(40) | z_LP_line(41) | z_LE_line(40)
70292 | FALSE | 61.74 |  | 061740_TE_SS_filler |  | FALSE | FALSE | #VALUE! | *get | z_LP_area(40) | area |  | num | max
70293 | FALSE | 61.74 |  | 061740_TE_SS_filler |  | FALSE | FALSE | #VALUE!
70294 | FALSE | 61.74 |  | 061740_TE_SS_filler |  | FALSE | FALSE | #VALUE! | al | z_HP_line(41) | z_LE_line(41) | z_HP_line(42) | z_HP_knee_line(41)
70295 | FALSE | 61.74 |  | 061740_TE_SS_filler |  | FALSE | FALSE | #VALUE! | *get | z_HP_area(41) | area |  | num | max
70296 | FALSE | 61.74 |  | 061740_TE_SS_filler |  | FALSE | FALSE | #VALUE! | al | z_LP_line(41) | z_LP_knee_line(41) | z_LP_line(42) | z_LE_line(41)
70297 | FALSE | 61.74 |  | 061740_TE_SS_filler |  | FALSE | FALSE | #VALUE! | *get | z_LP_area(41) | area |  | num | max
70298 | FALSE | 61.74 |  | 061740_TE_SS_filler |  | FALSE | FALSE | #VALUE!
70299 | FALSE | 61.74 |  | 061740_TE_SS_filler |  | FALSE | FALSE | #VALUE! | al | z_HP_line(42) | z_LE_line(42) | z_HP_line(43) | z_HP_knee_line(42)
70300 | FALSE | 61.74 |  | 061740_TE_SS_filler |  | FALSE | FALSE | #VALUE! | *get | z_HP_area(42) | area |  | num | max
70301 | FALSE | 61.74 |  | 061740_TE_SS_filler |  | FALSE | FALSE | #VALUE! | al | z_LP_line(42) | z_LP_knee_line(42) | z_LP_line(43) | z_LE_line(42)
70302 | FALSE | 61.74 |  | 061740_TE_SS_filler |  | FALSE | FALSE | #VALUE! | *get | z_LP_area(42) | area |  | num | max
70303 | FALSE | 61.74 |  | 061740_TE_SS_filler |  | FALSE | FALSE | #VALUE!
70304 | FALSE | 61.74 |  | 061740_TE_SS_filler |  | FALSE | FALSE | #VALUE! | al | z_HP_line(43) | z_LE_line(43) | z_HP_line(44) | z_HP_knee_line(43)
70305 | FALSE | 61.74 |  | 061740_TE_SS_filler |  | FALSE | FALSE | #VALUE! | *get | z_HP_area(43) | area |  | num | max
70306 | FALSE | 61.74 |  | 061740_TE_SS_filler |  | FALSE | FALSE | #VALUE! | al | z_LP_line(43) | z_LP_knee_line(43) | z_LP_line(44) | z_LE_line(43)
70307 | FALSE | 61.74 |  | 061740_TE_SS_filler |  | FALSE | FALSE | #VALUE! | *get | z_LP_area(43) | area |  | num | max
70308 | FALSE | 61.74 |  | 061740_TE_SS_filler |  | FALSE | FALSE | #VALUE!
70309 | FALSE | 61.74 |  | 061740_TE_SS_filler |  | FALSE | FALSE | #VALUE! | al | z_HP_line(44) | z_LE_line(44) | z_HP_line(45) | z_HP_knee_line(44)
70310 | FALSE | 61.74 |  | 061740_TE_SS_filler |  | FALSE | FALSE | #VALUE! | *get | z_HP_area(44) | area |  | num | max
70311 | FALSE | 61.74 |  | 061740_TE_SS_filler |  | FALSE | FALSE | #VALUE! | al | z_LP_line(44) | z_LP_knee_line(44) | z_LP_line(45) | z_LE_line(44)
70312 | FALSE | 61.74 |  | 061740_TE_SS_filler |  | FALSE | FALSE | #VALUE! | *get | z_LP_area(44) | area |  | num | max
70313 | FALSE | 61.74 |  | 061740_TE_SS_filler |  | FALSE | FALSE | #VALUE!
70314 | FALSE | 61.74 |  | 061740_TE_SS_filler |  | FALSE | FALSE | #VALUE! | al | z_HP_line(45) | z_LE_line(45) | z_HP_line(46) | z_HP_knee_line(45)
70315 | FALSE | 61.74 |  | 061740_TE_SS_filler |  | FALSE | FALSE | #VALUE! | *get | z_HP_area(45) | area |  | num | max
70316 | FALSE | 61.74 |  | 061740_TE_SS_filler |  | FALSE | FALSE | #VALUE! | al | z_LP_line(45) | z_LP_knee_line(45) | z_LP_line(46) | z_LE_line(45)
70317 | FALSE | 61.74 |  | 061740_TE_SS_filler |  | FALSE | FALSE | #VALUE! | *get | z_LP_area(45) | area |  | num | max
70318 | FALSE | 61.74 |  | 061740_TE_SS_filler |  | FALSE | FALSE | #VALUE!
70319 | FALSE | 61.74 |  | 061740_TE_SS_filler |  | FALSE | FALSE | #VALUE! | al | z_HP_line(46) | z_LE_line(46) | z_HP_line(47) | z_HP_knee_line(46)
70320 | FALSE | 61.74 |  | 061740_TE_SS_filler |  | FALSE | FALSE | #VALUE! | *get | z_HP_area(46) | area |  | num | max
70321 | FALSE | 61.74 |  | 061740_TE_SS_filler |  | FALSE | FALSE | #VALUE! | al | z_LP_line(46) | z_LP_knee_line(46) | z_LP_line(47) | z_LE_line(46)
70322 | FALSE | 61.74 |  | 061740_TE_SS_filler |  | FALSE | FALSE | #VALUE! | *get | z_LP_area(46) | area |  | num | max
70323 | FALSE | 61.74 |  | 061740_TE_SS_filler |  | FALSE | FALSE | #VALUE!
70324 | FALSE | 61.74 |  | 061740_TE_SS_filler |  | FALSE | FALSE | #VALUE! | al | z_HP_line(47) | z_LE_line(47) | z_HP_line(48) | z_HP_knee_line(47)
70325 | FALSE | 61.74 |  | 061740_TE_SS_filler |  | FALSE | FALSE | #VALUE! | *get | z_HP_area(47) | area |  | num | max
70326 | FALSE | 61.74 |  | 061740_TE_SS_filler |  | FALSE | FALSE | #VALUE! | al | z_LP_line(47) | z_LP_knee_line(47) | z_LP_line(48) | z_LE_line(47)
70327 | FALSE | 61.74 |  | 061740_TE_SS_filler |  | FALSE | FALSE | #VALUE! | *get | z_LP_area(47) | area |  | num | max
70328 | FALSE | 61.74 |  | 061740_TE_SS_filler |  | FALSE | FALSE | #VALUE!
70329 | FALSE | 61.74 |  | 061740_TE_SS_filler |  | FALSE | FALSE | #VALUE! | al | z_HP_line(48) | z_LE_line(48) | z_HP_line(49) | z_HP_knee_line(48)
70330 | FALSE | 61.74 |  | 061740_TE_SS_filler |  | FALSE | FALSE | #VALUE! | *get | z_HP_area(48) | area |  | num | max
70331 | FALSE | 61.74 |  | 061740_TE_SS_filler |  | FALSE | FALSE | #VALUE! | al | z_LP_line(48) | z_LP_knee_line(48) | z_LP_line(49) | z_LE_line(48)
70332 | FALSE | 61.74 |  | 061740_TE_SS_filler |  | FALSE | FALSE | #VALUE! | *get | z_LP_area(48) | area |  | num | max
70333 | FALSE | 61.74 |  | 061740_TE_SS_filler |  | FALSE | FALSE | #VALUE!
70334 | FALSE | 61.74 |  | 061740_TE_SS_filler |  | FALSE | FALSE | #VALUE! | al | z_HP_line(49) | z_LE_line(49) | z_HP_line(50) | z_HP_knee_line(49)
70335 | FALSE | 61.74 |  | 061740_TE_SS_filler |  | FALSE | FALSE | #VALUE! | *get | z_HP_area(49) | area |  | num | max
70336 | FALSE | 61.74 |  | 061740_TE_SS_filler |  | FALSE | FALSE | #VALUE! | al | z_LP_line(49) | z_LP_knee_line(49) | z_LP_line(50) | z_LE_line(49)
70337 | FALSE | 61.74 |  | 061740_TE_SS_filler |  | FALSE | FALSE | #VALUE! | *get | z_LP_area(49) | area |  | num | max
70338 | FALSE | 61.74 |  | 061740_TE_SS_filler |  | FALSE | FALSE | #VALUE!
70339 | FALSE | 61.74 |  | 061740_TE_SS_filler |  | FALSE | FALSE | #VALUE! | al | z_HP_line(50) | z_LE_line(50) | z_HP_line(51) | z_HP_knee_line(50)
70340 | FALSE | 61.74 |  | 061740_TE_SS_filler |  | FALSE | FALSE | #VALUE! | *get | z_HP_area(50) | area |  | num | max
70341 | FALSE | 61.74 |  | 061740_TE_SS_filler |  | FALSE | FALSE | #VALUE! | al | z_LP_line(50) | z_LP_knee_line(50) | z_LP_line(51) | z_LE_line(50)
70342 | FALSE | 61.74 |  | 061740_TE_SS_filler |  | FALSE | FALSE | #VALUE! | *get | z_LP_area(50) | area |  | num | max
70343 | FALSE | 61.74 |  | 061740_TE_SS_filler |  | FALSE | FALSE | #VALUE!
70344 | FALSE | 61.74 |  | 061740_TE_SS_filler |  | FALSE | FALSE | #VALUE! | al | z_HP_line(51) | z_LE_line(51) | z_HP_line(52) | z_HP_knee_line(51)
70345 | FALSE | 61.74 |  | 061740_TE_SS_filler |  | FALSE | FALSE | #VALUE! | *get | z_HP_area(51) | area |  | num | max
70346 | FALSE | 61.74 |  | 061740_TE_SS_filler |  | FALSE | FALSE | #VALUE! | al | z_LP_line(51) | z_LP_knee_line(51) | z_LP_line(52) | z_LE_line(51)
70347 | FALSE | 61.74 |  | 061740_TE_SS_filler |  | FALSE | FALSE | #VALUE! | *get | z_LP_area(51) | area |  | num | max
70348 | FALSE | 61.74 |  | 061740_TE_SS_filler |  | FALSE | FALSE | #VALUE!
70349 | FALSE | 61.74 |  | 061740_TE_SS_filler |  | FALSE | FALSE | #VALUE! | al | z_HP_line(52) | z_LE_line(52) | z_HP_line(53) | z_HP_knee_line(52)
70350 | FALSE | 61.74 |  | 061740_TE_SS_filler |  | FALSE | FALSE | #VALUE! | *get | z_HP_area(52) | area |  | num | max
70351 | FALSE | 61.74 |  | 061740_TE_SS_filler |  | FALSE | FALSE | #VALUE! | al | z_LP_line(52) | z_LP_knee_line(52) | z_LP_line(53) | z_LE_line(52)
70352 | FALSE | 61.74 |  | 061740_TE_SS_filler |  | FALSE | FALSE | #VALUE! | *get | z_LP_area(52) | area |  | num | max
70353 | FALSE | 61.74 |  | 061740_TE_SS_filler |  | FALSE | FALSE | #VALUE!
70354 | FALSE | 61.74 |  | 061740_TE_SS_filler |  | FALSE | FALSE | #VALUE! | al | z_HP_line(53) | z_LE_line(53) | z_HP_line(54) | z_HP_knee_line(53)
70355 | FALSE | 61.74 |  | 061740_TE_SS_filler |  | FALSE | FALSE | #VALUE! | *get | z_HP_area(53) | area |  | num | max
70356 | FALSE | 61.74 |  | 061740_TE_SS_filler |  | FALSE | FALSE | #VALUE! | al | z_LP_line(53) | z_LP_knee_line(53) | z_LP_line(54) | z_LE_line(53)
70357 | FALSE | 61.74 |  | 061740_TE_SS_filler |  | FALSE | FALSE | #VALUE! | *get | z_LP_area(53) | area |  | num | max
70358 | FALSE | 61.74 |  | 061740_TE_SS_filler |  | FALSE | FALSE | #VALUE!
70359 | FALSE | 61.74 |  | 061740_TE_SS_filler |  | FALSE | FALSE | #VALUE! | al | z_HP_line(54) | z_LE_line(54) | z_HP_line(55) | z_HP_knee_line(54)
70360 | FALSE | 61.74 |  | 061740_TE_SS_filler |  | FALSE | FALSE | #VALUE! | *get | z_HP_area(54) | area |  | num | max
70361 | FALSE | 61.74 |  | 061740_TE_SS_filler |  | FALSE | FALSE | #VALUE! | al | z_LP_line(54) | z_LP_knee_line(54) | z_LP_line(55) | z_LE_line(54)
70362 | FALSE | 61.74 |  | 061740_TE_SS_filler |  | FALSE | FALSE | #VALUE! | *get | z_LP_area(54) | area |  | num | max
70363 | FALSE | 61.74 |  | 061740_TE_SS_filler |  | FALSE | FALSE | #VALUE!
70364 | FALSE | 61.74 |  | 061740_TE_SS_filler |  | FALSE | FALSE | #VALUE! | al | z_HP_line(55) | z_LE_line(55) | z_HP_line(56) | z_HP_knee_line(55)
70365 | FALSE | 61.74 |  | 061740_TE_SS_filler |  | FALSE | FALSE | #VALUE! | *get | z_HP_area(55) | area |  | num | max
70366 | FALSE | 61.74 |  | 061740_TE_SS_filler |  | FALSE | FALSE | #VALUE! | al | z_LP_line(55) | z_LP_knee_line(55) | z_LP_line(56) | z_LE_line(55)
70367 | FALSE | 61.74 |  | 061740_TE_SS_filler |  | FALSE | FALSE | #VALUE! | *get | z_LP_area(55) | area |  | num | max
70368 | FALSE | 61.74 |  | 061740_TE_SS_filler |  | FALSE | FALSE | #VALUE!
70369 | FALSE | 61.74 |  | 061740_TE_SS_filler |  | FALSE | FALSE | #VALUE! | al | z_HP_line(56) | z_LE_line(56) | z_HP_line(57) | z_HP_knee_line(56)
70370 | FALSE | 61.74 |  | 061740_TE_SS_filler |  | FALSE | FALSE | #VALUE! | *get | z_HP_area(56) | area |  | num | max
70371 | FALSE | 61.74 |  | 061740_TE_SS_filler |  | FALSE | FALSE | #VALUE! | al | z_LP_line(56) | z_LP_knee_line(56) | z_LP_line(57) | z_LE_line(56)
70372 | FALSE | 61.74 |  | 061740_TE_SS_filler |  | FALSE | FALSE | #VALUE! | *get | z_LP_area(56) | area |  | num | max
70373 | FALSE | 61.74 |  | 061740_TE_SS_filler |  | FALSE | FALSE | #VALUE!
70374 | FALSE | 61.74 |  | 061740_TE_SS_filler |  | FALSE | FALSE | #VALUE! | al | z_HP_line(57) | z_LE_line(57) | z_HP_line(58) | z_HP_knee_line(57)
70375 | FALSE | 61.74 |  | 061740_TE_SS_filler |  | FALSE | FALSE | #VALUE! | *get | z_HP_area(57) | area |  | num | max
70376 | FALSE | 61.74 |  | 061740_TE_SS_filler |  | FALSE | FALSE | #VALUE! | al | z_LP_line(57) | z_LP_knee_line(57) | z_LP_line(58) | z_LE_line(57)
70377 | FALSE | 61.74 |  | 061740_TE_SS_filler |  | FALSE | FALSE | #VALUE! | *get | z_LP_area(57) | area |  | num | max
70378 | FALSE | 61.74 |  | 061740_TE_SS_filler |  | FALSE | FALSE | #VALUE!
70379 | FALSE | 61.74 |  | 061740_TE_SS_filler |  | FALSE | FALSE | #VALUE! | al | z_HP_line(58) | z_LE_line(58) | z_HP_line(59) | z_HP_knee_line(58)
70380 | FALSE | 61.74 |  | 061740_TE_SS_filler |  | FALSE | FALSE | #VALUE! | *get | z_HP_area(58) | area |  | num | max
70381 | FALSE | 61.74 |  | 061740_TE_SS_filler |  | FALSE | FALSE | #VALUE! | al | z_LP_line(58) | z_LP_knee_line(58) | z_LP_line(59) | z_LE_line(58)
70382 | FALSE | 61.74 |  | 061740_TE_SS_filler |  | FALSE | FALSE | #VALUE! | *get | z_LP_area(58) | area |  | num | max
70383 | FALSE | 61.74 |  | 061740_TE_SS_filler |  | FALSE | FALSE | #VALUE!
70384 | FALSE | 61.74 |  | 061740_TE_SS_filler |  | FALSE | FALSE | #VALUE! | al | z_HP_line(59) | z_LE_line(59) | z_HP_line(60) | z_HP_knee_line(59)
70385 | FALSE | 61.74 |  | 061740_TE_SS_filler |  | FALSE | FALSE | #VALUE! | *get | z_HP_area(59) | area |  | num | max
70386 | FALSE | 61.74 |  | 061740_TE_SS_filler |  | FALSE | FALSE | #VALUE! | al | z_LP_line(59) | z_LP_knee_line(59) | z_LP_line(60) | z_LE_line(59)
70387 | FALSE | 61.74 |  | 061740_TE_SS_filler |  | FALSE | FALSE | #VALUE! | *get | z_LP_area(59) | area |  | num | max
70388 | FALSE | 61.74 |  | 061740_TE_SS_filler |  | FALSE | FALSE | #VALUE!
70389 | FALSE | 61.74 |  | 061740_TE_SS_filler |  | FALSE | FALSE | #VALUE! | al | z_HP_line(60) | z_LE_line(60) | z_HP_line(61) | z_HP_knee_line(60)
70390 | FALSE | 61.74 |  | 061740_TE_SS_filler |  | FALSE | FALSE | #VALUE! | *get | z_HP_area(60) | area |  | num | max
70391 | FALSE | 61.74 |  | 061740_TE_SS_filler |  | FALSE | FALSE | #VALUE! | al | z_LP_line(60) | z_LP_knee_line(60) | z_LP_line(61) | z_LE_line(60)
70392 | FALSE | 61.74 |  | 061740_TE_SS_filler |  | FALSE | FALSE | #VALUE! | *get | z_LP_area(60) | area |  | num | max
70393 | FALSE | 61.74 |  | 061740_TE_SS_filler |  | FALSE | FALSE | #VALUE!
70394 | FALSE | 61.74 |  | 061740_TE_SS_filler |  | FALSE | FALSE | #VALUE! | *if | hide_warndlg_areas | eq | 1 | then
70395 | FALSE | 61.74 |  | 061740_TE_SS_filler |  | FALSE | FALSE | #VALUE! | /UIS | MSGPOP | 2
70396 | FALSE | 61.74 |  | 061740_TE_SS_filler |  | FALSE | FALSE | #VALUE! | *endif
70397 | FALSE | 61.74 |  | 061740_TE_SS_filler |  | FALSE | FALSE | #VALUE!
70398 | FALSE | 61.74 |  | 061740_TE_SS_filler |  | FALSE | FALSE | #VALUE! | ! Generate spanwise area-bounding lines with LAREA command
70399 | FALSE | 61.74 |  | 061740_TE_SS_filler |  | FALSE | FALSE | #VALUE!
70400 | FALSE | 61.74 |  | 061740_TE_SS_filler |  | FALSE | FALSE | #VALUE! | larea | 4 | 1004 | z_HP_area(1)
70401 | FALSE | 61.74 |  | 061740_TE_SS_filler |  | FALSE | FALSE | #VALUE! | larea | 8 | 1008 | z_HP_area(1)
70402 | FALSE | 61.74 |  | 061740_TE_SS_filler |  | FALSE | FALSE | #VALUE! | larea | 22 | 1022 | z_HP_area(1)
70403 | FALSE | 61.74 |  | 061740_TE_SS_filler |  | FALSE | FALSE | #VALUE! | larea | 23 | 1023 | z_HP_area(1)
70404 | FALSE | 61.74 |  | 061740_TE_SS_filler |  | FALSE | FALSE | #VALUE! | larea | 29 | 1029 | z_HP_area(1)
70405 | FALSE | 61.74 |  | 061740_TE_SS_filler |  | FALSE | FALSE | #VALUE! | larea | 30 | 1030 | z_HP_area(1)
70406 | FALSE | 61.74 |  | 061740_TE_SS_filler |  | FALSE | FALSE | #VALUE! | larea | 40 | 1040 | z_HP_area(1)
70407 | FALSE | 61.74 |  | 061740_TE_SS_filler |  | FALSE | FALSE | #VALUE! | larea | 44 | 1044 | z_HP_area(1)
70408 | FALSE | 61.74 |  | 061740_TE_SS_filler |  | FALSE | FALSE | #VALUE! | larea | 48 | 1048 | z_LP_area(1)
70409 | FALSE | 61.74 |  | 061740_TE_SS_filler |  | FALSE | FALSE | #VALUE! | larea | 58 | 1058 | z_LP_area(1)
70410 | FALSE | 61.74 |  | 061740_TE_SS_filler |  | FALSE | FALSE | #VALUE! | larea | 59 | 1059 | z_LP_area(1)
70411 | FALSE | 61.74 |  | 061740_TE_SS_filler |  | FALSE | FALSE | #VALUE! | larea | 65 | 1065 | z_LP_area(1)
70412 | FALSE | 61.74 |  | 061740_TE_SS_filler |  | FALSE | FALSE | #VALUE! | larea | 66 | 1066 | z_LP_area(1)
70413 | FALSE | 61.74 |  | 061740_TE_SS_filler |  | FALSE | FALSE | #VALUE! | larea | 80 | 1080 | z_LP_area(1)
70414 | FALSE | 61.74 |  | 061740_TE_SS_filler |  | FALSE | FALSE | #VALUE! | larea | 84 | 1084 | z_LP_area(1)
70415 | FALSE | 61.74 |  | 061740_TE_SS_filler |  | FALSE | FALSE | #VALUE!
70416 | FALSE | 61.74 |  | 061740_TE_SS_filler |  | FALSE | FALSE | #VALUE! | larea | 1004 | 2004 | z_HP_area(2)
70417 | FALSE | 61.74 |  | 061740_TE_SS_filler |  | FALSE | FALSE | #VALUE! | larea | 1008 | 2008 | z_HP_area(2)
70418 | FALSE | 61.74 |  | 061740_TE_SS_filler |  | FALSE | FALSE | #VALUE! | larea | 1022 | 2022 | z_HP_area(2)
70419 | FALSE | 61.74 |  | 061740_TE_SS_filler |  | FALSE | FALSE | #VALUE! | larea | 1023 | 2023 | z_HP_area(2)
70420 | FALSE | 61.74 |  | 061740_TE_SS_filler |  | FALSE | FALSE | #VALUE! | larea | 1029 | 2029 | z_HP_area(2)
70421 | FALSE | 61.74 |  | 061740_TE_SS_filler |  | FALSE | FALSE | #VALUE! | larea | 1030 | 2030 | z_HP_area(2)
70422 | FALSE | 61.74 |  | 061740_TE_SS_filler |  | FALSE | FALSE | #VALUE! | larea | 1040 | 2040 | z_HP_area(2)
70423 | FALSE | 61.74 |  | 061740_TE_SS_filler |  | FALSE | FALSE | #VALUE! | larea | 1044 | 2044 | z_HP_area(2)
70424 | FALSE | 61.74 |  | 061740_TE_SS_filler |  | FALSE | FALSE | #VALUE! | larea | 1048 | 2048 | z_LP_area(2)
70425 | FALSE | 61.74 |  | 061740_TE_SS_filler |  | FALSE | FALSE | #VALUE! | larea | 1058 | 2058 | z_LP_area(2)
70426 | FALSE | 61.74 |  | 061740_TE_SS_filler |  | FALSE | FALSE | #VALUE! | larea | 1059 | 2059 | z_LP_area(2)
70427 | FALSE | 61.74 |  | 061740_TE_SS_filler |  | FALSE | FALSE | #VALUE! | larea | 1065 | 2065 | z_LP_area(2)
70428 | FALSE | 61.74 |  | 061740_TE_SS_filler |  | FALSE | FALSE | #VALUE! | larea | 1066 | 2066 | z_LP_area(2)
70429 | FALSE | 61.74 |  | 061740_TE_SS_filler |  | FALSE | FALSE | #VALUE! | larea | 1080 | 2080 | z_LP_area(2)
70430 | FALSE | 61.74 |  | 061740_TE_SS_filler |  | FALSE | FALSE | #VALUE! | larea | 1084 | 2084 | z_LP_area(2)
70431 | FALSE | 61.74 |  | 061740_TE_SS_filler |  | FALSE | FALSE | #VALUE!
70432 | FALSE | 61.74 |  | 061740_TE_SS_filler |  | FALSE | FALSE | #VALUE! | larea | 2004 | 3005 | z_HP_area(3)
70433 | FALSE | 61.74 |  | 061740_TE_SS_filler |  | FALSE | FALSE | #VALUE! | larea | 2008 | 3008 | z_HP_area(3)
70434 | FALSE | 61.74 |  | 061740_TE_SS_filler |  | FALSE | FALSE | #VALUE! | larea | 2022 | 3024 | z_HP_area(3)
70435 | FALSE | 61.74 |  | 061740_TE_SS_filler |  | FALSE | FALSE | #VALUE! | larea | 2023 | 3025 | z_HP_area(3)
70436 | FALSE | 61.74 |  | 061740_TE_SS_filler |  | FALSE | FALSE | #VALUE! | larea | 2029 | 3031 | z_HP_area(3)
70437 | FALSE | 61.74 |  | 061740_TE_SS_filler |  | FALSE | FALSE | #VALUE! | larea | 2030 | 3033 | z_HP_area(3)
70438 | FALSE | 61.74 |  | 061740_TE_SS_filler |  | FALSE | FALSE | #VALUE! | larea | 2040 | 3044 | z_HP_area(3)
70439 | FALSE | 61.74 |  | 061740_TE_SS_filler |  | FALSE | FALSE | #VALUE! | larea | 2044 | 3048 | z_HP_area(3)
70440 | FALSE | 61.74 |  | 061740_TE_SS_filler |  | FALSE | FALSE | #VALUE! | larea | 2048 | 3052 | z_LP_area(3)
70441 | FALSE | 61.74 |  | 061740_TE_SS_filler |  | FALSE | FALSE | #VALUE! | larea | 2058 | 3063 | z_LP_area(3)
70442 | FALSE | 61.74 |  | 061740_TE_SS_filler |  | FALSE | FALSE | #VALUE! | larea | 2059 | 3065 | z_LP_area(3)
70443 | FALSE | 61.74 |  | 061740_TE_SS_filler |  | FALSE | FALSE | #VALUE! | larea | 2065 | 3071 | z_LP_area(3)
70444 | FALSE | 61.74 |  | 061740_TE_SS_filler |  | FALSE | FALSE | #VALUE! | larea | 2066 | 3072 | z_LP_area(3)
70445 | FALSE | 61.74 |  | 061740_TE_SS_filler |  | FALSE | FALSE | #VALUE! | larea | 2080 | 3088 | z_LP_area(3)
70446 | FALSE | 61.74 |  | 061740_TE_SS_filler |  | FALSE | FALSE | #VALUE! | larea | 2084 | 3091 | z_LP_area(3)
70447 | FALSE | 61.74 |  | 061740_TE_SS_filler |  | FALSE | FALSE | #VALUE!
70448 | FALSE | 61.74 |  | 061740_TE_SS_filler |  | FALSE | FALSE | #VALUE! | larea | 3005 | 4005 | z_HP_area(4)
70449 | FALSE | 61.74 |  | 061740_TE_SS_filler |  | FALSE | FALSE | #VALUE! | larea | 3008 | 4008 | z_HP_area(4)
70450 | FALSE | 61.74 |  | 061740_TE_SS_filler |  | FALSE | FALSE | #VALUE! | larea | 3024 | 4024 | z_HP_area(4)
70451 | FALSE | 61.74 |  | 061740_TE_SS_filler |  | FALSE | FALSE | #VALUE! | larea | 3025 | 4025 | z_HP_area(4)
70452 | FALSE | 61.74 |  | 061740_TE_SS_filler |  | FALSE | FALSE | #VALUE! | larea | 3031 | 4031 | z_HP_area(4)
70453 | FALSE | 61.74 |  | 061740_TE_SS_filler |  | FALSE | FALSE | #VALUE! | larea | 3033 | 4033 | z_HP_area(4)
70454 | FALSE | 61.74 |  | 061740_TE_SS_filler |  | FALSE | FALSE | #VALUE! | larea | 3044 | 4044 | z_HP_area(4)
70455 | FALSE | 61.74 |  | 061740_TE_SS_filler |  | FALSE | FALSE | #VALUE! | larea | 3048 | 4048 | z_HP_area(4)
70456 | FALSE | 61.74 |  | 061740_TE_SS_filler |  | FALSE | FALSE | #VALUE! | larea | 3052 | 4052 | z_LP_area(4)
70457 | FALSE | 61.74 |  | 061740_TE_SS_filler |  | FALSE | FALSE | #VALUE! | larea | 3063 | 4063 | z_LP_area(4)
70458 | FALSE | 61.74 |  | 061740_TE_SS_filler |  | FALSE | FALSE | #VALUE! | larea | 3065 | 4065 | z_LP_area(4)
70459 | FALSE | 61.74 |  | 061740_TE_SS_filler |  | FALSE | FALSE | #VALUE! | larea | 3071 | 4071 | z_LP_area(4)
70460 | FALSE | 61.74 |  | 061740_TE_SS_filler |  | FALSE | FALSE | #VALUE! | larea | 3072 | 4072 | z_LP_area(4)
70461 | FALSE | 61.74 |  | 061740_TE_SS_filler |  | FALSE | FALSE | #VALUE! | larea | 3088 | 4088 | z_LP_area(4)
70462 | FALSE | 61.74 |  | 061740_TE_SS_filler |  | FALSE | FALSE | #VALUE! | larea | 3091 | 4091 | z_LP_area(4)
70463 | FALSE | 61.74 |  | 061740_TE_SS_filler |  | FALSE | FALSE | #VALUE!
70464 | FALSE | 61.74 |  | 061740_TE_SS_filler |  | FALSE | FALSE | #VALUE! | larea | 4005 | 5005 | z_HP_area(5)
70465 | FALSE | 61.74 |  | 061740_TE_SS_filler |  | FALSE | FALSE | #VALUE! | larea | 4008 | 5008 | z_HP_area(5)
70466 | FALSE | 61.74 |  | 061740_TE_SS_filler |  | FALSE | FALSE | #VALUE! | larea | 4024 | 5024 | z_HP_area(5)
70467 | FALSE | 61.74 |  | 061740_TE_SS_filler |  | FALSE | FALSE | #VALUE! | larea | 4025 | 5025 | z_HP_area(5)
70468 | FALSE | 61.74 |  | 061740_TE_SS_filler |  | FALSE | FALSE | #VALUE! | larea | 4031 | 5031 | z_HP_area(5)
70469 | FALSE | 61.74 |  | 061740_TE_SS_filler |  | FALSE | FALSE | #VALUE! | larea | 4033 | 5033 | z_HP_area(5)
70470 | FALSE | 61.74 |  | 061740_TE_SS_filler |  | FALSE | FALSE | #VALUE! | larea | 4044 | 5044 | z_HP_area(5)
70471 | FALSE | 61.74 |  | 061740_TE_SS_filler |  | FALSE | FALSE | #VALUE! | larea | 4048 | 5048 | z_HP_area(5)
70472 | FALSE | 61.74 |  | 061740_TE_SS_filler |  | FALSE | FALSE | #VALUE! | larea | 4052 | 5052 | z_LP_area(5)
70473 | FALSE | 61.74 |  | 061740_TE_SS_filler |  | FALSE | FALSE | #VALUE! | larea | 4063 | 5063 | z_LP_area(5)
70474 | FALSE | 61.74 |  | 061740_TE_SS_filler |  | FALSE | FALSE | #VALUE! | larea | 4065 | 5065 | z_LP_area(5)
70475 | FALSE | 61.74 |  | 061740_TE_SS_filler |  | FALSE | FALSE | #VALUE! | larea | 4071 | 5071 | z_LP_area(5)
70476 | FALSE | 61.74 |  | 061740_TE_SS_filler |  | FALSE | FALSE | #VALUE! | larea | 4072 | 5072 | z_LP_area(5)
70477 | FALSE | 61.74 |  | 061740_TE_SS_filler |  | FALSE | FALSE | #VALUE! | larea | 4088 | 5088 | z_LP_area(5)
70478 | FALSE | 61.74 |  | 061740_TE_SS_filler |  | FALSE | FALSE | #VALUE! | larea | 4091 | 5091 | z_LP_area(5)
70479 | FALSE | 61.74 |  | 061740_TE_SS_filler |  | FALSE | FALSE | #VALUE!
70480 | FALSE | 61.74 |  | 061740_TE_SS_filler |  | FALSE | FALSE | #VALUE! | larea | 5005 | 6005 | z_HP_area(6)
70481 | FALSE | 61.74 |  | 061740_TE_SS_filler |  | FALSE | FALSE | #VALUE! | larea | 5008 | 6008 | z_HP_area(6)
70482 | FALSE | 61.74 |  | 061740_TE_SS_filler |  | FALSE | FALSE | #VALUE! | larea | 5024 | 6024 | z_HP_area(6)
70483 | FALSE | 61.74 |  | 061740_TE_SS_filler |  | FALSE | FALSE | #VALUE! | larea | 5025 | 6025 | z_HP_area(6)
70484 | FALSE | 61.74 |  | 061740_TE_SS_filler |  | FALSE | FALSE | #VALUE! | larea | 5031 | 6031 | z_HP_area(6)
70485 | FALSE | 61.74 |  | 061740_TE_SS_filler |  | FALSE | FALSE | #VALUE! | larea | 5033 | 6033 | z_HP_area(6)
70486 | FALSE | 61.74 |  | 061740_TE_SS_filler |  | FALSE | FALSE | #VALUE! | larea | 5044 | 6044 | z_HP_area(6)
70487 | FALSE | 61.74 |  | 061740_TE_SS_filler |  | FALSE | FALSE | #VALUE! | larea | 5048 | 6048 | z_HP_area(6)
70488 | FALSE | 61.74 |  | 061740_TE_SS_filler |  | FALSE | FALSE | #VALUE! | larea | 5052 | 6052 | z_LP_area(6)
70489 | FALSE | 61.74 |  | 061740_TE_SS_filler |  | FALSE | FALSE | #VALUE! | larea | 5063 | 6063 | z_LP_area(6)
70490 | FALSE | 61.74 |  | 061740_TE_SS_filler |  | FALSE | FALSE | #VALUE! | larea | 5065 | 6065 | z_LP_area(6)
70491 | FALSE | 61.74 |  | 061740_TE_SS_filler |  | FALSE | FALSE | #VALUE! | larea | 5071 | 6071 | z_LP_area(6)
70492 | FALSE | 61.74 |  | 061740_TE_SS_filler |  | FALSE | FALSE | #VALUE! | larea | 5072 | 6072 | z_LP_area(6)
70493 | FALSE | 61.74 |  | 061740_TE_SS_filler |  | FALSE | FALSE | #VALUE! | larea | 5088 | 6088 | z_LP_area(6)
70494 | FALSE | 61.74 |  | 061740_TE_SS_filler |  | FALSE | FALSE | #VALUE! | larea | 5091 | 6091 | z_LP_area(6)
70495 | FALSE | 61.74 |  | 061740_TE_SS_filler |  | FALSE | FALSE | #VALUE!
70496 | FALSE | 61.74 |  | 061740_TE_SS_filler |  | FALSE | FALSE | #VALUE! | larea | 6005 | 7005 | z_HP_area(7)
70497 | FALSE | 61.74 |  | 061740_TE_SS_filler |  | FALSE | FALSE | #VALUE! | larea | 6008 | 7008 | z_HP_area(7)
70498 | FALSE | 61.74 |  | 061740_TE_SS_filler |  | FALSE | FALSE | #VALUE! | larea | 6024 | 7024 | z_HP_area(7)
70499 | FALSE | 61.74 |  | 061740_TE_SS_filler |  | FALSE | FALSE | #VALUE! | larea | 6025 | 7025 | z_HP_area(7)
70500 | FALSE | 61.74 |  | 061740_TE_SS_filler |  | FALSE | FALSE | #VALUE! | larea | 6031 | 7031 | z_HP_area(7)
70501 | FALSE | 61.74 |  | 061740_TE_SS_filler |  | FALSE | FALSE | #VALUE! | larea | 6033 | 7033 | z_HP_area(7)
70502 | FALSE | 61.74 |  | 061740_TE_SS_filler |  | FALSE | FALSE | #VALUE! | larea | 6044 | 7044 | z_HP_area(7)
70503 | FALSE | 61.74 |  | 061740_TE_SS_filler |  | FALSE | FALSE | #VALUE! | larea | 6048 | 7048 | z_HP_area(7)
70504 | FALSE | 61.74 |  | 061740_TE_SS_filler |  | FALSE | FALSE | #VALUE! | larea | 6052 | 7052 | z_LP_area(7)
70505 | FALSE | 61.74 |  | 061740_TE_SS_filler |  | FALSE | FALSE | #VALUE! | larea | 6063 | 7063 | z_LP_area(7)
70506 | FALSE | 61.74 |  | 061740_TE_SS_filler |  | FALSE | FALSE | #VALUE! | larea | 6065 | 7065 | z_LP_area(7)
70507 | FALSE | 61.74 |  | 061740_TE_SS_filler |  | FALSE | FALSE | #VALUE! | larea | 6071 | 7071 | z_LP_area(7)
70508 | FALSE | 61.74 |  | 061740_TE_SS_filler |  | FALSE | FALSE | #VALUE! | larea | 6072 | 7072 | z_LP_area(7)
70509 | FALSE | 61.74 |  | 061740_TE_SS_filler |  | FALSE | FALSE | #VALUE! | larea | 6088 | 7088 | z_LP_area(7)
70510 | FALSE | 61.74 |  | 061740_TE_SS_filler |  | FALSE | FALSE | #VALUE! | larea | 6091 | 7091 | z_LP_area(7)
70511 | FALSE | 61.74 |  | 061740_TE_SS_filler |  | FALSE | FALSE | #VALUE!
70512 | FALSE | 61.74 |  | 061740_TE_SS_filler |  | FALSE | FALSE | #VALUE! | larea | 7005 | 8005 | z_HP_area(8)
70513 | FALSE | 61.74 |  | 061740_TE_SS_filler |  | FALSE | FALSE | #VALUE! | larea | 7008 | 8008 | z_HP_area(8)
70514 | FALSE | 61.74 |  | 061740_TE_SS_filler |  | FALSE | FALSE | #VALUE! | larea | 7024 | 8024 | z_HP_area(8)
70515 | FALSE | 61.74 |  | 061740_TE_SS_filler |  | FALSE | FALSE | #VALUE! | larea | 7025 | 8025 | z_HP_area(8)
70516 | FALSE | 61.74 |  | 061740_TE_SS_filler |  | FALSE | FALSE | #VALUE! | larea | 7031 | 8031 | z_HP_area(8)
70517 | FALSE | 61.74 |  | 061740_TE_SS_filler |  | FALSE | FALSE | #VALUE! | larea | 7033 | 8033 | z_HP_area(8)
70518 | FALSE | 61.74 |  | 061740_TE_SS_filler |  | FALSE | FALSE | #VALUE! | larea | 7044 | 8044 | z_HP_area(8)
70519 | FALSE | 61.74 |  | 061740_TE_SS_filler |  | FALSE | FALSE | #VALUE! | larea | 7048 | 8048 | z_HP_area(8)
70520 | FALSE | 61.74 |  | 061740_TE_SS_filler |  | FALSE | FALSE | #VALUE! | larea | 7052 | 8052 | z_LP_area(8)
70521 | FALSE | 61.74 |  | 061740_TE_SS_filler |  | FALSE | FALSE | #VALUE! | larea | 7063 | 8063 | z_LP_area(8)
70522 | FALSE | 61.74 |  | 061740_TE_SS_filler |  | FALSE | FALSE | #VALUE! | larea | 7065 | 8065 | z_LP_area(8)
70523 | FALSE | 61.74 |  | 061740_TE_SS_filler |  | FALSE | FALSE | #VALUE! | larea | 7071 | 8071 | z_LP_area(8)
70524 | FALSE | 61.74 |  | 061740_TE_SS_filler |  | FALSE | FALSE | #VALUE! | larea | 7072 | 8072 | z_LP_area(8)
70525 | FALSE | 61.74 |  | 061740_TE_SS_filler |  | FALSE | FALSE | #VALUE! | larea | 7088 | 8088 | z_LP_area(8)
70526 | FALSE | 61.74 |  | 061740_TE_SS_filler |  | FALSE | FALSE | #VALUE! | larea | 7091 | 8091 | z_LP_area(8)
70527 | FALSE | 61.74 |  | 061740_TE_SS_filler |  | FALSE | FALSE | #VALUE!
70528 | FALSE | 61.74 |  | 061740_TE_SS_filler |  | FALSE | FALSE | #VALUE! | larea | 8005 | 9003 | z_HP_area(9)
70529 | FALSE | 61.74 |  | 061740_TE_SS_filler |  | FALSE | FALSE | #VALUE! | larea | 8008 | 9006 | z_HP_area(9)
70530 | FALSE | 61.74 |  | 061740_TE_SS_filler |  | FALSE | FALSE | #VALUE! | larea | 8024 | 9017 | z_HP_area(9)
70531 | FALSE | 61.74 |  | 061740_TE_SS_filler |  | FALSE | FALSE | #VALUE! | larea | 8025 | 9018 | z_HP_area(9)
70532 | FALSE | 61.74 |  | 061740_TE_SS_filler |  | FALSE | FALSE | #VALUE! | larea | 8031 | 9023 | z_HP_area(9)
70533 | FALSE | 61.74 |  | 061740_TE_SS_filler |  | FALSE | FALSE | #VALUE! | larea | 8033 | 9025 | z_HP_area(9)
70534 | FALSE | 61.74 |  | 061740_TE_SS_filler |  | FALSE | FALSE | #VALUE! | larea | 8044 | 9035 | z_HP_area(9)
70535 | FALSE | 61.74 |  | 061740_TE_SS_filler |  | FALSE | FALSE | #VALUE! | larea | 8048 | 9041 | z_HP_area(9)
70536 | FALSE | 61.74 |  | 061740_TE_SS_filler |  | FALSE | FALSE | #VALUE! | larea | 8052 | 9047 | z_LP_area(9)
70537 | FALSE | 61.74 |  | 061740_TE_SS_filler |  | FALSE | FALSE | #VALUE! | larea | 8063 | 9056 | z_LP_area(9)
70538 | FALSE | 61.74 |  | 061740_TE_SS_filler |  | FALSE | FALSE | #VALUE! | larea | 8065 | 9058 | z_LP_area(9)
70539 | FALSE | 61.74 |  | 061740_TE_SS_filler |  | FALSE | FALSE | #VALUE! | larea | 8071 | 9063 | z_LP_area(9)
70540 | FALSE | 61.74 |  | 061740_TE_SS_filler |  | FALSE | FALSE | #VALUE! | larea | 8072 | 9065 | z_LP_area(9)
70541 | FALSE | 61.74 |  | 061740_TE_SS_filler |  | FALSE | FALSE | #VALUE! | larea | 8088 | 9075 | z_LP_area(9)
70542 | FALSE | 61.74 |  | 061740_TE_SS_filler |  | FALSE | FALSE | #VALUE! | larea | 8091 | 9079 | z_LP_area(9)
70543 | FALSE | 61.74 |  | 061740_TE_SS_filler |  | FALSE | FALSE | #VALUE!
70544 | FALSE | 61.74 |  | 061740_TE_SS_filler |  | FALSE | FALSE | #VALUE! | larea | 9003 | 10003 | z_HP_area(10)
70545 | FALSE | 61.74 |  | 061740_TE_SS_filler |  | FALSE | FALSE | #VALUE! | larea | 9006 | 10006 | z_HP_area(10)
70546 | FALSE | 61.74 |  | 061740_TE_SS_filler |  | FALSE | FALSE | #VALUE! | larea | 9017 | 10017 | z_HP_area(10)
70547 | FALSE | 61.74 |  | 061740_TE_SS_filler |  | FALSE | FALSE | #VALUE! | larea | 9018 | 10019 | z_HP_area(10)
70548 | FALSE | 61.74 |  | 061740_TE_SS_filler |  | FALSE | FALSE | #VALUE! | larea | 9023 | 10024 | z_HP_area(10)
70549 | FALSE | 61.74 |  | 061740_TE_SS_filler |  | FALSE | FALSE | #VALUE! | larea | 9025 | 10026 | z_HP_area(10)
70550 | FALSE | 61.74 |  | 061740_TE_SS_filler |  | FALSE | FALSE | #VALUE! | larea | 9035 | 10034 | z_HP_area(10)
70551 | FALSE | 61.74 |  | 061740_TE_SS_filler |  | FALSE | FALSE | #VALUE! | larea | 9041 | 10040 | z_HP_area(10)
70552 | FALSE | 61.74 |  | 061740_TE_SS_filler |  | FALSE | FALSE | #VALUE! | larea | 9047 | 10046 | z_LP_area(10)
70553 | FALSE | 61.74 |  | 061740_TE_SS_filler |  | FALSE | FALSE | #VALUE! | larea | 9056 | 10055 | z_LP_area(10)
70554 | FALSE | 61.74 |  | 061740_TE_SS_filler |  | FALSE | FALSE | #VALUE! | larea | 9058 | 10057 | z_LP_area(10)
70555 | FALSE | 61.74 |  | 061740_TE_SS_filler |  | FALSE | FALSE | #VALUE! | larea | 9063 | 10062 | z_LP_area(10)
70556 | FALSE | 61.74 |  | 061740_TE_SS_filler |  | FALSE | FALSE | #VALUE! | larea | 9065 | 10064 | z_LP_area(10)
70557 | FALSE | 61.74 |  | 061740_TE_SS_filler |  | FALSE | FALSE | #VALUE! | larea | 9075 | 10075 | z_LP_area(10)
70558 | FALSE | 61.74 |  | 061740_TE_SS_filler |  | FALSE | FALSE | #VALUE! | larea | 9079 | 10079 | z_LP_area(10)
70559 | FALSE | 61.74 |  | 061740_TE_SS_filler |  | FALSE | FALSE | #VALUE!
70560 | FALSE | 61.74 |  | 061740_TE_SS_filler |  | FALSE | FALSE | #VALUE! | larea | 10003 | 11002 | z_HP_area(11)
70561 | FALSE | 61.74 |  | 061740_TE_SS_filler |  | FALSE | FALSE | #VALUE! | larea | 10006 | 11008 | z_HP_area(11)
70562 | FALSE | 61.74 |  | 061740_TE_SS_filler |  | FALSE | FALSE | #VALUE! | larea | 10017 | 11031 | z_HP_area(11)
70563 | FALSE | 61.74 |  | 061740_TE_SS_filler |  | FALSE | FALSE | #VALUE! | larea | 10019 | 11033 | z_HP_area(11)
70564 | FALSE | 61.74 |  | 061740_TE_SS_filler |  | FALSE | FALSE | #VALUE! | larea | 10024 | 11039 | z_HP_area(11)
70565 | FALSE | 61.74 |  | 061740_TE_SS_filler |  | FALSE | FALSE | #VALUE! | larea | 10026 | 11041 | z_HP_area(11)
70566 | FALSE | 61.74 |  | 061740_TE_SS_filler |  | FALSE | FALSE | #VALUE! | larea | 10034 | 11049 | z_HP_area(11)
70567 | FALSE | 61.74 |  | 061740_TE_SS_filler |  | FALSE | FALSE | #VALUE! | larea | 10040 | 11058 | z_HP_area(11)
70568 | FALSE | 61.74 |  | 061740_TE_SS_filler |  | FALSE | FALSE | #VALUE! | larea | 10046 | 11064 | z_LP_area(11)
70569 | FALSE | 61.74 |  | 061740_TE_SS_filler |  | FALSE | FALSE | #VALUE! | larea | 10055 | 11075 | z_LP_area(11)
70570 | FALSE | 61.74 |  | 061740_TE_SS_filler |  | FALSE | FALSE | #VALUE! | larea | 10057 | 11077 | z_LP_area(11)
70571 | FALSE | 61.74 |  | 061740_TE_SS_filler |  | FALSE | FALSE | #VALUE! | larea | 10062 | 11083 | z_LP_area(11)
70572 | FALSE | 61.74 |  | 061740_TE_SS_filler |  | FALSE | FALSE | #VALUE! | larea | 10064 | 11085 | z_LP_area(11)
70573 | FALSE | 61.74 |  | 061740_TE_SS_filler |  | FALSE | FALSE | #VALUE! | larea | 10075 | 11107 | z_LP_area(11)
70574 | FALSE | 61.74 |  | 061740_TE_SS_filler |  | FALSE | FALSE | #VALUE! | larea | 10079 | 11114 | z_LP_area(11)
70575 | FALSE | 61.74 |  | 061740_TE_SS_filler |  | FALSE | FALSE | #VALUE!
70576 | FALSE | 61.74 |  | 061740_TE_SS_filler |  | FALSE | FALSE | #VALUE! | larea | 11002 | 12002 | z_HP_area(12)
70577 | FALSE | 61.74 |  | 061740_TE_SS_filler |  | FALSE | FALSE | #VALUE! | larea | 11008 | 12003 | z_HP_area(12)
70578 | FALSE | 61.74 |  | 061740_TE_SS_filler |  | FALSE | FALSE | #VALUE! | larea | 11031 | 12019 | z_HP_area(12)
70579 | FALSE | 61.74 |  | 061740_TE_SS_filler |  | FALSE | FALSE | #VALUE! | larea | 11033 | 12021 | z_HP_area(12)
70580 | FALSE | 61.74 |  | 061740_TE_SS_filler |  | FALSE | FALSE | #VALUE! | larea | 11039 | 12027 | z_HP_area(12)
70581 | FALSE | 61.74 |  | 061740_TE_SS_filler |  | FALSE | FALSE | #VALUE! | larea | 11041 | 12029 | z_HP_area(12)
70582 | FALSE | 61.74 |  | 061740_TE_SS_filler |  | FALSE | FALSE | #VALUE! | larea | 11049 | 12039 | z_HP_area(12)
70583 | FALSE | 61.74 |  | 061740_TE_SS_filler |  | FALSE | FALSE | #VALUE! | larea | 11058 | 12048 | z_HP_area(12)
70584 | FALSE | 61.74 |  | 061740_TE_SS_filler |  | FALSE | FALSE | #VALUE! | larea | 11064 | 12054 | z_LP_area(12)
70585 | FALSE | 61.74 |  | 061740_TE_SS_filler |  | FALSE | FALSE | #VALUE! | larea | 11075 | 12067 | z_LP_area(12)
70586 | FALSE | 61.74 |  | 061740_TE_SS_filler |  | FALSE | FALSE | #VALUE! | larea | 11077 | 12069 | z_LP_area(12)
70587 | FALSE | 61.74 |  | 061740_TE_SS_filler |  | FALSE | FALSE | #VALUE! | larea | 11083 | 12075 | z_LP_area(12)
70588 | FALSE | 61.74 |  | 061740_TE_SS_filler |  | FALSE | FALSE | #VALUE! | larea | 11085 | 12077 | z_LP_area(12)
70589 | FALSE | 61.74 |  | 061740_TE_SS_filler |  | FALSE | FALSE | #VALUE! | larea | 11107 | 12093 | z_LP_area(12)
70590 | FALSE | 61.74 |  | 061740_TE_SS_filler |  | FALSE | FALSE | #VALUE! | larea | 11114 | 12094 | z_LP_area(12)
70591 | FALSE | 61.74 |  | 061740_TE_SS_filler |  | FALSE | FALSE | #VALUE!
70592 | FALSE | 61.74 |  | 061740_TE_SS_filler |  | FALSE | FALSE | #VALUE! | larea | 12002 | 13002 | z_HP_area(13)
70593 | FALSE | 61.74 |  | 061740_TE_SS_filler |  | FALSE | FALSE | #VALUE! | larea | 12003 | 13010 | z_HP_area(13)
70594 | FALSE | 61.74 |  | 061740_TE_SS_filler |  | FALSE | FALSE | #VALUE! | larea | 12019 | 13031 | z_HP_area(13)
70595 | FALSE | 61.74 |  | 061740_TE_SS_filler |  | FALSE | FALSE | #VALUE! | larea | 12021 | 13033 | z_HP_area(13)
70596 | FALSE | 61.74 |  | 061740_TE_SS_filler |  | FALSE | FALSE | #VALUE! | larea | 12027 | 13040 | z_HP_area(13)
70597 | FALSE | 61.74 |  | 061740_TE_SS_filler |  | FALSE | FALSE | #VALUE! | larea | 12029 | 13042 | z_HP_area(13)
70598 | FALSE | 61.74 |  | 061740_TE_SS_filler |  | FALSE | FALSE | #VALUE! | larea | 12039 | 13050 | z_HP_area(13)
70599 | FALSE | 61.74 |  | 061740_TE_SS_filler |  | FALSE | FALSE | #VALUE! | larea | 12048 | 13058 | z_HP_area(13)
70600 | FALSE | 61.74 |  | 061740_TE_SS_filler |  | FALSE | FALSE | #VALUE! | larea | 12054 | 13064 | z_LP_area(13)
70601 | FALSE | 61.74 |  | 061740_TE_SS_filler |  | FALSE | FALSE | #VALUE! | larea | 12067 | 13074 | z_LP_area(13)
70602 | FALSE | 61.74 |  | 061740_TE_SS_filler |  | FALSE | FALSE | #VALUE! | larea | 12069 | 13076 | z_LP_area(13)
70603 | FALSE | 61.74 |  | 061740_TE_SS_filler |  | FALSE | FALSE | #VALUE! | larea | 12075 | 13083 | z_LP_area(13)
70604 | FALSE | 61.74 |  | 061740_TE_SS_filler |  | FALSE | FALSE | #VALUE! | larea | 12077 | 13085 | z_LP_area(13)
70605 | FALSE | 61.74 |  | 061740_TE_SS_filler |  | FALSE | FALSE | #VALUE! | larea | 12093 | 13108 | z_LP_area(13)
70606 | FALSE | 61.74 |  | 061740_TE_SS_filler |  | FALSE | FALSE | #VALUE! | larea | 12094 | 13114 | z_LP_area(13)
70607 | FALSE | 61.74 |  | 061740_TE_SS_filler |  | FALSE | FALSE | #VALUE!
70608 | FALSE | 61.74 |  | 061740_TE_SS_filler |  | FALSE | FALSE | #VALUE! | larea | 13002 | 14002 | z_HP_area(14)
70609 | FALSE | 61.74 |  | 061740_TE_SS_filler |  | FALSE | FALSE | #VALUE! | larea | 13010 | 14010 | z_HP_area(14)
70610 | FALSE | 61.74 |  | 061740_TE_SS_filler |  | FALSE | FALSE | #VALUE! | larea | 13031 | 14032 | z_HP_area(14)
70611 | FALSE | 61.74 |  | 061740_TE_SS_filler |  | FALSE | FALSE | #VALUE! | larea | 13033 | 14034 | z_HP_area(14)
70612 | FALSE | 61.74 |  | 061740_TE_SS_filler |  | FALSE | FALSE | #VALUE! | larea | 13040 | 14040 | z_HP_area(14)
70613 | FALSE | 61.74 |  | 061740_TE_SS_filler |  | FALSE | FALSE | #VALUE! | larea | 13042 | 14042 | z_HP_area(14)
70614 | FALSE | 61.74 |  | 061740_TE_SS_filler |  | FALSE | FALSE | #VALUE! | larea | 13050 | 14050 | z_HP_area(14)
70615 | FALSE | 61.74 |  | 061740_TE_SS_filler |  | FALSE | FALSE | #VALUE! | larea | 13058 | 14058 | z_HP_area(14)
70616 | FALSE | 61.74 |  | 061740_TE_SS_filler |  | FALSE | FALSE | #VALUE! | larea | 13064 | 14064 | z_LP_area(14)
70617 | FALSE | 61.74 |  | 061740_TE_SS_filler |  | FALSE | FALSE | #VALUE! | larea | 13074 | 14074 | z_LP_area(14)
70618 | FALSE | 61.74 |  | 061740_TE_SS_filler |  | FALSE | FALSE | #VALUE! | larea | 13076 | 14076 | z_LP_area(14)
70619 | FALSE | 61.74 |  | 061740_TE_SS_filler |  | FALSE | FALSE | #VALUE! | larea | 13083 | 14082 | z_LP_area(14)
70620 | FALSE | 61.74 |  | 061740_TE_SS_filler |  | FALSE | FALSE | #VALUE! | larea | 13085 | 14084 | z_LP_area(14)
70621 | FALSE | 61.74 |  | 061740_TE_SS_filler |  | FALSE | FALSE | #VALUE! | larea | 13108 | 14107 | z_LP_area(14)
70622 | FALSE | 61.74 |  | 061740_TE_SS_filler |  | FALSE | FALSE | #VALUE! | larea | 13114 | 14114 | z_LP_area(14)
70623 | FALSE | 61.74 |  | 061740_TE_SS_filler |  | FALSE | FALSE | #VALUE!
70624 | FALSE | 61.74 |  | 061740_TE_SS_filler |  | FALSE | FALSE | #VALUE! | larea | 14002 | 15002 | z_HP_area(15)
70625 | FALSE | 61.74 |  | 061740_TE_SS_filler |  | FALSE | FALSE | #VALUE! | larea | 14010 | 15004 | z_HP_area(15)
70626 | FALSE | 61.74 |  | 061740_TE_SS_filler |  | FALSE | FALSE | #VALUE! | larea | 14032 | 15021 | z_HP_area(15)
70627 | FALSE | 61.74 |  | 061740_TE_SS_filler |  | FALSE | FALSE | #VALUE! | larea | 14034 | 15022 | z_HP_area(15)
70628 | FALSE | 61.74 |  | 061740_TE_SS_filler |  | FALSE | FALSE | #VALUE! | larea | 14040 | 15029 | z_HP_area(15)
70629 | FALSE | 61.74 |  | 061740_TE_SS_filler |  | FALSE | FALSE | #VALUE! | larea | 14042 | 15031 | z_HP_area(15)
70630 | FALSE | 61.74 |  | 061740_TE_SS_filler |  | FALSE | FALSE | #VALUE! | larea | 14050 | 15039 | z_HP_area(15)
70631 | FALSE | 61.74 |  | 061740_TE_SS_filler |  | FALSE | FALSE | #VALUE! | larea | 14058 | 15048 | z_HP_area(15)
70632 | FALSE | 61.74 |  | 061740_TE_SS_filler |  | FALSE | FALSE | #VALUE! | larea | 14064 | 15054 | z_LP_area(15)
70633 | FALSE | 61.74 |  | 061740_TE_SS_filler |  | FALSE | FALSE | #VALUE! | larea | 14074 | 15065 | z_LP_area(15)
70634 | FALSE | 61.74 |  | 061740_TE_SS_filler |  | FALSE | FALSE | #VALUE! | larea | 14076 | 15067 | z_LP_area(15)
70635 | FALSE | 61.74 |  | 061740_TE_SS_filler |  | FALSE | FALSE | #VALUE! | larea | 14082 | 15074 | z_LP_area(15)
70636 | FALSE | 61.74 |  | 061740_TE_SS_filler |  | FALSE | FALSE | #VALUE! | larea | 14084 | 15075 | z_LP_area(15)
70637 | FALSE | 61.74 |  | 061740_TE_SS_filler |  | FALSE | FALSE | #VALUE! | larea | 14107 | 15092 | z_LP_area(15)
70638 | FALSE | 61.74 |  | 061740_TE_SS_filler |  | FALSE | FALSE | #VALUE! | larea | 14114 | 15094 | z_LP_area(15)
70639 | FALSE | 61.74 |  | 061740_TE_SS_filler |  | FALSE | FALSE | #VALUE!
70640 | FALSE | 61.74 |  | 061740_TE_SS_filler |  | FALSE | FALSE | #VALUE! | larea | 15002 | 16002 | z_HP_area(16)
70641 | FALSE | 61.74 |  | 061740_TE_SS_filler |  | FALSE | FALSE | #VALUE! | larea | 15004 | 16011 | z_HP_area(16)
70642 | FALSE | 61.74 |  | 061740_TE_SS_filler |  | FALSE | FALSE | #VALUE! | larea | 15021 | 16033 | z_HP_area(16)
70643 | FALSE | 61.74 |  | 061740_TE_SS_filler |  | FALSE | FALSE | #VALUE! | larea | 15022 | 16034 | z_HP_area(16)
70644 | FALSE | 61.74 |  | 061740_TE_SS_filler |  | FALSE | FALSE | #VALUE! | larea | 15029 | 16040 | z_HP_area(16)
70645 | FALSE | 61.74 |  | 061740_TE_SS_filler |  | FALSE | FALSE | #VALUE! | larea | 15031 | 16042 | z_HP_area(16)
70646 | FALSE | 61.74 |  | 061740_TE_SS_filler |  | FALSE | FALSE | #VALUE! | larea | 15039 | 16050 | z_HP_area(16)
70647 | FALSE | 61.74 |  | 061740_TE_SS_filler |  | FALSE | FALSE | #VALUE! | larea | 15048 | 16058 | z_HP_area(16)
70648 | FALSE | 61.74 |  | 061740_TE_SS_filler |  | FALSE | FALSE | #VALUE! | larea | 15054 | 16064 | z_LP_area(16)
70649 | FALSE | 61.74 |  | 061740_TE_SS_filler |  | FALSE | FALSE | #VALUE! | larea | 15065 | 16074 | z_LP_area(16)
70650 | FALSE | 61.74 |  | 061740_TE_SS_filler |  | FALSE | FALSE | #VALUE! | larea | 15067 | 16076 | z_LP_area(16)
70651 | FALSE | 61.74 |  | 061740_TE_SS_filler |  | FALSE | FALSE | #VALUE! | larea | 15074 | 16082 | z_LP_area(16)
70652 | FALSE | 61.74 |  | 061740_TE_SS_filler |  | FALSE | FALSE | #VALUE! | larea | 15075 | 16083 | z_LP_area(16)
70653 | FALSE | 61.74 |  | 061740_TE_SS_filler |  | FALSE | FALSE | #VALUE! | larea | 15092 | 16107 | z_LP_area(16)
70654 | FALSE | 61.74 |  | 061740_TE_SS_filler |  | FALSE | FALSE | #VALUE! | larea | 15094 | 16114 | z_LP_area(16)
70655 | FALSE | 61.74 |  | 061740_TE_SS_filler |  | FALSE | FALSE | #VALUE!
70656 | FALSE | 61.74 |  | 061740_TE_SS_filler |  | FALSE | FALSE | #VALUE! | larea | 16002 | 17002 | z_HP_area(17)
70657 | FALSE | 61.74 |  | 061740_TE_SS_filler |  | FALSE | FALSE | #VALUE! | larea | 16011 | 17004 | z_HP_area(17)
70658 | FALSE | 61.74 |  | 061740_TE_SS_filler |  | FALSE | FALSE | #VALUE! | larea | 16033 | 17021 | z_HP_area(17)
70659 | FALSE | 61.74 |  | 061740_TE_SS_filler |  | FALSE | FALSE | #VALUE! | larea | 16034 | 17023 | z_HP_area(17)
70660 | FALSE | 61.74 |  | 061740_TE_SS_filler |  | FALSE | FALSE | #VALUE! | larea | 16040 | 17029 | z_HP_area(17)
70661 | FALSE | 61.74 |  | 061740_TE_SS_filler |  | FALSE | FALSE | #VALUE! | larea | 16042 | 17031 | z_HP_area(17)
70662 | FALSE | 61.74 |  | 061740_TE_SS_filler |  | FALSE | FALSE | #VALUE! | larea | 16050 | 17039 | z_HP_area(17)
70663 | FALSE | 61.74 |  | 061740_TE_SS_filler |  | FALSE | FALSE | #VALUE! | larea | 16058 | 17048 | z_HP_area(17)
70664 | FALSE | 61.74 |  | 061740_TE_SS_filler |  | FALSE | FALSE | #VALUE! | larea | 16064 | 17054 | z_LP_area(17)
70665 | FALSE | 61.74 |  | 061740_TE_SS_filler |  | FALSE | FALSE | #VALUE! | larea | 16074 | 17065 | z_LP_area(17)
70666 | FALSE | 61.74 |  | 061740_TE_SS_filler |  | FALSE | FALSE | #VALUE! | larea | 16076 | 17067 | z_LP_area(17)
70667 | FALSE | 61.74 |  | 061740_TE_SS_filler |  | FALSE | FALSE | #VALUE! | larea | 16082 | 17073 | z_LP_area(17)
70668 | FALSE | 61.74 |  | 061740_TE_SS_filler |  | FALSE | FALSE | #VALUE! | larea | 16083 | 17075 | z_LP_area(17)
70669 | FALSE | 61.74 |  | 061740_TE_SS_filler |  | FALSE | FALSE | #VALUE! | larea | 16107 | 17092 | z_LP_area(17)
70670 | FALSE | 61.74 |  | 061740_TE_SS_filler |  | FALSE | FALSE | #VALUE! | larea | 16114 | 17094 | z_LP_area(17)
70671 | FALSE | 61.74 |  | 061740_TE_SS_filler |  | FALSE | FALSE | #VALUE!
70672 | FALSE | 61.74 |  | 061740_TE_SS_filler |  | FALSE | FALSE | #VALUE! | larea | 17002 | 18002 | z_HP_area(18)
70673 | FALSE | 61.74 |  | 061740_TE_SS_filler |  | FALSE | FALSE | #VALUE! | larea | 17004 | 18005 | z_HP_area(18)
70674 | FALSE | 61.74 |  | 061740_TE_SS_filler |  | FALSE | FALSE | #VALUE! | larea | 17021 | 18021 | z_HP_area(18)
70675 | FALSE | 61.74 |  | 061740_TE_SS_filler |  | FALSE | FALSE | #VALUE! | larea | 17023 | 18023 | z_HP_area(18)
70676 | FALSE | 61.74 |  | 061740_TE_SS_filler |  | FALSE | FALSE | #VALUE! | larea | 17029 | 18029 | z_HP_area(18)
70677 | FALSE | 61.74 |  | 061740_TE_SS_filler |  | FALSE | FALSE | #VALUE! | larea | 17031 | 18031 | z_HP_area(18)
70678 | FALSE | 61.74 |  | 061740_TE_SS_filler |  | FALSE | FALSE | #VALUE! | larea | 17039 | 18039 | z_HP_area(18)
70679 | FALSE | 61.74 |  | 061740_TE_SS_filler |  | FALSE | FALSE | #VALUE! | larea | 17048 | 18048 | z_HP_area(18)
70680 | FALSE | 61.74 |  | 061740_TE_SS_filler |  | FALSE | FALSE | #VALUE! | larea | 17054 | 18055 | z_LP_area(18)
70681 | FALSE | 61.74 |  | 061740_TE_SS_filler |  | FALSE | FALSE | #VALUE! | larea | 17065 | 18065 | z_LP_area(18)
70682 | FALSE | 61.74 |  | 061740_TE_SS_filler |  | FALSE | FALSE | #VALUE! | larea | 17067 | 18067 | z_LP_area(18)
70683 | FALSE | 61.74 |  | 061740_TE_SS_filler |  | FALSE | FALSE | #VALUE! | larea | 17073 | 18073 | z_LP_area(18)
70684 | FALSE | 61.74 |  | 061740_TE_SS_filler |  | FALSE | FALSE | #VALUE! | larea | 17075 | 18075 | z_LP_area(18)
70685 | FALSE | 61.74 |  | 061740_TE_SS_filler |  | FALSE | FALSE | #VALUE! | larea | 17092 | 18092 | z_LP_area(18)
70686 | FALSE | 61.74 |  | 061740_TE_SS_filler |  | FALSE | FALSE | #VALUE! | larea | 17094 | 18094 | z_LP_area(18)
70687 | FALSE | 61.74 |  | 061740_TE_SS_filler |  | FALSE | FALSE | #VALUE!
70688 | FALSE | 61.74 |  | 061740_TE_SS_filler |  | FALSE | FALSE | #VALUE! | larea | 18002 | 19002 | z_HP_area(19)
70689 | FALSE | 61.74 |  | 061740_TE_SS_filler |  | FALSE | FALSE | #VALUE! | larea | 18005 | 19012 | z_HP_area(19)
70690 | FALSE | 61.74 |  | 061740_TE_SS_filler |  | FALSE | FALSE | #VALUE! | larea | 18021 | 19033 | z_HP_area(19)
70691 | FALSE | 61.74 |  | 061740_TE_SS_filler |  | FALSE | FALSE | #VALUE! | larea | 18023 | 19035 | z_HP_area(19)
70692 | FALSE | 61.74 |  | 061740_TE_SS_filler |  | FALSE | FALSE | #VALUE! | larea | 18029 | 19041 | z_HP_area(19)
70693 | FALSE | 61.74 |  | 061740_TE_SS_filler |  | FALSE | FALSE | #VALUE! | larea | 18031 | 19043 | z_HP_area(19)
70694 | FALSE | 61.74 |  | 061740_TE_SS_filler |  | FALSE | FALSE | #VALUE! | larea | 18039 | 19051 | z_HP_area(19)
70695 | FALSE | 61.74 |  | 061740_TE_SS_filler |  | FALSE | FALSE | #VALUE! | larea | 18048 | 19058 | z_HP_area(19)
70696 | FALSE | 61.74 |  | 061740_TE_SS_filler |  | FALSE | FALSE | #VALUE! | larea | 18055 | 19064 | z_LP_area(19)
70697 | FALSE | 61.74 |  | 061740_TE_SS_filler |  | FALSE | FALSE | #VALUE! | larea | 18065 | 19073 | z_LP_area(19)
70698 | FALSE | 61.74 |  | 061740_TE_SS_filler |  | FALSE | FALSE | #VALUE! | larea | 18067 | 19075 | z_LP_area(19)
70699 | FALSE | 61.74 |  | 061740_TE_SS_filler |  | FALSE | FALSE | #VALUE! | larea | 18073 | 19081 | z_LP_area(19)
70700 | FALSE | 61.74 |  | 061740_TE_SS_filler |  | FALSE | FALSE | #VALUE! | larea | 18075 | 19083 | z_LP_area(19)
70701 | FALSE | 61.74 |  | 061740_TE_SS_filler |  | FALSE | FALSE | #VALUE! | larea | 18092 | 19104 | z_LP_area(19)
70702 | FALSE | 61.74 |  | 061740_TE_SS_filler |  | FALSE | FALSE | #VALUE! | larea | 18094 | 19113 | z_LP_area(19)
70703 | FALSE | 61.74 |  | 061740_TE_SS_filler |  | FALSE | FALSE | #VALUE!
70704 | FALSE | 61.74 |  | 061740_TE_SS_filler |  | FALSE | FALSE | #VALUE! | larea | 19002 | 20002 | z_HP_area(20)
70705 | FALSE | 61.74 |  | 061740_TE_SS_filler |  | FALSE | FALSE | #VALUE! | larea | 19012 | 20005 | z_HP_area(20)
70706 | FALSE | 61.74 |  | 061740_TE_SS_filler |  | FALSE | FALSE | #VALUE! | larea | 19033 | 20021 | z_HP_area(20)
70707 | FALSE | 61.74 |  | 061740_TE_SS_filler |  | FALSE | FALSE | #VALUE! | larea | 19035 | 20023 | z_HP_area(20)
70708 | FALSE | 61.74 |  | 061740_TE_SS_filler |  | FALSE | FALSE | #VALUE! | larea | 19041 | 20029 | z_HP_area(20)
70709 | FALSE | 61.74 |  | 061740_TE_SS_filler |  | FALSE | FALSE | #VALUE! | larea | 19043 | 20031 | z_HP_area(20)
70710 | FALSE | 61.74 |  | 061740_TE_SS_filler |  | FALSE | FALSE | #VALUE! | larea | 19051 | 20040 | z_HP_area(20)
70711 | FALSE | 61.74 |  | 061740_TE_SS_filler |  | FALSE | FALSE | #VALUE! | larea | 19058 | 20048 | z_HP_area(20)
70712 | FALSE | 61.74 |  | 061740_TE_SS_filler |  | FALSE | FALSE | #VALUE! | larea | 19064 | 20055 | z_LP_area(20)
70713 | FALSE | 61.74 |  | 061740_TE_SS_filler |  | FALSE | FALSE | #VALUE! | larea | 19073 | 20065 | z_LP_area(20)
70714 | FALSE | 61.74 |  | 061740_TE_SS_filler |  | FALSE | FALSE | #VALUE! | larea | 19075 | 20067 | z_LP_area(20)
70715 | FALSE | 61.74 |  | 061740_TE_SS_filler |  | FALSE | FALSE | #VALUE! | larea | 19081 | 20073 | z_LP_area(20)
70716 | FALSE | 61.74 |  | 061740_TE_SS_filler |  | FALSE | FALSE | #VALUE! | larea | 19083 | 20075 | z_LP_area(20)
70717 | FALSE | 61.74 |  | 061740_TE_SS_filler |  | FALSE | FALSE | #VALUE! | larea | 19104 | 20091 | z_LP_area(20)
70718 | FALSE | 61.74 |  | 061740_TE_SS_filler |  | FALSE | FALSE | #VALUE! | larea | 19113 | 20094 | z_LP_area(20)
70719 | FALSE | 61.74 |  | 061740_TE_SS_filler |  | FALSE | FALSE | #VALUE!
70720 | FALSE | 61.74 |  | 061740_TE_SS_filler |  | FALSE | FALSE | #VALUE! | larea | 20002 | 21002 | z_HP_area(21)
70721 | FALSE | 61.74 |  | 061740_TE_SS_filler |  | FALSE | FALSE | #VALUE! | larea | 20005 | 21005 | z_HP_area(21)
70722 | FALSE | 61.74 |  | 061740_TE_SS_filler |  | FALSE | FALSE | #VALUE! | larea | 20021 | 21021 | z_HP_area(21)
70723 | FALSE | 61.74 |  | 061740_TE_SS_filler |  | FALSE | FALSE | #VALUE! | larea | 20023 | 21023 | z_HP_area(21)
70724 | FALSE | 61.74 |  | 061740_TE_SS_filler |  | FALSE | FALSE | #VALUE! | larea | 20029 | 21029 | z_HP_area(21)
70725 | FALSE | 61.74 |  | 061740_TE_SS_filler |  | FALSE | FALSE | #VALUE! | larea | 20031 | 21031 | z_HP_area(21)
70726 | FALSE | 61.74 |  | 061740_TE_SS_filler |  | FALSE | FALSE | #VALUE! | larea | 20040 | 21040 | z_HP_area(21)
70727 | FALSE | 61.74 |  | 061740_TE_SS_filler |  | FALSE | FALSE | #VALUE! | larea | 20048 | 21048 | z_HP_area(21)
70728 | FALSE | 61.74 |  | 061740_TE_SS_filler |  | FALSE | FALSE | #VALUE! | larea | 20055 | 21055 | z_LP_area(21)
70729 | FALSE | 61.74 |  | 061740_TE_SS_filler |  | FALSE | FALSE | #VALUE! | larea | 20065 | 21065 | z_LP_area(21)
70730 | FALSE | 61.74 |  | 061740_TE_SS_filler |  | FALSE | FALSE | #VALUE! | larea | 20067 | 21067 | z_LP_area(21)
70731 | FALSE | 61.74 |  | 061740_TE_SS_filler |  | FALSE | FALSE | #VALUE! | larea | 20073 | 21073 | z_LP_area(21)
70732 | FALSE | 61.74 |  | 061740_TE_SS_filler |  | FALSE | FALSE | #VALUE! | larea | 20075 | 21075 | z_LP_area(21)
70733 | FALSE | 61.74 |  | 061740_TE_SS_filler |  | FALSE | FALSE | #VALUE! | larea | 20091 | 21091 | z_LP_area(21)
70734 | FALSE | 61.74 |  | 061740_TE_SS_filler |  | FALSE | FALSE | #VALUE! | larea | 20094 | 21094 | z_LP_area(21)
70735 | FALSE | 61.74 |  | 061740_TE_SS_filler |  | FALSE | FALSE | #VALUE!
70736 | FALSE | 61.74 |  | 061740_TE_SS_filler |  | FALSE | FALSE | #VALUE! | larea | 21002 | 22002 | z_HP_area(22)
70737 | FALSE | 61.74 |  | 061740_TE_SS_filler |  | FALSE | FALSE | #VALUE! | larea | 21005 | 22012 | z_HP_area(22)
70738 | FALSE | 61.74 |  | 061740_TE_SS_filler |  | FALSE | FALSE | #VALUE! | larea | 21021 | 22033 | z_HP_area(22)
70739 | FALSE | 61.74 |  | 061740_TE_SS_filler |  | FALSE | FALSE | #VALUE! | larea | 21023 | 22035 | z_HP_area(22)
70740 | FALSE | 61.74 |  | 061740_TE_SS_filler |  | FALSE | FALSE | #VALUE! | larea | 21029 | 22041 | z_HP_area(22)
70741 | FALSE | 61.74 |  | 061740_TE_SS_filler |  | FALSE | FALSE | #VALUE! | larea | 21031 | 22043 | z_HP_area(22)
70742 | FALSE | 61.74 |  | 061740_TE_SS_filler |  | FALSE | FALSE | #VALUE! | larea | 21040 | 22051 | z_HP_area(22)
70743 | FALSE | 61.74 |  | 061740_TE_SS_filler |  | FALSE | FALSE | #VALUE! | larea | 21048 | 22058 | z_HP_area(22)
70744 | FALSE | 61.74 |  | 061740_TE_SS_filler |  | FALSE | FALSE | #VALUE! | larea | 21055 | 22065 | z_LP_area(22)
70745 | FALSE | 61.74 |  | 061740_TE_SS_filler |  | FALSE | FALSE | #VALUE! | larea | 21065 | 22073 | z_LP_area(22)
70746 | FALSE | 61.74 |  | 061740_TE_SS_filler |  | FALSE | FALSE | #VALUE! | larea | 21067 | 22075 | z_LP_area(22)
70747 | FALSE | 61.74 |  | 061740_TE_SS_filler |  | FALSE | FALSE | #VALUE! | larea | 21073 | 22081 | z_LP_area(22)
70748 | FALSE | 61.74 |  | 061740_TE_SS_filler |  | FALSE | FALSE | #VALUE! | larea | 21075 | 22083 | z_LP_area(22)
70749 | FALSE | 61.74 |  | 061740_TE_SS_filler |  | FALSE | FALSE | #VALUE! | larea | 21091 | 22104 | z_LP_area(22)
70750 | FALSE | 61.74 |  | 061740_TE_SS_filler |  | FALSE | FALSE | #VALUE! | larea | 21094 | 22114 | z_LP_area(22)
70751 | FALSE | 61.74 |  | 061740_TE_SS_filler |  | FALSE | FALSE | #VALUE!
70752 | FALSE | 61.74 |  | 061740_TE_SS_filler |  | FALSE | FALSE | #VALUE! | larea | 22002 | 23002 | z_HP_area(23)
70753 | FALSE | 61.74 |  | 061740_TE_SS_filler |  | FALSE | FALSE | #VALUE! | larea | 22012 | 23005 | z_HP_area(23)
70754 | FALSE | 61.74 |  | 061740_TE_SS_filler |  | FALSE | FALSE | #VALUE! | larea | 22033 | 23021 | z_HP_area(23)
70755 | FALSE | 61.74 |  | 061740_TE_SS_filler |  | FALSE | FALSE | #VALUE! | larea | 22035 | 23023 | z_HP_area(23)
70756 | FALSE | 61.74 |  | 061740_TE_SS_filler |  | FALSE | FALSE | #VALUE! | larea | 22041 | 23029 | z_HP_area(23)
70757 | FALSE | 61.74 |  | 061740_TE_SS_filler |  | FALSE | FALSE | #VALUE! | larea | 22043 | 23032 | z_HP_area(23)
70758 | FALSE | 61.74 |  | 061740_TE_SS_filler |  | FALSE | FALSE | #VALUE! | larea | 22051 | 23040 | z_HP_area(23)
70759 | FALSE | 61.74 |  | 061740_TE_SS_filler |  | FALSE | FALSE | #VALUE! | larea | 22058 | 23048 | z_HP_area(23)
70760 | FALSE | 61.74 |  | 061740_TE_SS_filler |  | FALSE | FALSE | #VALUE! | larea | 22065 | 23056 | z_LP_area(23)
70761 | FALSE | 61.74 |  | 061740_TE_SS_filler |  | FALSE | FALSE | #VALUE! | larea | 22073 | 23064 | z_LP_area(23)
70762 | FALSE | 61.74 |  | 061740_TE_SS_filler |  | FALSE | FALSE | #VALUE! | larea | 22075 | 23067 | z_LP_area(23)
70763 | FALSE | 61.74 |  | 061740_TE_SS_filler |  | FALSE | FALSE | #VALUE! | larea | 22081 | 23073 | z_LP_area(23)
70764 | FALSE | 61.74 |  | 061740_TE_SS_filler |  | FALSE | FALSE | #VALUE! | larea | 22083 | 23075 | z_LP_area(23)
70765 | FALSE | 61.74 |  | 061740_TE_SS_filler |  | FALSE | FALSE | #VALUE! | larea | 22104 | 23091 | z_LP_area(23)
70766 | FALSE | 61.74 |  | 061740_TE_SS_filler |  | FALSE | FALSE | #VALUE! | larea | 22114 | 23094 | z_LP_area(23)
70767 | FALSE | 61.74 |  | 061740_TE_SS_filler |  | FALSE | FALSE | #VALUE!
70768 | FALSE | 61.74 |  | 061740_TE_SS_filler |  | FALSE | FALSE | #VALUE! | larea | 23002 | 24002 | z_HP_area(24)
70769 | FALSE | 61.74 |  | 061740_TE_SS_filler |  | FALSE | FALSE | #VALUE! | larea | 23005 | 24013 | z_HP_area(24)
70770 | FALSE | 61.74 |  | 061740_TE_SS_filler |  | FALSE | FALSE | #VALUE! | larea | 23021 | 24033 | z_HP_area(24)
70771 | FALSE | 61.74 |  | 061740_TE_SS_filler |  | FALSE | FALSE | #VALUE! | larea | 23023 | 24035 | z_HP_area(24)
70772 | FALSE | 61.74 |  | 061740_TE_SS_filler |  | FALSE | FALSE | #VALUE! | larea | 23029 | 24041 | z_HP_area(24)
70773 | FALSE | 61.74 |  | 061740_TE_SS_filler |  | FALSE | FALSE | #VALUE! | larea | 23032 | 24043 | z_HP_area(24)
70774 | FALSE | 61.74 |  | 061740_TE_SS_filler |  | FALSE | FALSE | #VALUE! | larea | 23040 | 24051 | z_HP_area(24)
70775 | FALSE | 61.74 |  | 061740_TE_SS_filler |  | FALSE | FALSE | #VALUE! | larea | 23048 | 24058 | z_HP_area(24)
70776 | FALSE | 61.74 |  | 061740_TE_SS_filler |  | FALSE | FALSE | #VALUE! | larea | 23056 | 24065 | z_LP_area(24)
70777 | FALSE | 61.74 |  | 061740_TE_SS_filler |  | FALSE | FALSE | #VALUE! | larea | 23064 | 24073 | z_LP_area(24)
70778 | FALSE | 61.74 |  | 061740_TE_SS_filler |  | FALSE | FALSE | #VALUE! | larea | 23067 | 24075 | z_LP_area(24)
70779 | FALSE | 61.74 |  | 061740_TE_SS_filler |  | FALSE | FALSE | #VALUE! | larea | 23073 | 24081 | z_LP_area(24)
70780 | FALSE | 61.74 |  | 061740_TE_SS_filler |  | FALSE | FALSE | #VALUE! | larea | 23075 | 24083 | z_LP_area(24)
70781 | FALSE | 61.74 |  | 061740_TE_SS_filler |  | FALSE | FALSE | #VALUE! | larea | 23091 | 24104 | z_LP_area(24)
70782 | FALSE | 61.74 |  | 061740_TE_SS_filler |  | FALSE | FALSE | #VALUE! | larea | 23094 | 24114 | z_LP_area(24)
70783 | FALSE | 61.74 |  | 061740_TE_SS_filler |  | FALSE | FALSE | #VALUE!
70784 | FALSE | 61.74 |  | 061740_TE_SS_filler |  | FALSE | FALSE | #VALUE! | larea | 24002 | 25002 | z_HP_area(25)
70785 | FALSE | 61.74 |  | 061740_TE_SS_filler |  | FALSE | FALSE | #VALUE! | larea | 24013 | 25005 | z_HP_area(25)
70786 | FALSE | 61.74 |  | 061740_TE_SS_filler |  | FALSE | FALSE | #VALUE! | larea | 24033 | 25021 | z_HP_area(25)
70787 | FALSE | 61.74 |  | 061740_TE_SS_filler |  | FALSE | FALSE | #VALUE! | larea | 24035 | 25023 | z_HP_area(25)
70788 | FALSE | 61.74 |  | 061740_TE_SS_filler |  | FALSE | FALSE | #VALUE! | larea | 24041 | 25029 | z_HP_area(25)
70789 | FALSE | 61.74 |  | 061740_TE_SS_filler |  | FALSE | FALSE | #VALUE! | larea | 24043 | 25031 | z_HP_area(25)
70790 | FALSE | 61.74 |  | 061740_TE_SS_filler |  | FALSE | FALSE | #VALUE! | larea | 24051 | 25040 | z_HP_area(25)
70791 | FALSE | 61.74 |  | 061740_TE_SS_filler |  | FALSE | FALSE | #VALUE! | larea | 24058 | 25048 | z_HP_area(25)
70792 | FALSE | 61.74 |  | 061740_TE_SS_filler |  | FALSE | FALSE | #VALUE! | larea | 24065 | 25056 | z_LP_area(25)
70793 | FALSE | 61.74 |  | 061740_TE_SS_filler |  | FALSE | FALSE | #VALUE! | larea | 24073 | 25065 | z_LP_area(25)
70794 | FALSE | 61.74 |  | 061740_TE_SS_filler |  | FALSE | FALSE | #VALUE! | larea | 24075 | 25067 | z_LP_area(25)
70795 | FALSE | 61.74 |  | 061740_TE_SS_filler |  | FALSE | FALSE | #VALUE! | larea | 24081 | 25073 | z_LP_area(25)
70796 | FALSE | 61.74 |  | 061740_TE_SS_filler |  | FALSE | FALSE | #VALUE! | larea | 24083 | 25075 | z_LP_area(25)
70797 | FALSE | 61.74 |  | 061740_TE_SS_filler |  | FALSE | FALSE | #VALUE! | larea | 24104 | 25091 | z_LP_area(25)
70798 | FALSE | 61.74 |  | 061740_TE_SS_filler |  | FALSE | FALSE | #VALUE! | larea | 24114 | 25094 | z_LP_area(25)
70799 | FALSE | 61.74 |  | 061740_TE_SS_filler |  | FALSE | FALSE | #VALUE!
70800 | FALSE | 61.74 |  | 061740_TE_SS_filler |  | FALSE | FALSE | #VALUE! | larea | 25002 | 26002 | z_HP_area(26)
70801 | FALSE | 61.74 |  | 061740_TE_SS_filler |  | FALSE | FALSE | #VALUE! | larea | 25005 | 26013 | z_HP_area(26)
70802 | FALSE | 61.74 |  | 061740_TE_SS_filler |  | FALSE | FALSE | #VALUE! | larea | 25021 | 26033 | z_HP_area(26)
70803 | FALSE | 61.74 |  | 061740_TE_SS_filler |  | FALSE | FALSE | #VALUE! | larea | 25023 | 26034 | z_HP_area(26)
70804 | FALSE | 61.74 |  | 061740_TE_SS_filler |  | FALSE | FALSE | #VALUE! | larea | 25029 | 26041 | z_HP_area(26)
70805 | FALSE | 61.74 |  | 061740_TE_SS_filler |  | FALSE | FALSE | #VALUE! | larea | 25031 | 26043 | z_HP_area(26)
70806 | FALSE | 61.74 |  | 061740_TE_SS_filler |  | FALSE | FALSE | #VALUE! | larea | 25040 | 26050 | z_HP_area(26)
70807 | FALSE | 61.74 |  | 061740_TE_SS_filler |  | FALSE | FALSE | #VALUE! | larea | 25048 | 26058 | z_HP_area(26)
70808 | FALSE | 61.74 |  | 061740_TE_SS_filler |  | FALSE | FALSE | #VALUE! | larea | 25056 | 26066 | z_LP_area(26)
70809 | FALSE | 61.74 |  | 061740_TE_SS_filler |  | FALSE | FALSE | #VALUE! | larea | 25065 | 26073 | z_LP_area(26)
70810 | FALSE | 61.74 |  | 061740_TE_SS_filler |  | FALSE | FALSE | #VALUE! | larea | 25067 | 26075 | z_LP_area(26)
70811 | FALSE | 61.74 |  | 061740_TE_SS_filler |  | FALSE | FALSE | #VALUE! | larea | 25073 | 26082 | z_LP_area(26)
70812 | FALSE | 61.74 |  | 061740_TE_SS_filler |  | FALSE | FALSE | #VALUE! | larea | 25075 | 26083 | z_LP_area(26)
70813 | FALSE | 61.74 |  | 061740_TE_SS_filler |  | FALSE | FALSE | #VALUE! | larea | 25091 | 26103 | z_LP_area(26)
70814 | FALSE | 61.74 |  | 061740_TE_SS_filler |  | FALSE | FALSE | #VALUE! | larea | 25094 | 26114 | z_LP_area(26)
70815 | FALSE | 61.74 |  | 061740_TE_SS_filler |  | FALSE | FALSE | #VALUE!
70816 | FALSE | 61.74 |  | 061740_TE_SS_filler |  | FALSE | FALSE | #VALUE! | larea | 26002 | 27002 | z_HP_area(27)
70817 | FALSE | 61.74 |  | 061740_TE_SS_filler |  | FALSE | FALSE | #VALUE! | larea | 26013 | 27005 | z_HP_area(27)
70818 | FALSE | 61.74 |  | 061740_TE_SS_filler |  | FALSE | FALSE | #VALUE! | larea | 26033 | 27020 | z_HP_area(27)
70819 | FALSE | 61.74 |  | 061740_TE_SS_filler |  | FALSE | FALSE | #VALUE! | larea | 26034 | 27022 | z_HP_area(27)
70820 | FALSE | 61.74 |  | 061740_TE_SS_filler |  | FALSE | FALSE | #VALUE! | larea | 26041 | 27029 | z_HP_area(27)
70821 | FALSE | 61.74 |  | 061740_TE_SS_filler |  | FALSE | FALSE | #VALUE! | larea | 26043 | 27031 | z_HP_area(27)
70822 | FALSE | 61.74 |  | 061740_TE_SS_filler |  | FALSE | FALSE | #VALUE! | larea | 26050 | 27039 | z_HP_area(27)
70823 | FALSE | 61.74 |  | 061740_TE_SS_filler |  | FALSE | FALSE | #VALUE! | larea | 26058 | 27048 | z_HP_area(27)
70824 | FALSE | 61.74 |  | 061740_TE_SS_filler |  | FALSE | FALSE | #VALUE! | larea | 26066 | 27057 | z_LP_area(27)
70825 | FALSE | 61.74 |  | 061740_TE_SS_filler |  | FALSE | FALSE | #VALUE! | larea | 26073 | 27065 | z_LP_area(27)
70826 | FALSE | 61.74 |  | 061740_TE_SS_filler |  | FALSE | FALSE | #VALUE! | larea | 26075 | 27067 | z_LP_area(27)
70827 | FALSE | 61.74 |  | 061740_TE_SS_filler |  | FALSE | FALSE | #VALUE! | larea | 26082 | 27074 | z_LP_area(27)
70828 | FALSE | 61.74 |  | 061740_TE_SS_filler |  | FALSE | FALSE | #VALUE! | larea | 26083 | 27076 | z_LP_area(27)
70829 | FALSE | 61.74 |  | 061740_TE_SS_filler |  | FALSE | FALSE | #VALUE! | larea | 26103 | 27091 | z_LP_area(27)
70830 | FALSE | 61.74 |  | 061740_TE_SS_filler |  | FALSE | FALSE | #VALUE! | larea | 26114 | 27094 | z_LP_area(27)
70831 | FALSE | 61.74 |  | 061740_TE_SS_filler |  | FALSE | FALSE | #VALUE!
70832 | FALSE | 61.74 |  | 061740_TE_SS_filler |  | FALSE | FALSE | #VALUE! | larea | 27002 | 28002 | z_HP_area(28)
70833 | FALSE | 61.74 |  | 061740_TE_SS_filler |  | FALSE | FALSE | #VALUE! | larea | 27005 | 28013 | z_HP_area(28)
70834 | FALSE | 61.74 |  | 061740_TE_SS_filler |  | FALSE | FALSE | #VALUE! | larea | 27020 | 28032 | z_HP_area(28)
70835 | FALSE | 61.74 |  | 061740_TE_SS_filler |  | FALSE | FALSE | #VALUE! | larea | 27022 | 28034 | z_HP_area(28)
70836 | FALSE | 61.74 |  | 061740_TE_SS_filler |  | FALSE | FALSE | #VALUE! | larea | 27029 | 28041 | z_HP_area(28)
70837 | FALSE | 61.74 |  | 061740_TE_SS_filler |  | FALSE | FALSE | #VALUE! | larea | 27031 | 28043 | z_HP_area(28)
70838 | FALSE | 61.74 |  | 061740_TE_SS_filler |  | FALSE | FALSE | #VALUE! | larea | 27039 | 28050 | z_HP_area(28)
70839 | FALSE | 61.74 |  | 061740_TE_SS_filler |  | FALSE | FALSE | #VALUE! | larea | 27048 | 28058 | z_HP_area(28)
70840 | FALSE | 61.74 |  | 061740_TE_SS_filler |  | FALSE | FALSE | #VALUE! | larea | 27057 | 28067 | z_LP_area(28)
70841 | FALSE | 61.74 |  | 061740_TE_SS_filler |  | FALSE | FALSE | #VALUE! | larea | 27065 | 28073 | z_LP_area(28)
70842 | FALSE | 61.74 |  | 061740_TE_SS_filler |  | FALSE | FALSE | #VALUE! | larea | 27067 | 28075 | z_LP_area(28)
70843 | FALSE | 61.74 |  | 061740_TE_SS_filler |  | FALSE | FALSE | #VALUE! | larea | 27074 | 28082 | z_LP_area(28)
70844 | FALSE | 61.74 |  | 061740_TE_SS_filler |  | FALSE | FALSE | #VALUE! | larea | 27076 | 28084 | z_LP_area(28)
70845 | FALSE | 61.74 |  | 061740_TE_SS_filler |  | FALSE | FALSE | #VALUE! | larea | 27091 | 28103 | z_LP_area(28)
70846 | FALSE | 61.74 |  | 061740_TE_SS_filler |  | FALSE | FALSE | #VALUE! | larea | 27094 | 28114 | z_LP_area(28)
70847 | FALSE | 61.74 |  | 061740_TE_SS_filler |  | FALSE | FALSE | #VALUE!
70848 | FALSE | 61.74 |  | 061740_TE_SS_filler |  | FALSE | FALSE | #VALUE! | larea | 28002 | 29002 | z_HP_area(29)
70849 | FALSE | 61.74 |  | 061740_TE_SS_filler |  | FALSE | FALSE | #VALUE! | larea | 28013 | 29005 | z_HP_area(29)
70850 | FALSE | 61.74 |  | 061740_TE_SS_filler |  | FALSE | FALSE | #VALUE! | larea | 28032 | 29020 | z_HP_area(29)
70851 | FALSE | 61.74 |  | 061740_TE_SS_filler |  | FALSE | FALSE | #VALUE! | larea | 28034 | 29022 | z_HP_area(29)
70852 | FALSE | 61.74 |  | 061740_TE_SS_filler |  | FALSE | FALSE | #VALUE! | larea | 28041 | 29029 | z_HP_area(29)
70853 | FALSE | 61.74 |  | 061740_TE_SS_filler |  | FALSE | FALSE | #VALUE! | larea | 28043 | 29031 | z_HP_area(29)
70854 | FALSE | 61.74 |  | 061740_TE_SS_filler |  | FALSE | FALSE | #VALUE! | larea | 28050 | 29039 | z_HP_area(29)
70855 | FALSE | 61.74 |  | 061740_TE_SS_filler |  | FALSE | FALSE | #VALUE! | larea | 28058 | 29048 | z_HP_area(29)
70856 | FALSE | 61.74 |  | 061740_TE_SS_filler |  | FALSE | FALSE | #VALUE! | larea | 28067 | 29058 | z_LP_area(29)
70857 | FALSE | 61.74 |  | 061740_TE_SS_filler |  | FALSE | FALSE | #VALUE! | larea | 28073 | 29065 | z_LP_area(29)
70858 | FALSE | 61.74 |  | 061740_TE_SS_filler |  | FALSE | FALSE | #VALUE! | larea | 28075 | 29067 | z_LP_area(29)
70859 | FALSE | 61.74 |  | 061740_TE_SS_filler |  | FALSE | FALSE | #VALUE! | larea | 28082 | 29074 | z_LP_area(29)
70860 | FALSE | 61.74 |  | 061740_TE_SS_filler |  | FALSE | FALSE | #VALUE! | larea | 28084 | 29076 | z_LP_area(29)
70861 | FALSE | 61.74 |  | 061740_TE_SS_filler |  | FALSE | FALSE | #VALUE! | larea | 28103 | 29091 | z_LP_area(29)
70862 | FALSE | 61.74 |  | 061740_TE_SS_filler |  | FALSE | FALSE | #VALUE! | larea | 28114 | 29094 | z_LP_area(29)
70863 | FALSE | 61.74 |  | 061740_TE_SS_filler |  | FALSE | FALSE | #VALUE!
70864 | FALSE | 61.74 |  | 061740_TE_SS_filler |  | FALSE | FALSE | #VALUE! | larea | 29002 | 30002 | z_HP_area(30)
70865 | FALSE | 61.74 |  | 061740_TE_SS_filler |  | FALSE | FALSE | #VALUE! | larea | 29005 | 30014 | z_HP_area(30)
70866 | FALSE | 61.74 |  | 061740_TE_SS_filler |  | FALSE | FALSE | #VALUE! | larea | 29020 | 30031 | z_HP_area(30)
70867 | FALSE | 61.74 |  | 061740_TE_SS_filler |  | FALSE | FALSE | #VALUE! | larea | 29022 | 30033 | z_HP_area(30)
70868 | FALSE | 61.74 |  | 061740_TE_SS_filler |  | FALSE | FALSE | #VALUE! | larea | 29029 | 30040 | z_HP_area(30)
70869 | FALSE | 61.74 |  | 061740_TE_SS_filler |  | FALSE | FALSE | #VALUE! | larea | 29031 | 30042 | z_HP_area(30)
70870 | FALSE | 61.74 |  | 061740_TE_SS_filler |  | FALSE | FALSE | #VALUE! | larea | 29039 | 30049 | z_HP_area(30)
70871 | FALSE | 61.74 |  | 061740_TE_SS_filler |  | FALSE | FALSE | #VALUE! | larea | 29048 | 30058 | z_HP_area(30)
70872 | FALSE | 61.74 |  | 061740_TE_SS_filler |  | FALSE | FALSE | #VALUE! | larea | 29058 | 30067 | z_LP_area(30)
70873 | FALSE | 61.74 |  | 061740_TE_SS_filler |  | FALSE | FALSE | #VALUE! | larea | 29065 | 30074 | z_LP_area(30)
70874 | FALSE | 61.74 |  | 061740_TE_SS_filler |  | FALSE | FALSE | #VALUE! | larea | 29067 | 30076 | z_LP_area(30)
70875 | FALSE | 61.74 |  | 061740_TE_SS_filler |  | FALSE | FALSE | #VALUE! | larea | 29074 | 30083 | z_LP_area(30)
70876 | FALSE | 61.74 |  | 061740_TE_SS_filler |  | FALSE | FALSE | #VALUE! | larea | 29076 | 30085 | z_LP_area(30)
70877 | FALSE | 61.74 |  | 061740_TE_SS_filler |  | FALSE | FALSE | #VALUE! | larea | 29091 | 30103 | z_LP_area(30)
70878 | FALSE | 61.74 |  | 061740_TE_SS_filler |  | FALSE | FALSE | #VALUE! | larea | 29094 | 30114 | z_LP_area(30)
70879 | FALSE | 61.74 |  | 061740_TE_SS_filler |  | FALSE | FALSE | #VALUE!
70880 | FALSE | 61.74 |  | 061740_TE_SS_filler |  | FALSE | FALSE | #VALUE! | larea | 30002 | 31002 | z_HP_area(31)
70881 | FALSE | 61.74 |  | 061740_TE_SS_filler |  | FALSE | FALSE | #VALUE! | larea | 30014 | 31006 | z_HP_area(31)
70882 | FALSE | 61.74 |  | 061740_TE_SS_filler |  | FALSE | FALSE | #VALUE! | larea | 30031 | 31019 | z_HP_area(31)
70883 | FALSE | 61.74 |  | 061740_TE_SS_filler |  | FALSE | FALSE | #VALUE! | larea | 30033 | 31021 | z_HP_area(31)
70884 | FALSE | 61.74 |  | 061740_TE_SS_filler |  | FALSE | FALSE | #VALUE! | larea | 30040 | 31028 | z_HP_area(31)
70885 | FALSE | 61.74 |  | 061740_TE_SS_filler |  | FALSE | FALSE | #VALUE! | larea | 30042 | 31031 | z_HP_area(31)
70886 | FALSE | 61.74 |  | 061740_TE_SS_filler |  | FALSE | FALSE | #VALUE! | larea | 30049 | 31038 | z_HP_area(31)
70887 | FALSE | 61.74 |  | 061740_TE_SS_filler |  | FALSE | FALSE | #VALUE! | larea | 30058 | 31048 | z_HP_area(31)
70888 | FALSE | 61.74 |  | 061740_TE_SS_filler |  | FALSE | FALSE | #VALUE! | larea | 30067 | 31059 | z_LP_area(31)
70889 | FALSE | 61.74 |  | 061740_TE_SS_filler |  | FALSE | FALSE | #VALUE! | larea | 30074 | 31065 | z_LP_area(31)
70890 | FALSE | 61.74 |  | 061740_TE_SS_filler |  | FALSE | FALSE | #VALUE! | larea | 30076 | 31068 | z_LP_area(31)
70891 | FALSE | 61.74 |  | 061740_TE_SS_filler |  | FALSE | FALSE | #VALUE! | larea | 30083 | 31075 | z_LP_area(31)
70892 | FALSE | 61.74 |  | 061740_TE_SS_filler |  | FALSE | FALSE | #VALUE! | larea | 30085 | 31077 | z_LP_area(31)
70893 | FALSE | 61.74 |  | 061740_TE_SS_filler |  | FALSE | FALSE | #VALUE! | larea | 30103 | 31090 | z_LP_area(31)
70894 | FALSE | 61.74 |  | 061740_TE_SS_filler |  | FALSE | FALSE | #VALUE! | larea | 30114 | 31094 | z_LP_area(31)
70895 | FALSE | 61.74 |  | 061740_TE_SS_filler |  | FALSE | FALSE | #VALUE!
70896 | FALSE | 61.74 |  | 061740_TE_SS_filler |  | FALSE | FALSE | #VALUE! | larea | 31002 | 32002 | z_HP_area(32)
70897 | FALSE | 61.74 |  | 061740_TE_SS_filler |  | FALSE | FALSE | #VALUE! | larea | 31006 | 32006 | z_HP_area(32)
70898 | FALSE | 61.74 |  | 061740_TE_SS_filler |  | FALSE | FALSE | #VALUE! | larea | 31019 | 32018 | z_HP_area(32)
70899 | FALSE | 61.74 |  | 061740_TE_SS_filler |  | FALSE | FALSE | #VALUE! | larea | 31021 | 32020 | z_HP_area(32)
70900 | FALSE | 61.74 |  | 061740_TE_SS_filler |  | FALSE | FALSE | #VALUE! | larea | 31028 | 32028 | z_HP_area(32)
70901 | FALSE | 61.74 |  | 061740_TE_SS_filler |  | FALSE | FALSE | #VALUE! | larea | 31031 | 32031 | z_HP_area(32)
70902 | FALSE | 61.74 |  | 061740_TE_SS_filler |  | FALSE | FALSE | #VALUE! | larea | 31038 | 32037 | z_HP_area(32)
70903 | FALSE | 61.74 |  | 061740_TE_SS_filler |  | FALSE | FALSE | #VALUE! | larea | 31048 | 32048 | z_HP_area(32)
70904 | FALSE | 61.74 |  | 061740_TE_SS_filler |  | FALSE | FALSE | #VALUE! | larea | 31059 | 32059 | z_LP_area(32)
70905 | FALSE | 61.74 |  | 061740_TE_SS_filler |  | FALSE | FALSE | #VALUE! | larea | 31065 | 32065 | z_LP_area(32)
70906 | FALSE | 61.74 |  | 061740_TE_SS_filler |  | FALSE | FALSE | #VALUE! | larea | 31068 | 32068 | z_LP_area(32)
70907 | FALSE | 61.74 |  | 061740_TE_SS_filler |  | FALSE | FALSE | #VALUE! | larea | 31075 | 32076 | z_LP_area(32)
70908 | FALSE | 61.74 |  | 061740_TE_SS_filler |  | FALSE | FALSE | #VALUE! | larea | 31077 | 32078 | z_LP_area(32)
70909 | FALSE | 61.74 |  | 061740_TE_SS_filler |  | FALSE | FALSE | #VALUE! | larea | 31090 | 32090 | z_LP_area(32)
70910 | FALSE | 61.74 |  | 061740_TE_SS_filler |  | FALSE | FALSE | #VALUE! | larea | 31094 | 32094 | z_LP_area(32)
70911 | FALSE | 61.74 |  | 061740_TE_SS_filler |  | FALSE | FALSE | #VALUE!
70912 | FALSE | 61.74 |  | 061740_TE_SS_filler |  | FALSE | FALSE | #VALUE! | larea | 32002 | 33002 | z_HP_area(33)
70913 | FALSE | 61.74 |  | 061740_TE_SS_filler |  | FALSE | FALSE | #VALUE! | larea | 32006 | 33014 | z_HP_area(33)
70914 | FALSE | 61.74 |  | 061740_TE_SS_filler |  | FALSE | FALSE | #VALUE! | larea | 32018 | 33030 | z_HP_area(33)
70915 | FALSE | 61.74 |  | 061740_TE_SS_filler |  | FALSE | FALSE | #VALUE! | larea | 32020 | 33032 | z_HP_area(33)
70916 | FALSE | 61.74 |  | 061740_TE_SS_filler |  | FALSE | FALSE | #VALUE! | larea | 32028 | 33040 | z_HP_area(33)
70917 | FALSE | 61.74 |  | 061740_TE_SS_filler |  | FALSE | FALSE | #VALUE! | larea | 32031 | 33042 | z_HP_area(33)
70918 | FALSE | 61.74 |  | 061740_TE_SS_filler |  | FALSE | FALSE | #VALUE! | larea | 32037 | 33048 | z_HP_area(33)
70919 | FALSE | 61.74 |  | 061740_TE_SS_filler |  | FALSE | FALSE | #VALUE! | larea | 32048 | 33058 | z_HP_area(33)
70920 | FALSE | 61.74 |  | 061740_TE_SS_filler |  | FALSE | FALSE | #VALUE! | larea | 32059 | 33068 | z_LP_area(33)
70921 | FALSE | 61.74 |  | 061740_TE_SS_filler |  | FALSE | FALSE | #VALUE! | larea | 32065 | 33074 | z_LP_area(33)
70922 | FALSE | 61.74 |  | 061740_TE_SS_filler |  | FALSE | FALSE | #VALUE! | larea | 32068 | 33076 | z_LP_area(33)
70923 | FALSE | 61.74 |  | 061740_TE_SS_filler |  | FALSE | FALSE | #VALUE! | larea | 32076 | 33084 | z_LP_area(33)
70924 | FALSE | 61.74 |  | 061740_TE_SS_filler |  | FALSE | FALSE | #VALUE! | larea | 32078 | 33086 | z_LP_area(33)
70925 | FALSE | 61.74 |  | 061740_TE_SS_filler |  | FALSE | FALSE | #VALUE! | larea | 32090 | 33102 | z_LP_area(33)
70926 | FALSE | 61.74 |  | 061740_TE_SS_filler |  | FALSE | FALSE | #VALUE! | larea | 32094 | 33114 | z_LP_area(33)
70927 | FALSE | 61.74 |  | 061740_TE_SS_filler |  | FALSE | FALSE | #VALUE!
70928 | FALSE | 61.74 |  | 061740_TE_SS_filler |  | FALSE | FALSE | #VALUE! | larea | 33002 | 34002 | z_HP_area(34)
70929 | FALSE | 61.74 |  | 061740_TE_SS_filler |  | FALSE | FALSE | #VALUE! | larea | 33014 | 34015 | z_HP_area(34)
70930 | FALSE | 61.74 |  | 061740_TE_SS_filler |  | FALSE | FALSE | #VALUE! | larea | 33030 | 34030 | z_HP_area(34)
70931 | FALSE | 61.74 |  | 061740_TE_SS_filler |  | FALSE | FALSE | #VALUE! | larea | 33032 | 34032 | z_HP_area(34)
70932 | FALSE | 61.74 |  | 061740_TE_SS_filler |  | FALSE | FALSE | #VALUE! | larea | 33040 | 34040 | z_HP_area(34)
70933 | FALSE | 61.74 |  | 061740_TE_SS_filler |  | FALSE | FALSE | #VALUE! | larea | 33042 | 34042 | z_HP_area(34)
70934 | FALSE | 61.74 |  | 061740_TE_SS_filler |  | FALSE | FALSE | #VALUE! | larea | 33048 | 34048 | z_HP_area(34)
70935 | FALSE | 61.74 |  | 061740_TE_SS_filler |  | FALSE | FALSE | #VALUE! | larea | 33058 | 34058 | z_HP_area(34)
70936 | FALSE | 61.74 |  | 061740_TE_SS_filler |  | FALSE | FALSE | #VALUE! | larea | 33068 | 34068 | z_LP_area(34)
70937 | FALSE | 61.74 |  | 061740_TE_SS_filler |  | FALSE | FALSE | #VALUE! | larea | 33074 | 34074 | z_LP_area(34)
70938 | FALSE | 61.74 |  | 061740_TE_SS_filler |  | FALSE | FALSE | #VALUE! | larea | 33076 | 34076 | z_LP_area(34)
70939 | FALSE | 61.74 |  | 061740_TE_SS_filler |  | FALSE | FALSE | #VALUE! | larea | 33084 | 34084 | z_LP_area(34)
70940 | FALSE | 61.74 |  | 061740_TE_SS_filler |  | FALSE | FALSE | #VALUE! | larea | 33086 | 34086 | z_LP_area(34)
70941 | FALSE | 61.74 |  | 061740_TE_SS_filler |  | FALSE | FALSE | #VALUE! | larea | 33102 | 34102 | z_LP_area(34)
70942 | FALSE | 61.74 |  | 061740_TE_SS_filler |  | FALSE | FALSE | #VALUE! | larea | 33114 | 34114 | z_LP_area(34)
70943 | FALSE | 61.74 |  | 061740_TE_SS_filler |  | FALSE | FALSE | #VALUE!
70944 | FALSE | 61.74 |  | 061740_TE_SS_filler |  | FALSE | FALSE | #VALUE! | larea | 34002 | 35002 | z_HP_area(35)
70945 | FALSE | 61.74 |  | 061740_TE_SS_filler |  | FALSE | FALSE | #VALUE! | larea | 34015 | 35015 | z_HP_area(35)
70946 | FALSE | 61.74 |  | 061740_TE_SS_filler |  | FALSE | FALSE | #VALUE! | larea | 34030 | 35029 | z_HP_area(35)
70947 | FALSE | 61.74 |  | 061740_TE_SS_filler |  | FALSE | FALSE | #VALUE! | larea | 34032 | 35031 | z_HP_area(35)
70948 | FALSE | 61.74 |  | 061740_TE_SS_filler |  | FALSE | FALSE | #VALUE! | larea | 34040 | 35039 | z_HP_area(35)
70949 | FALSE | 61.74 |  | 061740_TE_SS_filler |  | FALSE | FALSE | #VALUE! | larea | 34042 | 35042 | z_HP_area(35)
70950 | FALSE | 61.74 |  | 061740_TE_SS_filler |  | FALSE | FALSE | #VALUE! | larea | 34048 | 35048 | z_HP_area(35)
70951 | FALSE | 61.74 |  | 061740_TE_SS_filler |  | FALSE | FALSE | #VALUE! | larea | 34058 | 35058 | z_HP_area(35)
70952 | FALSE | 61.74 |  | 061740_TE_SS_filler |  | FALSE | FALSE | #VALUE! | larea | 34068 | 35069 | z_LP_area(35)
70953 | FALSE | 61.74 |  | 061740_TE_SS_filler |  | FALSE | FALSE | #VALUE! | larea | 34074 | 35074 | z_LP_area(35)
70954 | FALSE | 61.74 |  | 061740_TE_SS_filler |  | FALSE | FALSE | #VALUE! | larea | 34076 | 35077 | z_LP_area(35)
70955 | FALSE | 61.74 |  | 061740_TE_SS_filler |  | FALSE | FALSE | #VALUE! | larea | 34084 | 35085 | z_LP_area(35)
70956 | FALSE | 61.74 |  | 061740_TE_SS_filler |  | FALSE | FALSE | #VALUE! | larea | 34086 | 35087 | z_LP_area(35)
70957 | FALSE | 61.74 |  | 061740_TE_SS_filler |  | FALSE | FALSE | #VALUE! | larea | 34102 | 35101 | z_LP_area(35)
70958 | FALSE | 61.74 |  | 061740_TE_SS_filler |  | FALSE | FALSE | #VALUE! | larea | 34114 | 35114 | z_LP_area(35)
70959 | FALSE | 61.74 |  | 061740_TE_SS_filler |  | FALSE | FALSE | #VALUE!
70960 | FALSE | 61.74 |  | 061740_TE_SS_filler |  | FALSE | FALSE | #VALUE! | larea | 35002 | 36002 | z_HP_area(36)
70961 | FALSE | 61.74 |  | 061740_TE_SS_filler |  | FALSE | FALSE | #VALUE! | larea | 35015 | 36015 | z_HP_area(36)
70962 | FALSE | 61.74 |  | 061740_TE_SS_filler |  | FALSE | FALSE | #VALUE! | larea | 35029 | 36029 | z_HP_area(36)
70963 | FALSE | 61.74 |  | 061740_TE_SS_filler |  | FALSE | FALSE | #VALUE! | larea | 35031 | 36031 | z_HP_area(36)
70964 | FALSE | 61.74 |  | 061740_TE_SS_filler |  | FALSE | FALSE | #VALUE! | larea | 35039 | 36039 | z_HP_area(36)
70965 | FALSE | 61.74 |  | 061740_TE_SS_filler |  | FALSE | FALSE | #VALUE! | larea | 35042 | 36042 | z_HP_area(36)
70966 | FALSE | 61.74 |  | 061740_TE_SS_filler |  | FALSE | FALSE | #VALUE! | larea | 35048 | 36047 | z_HP_area(36)
70967 | FALSE | 61.74 |  | 061740_TE_SS_filler |  | FALSE | FALSE | #VALUE! | larea | 35058 | 36058 | z_HP_area(36)
70968 | FALSE | 61.74 |  | 061740_TE_SS_filler |  | FALSE | FALSE | #VALUE! | larea | 35069 | 36069 | z_LP_area(36)
70969 | FALSE | 61.74 |  | 061740_TE_SS_filler |  | FALSE | FALSE | #VALUE! | larea | 35074 | 36074 | z_LP_area(36)
70970 | FALSE | 61.74 |  | 061740_TE_SS_filler |  | FALSE | FALSE | #VALUE! | larea | 35077 | 36077 | z_LP_area(36)
70971 | FALSE | 61.74 |  | 061740_TE_SS_filler |  | FALSE | FALSE | #VALUE! | larea | 35085 | 36085 | z_LP_area(36)
70972 | FALSE | 61.74 |  | 061740_TE_SS_filler |  | FALSE | FALSE | #VALUE! | larea | 35087 | 36087 | z_LP_area(36)
70973 | FALSE | 61.74 |  | 061740_TE_SS_filler |  | FALSE | FALSE | #VALUE! | larea | 35101 | 36101 | z_LP_area(36)
70974 | FALSE | 61.74 |  | 061740_TE_SS_filler |  | FALSE | FALSE | #VALUE! | larea | 35114 | 36114 | z_LP_area(36)
70975 | FALSE | 61.74 |  | 061740_TE_SS_filler |  | FALSE | FALSE | #VALUE!
70976 | FALSE | 61.74 |  | 061740_TE_SS_filler |  | FALSE | FALSE | #VALUE! | larea | 36002 | 37002 | z_HP_area(37)
70977 | FALSE | 61.74 |  | 061740_TE_SS_filler |  | FALSE | FALSE | #VALUE! | larea | 36015 | 37006 | z_HP_area(37)
70978 | FALSE | 61.74 |  | 061740_TE_SS_filler |  | FALSE | FALSE | #VALUE! | larea | 36029 | 37017 | z_HP_area(37)
70979 | FALSE | 61.74 |  | 061740_TE_SS_filler |  | FALSE | FALSE | #VALUE! | larea | 36031 | 37019 | z_HP_area(37)
70980 | FALSE | 61.74 |  | 061740_TE_SS_filler |  | FALSE | FALSE | #VALUE! | larea | 36039 | 37027 | z_HP_area(37)
70981 | FALSE | 61.74 |  | 061740_TE_SS_filler |  | FALSE | FALSE | #VALUE! | larea | 36042 | 37030 | z_HP_area(37)
70982 | FALSE | 61.74 |  | 061740_TE_SS_filler |  | FALSE | FALSE | #VALUE! | larea | 36047 | 37036 | z_HP_area(37)
70983 | FALSE | 61.74 |  | 061740_TE_SS_filler |  | FALSE | FALSE | #VALUE! | larea | 36058 | 37048 | z_HP_area(37)
70984 | FALSE | 61.74 |  | 061740_TE_SS_filler |  | FALSE | FALSE | #VALUE! | larea | 36069 | 37061 | z_LP_area(37)
70985 | FALSE | 61.74 |  | 061740_TE_SS_filler |  | FALSE | FALSE | #VALUE! | larea | 36074 | 37066 | z_LP_area(37)
70986 | FALSE | 61.74 |  | 061740_TE_SS_filler |  | FALSE | FALSE | #VALUE! | larea | 36077 | 37069 | z_LP_area(37)
70987 | FALSE | 61.74 |  | 061740_TE_SS_filler |  | FALSE | FALSE | #VALUE! | larea | 36085 | 37077 | z_LP_area(37)
70988 | FALSE | 61.74 |  | 061740_TE_SS_filler |  | FALSE | FALSE | #VALUE! | larea | 36087 | 37079 | z_LP_area(37)
70989 | FALSE | 61.74 |  | 061740_TE_SS_filler |  | FALSE | FALSE | #VALUE! | larea | 36101 | 37090 | z_LP_area(37)
70990 | FALSE | 61.74 |  | 061740_TE_SS_filler |  | FALSE | FALSE | #VALUE! | larea | 36114 | 37094 | z_LP_area(37)
70991 | FALSE | 61.74 |  | 061740_TE_SS_filler |  | FALSE | FALSE | #VALUE!
70992 | FALSE | 61.74 |  | 061740_TE_SS_filler |  | FALSE | FALSE | #VALUE! | larea | 37002 | 38002 | z_HP_area(38)
70993 | FALSE | 61.74 |  | 061740_TE_SS_filler |  | FALSE | FALSE | #VALUE! | larea | 37006 | 38016 | z_HP_area(38)
70994 | FALSE | 61.74 |  | 061740_TE_SS_filler |  | FALSE | FALSE | #VALUE! | larea | 37017 | 38028 | z_HP_area(38)
70995 | FALSE | 61.74 |  | 061740_TE_SS_filler |  | FALSE | FALSE | #VALUE! | larea | 37019 | 38030 | z_HP_area(38)
70996 | FALSE | 61.74 |  | 061740_TE_SS_filler |  | FALSE | FALSE | #VALUE! | larea | 37027 | 38039 | z_HP_area(38)
70997 | FALSE | 61.74 |  | 061740_TE_SS_filler |  | FALSE | FALSE | #VALUE! | larea | 37030 | 38041 | z_HP_area(38)
70998 | FALSE | 61.74 |  | 061740_TE_SS_filler |  | FALSE | FALSE | #VALUE! | larea | 37036 | 38047 | z_HP_area(38)
70999 | FALSE | 61.74 |  | 061740_TE_SS_filler |  | FALSE | FALSE | #VALUE! | larea | 37048 | 38058 | z_HP_area(38)
71000 | FALSE | 61.74 |  | 061740_TE_SS_filler |  | FALSE | FALSE | #VALUE! | larea | 37061 | 38070 | z_LP_area(38)
71001 | FALSE | 61.74 |  | 061740_TE_SS_filler |  | FALSE | FALSE | #VALUE! | larea | 37066 | 38075 | z_LP_area(38)
71002 | FALSE | 61.74 |  | 061740_TE_SS_filler |  | FALSE | FALSE | #VALUE! | larea | 37069 | 38077 | z_LP_area(38)
71003 | FALSE | 61.74 |  | 061740_TE_SS_filler |  | FALSE | FALSE | #VALUE! | larea | 37077 | 38086 | z_LP_area(38)
71004 | FALSE | 61.74 |  | 061740_TE_SS_filler |  | FALSE | FALSE | #VALUE! | larea | 37079 | 38088 | z_LP_area(38)
71005 | FALSE | 61.74 |  | 061740_TE_SS_filler |  | FALSE | FALSE | #VALUE! | larea | 37090 | 38101 | z_LP_area(38)
71006 | FALSE | 61.74 |  | 061740_TE_SS_filler |  | FALSE | FALSE | #VALUE! | larea | 37094 | 38114 | z_LP_area(38)
71007 | FALSE | 61.74 |  | 061740_TE_SS_filler |  | FALSE | FALSE | #VALUE!
71008 | FALSE | 61.74 |  | 061740_TE_SS_filler |  | FALSE | FALSE | #VALUE! | larea | 38002 | 39002 | z_HP_area(39)
71009 | FALSE | 61.74 |  | 061740_TE_SS_filler |  | FALSE | FALSE | #VALUE! | larea | 38016 | 39016 | z_HP_area(39)
71010 | FALSE | 61.74 |  | 061740_TE_SS_filler |  | FALSE | FALSE | #VALUE! | larea | 38028 | 39027 | z_HP_area(39)
71011 | FALSE | 61.74 |  | 061740_TE_SS_filler |  | FALSE | FALSE | #VALUE! | larea | 38030 | 39029 | z_HP_area(39)
71012 | FALSE | 61.74 |  | 061740_TE_SS_filler |  | FALSE | FALSE | #VALUE! | larea | 38039 | 39038 | z_HP_area(39)
71013 | FALSE | 61.74 |  | 061740_TE_SS_filler |  | FALSE | FALSE | #VALUE! | larea | 38041 | 39040 | z_HP_area(39)
71014 | FALSE | 61.74 |  | 061740_TE_SS_filler |  | FALSE | FALSE | #VALUE! | larea | 38047 | 39045 | z_HP_area(39)
71015 | FALSE | 61.74 |  | 061740_TE_SS_filler |  | FALSE | FALSE | #VALUE! | larea | 38058 | 39057 | z_HP_area(39)
71016 | FALSE | 61.74 |  | 061740_TE_SS_filler |  | FALSE | FALSE | #VALUE! | larea | 38070 | 39069 | z_LP_area(39)
71017 | FALSE | 61.74 |  | 061740_TE_SS_filler |  | FALSE | FALSE | #VALUE! | larea | 38075 | 39074 | z_LP_area(39)
71018 | FALSE | 61.74 |  | 061740_TE_SS_filler |  | FALSE | FALSE | #VALUE! | larea | 38077 | 39076 | z_LP_area(39)
71019 | FALSE | 61.74 |  | 061740_TE_SS_filler |  | FALSE | FALSE | #VALUE! | larea | 38086 | 39085 | z_LP_area(39)
71020 | FALSE | 61.74 |  | 061740_TE_SS_filler |  | FALSE | FALSE | #VALUE! | larea | 38088 | 39087 | z_LP_area(39)
71021 | FALSE | 61.74 |  | 061740_TE_SS_filler |  | FALSE | FALSE | #VALUE! | larea | 38101 | 39098 | z_LP_area(39)
71022 | FALSE | 61.74 |  | 061740_TE_SS_filler |  | FALSE | FALSE | #VALUE! | larea | 38114 | 39112 | z_LP_area(39)
71023 | FALSE | 61.74 |  | 061740_TE_SS_filler |  | FALSE | FALSE | #VALUE!
71024 | FALSE | 61.74 |  | 061740_TE_SS_filler |  | FALSE | FALSE | #VALUE! | larea | 39002 | 40002 | z_HP_area(40)
71025 | FALSE | 61.74 |  | 061740_TE_SS_filler |  | FALSE | FALSE | #VALUE! | larea | 39016 | 40007 | z_HP_area(40)
71026 | FALSE | 61.74 |  | 061740_TE_SS_filler |  | FALSE | FALSE | #VALUE! | larea | 39027 | 40015 | z_HP_area(40)
71027 | FALSE | 61.74 |  | 061740_TE_SS_filler |  | FALSE | FALSE | #VALUE! | larea | 39029 | 40017 | z_HP_area(40)
71028 | FALSE | 61.74 |  | 061740_TE_SS_filler |  | FALSE | FALSE | #VALUE! | larea | 39038 | 40027 | z_HP_area(40)
71029 | FALSE | 61.74 |  | 061740_TE_SS_filler |  | FALSE | FALSE | #VALUE! | larea | 39040 | 40030 | z_HP_area(40)
71030 | FALSE | 61.74 |  | 061740_TE_SS_filler |  | FALSE | FALSE | #VALUE! | larea | 39045 | 40034 | z_HP_area(40)
71031 | FALSE | 61.74 |  | 061740_TE_SS_filler |  | FALSE | FALSE | #VALUE! | larea | 39057 | 40047 | z_HP_area(40)
71032 | FALSE | 61.74 |  | 061740_TE_SS_filler |  | FALSE | FALSE | #VALUE! | larea | 39069 | 40061 | z_LP_area(40)
71033 | FALSE | 61.74 |  | 061740_TE_SS_filler |  | FALSE | FALSE | #VALUE! | larea | 39074 | 40065 | z_LP_area(40)
71034 | FALSE | 61.74 |  | 061740_TE_SS_filler |  | FALSE | FALSE | #VALUE! | larea | 39076 | 40068 | z_LP_area(40)
71035 | FALSE | 61.74 |  | 061740_TE_SS_filler |  | FALSE | FALSE | #VALUE! | larea | 39085 | 40078 | z_LP_area(40)
71036 | FALSE | 61.74 |  | 061740_TE_SS_filler |  | FALSE | FALSE | #VALUE! | larea | 39087 | 40080 | z_LP_area(40)
71037 | FALSE | 61.74 |  | 061740_TE_SS_filler |  | FALSE | FALSE | #VALUE! | larea | 39098 | 40088 | z_LP_area(40)
71038 | FALSE | 61.74 |  | 061740_TE_SS_filler |  | FALSE | FALSE | #VALUE! | larea | 39112 | 40093 | z_LP_area(40)
71039 | FALSE | 61.74 |  | 061740_TE_SS_filler |  | FALSE | FALSE | #VALUE!
71040 | FALSE | 61.74 |  | 061740_TE_SS_filler |  | FALSE | FALSE | #VALUE! | larea | 40002 | 41002 | z_HP_area(41)
71041 | FALSE | 61.74 |  | 061740_TE_SS_filler |  | FALSE | FALSE | #VALUE! | larea | 40007 | 41016 | z_HP_area(41)
71042 | FALSE | 61.74 |  | 061740_TE_SS_filler |  | FALSE | FALSE | #VALUE! | larea | 40015 | 41026 | z_HP_area(41)
71043 | FALSE | 61.74 |  | 061740_TE_SS_filler |  | FALSE | FALSE | #VALUE! | larea | 40017 | 41029 | z_HP_area(41)
71044 | FALSE | 61.74 |  | 061740_TE_SS_filler |  | FALSE | FALSE | #VALUE! | larea | 40027 | 41039 | z_HP_area(41)
71045 | FALSE | 61.74 |  | 061740_TE_SS_filler |  | FALSE | FALSE | #VALUE! | larea | 40030 | 41041 | z_HP_area(41)
71046 | FALSE | 61.74 |  | 061740_TE_SS_filler |  | FALSE | FALSE | #VALUE! | larea | 40034 | 41046 | z_HP_area(41)
71047 | FALSE | 61.74 |  | 061740_TE_SS_filler |  | FALSE | FALSE | #VALUE! | larea | 40047 | 41058 | z_HP_area(41)
71048 | FALSE | 61.74 |  | 061740_TE_SS_filler |  | FALSE | FALSE | #VALUE! | larea | 40061 | 41071 | z_LP_area(41)
71049 | FALSE | 61.74 |  | 061740_TE_SS_filler |  | FALSE | FALSE | #VALUE! | larea | 40065 | 41075 | z_LP_area(41)
71050 | FALSE | 61.74 |  | 061740_TE_SS_filler |  | FALSE | FALSE | #VALUE! | larea | 40068 | 41077 | z_LP_area(41)
71051 | FALSE | 61.74 |  | 061740_TE_SS_filler |  | FALSE | FALSE | #VALUE! | larea | 40078 | 41087 | z_LP_area(41)
71052 | FALSE | 61.74 |  | 061740_TE_SS_filler |  | FALSE | FALSE | #VALUE! | larea | 40080 | 41090 | z_LP_area(41)
71053 | FALSE | 61.74 |  | 061740_TE_SS_filler |  | FALSE | FALSE | #VALUE! | larea | 40088 | 41100 | z_LP_area(41)
71054 | FALSE | 61.74 |  | 061740_TE_SS_filler |  | FALSE | FALSE | #VALUE! | larea | 40093 | 41114 | z_LP_area(41)
71055 | FALSE | 61.74 |  | 061740_TE_SS_filler |  | FALSE | FALSE | #VALUE!
71056 | FALSE | 61.74 |  | 061740_TE_SS_filler |  | FALSE | FALSE | #VALUE! | larea | 41002 | 42002 | z_HP_area(42)
71057 | FALSE | 61.74 |  | 061740_TE_SS_filler |  | FALSE | FALSE | #VALUE! | larea | 41016 | 42017 | z_HP_area(42)
71058 | FALSE | 61.74 |  | 061740_TE_SS_filler |  | FALSE | FALSE | #VALUE! | larea | 41026 | 42026 | z_HP_area(42)
71059 | FALSE | 61.74 |  | 061740_TE_SS_filler |  | FALSE | FALSE | #VALUE! | larea | 41029 | 42028 | z_HP_area(42)
71060 | FALSE | 61.74 |  | 061740_TE_SS_filler |  | FALSE | FALSE | #VALUE! | larea | 41039 | 42038 | z_HP_area(42)
71061 | FALSE | 61.74 |  | 061740_TE_SS_filler |  | FALSE | FALSE | #VALUE! | larea | 41041 | 42041 | z_HP_area(42)
71062 | FALSE | 61.74 |  | 061740_TE_SS_filler |  | FALSE | FALSE | #VALUE! | larea | 41046 | 42045 | z_HP_area(42)
71063 | FALSE | 61.74 |  | 061740_TE_SS_filler |  | FALSE | FALSE | #VALUE! | larea | 41058 | 42058 | z_HP_area(42)
71064 | FALSE | 61.74 |  | 061740_TE_SS_filler |  | FALSE | FALSE | #VALUE! | larea | 41071 | 42071 | z_LP_area(42)
71065 | FALSE | 61.74 |  | 061740_TE_SS_filler |  | FALSE | FALSE | #VALUE! | larea | 41075 | 42075 | z_LP_area(42)
71066 | FALSE | 61.74 |  | 061740_TE_SS_filler |  | FALSE | FALSE | #VALUE! | larea | 41077 | 42078 | z_LP_area(42)
71067 | FALSE | 61.74 |  | 061740_TE_SS_filler |  | FALSE | FALSE | #VALUE! | larea | 41087 | 42088 | z_LP_area(42)
71068 | FALSE | 61.74 |  | 061740_TE_SS_filler |  | FALSE | FALSE | #VALUE! | larea | 41090 | 42090 | z_LP_area(42)
71069 | FALSE | 61.74 |  | 061740_TE_SS_filler |  | FALSE | FALSE | #VALUE! | larea | 41100 | 42100 | z_LP_area(42)
71070 | FALSE | 61.74 |  | 061740_TE_SS_filler |  | FALSE | FALSE | #VALUE! | larea | 41114 | 42114 | z_LP_area(42)
71071 | FALSE | 61.74 |  | 061740_TE_SS_filler |  | FALSE | FALSE | #VALUE!
71072 | FALSE | 61.74 |  | 061740_TE_SS_filler |  | FALSE | FALSE | #VALUE! | larea | 42002 | 43002 | z_HP_area(43)
71073 | FALSE | 61.74 |  | 061740_TE_SS_filler |  | FALSE | FALSE | #VALUE! | larea | 42017 | 43007 | z_HP_area(43)
71074 | FALSE | 61.74 |  | 061740_TE_SS_filler |  | FALSE | FALSE | #VALUE! | larea | 42026 | 43014 | z_HP_area(43)
71075 | FALSE | 61.74 |  | 061740_TE_SS_filler |  | FALSE | FALSE | #VALUE! | larea | 42028 | 43017 | z_HP_area(43)
71076 | FALSE | 61.74 |  | 061740_TE_SS_filler |  | FALSE | FALSE | #VALUE! | larea | 42038 | 43027 | z_HP_area(43)
71077 | FALSE | 61.74 |  | 061740_TE_SS_filler |  | FALSE | FALSE | #VALUE! | larea | 42041 | 43029 | z_HP_area(43)
71078 | FALSE | 61.74 |  | 061740_TE_SS_filler |  | FALSE | FALSE | #VALUE! | larea | 42045 | 43034 | z_HP_area(43)
71079 | FALSE | 61.74 |  | 061740_TE_SS_filler |  | FALSE | FALSE | #VALUE! | larea | 42058 | 43048 | z_HP_area(43)
71080 | FALSE | 61.74 |  | 061740_TE_SS_filler |  | FALSE | FALSE | #VALUE! | larea | 42071 | 43062 | z_LP_area(43)
71081 | FALSE | 61.74 |  | 061740_TE_SS_filler |  | FALSE | FALSE | #VALUE! | larea | 42075 | 43067 | z_LP_area(43)
71082 | FALSE | 61.74 |  | 061740_TE_SS_filler |  | FALSE | FALSE | #VALUE! | larea | 42078 | 43069 | z_LP_area(43)
71083 | FALSE | 61.74 |  | 061740_TE_SS_filler |  | FALSE | FALSE | #VALUE! | larea | 42088 | 43079 | z_LP_area(43)
71084 | FALSE | 61.74 |  | 061740_TE_SS_filler |  | FALSE | FALSE | #VALUE! | larea | 42090 | 43082 | z_LP_area(43)
71085 | FALSE | 61.74 |  | 061740_TE_SS_filler |  | FALSE | FALSE | #VALUE! | larea | 42100 | 43089 | z_LP_area(43)
71086 | FALSE | 61.74 |  | 061740_TE_SS_filler |  | FALSE | FALSE | #VALUE! | larea | 42114 | 43094 | z_LP_area(43)
71087 | FALSE | 61.74 |  | 061740_TE_SS_filler |  | FALSE | FALSE | #VALUE!
71088 | FALSE | 61.74 |  | 061740_TE_SS_filler |  | FALSE | FALSE | #VALUE! | larea | 43002 | 44002 | z_HP_area(44)
71089 | FALSE | 61.74 |  | 061740_TE_SS_filler |  | FALSE | FALSE | #VALUE! | larea | 43007 | 44007 | z_HP_area(44)
71090 | FALSE | 61.74 |  | 061740_TE_SS_filler |  | FALSE | FALSE | #VALUE! | larea | 43014 | 44014 | z_HP_area(44)
71091 | FALSE | 61.74 |  | 061740_TE_SS_filler |  | FALSE | FALSE | #VALUE! | larea | 43017 | 44016 | z_HP_area(44)
71092 | FALSE | 61.74 |  | 061740_TE_SS_filler |  | FALSE | FALSE | #VALUE! | larea | 43027 | 44027 | z_HP_area(44)
71093 | FALSE | 61.74 |  | 061740_TE_SS_filler |  | FALSE | FALSE | #VALUE! | larea | 43029 | 44029 | z_HP_area(44)
71094 | FALSE | 61.74 |  | 061740_TE_SS_filler |  | FALSE | FALSE | #VALUE! | larea | 43034 | 44033 | z_HP_area(44)
71095 | FALSE | 61.74 |  | 061740_TE_SS_filler |  | FALSE | FALSE | #VALUE! | larea | 43048 | 44048 | z_HP_area(44)
71096 | FALSE | 61.74 |  | 061740_TE_SS_filler |  | FALSE | FALSE | #VALUE! | larea | 43062 | 44063 | z_LP_area(44)
71097 | FALSE | 61.74 |  | 061740_TE_SS_filler |  | FALSE | FALSE | #VALUE! | larea | 43067 | 44067 | z_LP_area(44)
71098 | FALSE | 61.74 |  | 061740_TE_SS_filler |  | FALSE | FALSE | #VALUE! | larea | 43069 | 44069 | z_LP_area(44)
71099 | FALSE | 61.74 |  | 061740_TE_SS_filler |  | FALSE | FALSE | #VALUE! | larea | 43079 | 44080 | z_LP_area(44)
71100 | FALSE | 61.74 |  | 061740_TE_SS_filler |  | FALSE | FALSE | #VALUE! | larea | 43082 | 44082 | z_LP_area(44)
71101 | FALSE | 61.74 |  | 061740_TE_SS_filler |  | FALSE | FALSE | #VALUE! | larea | 43089 | 44089 | z_LP_area(44)
71102 | FALSE | 61.74 |  | 061740_TE_SS_filler |  | FALSE | FALSE | #VALUE! | larea | 43094 | 44094 | z_LP_area(44)
71103 | FALSE | 61.74 |  | 061740_TE_SS_filler |  | FALSE | FALSE | #VALUE!
71104 | FALSE | 61.74 |  | 061740_TE_SS_filler |  | FALSE | FALSE | #VALUE! | larea | 44002 | 45002 | z_HP_area(45)
71105 | FALSE | 61.74 |  | 061740_TE_SS_filler |  | FALSE | FALSE | #VALUE! | larea | 44007 | 45007 | z_HP_area(45)
71106 | FALSE | 61.74 |  | 061740_TE_SS_filler |  | FALSE | FALSE | #VALUE! | larea | 44014 | 45014 | z_HP_area(45)
71107 | FALSE | 61.74 |  | 061740_TE_SS_filler |  | FALSE | FALSE | #VALUE! | larea | 44016 | 45016 | z_HP_area(45)
71108 | FALSE | 61.74 |  | 061740_TE_SS_filler |  | FALSE | FALSE | #VALUE! | larea | 44027 | 45027 | z_HP_area(45)
71109 | FALSE | 61.74 |  | 061740_TE_SS_filler |  | FALSE | FALSE | #VALUE! | larea | 44029 | 45029 | z_HP_area(45)
71110 | FALSE | 61.74 |  | 061740_TE_SS_filler |  | FALSE | FALSE | #VALUE! | larea | 44033 | 45033 | z_HP_area(45)
71111 | FALSE | 61.74 |  | 061740_TE_SS_filler |  | FALSE | FALSE | #VALUE! | larea | 44048 | 45048 | z_HP_area(45)
71112 | FALSE | 61.74 |  | 061740_TE_SS_filler |  | FALSE | FALSE | #VALUE! | larea | 44063 | 45063 | z_LP_area(45)
71113 | FALSE | 61.74 |  | 061740_TE_SS_filler |  | FALSE | FALSE | #VALUE! | larea | 44067 | 45067 | z_LP_area(45)
71114 | FALSE | 61.74 |  | 061740_TE_SS_filler |  | FALSE | FALSE | #VALUE! | larea | 44069 | 45069 | z_LP_area(45)
71115 | FALSE | 61.74 |  | 061740_TE_SS_filler |  | FALSE | FALSE | #VALUE! | larea | 44080 | 45080 | z_LP_area(45)
71116 | FALSE | 61.74 |  | 061740_TE_SS_filler |  | FALSE | FALSE | #VALUE! | larea | 44082 | 45082 | z_LP_area(45)
71117 | FALSE | 61.74 |  | 061740_TE_SS_filler |  | FALSE | FALSE | #VALUE! | larea | 44089 | 45089 | z_LP_area(45)
71118 | FALSE | 61.74 |  | 061740_TE_SS_filler |  | FALSE | FALSE | #VALUE! | larea | 44094 | 45094 | z_LP_area(45)
71119 | FALSE | 61.74 |  | 061740_TE_SS_filler |  | FALSE | FALSE | #VALUE!
71120 | FALSE | 61.74 |  | 061740_TE_SS_filler |  | FALSE | FALSE | #VALUE! | larea | 45002 | 46002 | z_HP_area(46)
71121 | FALSE | 61.74 |  | 061740_TE_SS_filler |  | FALSE | FALSE | #VALUE! | larea | 45007 | 46017 | z_HP_area(46)
71122 | FALSE | 61.74 |  | 061740_TE_SS_filler |  | FALSE | FALSE | #VALUE! | larea | 45014 | 46025 | z_HP_area(46)
71123 | FALSE | 61.74 |  | 061740_TE_SS_filler |  | FALSE | FALSE | #VALUE! | larea | 45016 | 46027 | z_HP_area(46)
71124 | FALSE | 61.74 |  | 061740_TE_SS_filler |  | FALSE | FALSE | #VALUE! | larea | 45027 | 46038 | z_HP_area(46)
71125 | FALSE | 61.74 |  | 061740_TE_SS_filler |  | FALSE | FALSE | #VALUE! | larea | 45029 | 46041 | z_HP_area(46)
71126 | FALSE | 61.74 |  | 061740_TE_SS_filler |  | FALSE | FALSE | #VALUE! | larea | 45033 | 46044 | z_HP_area(46)
71127 | FALSE | 61.74 |  | 061740_TE_SS_filler |  | FALSE | FALSE | #VALUE! | larea | 45048 | 46058 | z_HP_area(46)
71128 | FALSE | 61.74 |  | 061740_TE_SS_filler |  | FALSE | FALSE | #VALUE! | larea | 45063 | 46072 | z_LP_area(46)
71129 | FALSE | 61.74 |  | 061740_TE_SS_filler |  | FALSE | FALSE | #VALUE! | larea | 45067 | 46075 | z_LP_area(46)
71130 | FALSE | 61.74 |  | 061740_TE_SS_filler |  | FALSE | FALSE | #VALUE! | larea | 45069 | 46078 | z_LP_area(46)
71131 | FALSE | 61.74 |  | 061740_TE_SS_filler |  | FALSE | FALSE | #VALUE! | larea | 45080 | 46089 | z_LP_area(46)
71132 | FALSE | 61.74 |  | 061740_TE_SS_filler |  | FALSE | FALSE | #VALUE! | larea | 45082 | 46091 | z_LP_area(46)
71133 | FALSE | 61.74 |  | 061740_TE_SS_filler |  | FALSE | FALSE | #VALUE! | larea | 45089 | 46099 | z_LP_area(46)
71134 | FALSE | 61.74 |  | 061740_TE_SS_filler |  | FALSE | FALSE | #VALUE! | larea | 45094 | 46114 | z_LP_area(46)
71135 | FALSE | 61.74 |  | 061740_TE_SS_filler |  | FALSE | FALSE | #VALUE!
71136 | FALSE | 61.74 |  | 061740_TE_SS_filler |  | FALSE | FALSE | #VALUE! | larea | 46002 | 47002 | z_HP_area(47)
71137 | FALSE | 61.74 |  | 061740_TE_SS_filler |  | FALSE | FALSE | #VALUE! | larea | 46017 | 47008 | z_HP_area(47)
71138 | FALSE | 61.74 |  | 061740_TE_SS_filler |  | FALSE | FALSE | #VALUE! | larea | 46025 | 47013 | z_HP_area(47)
71139 | FALSE | 61.74 |  | 061740_TE_SS_filler |  | FALSE | FALSE | #VALUE! | larea | 46027 | 47016 | z_HP_area(47)
71140 | FALSE | 61.74 |  | 061740_TE_SS_filler |  | FALSE | FALSE | #VALUE! | larea | 46038 | 47026 | z_HP_area(47)
71141 | FALSE | 61.74 |  | 061740_TE_SS_filler |  | FALSE | FALSE | #VALUE! | larea | 46041 | 47029 | z_HP_area(47)
71142 | FALSE | 61.74 |  | 061740_TE_SS_filler |  | FALSE | FALSE | #VALUE! | larea | 46044 | 47033 | z_HP_area(47)
71143 | FALSE | 61.74 |  | 061740_TE_SS_filler |  | FALSE | FALSE | #VALUE! | larea | 46058 | 47048 | z_HP_area(47)
71144 | FALSE | 61.74 |  | 061740_TE_SS_filler |  | FALSE | FALSE | #VALUE! | larea | 46072 | 47063 | z_LP_area(47)
71145 | FALSE | 61.74 |  | 061740_TE_SS_filler |  | FALSE | FALSE | #VALUE! | larea | 46075 | 47067 | z_LP_area(47)
71146 | FALSE | 61.74 |  | 061740_TE_SS_filler |  | FALSE | FALSE | #VALUE! | larea | 46078 | 47070 | z_LP_area(47)
71147 | FALSE | 61.74 |  | 061740_TE_SS_filler |  | FALSE | FALSE | #VALUE! | larea | 46089 | 47080 | z_LP_area(47)
71148 | FALSE | 61.74 |  | 061740_TE_SS_filler |  | FALSE | FALSE | #VALUE! | larea | 46091 | 47083 | z_LP_area(47)
71149 | FALSE | 61.74 |  | 061740_TE_SS_filler |  | FALSE | FALSE | #VALUE! | larea | 46099 | 47089 | z_LP_area(47)
71150 | FALSE | 61.74 |  | 061740_TE_SS_filler |  | FALSE | FALSE | #VALUE! | larea | 46114 | 47094 | z_LP_area(47)
71151 | FALSE | 61.74 |  | 061740_TE_SS_filler |  | FALSE | FALSE | #VALUE!
71152 | FALSE | 61.74 |  | 061740_TE_SS_filler |  | FALSE | FALSE | #VALUE! | larea | 47002 | 48002 | z_HP_area(48)
71153 | FALSE | 61.74 |  | 061740_TE_SS_filler |  | FALSE | FALSE | #VALUE! | larea | 47008 | 48008 | z_HP_area(48)
71154 | FALSE | 61.74 |  | 061740_TE_SS_filler |  | FALSE | FALSE | #VALUE! | larea | 47013 | 48013 | z_HP_area(48)
71155 | FALSE | 61.74 |  | 061740_TE_SS_filler |  | FALSE | FALSE | #VALUE! | larea | 47016 | 48016 | z_HP_area(48)
71156 | FALSE | 61.74 |  | 061740_TE_SS_filler |  | FALSE | FALSE | #VALUE! | larea | 47026 | 48027 | z_HP_area(48)
71157 | FALSE | 61.74 |  | 061740_TE_SS_filler |  | FALSE | FALSE | #VALUE! | larea | 47029 | 48030 | z_HP_area(48)
71158 | FALSE | 61.74 |  | 061740_TE_SS_filler |  | FALSE | FALSE | #VALUE! | larea | 47033 | 48032 | z_HP_area(48)
71159 | FALSE | 61.74 |  | 061740_TE_SS_filler |  | FALSE | FALSE | #VALUE! | larea | 47048 | 48048 | z_HP_area(48)
71160 | FALSE | 61.74 |  | 061740_TE_SS_filler |  | FALSE | FALSE | #VALUE! | larea | 47063 | 48064 | z_LP_area(48)
71161 | FALSE | 61.74 |  | 061740_TE_SS_filler |  | FALSE | FALSE | #VALUE! | larea | 47067 | 48066 | z_LP_area(48)
71162 | FALSE | 61.74 |  | 061740_TE_SS_filler |  | FALSE | FALSE | #VALUE! | larea | 47070 | 48069 | z_LP_area(48)
71163 | FALSE | 61.74 |  | 061740_TE_SS_filler |  | FALSE | FALSE | #VALUE! | larea | 47080 | 48080 | z_LP_area(48)
71164 | FALSE | 61.74 |  | 061740_TE_SS_filler |  | FALSE | FALSE | #VALUE! | larea | 47083 | 48083 | z_LP_area(48)
71165 | FALSE | 61.74 |  | 061740_TE_SS_filler |  | FALSE | FALSE | #VALUE! | larea | 47089 | 48088 | z_LP_area(48)
71166 | FALSE | 61.74 |  | 061740_TE_SS_filler |  | FALSE | FALSE | #VALUE! | larea | 47094 | 48094 | z_LP_area(48)
71167 | FALSE | 61.74 |  | 061740_TE_SS_filler |  | FALSE | FALSE | #VALUE!
71168 | FALSE | 61.74 |  | 061740_TE_SS_filler |  | FALSE | FALSE | #VALUE! | larea | 48002 | 49002 | z_HP_area(49)
71169 | FALSE | 61.74 |  | 061740_TE_SS_filler |  | FALSE | FALSE | #VALUE! | larea | 48008 | 49018 | z_HP_area(49)
71170 | FALSE | 61.74 |  | 061740_TE_SS_filler |  | FALSE | FALSE | #VALUE! | larea | 48013 | 49024 | z_HP_area(49)
71171 | FALSE | 61.74 |  | 061740_TE_SS_filler |  | FALSE | FALSE | #VALUE! | larea | 48016 | 49027 | z_HP_area(49)
71172 | FALSE | 61.74 |  | 061740_TE_SS_filler |  | FALSE | FALSE | #VALUE! | larea | 48027 | 49038 | z_HP_area(49)
71173 | FALSE | 61.74 |  | 061740_TE_SS_filler |  | FALSE | FALSE | #VALUE! | larea | 48030 | 49041 | z_HP_area(49)
71174 | FALSE | 61.74 |  | 061740_TE_SS_filler |  | FALSE | FALSE | #VALUE! | larea | 48032 | 49044 | z_HP_area(49)
71175 | FALSE | 61.74 |  | 061740_TE_SS_filler |  | FALSE | FALSE | #VALUE! | larea | 48048 | 49058 | z_HP_area(49)
71176 | FALSE | 61.74 |  | 061740_TE_SS_filler |  | FALSE | FALSE | #VALUE! | larea | 48064 | 49072 | z_LP_area(49)
71177 | FALSE | 61.74 |  | 061740_TE_SS_filler |  | FALSE | FALSE | #VALUE! | larea | 48066 | 49075 | z_LP_area(49)
71178 | FALSE | 61.74 |  | 061740_TE_SS_filler |  | FALSE | FALSE | #VALUE! | larea | 48069 | 49078 | z_LP_area(49)
71179 | FALSE | 61.74 |  | 061740_TE_SS_filler |  | FALSE | FALSE | #VALUE! | larea | 48080 | 49089 | z_LP_area(49)
71180 | FALSE | 61.74 |  | 061740_TE_SS_filler |  | FALSE | FALSE | #VALUE! | larea | 48083 | 49092 | z_LP_area(49)
71181 | FALSE | 61.74 |  | 061740_TE_SS_filler |  | FALSE | FALSE | #VALUE! | larea | 48088 | 49099 | z_LP_area(49)
71182 | FALSE | 61.74 |  | 061740_TE_SS_filler |  | FALSE | FALSE | #VALUE! | larea | 48094 | 49114 | z_LP_area(49)
71183 | FALSE | 61.74 |  | 061740_TE_SS_filler |  | FALSE | FALSE | #VALUE!
71184 | FALSE | 61.74 |  | 061740_TE_SS_filler |  | FALSE | FALSE | #VALUE! | larea | 49002 | 50002 | z_HP_area(50)
71185 | FALSE | 61.74 |  | 061740_TE_SS_filler |  | FALSE | FALSE | #VALUE! | larea | 49018 | 50007 | z_HP_area(50)
71186 | FALSE | 61.74 |  | 061740_TE_SS_filler |  | FALSE | FALSE | #VALUE! | larea | 49024 | 50013 | z_HP_area(50)
71187 | FALSE | 61.74 |  | 061740_TE_SS_filler |  | FALSE | FALSE | #VALUE! | larea | 49027 | 50016 | z_HP_area(50)
71188 | FALSE | 61.74 |  | 061740_TE_SS_filler |  | FALSE | FALSE | #VALUE! | larea | 49038 | 50027 | z_HP_area(50)
71189 | FALSE | 61.74 |  | 061740_TE_SS_filler |  | FALSE | FALSE | #VALUE! | larea | 49041 | 50030 | z_HP_area(50)
71190 | FALSE | 61.74 |  | 061740_TE_SS_filler |  | FALSE | FALSE | #VALUE! | larea | 49044 | 50033 | z_HP_area(50)
71191 | FALSE | 61.74 |  | 061740_TE_SS_filler |  | FALSE | FALSE | #VALUE! | larea | 49058 | 50048 | z_HP_area(50)
71192 | FALSE | 61.74 |  | 061740_TE_SS_filler |  | FALSE | FALSE | #VALUE! | larea | 49072 | 50063 | z_LP_area(50)
71193 | FALSE | 61.74 |  | 061740_TE_SS_filler |  | FALSE | FALSE | #VALUE! | larea | 49075 | 50066 | z_LP_area(50)
71194 | FALSE | 61.74 |  | 061740_TE_SS_filler |  | FALSE | FALSE | #VALUE! | larea | 49078 | 50069 | z_LP_area(50)
71195 | FALSE | 61.74 |  | 061740_TE_SS_filler |  | FALSE | FALSE | #VALUE! | larea | 49089 | 50080 | z_LP_area(50)
71196 | FALSE | 61.74 |  | 061740_TE_SS_filler |  | FALSE | FALSE | #VALUE! | larea | 49092 | 50083 | z_LP_area(50)
71197 | FALSE | 61.74 |  | 061740_TE_SS_filler |  | FALSE | FALSE | #VALUE! | larea | 49099 | 50089 | z_LP_area(50)
71198 | FALSE | 61.74 |  | 061740_TE_SS_filler |  | FALSE | FALSE | #VALUE! | larea | 49114 | 50094 | z_LP_area(50)
71199 | FALSE | 61.74 |  | 061740_TE_SS_filler |  | FALSE | FALSE | #VALUE!
71200 | FALSE | 61.74 |  | 061740_TE_SS_filler |  | FALSE | FALSE | #VALUE! | larea | 50002 | 51002 | z_HP_area(51)
71201 | FALSE | 61.74 |  | 061740_TE_SS_filler |  | FALSE | FALSE | #VALUE! | larea | 50007 | 51007 | z_HP_area(51)
71202 | FALSE | 61.74 |  | 061740_TE_SS_filler |  | FALSE | FALSE | #VALUE! | larea | 50013 | 51013 | z_HP_area(51)
71203 | FALSE | 61.74 |  | 061740_TE_SS_filler |  | FALSE | FALSE | #VALUE! | larea | 50016 | 51016 | z_HP_area(51)
71204 | FALSE | 61.74 |  | 061740_TE_SS_filler |  | FALSE | FALSE | #VALUE! | larea | 50027 | 51027 | z_HP_area(51)
71205 | FALSE | 61.74 |  | 061740_TE_SS_filler |  | FALSE | FALSE | #VALUE! | larea | 50030 | 51030 | z_HP_area(51)
71206 | FALSE | 61.74 |  | 061740_TE_SS_filler |  | FALSE | FALSE | #VALUE! | larea | 50033 | 51034 | z_HP_area(51)
71207 | FALSE | 61.74 |  | 061740_TE_SS_filler |  | FALSE | FALSE | #VALUE! | larea | 50048 | 51048 | z_HP_area(51)
71208 | FALSE | 61.74 |  | 061740_TE_SS_filler |  | FALSE | FALSE | #VALUE! | larea | 50063 | 51062 | z_LP_area(51)
71209 | FALSE | 61.74 |  | 061740_TE_SS_filler |  | FALSE | FALSE | #VALUE! | larea | 50066 | 51066 | z_LP_area(51)
71210 | FALSE | 61.74 |  | 061740_TE_SS_filler |  | FALSE | FALSE | #VALUE! | larea | 50069 | 51069 | z_LP_area(51)
71211 | FALSE | 61.74 |  | 061740_TE_SS_filler |  | FALSE | FALSE | #VALUE! | larea | 50080 | 51080 | z_LP_area(51)
71212 | FALSE | 61.74 |  | 061740_TE_SS_filler |  | FALSE | FALSE | #VALUE! | larea | 50083 | 51083 | z_LP_area(51)
71213 | FALSE | 61.74 |  | 061740_TE_SS_filler |  | FALSE | FALSE | #VALUE! | larea | 50089 | 51089 | z_LP_area(51)
71214 | FALSE | 61.74 |  | 061740_TE_SS_filler |  | FALSE | FALSE | #VALUE! | larea | 50094 | 51094 | z_LP_area(51)
71215 | FALSE | 61.74 |  | 061740_TE_SS_filler |  | FALSE | FALSE | #VALUE!
71216 | FALSE | 61.74 |  | 061740_TE_SS_filler |  | FALSE | FALSE | #VALUE! | larea | 51002 | 52002 | z_HP_area(52)
71217 | FALSE | 61.74 |  | 061740_TE_SS_filler |  | FALSE | FALSE | #VALUE! | larea | 51007 | 52016 | z_HP_area(52)
71218 | FALSE | 61.74 |  | 061740_TE_SS_filler |  | FALSE | FALSE | #VALUE! | larea | 51013 | 52024 | z_HP_area(52)
71219 | FALSE | 61.74 |  | 061740_TE_SS_filler |  | FALSE | FALSE | #VALUE! | larea | 51016 | 52027 | z_HP_area(52)
71220 | FALSE | 61.74 |  | 061740_TE_SS_filler |  | FALSE | FALSE | #VALUE! | larea | 51027 | 52039 | z_HP_area(52)
71221 | FALSE | 61.74 |  | 061740_TE_SS_filler |  | FALSE | FALSE | #VALUE! | larea | 51030 | 52042 | z_HP_area(52)
71222 | FALSE | 61.74 |  | 061740_TE_SS_filler |  | FALSE | FALSE | #VALUE! | larea | 51034 | 52047 | z_HP_area(52)
71223 | FALSE | 61.74 |  | 061740_TE_SS_filler |  | FALSE | FALSE | #VALUE! | larea | 51048 | 52058 | z_HP_area(52)
71224 | FALSE | 61.74 |  | 061740_TE_SS_filler |  | FALSE | FALSE | #VALUE! | larea | 51062 | 52069 | z_LP_area(52)
71225 | FALSE | 61.74 |  | 061740_TE_SS_filler |  | FALSE | FALSE | #VALUE! | larea | 51066 | 52074 | z_LP_area(52)
71226 | FALSE | 61.74 |  | 061740_TE_SS_filler |  | FALSE | FALSE | #VALUE! | larea | 51069 | 52077 | z_LP_area(52)
71227 | FALSE | 61.74 |  | 061740_TE_SS_filler |  | FALSE | FALSE | #VALUE! | larea | 51080 | 52089 | z_LP_area(52)
71228 | FALSE | 61.74 |  | 061740_TE_SS_filler |  | FALSE | FALSE | #VALUE! | larea | 51083 | 52092 | z_LP_area(52)
71229 | FALSE | 61.74 |  | 061740_TE_SS_filler |  | FALSE | FALSE | #VALUE! | larea | 51089 | 52101 | z_LP_area(52)
71230 | FALSE | 61.74 |  | 061740_TE_SS_filler |  | FALSE | FALSE | #VALUE! | larea | 51094 | 52114 | z_LP_area(52)
71231 | FALSE | 61.74 |  | 061740_TE_SS_filler |  | FALSE | FALSE | #VALUE!
71232 | FALSE | 61.74 |  | 061740_TE_SS_filler |  | FALSE | FALSE | #VALUE! | larea | 52002 | 53002 | z_HP_area(53)
71233 | FALSE | 61.74 |  | 061740_TE_SS_filler |  | FALSE | FALSE | #VALUE! | larea | 52016 | 53006 | z_HP_area(53)
71234 | FALSE | 61.74 |  | 061740_TE_SS_filler |  | FALSE | FALSE | #VALUE! | larea | 52024 | 53013 | z_HP_area(53)
71235 | FALSE | 61.74 |  | 061740_TE_SS_filler |  | FALSE | FALSE | #VALUE! | larea | 52027 | 53015 | z_HP_area(53)
71236 | FALSE | 61.74 |  | 061740_TE_SS_filler |  | FALSE | FALSE | #VALUE! | larea | 52039 | 53027 | z_HP_area(53)
71237 | FALSE | 61.74 |  | 061740_TE_SS_filler |  | FALSE | FALSE | #VALUE! | larea | 52042 | 53031 | z_HP_area(53)
71238 | FALSE | 61.74 |  | 061740_TE_SS_filler |  | FALSE | FALSE | #VALUE! | larea | 52047 | 53037 | z_HP_area(53)
71239 | FALSE | 61.74 |  | 061740_TE_SS_filler |  | FALSE | FALSE | #VALUE! | larea | 52058 | 53048 | z_HP_area(53)
71240 | FALSE | 61.74 |  | 061740_TE_SS_filler |  | FALSE | FALSE | #VALUE! | larea | 52069 | 53059 | z_LP_area(53)
71241 | FALSE | 61.74 |  | 061740_TE_SS_filler |  | FALSE | FALSE | #VALUE! | larea | 52074 | 53065 | z_LP_area(53)
71242 | FALSE | 61.74 |  | 061740_TE_SS_filler |  | FALSE | FALSE | #VALUE! | larea | 52077 | 53069 | z_LP_area(53)
71243 | FALSE | 61.74 |  | 061740_TE_SS_filler |  | FALSE | FALSE | #VALUE! | larea | 52089 | 53081 | z_LP_area(53)
71244 | FALSE | 61.74 |  | 061740_TE_SS_filler |  | FALSE | FALSE | #VALUE! | larea | 52092 | 53083 | z_LP_area(53)
71245 | FALSE | 61.74 |  | 061740_TE_SS_filler |  | FALSE | FALSE | #VALUE! | larea | 52101 | 53090 | z_LP_area(53)
71246 | FALSE | 61.74 |  | 061740_TE_SS_filler |  | FALSE | FALSE | #VALUE! | larea | 52114 | 53094 | z_LP_area(53)
71247 | FALSE | 61.74 |  | 061740_TE_SS_filler |  | FALSE | FALSE | #VALUE!
71248 | FALSE | 61.74 |  | 061740_TE_SS_filler |  | FALSE | FALSE | #VALUE! | larea | 53002 | 54002 | z_HP_area(54)
71249 | FALSE | 61.74 |  | 061740_TE_SS_filler |  | FALSE | FALSE | #VALUE! | larea | 53006 | 54015 | z_HP_area(54)
71250 | FALSE | 61.74 |  | 061740_TE_SS_filler |  | FALSE | FALSE | #VALUE! | larea | 53013 | 54023 | z_HP_area(54)
71251 | FALSE | 61.74 |  | 061740_TE_SS_filler |  | FALSE | FALSE | #VALUE! | larea | 53015 | 54026 | z_HP_area(54)
71252 | FALSE | 61.74 |  | 061740_TE_SS_filler |  | FALSE | FALSE | #VALUE! | larea | 53027 | 54039 | z_HP_area(54)
71253 | FALSE | 61.74 |  | 061740_TE_SS_filler |  | FALSE | FALSE | #VALUE! | larea | 53031 | 54043 | z_HP_area(54)
71254 | FALSE | 61.74 |  | 061740_TE_SS_filler |  | FALSE | FALSE | #VALUE! | larea | 53037 | 54049 | z_HP_area(54)
71255 | FALSE | 61.74 |  | 061740_TE_SS_filler |  | FALSE | FALSE | #VALUE! | larea | 53048 | 54058 | z_HP_area(54)
71256 | FALSE | 61.74 |  | 061740_TE_SS_filler |  | FALSE | FALSE | #VALUE! | larea | 53059 | 54067 | z_LP_area(54)
71257 | FALSE | 61.74 |  | 061740_TE_SS_filler |  | FALSE | FALSE | #VALUE! | larea | 53065 | 54073 | z_LP_area(54)
71258 | FALSE | 61.74 |  | 061740_TE_SS_filler |  | FALSE | FALSE | #VALUE! | larea | 53069 | 54077 | z_LP_area(54)
71259 | FALSE | 61.74 |  | 061740_TE_SS_filler |  | FALSE | FALSE | #VALUE! | larea | 53081 | 54090 | z_LP_area(54)
71260 | FALSE | 61.74 |  | 061740_TE_SS_filler |  | FALSE | FALSE | #VALUE! | larea | 53083 | 54093 | z_LP_area(54)
71261 | FALSE | 61.74 |  | 061740_TE_SS_filler |  | FALSE | FALSE | #VALUE! | larea | 53090 | 54103 | z_LP_area(54)
71262 | FALSE | 61.74 |  | 061740_TE_SS_filler |  | FALSE | FALSE | #VALUE! | larea | 53094 | 54114 | z_LP_area(54)
71263 | FALSE | 61.74 |  | 061740_TE_SS_filler |  | FALSE | FALSE | #VALUE!
71264 | FALSE | 61.74 |  | 061740_TE_SS_filler |  | FALSE | FALSE | #VALUE! | larea | 54002 | 55002 | z_HP_area(55)
71265 | FALSE | 61.74 |  | 061740_TE_SS_filler |  | FALSE | FALSE | #VALUE! | larea | 54015 | 55014 | z_HP_area(55)
71266 | FALSE | 61.74 |  | 061740_TE_SS_filler |  | FALSE | FALSE | #VALUE! | larea | 54023 | 55023 | z_HP_area(55)
71267 | FALSE | 61.74 |  | 061740_TE_SS_filler |  | FALSE | FALSE | #VALUE! | larea | 54026 | 55026 | z_HP_area(55)
71268 | FALSE | 61.74 |  | 061740_TE_SS_filler |  | FALSE | FALSE | #VALUE! | larea | 54039 | 55039 | z_HP_area(55)
71269 | FALSE | 61.74 |  | 061740_TE_SS_filler |  | FALSE | FALSE | #VALUE! | larea | 54043 | 55043 | z_HP_area(55)
71270 | FALSE | 61.74 |  | 061740_TE_SS_filler |  | FALSE | FALSE | #VALUE! | larea | 54049 | 55049 | z_HP_area(55)
71271 | FALSE | 61.74 |  | 061740_TE_SS_filler |  | FALSE | FALSE | #VALUE! | larea | 54058 | 55058 | z_HP_area(55)
71272 | FALSE | 61.74 |  | 061740_TE_SS_filler |  | FALSE | FALSE | #VALUE! | larea | 54067 | 55067 | z_LP_area(55)
71273 | FALSE | 61.74 |  | 061740_TE_SS_filler |  | FALSE | FALSE | #VALUE! | larea | 54073 | 55073 | z_LP_area(55)
71274 | FALSE | 61.74 |  | 061740_TE_SS_filler |  | FALSE | FALSE | #VALUE! | larea | 54077 | 55077 | z_LP_area(55)
71275 | FALSE | 61.74 |  | 061740_TE_SS_filler |  | FALSE | FALSE | #VALUE! | larea | 54090 | 55090 | z_LP_area(55)
71276 | FALSE | 61.74 |  | 061740_TE_SS_filler |  | FALSE | FALSE | #VALUE! | larea | 54093 | 55093 | z_LP_area(55)
71277 | FALSE | 61.74 |  | 061740_TE_SS_filler |  | FALSE | FALSE | #VALUE! | larea | 54103 | 55103 | z_LP_area(55)
71278 | FALSE | 61.74 |  | 061740_TE_SS_filler |  | FALSE | FALSE | #VALUE! | larea | 54114 | 55114 | z_LP_area(55)
71279 | FALSE | 61.74 |  | 061740_TE_SS_filler |  | FALSE | FALSE | #VALUE!
71280 | FALSE | 61.74 |  | 061740_TE_SS_filler |  | FALSE | FALSE | #VALUE! | larea | 55002 | 56002 | z_HP_area(56)
71281 | FALSE | 61.74 |  | 061740_TE_SS_filler |  | FALSE | FALSE | #VALUE! | larea | 55014 | 56014 | z_HP_area(56)
71282 | FALSE | 61.74 |  | 061740_TE_SS_filler |  | FALSE | FALSE | #VALUE! | larea | 55023 | 56022 | z_HP_area(56)
71283 | FALSE | 61.74 |  | 061740_TE_SS_filler |  | FALSE | FALSE | #VALUE! | larea | 55026 | 56025 | z_HP_area(56)
71284 | FALSE | 61.74 |  | 061740_TE_SS_filler |  | FALSE | FALSE | #VALUE! | larea | 55039 | 56039 | z_HP_area(56)
71285 | FALSE | 61.74 |  | 061740_TE_SS_filler |  | FALSE | FALSE | #VALUE! | larea | 55043 | 56043 | z_HP_area(56)
71286 | FALSE | 61.74 |  | 061740_TE_SS_filler |  | FALSE | FALSE | #VALUE! | larea | 55049 | 56051 | z_HP_area(56)
71287 | FALSE | 61.74 |  | 061740_TE_SS_filler |  | FALSE | FALSE | #VALUE! | larea | 55058 | 56058 | z_HP_area(56)
71288 | FALSE | 61.74 |  | 061740_TE_SS_filler |  | FALSE | FALSE | #VALUE! | larea | 55067 | 56065 | z_LP_area(56)
71289 | FALSE | 61.74 |  | 061740_TE_SS_filler |  | FALSE | FALSE | #VALUE! | larea | 55073 | 56073 | z_LP_area(56)
71290 | FALSE | 61.74 |  | 061740_TE_SS_filler |  | FALSE | FALSE | #VALUE! | larea | 55077 | 56077 | z_LP_area(56)
71291 | FALSE | 61.74 |  | 061740_TE_SS_filler |  | FALSE | FALSE | #VALUE! | larea | 55090 | 56091 | z_LP_area(56)
71292 | FALSE | 61.74 |  | 061740_TE_SS_filler |  | FALSE | FALSE | #VALUE! | larea | 55093 | 56094 | z_LP_area(56)
71293 | FALSE | 61.74 |  | 061740_TE_SS_filler |  | FALSE | FALSE | #VALUE! | larea | 55103 | 56104 | z_LP_area(56)
71294 | FALSE | 61.74 |  | 061740_TE_SS_filler |  | FALSE | FALSE | #VALUE! | larea | 55114 | 56114 | z_LP_area(56)
71295 | FALSE | 61.74 |  | 061740_TE_SS_filler |  | FALSE | FALSE | #VALUE!
71296 | FALSE | 61.74 |  | 061740_TE_SS_filler |  | FALSE | FALSE | #VALUE! | larea | 56002 | 57002 | z_HP_area(57)
71297 | FALSE | 61.74 |  | 061740_TE_SS_filler |  | FALSE | FALSE | #VALUE! | larea | 56014 | 57013 | z_HP_area(57)
71298 | FALSE | 61.74 |  | 061740_TE_SS_filler |  | FALSE | FALSE | #VALUE! | larea | 56022 | 57019 | z_HP_area(57)
71299 | FALSE | 61.74 |  | 061740_TE_SS_filler |  | FALSE | FALSE | #VALUE! | larea | 56025 | 57023 | z_HP_area(57)
71300 | FALSE | 61.74 |  | 061740_TE_SS_filler |  | FALSE | FALSE | #VALUE! | larea | 56039 | 57040 | z_HP_area(57)
71301 | FALSE | 61.74 |  | 061740_TE_SS_filler |  | FALSE | FALSE | #VALUE! | larea | 56043 | 57044 | z_HP_area(57)
71302 | FALSE | 61.74 |  | 061740_TE_SS_filler |  | FALSE | FALSE | #VALUE! | larea | 56051 | 57053 | z_HP_area(57)
71303 | FALSE | 61.74 |  | 061740_TE_SS_filler |  | FALSE | FALSE | #VALUE! | larea | 56058 | 57058 | z_HP_area(57)
71304 | FALSE | 61.74 |  | 061740_TE_SS_filler |  | FALSE | FALSE | #VALUE! | larea | 56065 | 57063 | z_LP_area(57)
71305 | FALSE | 61.74 |  | 061740_TE_SS_filler |  | FALSE | FALSE | #VALUE! | larea | 56073 | 57072 | z_LP_area(57)
71306 | FALSE | 61.74 |  | 061740_TE_SS_filler |  | FALSE | FALSE | #VALUE! | larea | 56077 | 57076 | z_LP_area(57)
71307 | FALSE | 61.74 |  | 061740_TE_SS_filler |  | FALSE | FALSE | #VALUE! | larea | 56091 | 57093 | z_LP_area(57)
71308 | FALSE | 61.74 |  | 061740_TE_SS_filler |  | FALSE | FALSE | #VALUE! | larea | 56094 | 57097 | z_LP_area(57)
71309 | FALSE | 61.74 |  | 061740_TE_SS_filler |  | FALSE | FALSE | #VALUE! | larea | 56104 | 57106 | z_LP_area(57)
71310 | FALSE | 61.74 |  | 061740_TE_SS_filler |  | FALSE | FALSE | #VALUE! | larea | 56114 | 57114 | z_LP_area(57)
71311 | FALSE | 61.74 |  | 061740_TE_SS_filler |  | FALSE | FALSE | #VALUE!
71312 | FALSE | 61.74 |  | 061740_TE_SS_filler |  | FALSE | FALSE | #VALUE! | larea | 57002 | 58002 | z_HP_area(58)
71313 | FALSE | 61.74 |  | 061740_TE_SS_filler |  | FALSE | FALSE | #VALUE! | larea | 57013 | 58012 | z_HP_area(58)
71314 | FALSE | 61.74 |  | 061740_TE_SS_filler |  | FALSE | FALSE | #VALUE! | larea | 57019 | 58019 | z_HP_area(58)
71315 | FALSE | 61.74 |  | 061740_TE_SS_filler |  | FALSE | FALSE | #VALUE! | larea | 57023 | 58023 | z_HP_area(58)
71316 | FALSE | 61.74 |  | 061740_TE_SS_filler |  | FALSE | FALSE | #VALUE! | larea | 57040 | 58040 | z_HP_area(58)
71317 | FALSE | 61.74 |  | 061740_TE_SS_filler |  | FALSE | FALSE | #VALUE! | larea | 57044 | 58044 | z_HP_area(58)
71318 | FALSE | 61.74 |  | 061740_TE_SS_filler |  | FALSE | FALSE | #VALUE! | larea | 57053 | 58053 | z_HP_area(58)
71319 | FALSE | 61.74 |  | 061740_TE_SS_filler |  | FALSE | FALSE | #VALUE! | larea | 57058 | 58058 | z_HP_area(58)
71320 | FALSE | 61.74 |  | 061740_TE_SS_filler |  | FALSE | FALSE | #VALUE! | larea | 57063 | 58063 | z_LP_area(58)
71321 | FALSE | 61.74 |  | 061740_TE_SS_filler |  | FALSE | FALSE | #VALUE! | larea | 57072 | 58072 | z_LP_area(58)
71322 | FALSE | 61.74 |  | 061740_TE_SS_filler |  | FALSE | FALSE | #VALUE! | larea | 57076 | 58076 | z_LP_area(58)
71323 | FALSE | 61.74 |  | 061740_TE_SS_filler |  | FALSE | FALSE | #VALUE! | larea | 57093 | 58093 | z_LP_area(58)
71324 | FALSE | 61.74 |  | 061740_TE_SS_filler |  | FALSE | FALSE | #VALUE! | larea | 57097 | 58097 | z_LP_area(58)
71325 | FALSE | 61.74 |  | 061740_TE_SS_filler |  | FALSE | FALSE | #VALUE! | larea | 57106 | 58106 | z_LP_area(58)
71326 | FALSE | 61.74 |  | 061740_TE_SS_filler |  | FALSE | FALSE | #VALUE! | larea | 57114 | 58114 | z_LP_area(58)
71327 | FALSE | 61.74 |  | 061740_TE_SS_filler |  | FALSE | FALSE | #VALUE!
71328 | FALSE | 61.74 |  | 061740_TE_SS_filler |  | FALSE | FALSE | #VALUE! | larea | 58002 | 59002 | z_HP_area(59)
71329 | FALSE | 61.74 |  | 061740_TE_SS_filler |  | FALSE | FALSE | #VALUE! | larea | 58012 | 59011 | z_HP_area(59)
71330 | FALSE | 61.74 |  | 061740_TE_SS_filler |  | FALSE | FALSE | #VALUE! | larea | 58019 | 59019 | z_HP_area(59)
71331 | FALSE | 61.74 |  | 061740_TE_SS_filler |  | FALSE | FALSE | #VALUE! | larea | 58023 | 59023 | z_HP_area(59)
71332 | FALSE | 61.74 |  | 061740_TE_SS_filler |  | FALSE | FALSE | #VALUE! | larea | 58040 | 59040 | z_HP_area(59)
71333 | FALSE | 61.74 |  | 061740_TE_SS_filler |  | FALSE | FALSE | #VALUE! | larea | 58044 | 59044 | z_HP_area(59)
71334 | FALSE | 61.74 |  | 061740_TE_SS_filler |  | FALSE | FALSE | #VALUE! | larea | 58053 | 59053 | z_HP_area(59)
71335 | FALSE | 61.74 |  | 061740_TE_SS_filler |  | FALSE | FALSE | #VALUE! | larea | 58058 | 59058 | z_HP_area(59)
71336 | FALSE | 61.74 |  | 061740_TE_SS_filler |  | FALSE | FALSE | #VALUE! | larea | 58063 | 59063 | z_LP_area(59)
71337 | FALSE | 61.74 |  | 061740_TE_SS_filler |  | FALSE | FALSE | #VALUE! | larea | 58072 | 59072 | z_LP_area(59)
71338 | FALSE | 61.74 |  | 061740_TE_SS_filler |  | FALSE | FALSE | #VALUE! | larea | 58076 | 59076 | z_LP_area(59)
71339 | FALSE | 61.74 |  | 061740_TE_SS_filler |  | FALSE | FALSE | #VALUE! | larea | 58093 | 59093 | z_LP_area(59)
71340 | FALSE | 61.74 |  | 061740_TE_SS_filler |  | FALSE | FALSE | #VALUE! | larea | 58097 | 59097 | z_LP_area(59)
71341 | FALSE | 61.74 |  | 061740_TE_SS_filler |  | FALSE | FALSE | #VALUE! | larea | 58106 | 59106 | z_LP_area(59)
71342 | FALSE | 61.74 |  | 061740_TE_SS_filler |  | FALSE | FALSE | #VALUE! | larea | 58114 | 59114 | z_LP_area(59)
71343 | FALSE | 61.74 |  | 061740_TE_SS_filler |  | FALSE | FALSE | #VALUE!
71344 | FALSE | 61.74 |  | 061740_TE_SS_filler |  | FALSE | FALSE | #VALUE! | larea | 59002 | 60002 | z_HP_area(60)
71345 | FALSE | 61.74 |  | 061740_TE_SS_filler |  | FALSE | FALSE | #VALUE! | larea | 59011 | 60010 | z_HP_area(60)
71346 | FALSE | 61.74 |  | 061740_TE_SS_filler |  | FALSE | FALSE | #VALUE! | larea | 59019 | 60019 | z_HP_area(60)
71347 | FALSE | 61.74 |  | 061740_TE_SS_filler |  | FALSE | FALSE | #VALUE! | larea | 59023 | 60023 | z_HP_area(60)
71348 | FALSE | 61.74 |  | 061740_TE_SS_filler |  | FALSE | FALSE | #VALUE! | larea | 59040 | 60040 | z_HP_area(60)
71349 | FALSE | 61.74 |  | 061740_TE_SS_filler |  | FALSE | FALSE | #VALUE! | larea | 59044 | 60044 | z_HP_area(60)
71350 | FALSE | 61.74 |  | 061740_TE_SS_filler |  | FALSE | FALSE | #VALUE! | larea | 59053 | 60053 | z_HP_area(60)
71351 | FALSE | 61.74 |  | 061740_TE_SS_filler |  | FALSE | FALSE | #VALUE! | larea | 59058 | 60058 | z_HP_area(60)
71352 | FALSE | 61.74 |  | 061740_TE_SS_filler |  | FALSE | FALSE | #VALUE! | larea | 59063 | 60063 | z_LP_area(60)
71353 | FALSE | 61.74 |  | 061740_TE_SS_filler |  | FALSE | FALSE | #VALUE! | larea | 59072 | 60072 | z_LP_area(60)
71354 | FALSE | 61.74 |  | 061740_TE_SS_filler |  | FALSE | FALSE | #VALUE! | larea | 59076 | 60076 | z_LP_area(60)
71355 | FALSE | 61.74 |  | 061740_TE_SS_filler |  | FALSE | FALSE | #VALUE! | larea | 59093 | 60093 | z_LP_area(60)
71356 | FALSE | 61.74 |  | 061740_TE_SS_filler |  | FALSE | FALSE | #VALUE! | larea | 59097 | 60097 | z_LP_area(60)
71357 | FALSE | 61.74 |  | 061740_TE_SS_filler |  | FALSE | FALSE | #VALUE! | larea | 59106 | 60106 | z_LP_area(60)
71358 | FALSE | 61.74 |  | 061740_TE_SS_filler |  | FALSE | FALSE | #VALUE! | larea | 59114 | 60114 | z_LP_area(60)
71359 | FALSE | 61.74 |  | 061740_TE_SS_filler |  | FALSE | FALSE | #VALUE!
71360 | FALSE | 61.74 |  | 061740_TE_SS_filler |  | FALSE | FALSE | #VALUE! | ! Cleanup entities generated exclusively to facilitate LAREA command
71361 | FALSE | 61.74 |  | 061740_TE_SS_filler |  | FALSE | FALSE | #VALUE!
71362 | FALSE | 61.74 |  | 061740_TE_SS_filler |  | FALSE | FALSE | #VALUE! | adel | z_HP_area(1)
71363 | FALSE | 61.74 |  | 061740_TE_SS_filler |  | FALSE | FALSE | #VALUE! | adel | z_LP_area(1)
71364 | FALSE | 61.74 |  | 061740_TE_SS_filler |  | FALSE | FALSE | #VALUE! | ldel | z_HP_line(1)
71365 | FALSE | 61.74 |  | 061740_TE_SS_filler |  | FALSE | FALSE | #VALUE! | ldel | z_LP_line(1)
71366 | FALSE | 61.74 |  | 061740_TE_SS_filler |  | FALSE | FALSE | #VALUE! | ldel | z_LE_line(1)
71367 | FALSE | 61.74 |  | 061740_TE_SS_filler |  | FALSE | FALSE | #VALUE!
71368 | FALSE | 61.74 |  | 061740_TE_SS_filler |  | FALSE | FALSE | #VALUE! | adel | z_HP_area(2)
71369 | FALSE | 61.74 |  | 061740_TE_SS_filler |  | FALSE | FALSE | #VALUE! | adel | z_LP_area(2)
71370 | FALSE | 61.74 |  | 061740_TE_SS_filler |  | FALSE | FALSE | #VALUE! | ldel | z_HP_line(2)
71371 | FALSE | 61.74 |  | 061740_TE_SS_filler |  | FALSE | FALSE | #VALUE! | ldel | z_LP_line(2)
71372 | FALSE | 61.74 |  | 061740_TE_SS_filler |  | FALSE | FALSE | #VALUE! | ldel | z_LE_line(2)
71373 | FALSE | 61.74 |  | 061740_TE_SS_filler |  | FALSE | FALSE | #VALUE!
71374 | FALSE | 61.74 |  | 061740_TE_SS_filler |  | FALSE | FALSE | #VALUE! | adel | z_HP_area(3)
71375 | FALSE | 61.74 |  | 061740_TE_SS_filler |  | FALSE | FALSE | #VALUE! | adel | z_LP_area(3)
71376 | FALSE | 61.74 |  | 061740_TE_SS_filler |  | FALSE | FALSE | #VALUE! | ldel | z_HP_line(3)
71377 | FALSE | 61.74 |  | 061740_TE_SS_filler |  | FALSE | FALSE | #VALUE! | ldel | z_LP_line(3)
71378 | FALSE | 61.74 |  | 061740_TE_SS_filler |  | FALSE | FALSE | #VALUE! | ldel | z_LE_line(3)
71379 | FALSE | 61.74 |  | 061740_TE_SS_filler |  | FALSE | FALSE | #VALUE!
71380 | FALSE | 61.74 |  | 061740_TE_SS_filler |  | FALSE | FALSE | #VALUE! | adel | z_HP_area(4)
71381 | FALSE | 61.74 |  | 061740_TE_SS_filler |  | FALSE | FALSE | #VALUE! | adel | z_LP_area(4)
71382 | FALSE | 61.74 |  | 061740_TE_SS_filler |  | FALSE | FALSE | #VALUE! | ldel | z_HP_line(4)
71383 | FALSE | 61.74 |  | 061740_TE_SS_filler |  | FALSE | FALSE | #VALUE! | ldel | z_LP_line(4)
71384 | FALSE | 61.74 |  | 061740_TE_SS_filler |  | FALSE | FALSE | #VALUE! | ldel | z_LE_line(4)
71385 | FALSE | 61.74 |  | 061740_TE_SS_filler |  | FALSE | FALSE | #VALUE!
71386 | FALSE | 61.74 |  | 061740_TE_SS_filler |  | FALSE | FALSE | #VALUE! | adel | z_HP_area(5)
71387 | FALSE | 61.74 |  | 061740_TE_SS_filler |  | FALSE | FALSE | #VALUE! | adel | z_LP_area(5)
71388 | FALSE | 61.74 |  | 061740_TE_SS_filler |  | FALSE | FALSE | #VALUE! | ldel | z_HP_line(5)
71389 | FALSE | 61.74 |  | 061740_TE_SS_filler |  | FALSE | FALSE | #VALUE! | ldel | z_LP_line(5)
71390 | FALSE | 61.74 |  | 061740_TE_SS_filler |  | FALSE | FALSE | #VALUE! | ldel | z_LE_line(5)
71391 | FALSE | 61.74 |  | 061740_TE_SS_filler |  | FALSE | FALSE | #VALUE!
71392 | FALSE | 61.74 |  | 061740_TE_SS_filler |  | FALSE | FALSE | #VALUE! | adel | z_HP_area(6)
71393 | FALSE | 61.74 |  | 061740_TE_SS_filler |  | FALSE | FALSE | #VALUE! | adel | z_LP_area(6)
71394 | FALSE | 61.74 |  | 061740_TE_SS_filler |  | FALSE | FALSE | #VALUE! | ldel | z_HP_line(6)
71395 | FALSE | 61.74 |  | 061740_TE_SS_filler |  | FALSE | FALSE | #VALUE! | ldel | z_LP_line(6)
71396 | FALSE | 61.74 |  | 061740_TE_SS_filler |  | FALSE | FALSE | #VALUE! | ldel | z_LE_line(6)
71397 | FALSE | 61.74 |  | 061740_TE_SS_filler |  | FALSE | FALSE | #VALUE!
71398 | FALSE | 61.74 |  | 061740_TE_SS_filler |  | FALSE | FALSE | #VALUE! | adel | z_HP_area(7)
71399 | FALSE | 61.74 |  | 061740_TE_SS_filler |  | FALSE | FALSE | #VALUE! | adel | z_LP_area(7)
71400 | FALSE | 61.74 |  | 061740_TE_SS_filler |  | FALSE | FALSE | #VALUE! | ldel | z_HP_line(7)
71401 | FALSE | 61.74 |  | 061740_TE_SS_filler |  | FALSE | FALSE | #VALUE! | ldel | z_LP_line(7)
71402 | FALSE | 61.74 |  | 061740_TE_SS_filler |  | FALSE | FALSE | #VALUE! | ldel | z_LE_line(7)
71403 | FALSE | 61.74 |  | 061740_TE_SS_filler |  | FALSE | FALSE | #VALUE!
71404 | FALSE | 61.74 |  | 061740_TE_SS_filler |  | FALSE | FALSE | #VALUE! | adel | z_HP_area(8)
71405 | FALSE | 61.74 |  | 061740_TE_SS_filler |  | FALSE | FALSE | #VALUE! | adel | z_LP_area(8)
71406 | FALSE | 61.74 |  | 061740_TE_SS_filler |  | FALSE | FALSE | #VALUE! | ldel | z_HP_line(8)
71407 | FALSE | 61.74 |  | 061740_TE_SS_filler |  | FALSE | FALSE | #VALUE! | ldel | z_LP_line(8)
71408 | FALSE | 61.74 |  | 061740_TE_SS_filler |  | FALSE | FALSE | #VALUE! | ldel | z_LE_line(8)
71409 | FALSE | 61.74 |  | 061740_TE_SS_filler |  | FALSE | FALSE | #VALUE!
71410 | FALSE | 61.74 |  | 061740_TE_SS_filler |  | FALSE | FALSE | #VALUE! | adel | z_HP_area(9)
71411 | FALSE | 61.74 |  | 061740_TE_SS_filler |  | FALSE | FALSE | #VALUE! | adel | z_LP_area(9)
71412 | FALSE | 61.74 |  | 061740_TE_SS_filler |  | FALSE | FALSE | #VALUE! | ldel | z_HP_line(9)
71413 | FALSE | 61.74 |  | 061740_TE_SS_filler |  | FALSE | FALSE | #VALUE! | ldel | z_LP_line(9)
71414 | FALSE | 61.74 |  | 061740_TE_SS_filler |  | FALSE | FALSE | #VALUE! | ldel | z_LE_line(9)
71415 | FALSE | 61.74 |  | 061740_TE_SS_filler |  | FALSE | FALSE | #VALUE!
71416 | FALSE | 61.74 |  | 061740_TE_SS_filler |  | FALSE | FALSE | #VALUE! | adel | z_HP_area(10)
71417 | FALSE | 61.74 |  | 061740_TE_SS_filler |  | FALSE | FALSE | #VALUE! | adel | z_LP_area(10)
71418 | FALSE | 61.74 |  | 061740_TE_SS_filler |  | FALSE | FALSE | #VALUE! | ldel | z_HP_line(10)
71419 | FALSE | 61.74 |  | 061740_TE_SS_filler |  | FALSE | FALSE | #VALUE! | ldel | z_LP_line(10)
71420 | FALSE | 61.74 |  | 061740_TE_SS_filler |  | FALSE | FALSE | #VALUE! | ldel | z_LE_line(10)
71421 | FALSE | 61.74 |  | 061740_TE_SS_filler |  | FALSE | FALSE | #VALUE!
71422 | FALSE | 61.74 |  | 061740_TE_SS_filler |  | FALSE | FALSE | #VALUE! | adel | z_HP_area(11)
71423 | FALSE | 61.74 |  | 061740_TE_SS_filler |  | FALSE | FALSE | #VALUE! | adel | z_LP_area(11)
71424 | FALSE | 61.74 |  | 061740_TE_SS_filler |  | FALSE | FALSE | #VALUE! | ldel | z_HP_line(11)
71425 | FALSE | 61.74 |  | 061740_TE_SS_filler |  | FALSE | FALSE | #VALUE! | ldel | z_LP_line(11)
71426 | FALSE | 61.74 |  | 061740_TE_SS_filler |  | FALSE | FALSE | #VALUE! | ldel | z_LE_line(11)
71427 | FALSE | 61.74 |  | 061740_TE_SS_filler |  | FALSE | FALSE | #VALUE!
71428 | FALSE | 61.74 |  | 061740_TE_SS_filler |  | FALSE | FALSE | #VALUE! | adel | z_HP_area(12)
71429 | FALSE | 61.74 |  | 061740_TE_SS_filler |  | FALSE | FALSE | #VALUE! | adel | z_LP_area(12)
71430 | FALSE | 61.74 |  | 061740_TE_SS_filler |  | FALSE | FALSE | #VALUE! | ldel | z_HP_line(12)
71431 | FALSE | 61.74 |  | 061740_TE_SS_filler |  | FALSE | FALSE | #VALUE! | ldel | z_LP_line(12)
71432 | FALSE | 61.74 |  | 061740_TE_SS_filler |  | FALSE | FALSE | #VALUE! | ldel | z_LE_line(12)
71433 | FALSE | 61.74 |  | 061740_TE_SS_filler |  | FALSE | FALSE | #VALUE!
71434 | FALSE | 61.74 |  | 061740_TE_SS_filler |  | FALSE | FALSE | #VALUE! | adel | z_HP_area(13)
71435 | FALSE | 61.74 |  | 061740_TE_SS_filler |  | FALSE | FALSE | #VALUE! | adel | z_LP_area(13)
71436 | FALSE | 61.74 |  | 061740_TE_SS_filler |  | FALSE | FALSE | #VALUE! | ldel | z_HP_line(13)
71437 | FALSE | 61.74 |  | 061740_TE_SS_filler |  | FALSE | FALSE | #VALUE! | ldel | z_LP_line(13)
71438 | FALSE | 61.74 |  | 061740_TE_SS_filler |  | FALSE | FALSE | #VALUE! | ldel | z_LE_line(13)
71439 | FALSE | 61.74 |  | 061740_TE_SS_filler |  | FALSE | FALSE | #VALUE!
71440 | FALSE | 61.74 |  | 061740_TE_SS_filler |  | FALSE | FALSE | #VALUE! | adel | z_HP_area(14)
71441 | FALSE | 61.74 |  | 061740_TE_SS_filler |  | FALSE | FALSE | #VALUE! | adel | z_LP_area(14)
71442 | FALSE | 61.74 |  | 061740_TE_SS_filler |  | FALSE | FALSE | #VALUE! | ldel | z_HP_line(14)
71443 | FALSE | 61.74 |  | 061740_TE_SS_filler |  | FALSE | FALSE | #VALUE! | ldel | z_LP_line(14)
71444 | FALSE | 61.74 |  | 061740_TE_SS_filler |  | FALSE | FALSE | #VALUE! | ldel | z_LE_line(14)
71445 | FALSE | 61.74 |  | 061740_TE_SS_filler |  | FALSE | FALSE | #VALUE!
71446 | FALSE | 61.74 |  | 061740_TE_SS_filler |  | FALSE | FALSE | #VALUE! | adel | z_HP_area(15)
71447 | FALSE | 61.74 |  | 061740_TE_SS_filler |  | FALSE | FALSE | #VALUE! | adel | z_LP_area(15)
71448 | FALSE | 61.74 |  | 061740_TE_SS_filler |  | FALSE | FALSE | #VALUE! | ldel | z_HP_line(15)
71449 | FALSE | 61.74 |  | 061740_TE_SS_filler |  | FALSE | FALSE | #VALUE! | ldel | z_LP_line(15)
71450 | FALSE | 61.74 |  | 061740_TE_SS_filler |  | FALSE | FALSE | #VALUE! | ldel | z_LE_line(15)
71451 | FALSE | 61.74 |  | 061740_TE_SS_filler |  | FALSE | FALSE | #VALUE!
71452 | FALSE | 61.74 |  | 061740_TE_SS_filler |  | FALSE | FALSE | #VALUE! | adel | z_HP_area(16)
71453 | FALSE | 61.74 |  | 061740_TE_SS_filler |  | FALSE | FALSE | #VALUE! | adel | z_LP_area(16)
71454 | FALSE | 61.74 |  | 061740_TE_SS_filler |  | FALSE | FALSE | #VALUE! | ldel | z_HP_line(16)
71455 | FALSE | 61.74 |  | 061740_TE_SS_filler |  | FALSE | FALSE | #VALUE! | ldel | z_LP_line(16)
71456 | FALSE | 61.74 |  | 061740_TE_SS_filler |  | FALSE | FALSE | #VALUE! | ldel | z_LE_line(16)
71457 | FALSE | 61.74 |  | 061740_TE_SS_filler |  | FALSE | FALSE | #VALUE!
71458 | FALSE | 61.74 |  | 061740_TE_SS_filler |  | FALSE | FALSE | #VALUE! | adel | z_HP_area(17)
71459 | FALSE | 61.74 |  | 061740_TE_SS_filler |  | FALSE | FALSE | #VALUE! | adel | z_LP_area(17)
71460 | FALSE | 61.74 |  | 061740_TE_SS_filler |  | FALSE | FALSE | #VALUE! | ldel | z_HP_line(17)
71461 | FALSE | 61.74 |  | 061740_TE_SS_filler |  | FALSE | FALSE | #VALUE! | ldel | z_LP_line(17)
71462 | FALSE | 61.74 |  | 061740_TE_SS_filler |  | FALSE | FALSE | #VALUE! | ldel | z_LE_line(17)
71463 | FALSE | 61.74 |  | 061740_TE_SS_filler |  | FALSE | FALSE | #VALUE!
71464 | FALSE | 61.74 |  | 061740_TE_SS_filler |  | FALSE | FALSE | #VALUE! | adel | z_HP_area(18)
71465 | FALSE | 61.74 |  | 061740_TE_SS_filler |  | FALSE | FALSE | #VALUE! | adel | z_LP_area(18)
71466 | FALSE | 61.74 |  | 061740_TE_SS_filler |  | FALSE | FALSE | #VALUE! | ldel | z_HP_line(18)
71467 | FALSE | 61.74 |  | 061740_TE_SS_filler |  | FALSE | FALSE | #VALUE! | ldel | z_LP_line(18)
71468 | FALSE | 61.74 |  | 061740_TE_SS_filler |  | FALSE | FALSE | #VALUE! | ldel | z_LE_line(18)
71469 | FALSE | 61.74 |  | 061740_TE_SS_filler |  | FALSE | FALSE | #VALUE!
71470 | FALSE | 61.74 |  | 061740_TE_SS_filler |  | FALSE | FALSE | #VALUE! | adel | z_HP_area(19)
71471 | FALSE | 61.74 |  | 061740_TE_SS_filler |  | FALSE | FALSE | #VALUE! | adel | z_LP_area(19)
71472 | FALSE | 61.74 |  | 061740_TE_SS_filler |  | FALSE | FALSE | #VALUE! | ldel | z_HP_line(19)
71473 | FALSE | 61.74 |  | 061740_TE_SS_filler |  | FALSE | FALSE | #VALUE! | ldel | z_LP_line(19)
71474 | FALSE | 61.74 |  | 061740_TE_SS_filler |  | FALSE | FALSE | #VALUE! | ldel | z_LE_line(19)
71475 | FALSE | 61.74 |  | 061740_TE_SS_filler |  | FALSE | FALSE | #VALUE!
71476 | FALSE | 61.74 |  | 061740_TE_SS_filler |  | FALSE | FALSE | #VALUE! | adel | z_HP_area(20)
71477 | FALSE | 61.74 |  | 061740_TE_SS_filler |  | FALSE | FALSE | #VALUE! | adel | z_LP_area(20)
71478 | FALSE | 61.74 |  | 061740_TE_SS_filler |  | FALSE | FALSE | #VALUE! | ldel | z_HP_line(20)
71479 | FALSE | 61.74 |  | 061740_TE_SS_filler |  | FALSE | FALSE | #VALUE! | ldel | z_LP_line(20)
71480 | FALSE | 61.74 |  | 061740_TE_SS_filler |  | FALSE | FALSE | #VALUE! | ldel | z_LE_line(20)
71481 | FALSE | 61.74 |  | 061740_TE_SS_filler |  | FALSE | FALSE | #VALUE!
71482 | FALSE | 61.74 |  | 061740_TE_SS_filler |  | FALSE | FALSE | #VALUE! | adel | z_HP_area(21)
71483 | FALSE | 61.74 |  | 061740_TE_SS_filler |  | FALSE | FALSE | #VALUE! | adel | z_LP_area(21)
71484 | FALSE | 61.74 |  | 061740_TE_SS_filler |  | FALSE | FALSE | #VALUE! | ldel | z_HP_line(21)
71485 | FALSE | 61.74 |  | 061740_TE_SS_filler |  | FALSE | FALSE | #VALUE! | ldel | z_LP_line(21)
71486 | FALSE | 61.74 |  | 061740_TE_SS_filler |  | FALSE | FALSE | #VALUE! | ldel | z_LE_line(21)
71487 | FALSE | 61.74 |  | 061740_TE_SS_filler |  | FALSE | FALSE | #VALUE!
71488 | FALSE | 61.74 |  | 061740_TE_SS_filler |  | FALSE | FALSE | #VALUE! | adel | z_HP_area(22)
71489 | FALSE | 61.74 |  | 061740_TE_SS_filler |  | FALSE | FALSE | #VALUE! | adel | z_LP_area(22)
71490 | FALSE | 61.74 |  | 061740_TE_SS_filler |  | FALSE | FALSE | #VALUE! | ldel | z_HP_line(22)
71491 | FALSE | 61.74 |  | 061740_TE_SS_filler |  | FALSE | FALSE | #VALUE! | ldel | z_LP_line(22)
71492 | FALSE | 61.74 |  | 061740_TE_SS_filler |  | FALSE | FALSE | #VALUE! | ldel | z_LE_line(22)
71493 | FALSE | 61.74 |  | 061740_TE_SS_filler |  | FALSE | FALSE | #VALUE!
71494 | FALSE | 61.74 |  | 061740_TE_SS_filler |  | FALSE | FALSE | #VALUE! | adel | z_HP_area(23)
71495 | FALSE | 61.74 |  | 061740_TE_SS_filler |  | FALSE | FALSE | #VALUE! | adel | z_LP_area(23)
71496 | FALSE | 61.74 |  | 061740_TE_SS_filler |  | FALSE | FALSE | #VALUE! | ldel | z_HP_line(23)
71497 | FALSE | 61.74 |  | 061740_TE_SS_filler |  | FALSE | FALSE | #VALUE! | ldel | z_LP_line(23)
71498 | FALSE | 61.74 |  | 061740_TE_SS_filler |  | FALSE | FALSE | #VALUE! | ldel | z_LE_line(23)
71499 | FALSE | 61.74 |  | 061740_TE_SS_filler |  | FALSE | FALSE | #VALUE!
71500 | FALSE | 61.74 |  | 061740_TE_SS_filler |  | FALSE | FALSE | #VALUE! | adel | z_HP_area(24)
71501 | FALSE | 61.74 |  | 061740_TE_SS_filler |  | FALSE | FALSE | #VALUE! | adel | z_LP_area(24)
71502 | FALSE | 61.74 |  | 061740_TE_SS_filler |  | FALSE | FALSE | #VALUE! | ldel | z_HP_line(24)
71503 | FALSE | 61.74 |  | 061740_TE_SS_filler |  | FALSE | FALSE | #VALUE! | ldel | z_LP_line(24)
71504 | FALSE | 61.74 |  | 061740_TE_SS_filler |  | FALSE | FALSE | #VALUE! | ldel | z_LE_line(24)
71505 | FALSE | 61.74 |  | 061740_TE_SS_filler |  | FALSE | FALSE | #VALUE!
71506 | FALSE | 61.74 |  | 061740_TE_SS_filler |  | FALSE | FALSE | #VALUE! | adel | z_HP_area(25)
71507 | FALSE | 61.74 |  | 061740_TE_SS_filler |  | FALSE | FALSE | #VALUE! | adel | z_LP_area(25)
71508 | FALSE | 61.74 |  | 061740_TE_SS_filler |  | FALSE | FALSE | #VALUE! | ldel | z_HP_line(25)
71509 | FALSE | 61.74 |  | 061740_TE_SS_filler |  | FALSE | FALSE | #VALUE! | ldel | z_LP_line(25)
71510 | FALSE | 61.74 |  | 061740_TE_SS_filler |  | FALSE | FALSE | #VALUE! | ldel | z_LE_line(25)
71511 | FALSE | 61.74 |  | 061740_TE_SS_filler |  | FALSE | FALSE | #VALUE!
71512 | FALSE | 61.74 |  | 061740_TE_SS_filler |  | FALSE | FALSE | #VALUE! | adel | z_HP_area(26)
71513 | FALSE | 61.74 |  | 061740_TE_SS_filler |  | FALSE | FALSE | #VALUE! | adel | z_LP_area(26)
71514 | FALSE | 61.74 |  | 061740_TE_SS_filler |  | FALSE | FALSE | #VALUE! | ldel | z_HP_line(26)
71515 | FALSE | 61.74 |  | 061740_TE_SS_filler |  | FALSE | FALSE | #VALUE! | ldel | z_LP_line(26)
71516 | FALSE | 61.74 |  | 061740_TE_SS_filler |  | FALSE | FALSE | #VALUE! | ldel | z_LE_line(26)
71517 | FALSE | 61.74 |  | 061740_TE_SS_filler |  | FALSE | FALSE | #VALUE!
71518 | FALSE | 61.74 |  | 061740_TE_SS_filler |  | FALSE | FALSE | #VALUE! | adel | z_HP_area(27)
71519 | FALSE | 61.74 |  | 061740_TE_SS_filler |  | FALSE | FALSE | #VALUE! | adel | z_LP_area(27)
71520 | FALSE | 61.74 |  | 061740_TE_SS_filler |  | FALSE | FALSE | #VALUE! | ldel | z_HP_line(27)
71521 | FALSE | 61.74 |  | 061740_TE_SS_filler |  | FALSE | FALSE | #VALUE! | ldel | z_LP_line(27)
71522 | FALSE | 61.74 |  | 061740_TE_SS_filler |  | FALSE | FALSE | #VALUE! | ldel | z_LE_line(27)
71523 | FALSE | 61.74 |  | 061740_TE_SS_filler |  | FALSE | FALSE | #VALUE!
71524 | FALSE | 61.74 |  | 061740_TE_SS_filler |  | FALSE | FALSE | #VALUE! | adel | z_HP_area(28)
71525 | FALSE | 61.74 |  | 061740_TE_SS_filler |  | FALSE | FALSE | #VALUE! | adel | z_LP_area(28)
71526 | FALSE | 61.74 |  | 061740_TE_SS_filler |  | FALSE | FALSE | #VALUE! | ldel | z_HP_line(28)
71527 | FALSE | 61.74 |  | 061740_TE_SS_filler |  | FALSE | FALSE | #VALUE! | ldel | z_LP_line(28)
71528 | FALSE | 61.74 |  | 061740_TE_SS_filler |  | FALSE | FALSE | #VALUE! | ldel | z_LE_line(28)
71529 | FALSE | 61.74 |  | 061740_TE_SS_filler |  | FALSE | FALSE | #VALUE!
71530 | FALSE | 61.74 |  | 061740_TE_SS_filler |  | FALSE | FALSE | #VALUE! | adel | z_HP_area(29)
71531 | FALSE | 61.74 |  | 061740_TE_SS_filler |  | FALSE | FALSE | #VALUE! | adel | z_LP_area(29)
71532 | FALSE | 61.74 |  | 061740_TE_SS_filler |  | FALSE | FALSE | #VALUE! | ldel | z_HP_line(29)
71533 | FALSE | 61.74 |  | 061740_TE_SS_filler |  | FALSE | FALSE | #VALUE! | ldel | z_LP_line(29)
71534 | FALSE | 61.74 |  | 061740_TE_SS_filler |  | FALSE | FALSE | #VALUE! | ldel | z_LE_line(29)
71535 | FALSE | 61.74 |  | 061740_TE_SS_filler |  | FALSE | FALSE | #VALUE!
71536 | FALSE | 61.74 |  | 061740_TE_SS_filler |  | FALSE | FALSE | #VALUE! | adel | z_HP_area(30)
71537 | FALSE | 61.74 |  | 061740_TE_SS_filler |  | FALSE | FALSE | #VALUE! | adel | z_LP_area(30)
71538 | FALSE | 61.74 |  | 061740_TE_SS_filler |  | FALSE | FALSE | #VALUE! | ldel | z_HP_line(30)
71539 | FALSE | 61.74 |  | 061740_TE_SS_filler |  | FALSE | FALSE | #VALUE! | ldel | z_LP_line(30)
71540 | FALSE | 61.74 |  | 061740_TE_SS_filler |  | FALSE | FALSE | #VALUE! | ldel | z_LE_line(30)
71541 | FALSE | 61.74 |  | 061740_TE_SS_filler |  | FALSE | FALSE | #VALUE!
71542 | FALSE | 61.74 |  | 061740_TE_SS_filler |  | FALSE | FALSE | #VALUE! | adel | z_HP_area(31)
71543 | FALSE | 61.74 |  | 061740_TE_SS_filler |  | FALSE | FALSE | #VALUE! | adel | z_LP_area(31)
71544 | FALSE | 61.74 |  | 061740_TE_SS_filler |  | FALSE | FALSE | #VALUE! | ldel | z_HP_line(31)
71545 | FALSE | 61.74 |  | 061740_TE_SS_filler |  | FALSE | FALSE | #VALUE! | ldel | z_LP_line(31)
71546 | FALSE | 61.74 |  | 061740_TE_SS_filler |  | FALSE | FALSE | #VALUE! | ldel | z_LE_line(31)
71547 | FALSE | 61.74 |  | 061740_TE_SS_filler |  | FALSE | FALSE | #VALUE!
71548 | FALSE | 61.74 |  | 061740_TE_SS_filler |  | FALSE | FALSE | #VALUE! | adel | z_HP_area(32)
71549 | FALSE | 61.74 |  | 061740_TE_SS_filler |  | FALSE | FALSE | #VALUE! | adel | z_LP_area(32)
71550 | FALSE | 61.74 |  | 061740_TE_SS_filler |  | FALSE | FALSE | #VALUE! | ldel | z_HP_line(32)
71551 | FALSE | 61.74 |  | 061740_TE_SS_filler |  | FALSE | FALSE | #VALUE! | ldel | z_LP_line(32)
71552 | FALSE | 61.74 |  | 061740_TE_SS_filler |  | FALSE | FALSE | #VALUE! | ldel | z_LE_line(32)
71553 | FALSE | 61.74 |  | 061740_TE_SS_filler |  | FALSE | FALSE | #VALUE!
71554 | FALSE | 61.74 |  | 061740_TE_SS_filler |  | FALSE | FALSE | #VALUE! | adel | z_HP_area(33)
71555 | FALSE | 61.74 |  | 061740_TE_SS_filler |  | FALSE | FALSE | #VALUE! | adel | z_LP_area(33)
71556 | FALSE | 61.74 |  | 061740_TE_SS_filler |  | FALSE | FALSE | #VALUE! | ldel | z_HP_line(33)
71557 | FALSE | 61.74 |  | 061740_TE_SS_filler |  | FALSE | FALSE | #VALUE! | ldel | z_LP_line(33)
71558 | FALSE | 61.74 |  | 061740_TE_SS_filler |  | FALSE | FALSE | #VALUE! | ldel | z_LE_line(33)
71559 | FALSE | 61.74 |  | 061740_TE_SS_filler |  | FALSE | FALSE | #VALUE!
71560 | FALSE | 61.74 |  | 061740_TE_SS_filler |  | FALSE | FALSE | #VALUE! | adel | z_HP_area(34)
71561 | FALSE | 61.74 |  | 061740_TE_SS_filler |  | FALSE | FALSE | #VALUE! | adel | z_LP_area(34)
71562 | FALSE | 61.74 |  | 061740_TE_SS_filler |  | FALSE | FALSE | #VALUE! | ldel | z_HP_line(34)
71563 | FALSE | 61.74 |  | 061740_TE_SS_filler |  | FALSE | FALSE | #VALUE! | ldel | z_LP_line(34)
71564 | FALSE | 61.74 |  | 061740_TE_SS_filler |  | FALSE | FALSE | #VALUE! | ldel | z_LE_line(34)
71565 | FALSE | 61.74 |  | 061740_TE_SS_filler |  | FALSE | FALSE | #VALUE!
71566 | FALSE | 61.74 |  | 061740_TE_SS_filler |  | FALSE | FALSE | #VALUE! | adel | z_HP_area(35)
71567 | FALSE | 61.74 |  | 061740_TE_SS_filler |  | FALSE | FALSE | #VALUE! | adel | z_LP_area(35)
71568 | FALSE | 61.74 |  | 061740_TE_SS_filler |  | FALSE | FALSE | #VALUE! | ldel | z_HP_line(35)
71569 | FALSE | 61.74 |  | 061740_TE_SS_filler |  | FALSE | FALSE | #VALUE! | ldel | z_LP_line(35)
71570 | FALSE | 61.74 |  | 061740_TE_SS_filler |  | FALSE | FALSE | #VALUE! | ldel | z_LE_line(35)
71571 | FALSE | 61.74 |  | 061740_TE_SS_filler |  | FALSE | FALSE | #VALUE!
71572 | FALSE | 61.74 |  | 061740_TE_SS_filler |  | FALSE | FALSE | #VALUE! | adel | z_HP_area(36)
71573 | FALSE | 61.74 |  | 061740_TE_SS_filler |  | FALSE | FALSE | #VALUE! | adel | z_LP_area(36)
71574 | FALSE | 61.74 |  | 061740_TE_SS_filler |  | FALSE | FALSE | #VALUE! | ldel | z_HP_line(36)
71575 | FALSE | 61.74 |  | 061740_TE_SS_filler |  | FALSE | FALSE | #VALUE! | ldel | z_LP_line(36)
71576 | FALSE | 61.74 |  | 061740_TE_SS_filler |  | FALSE | FALSE | #VALUE! | ldel | z_LE_line(36)
71577 | FALSE | 61.74 |  | 061740_TE_SS_filler |  | FALSE | FALSE | #VALUE!
71578 | FALSE | 61.74 |  | 061740_TE_SS_filler |  | FALSE | FALSE | #VALUE! | adel | z_HP_area(37)
71579 | FALSE | 61.74 |  | 061740_TE_SS_filler |  | FALSE | FALSE | #VALUE! | adel | z_LP_area(37)
71580 | FALSE | 61.74 |  | 061740_TE_SS_filler |  | FALSE | FALSE | #VALUE! | ldel | z_HP_line(37)
71581 | FALSE | 61.74 |  | 061740_TE_SS_filler |  | FALSE | FALSE | #VALUE! | ldel | z_LP_line(37)
71582 | FALSE | 61.74 |  | 061740_TE_SS_filler |  | FALSE | FALSE | #VALUE! | ldel | z_LE_line(37)
71583 | FALSE | 61.74 |  | 061740_TE_SS_filler |  | FALSE | FALSE | #VALUE!
71584 | FALSE | 61.74 |  | 061740_TE_SS_filler |  | FALSE | FALSE | #VALUE! | adel | z_HP_area(38)
71585 | FALSE | 61.74 |  | 061740_TE_SS_filler |  | FALSE | FALSE | #VALUE! | adel | z_LP_area(38)
71586 | FALSE | 61.74 |  | 061740_TE_SS_filler |  | FALSE | FALSE | #VALUE! | ldel | z_HP_line(38)
71587 | FALSE | 61.74 |  | 061740_TE_SS_filler |  | FALSE | FALSE | #VALUE! | ldel | z_LP_line(38)
71588 | FALSE | 61.74 |  | 061740_TE_SS_filler |  | FALSE | FALSE | #VALUE! | ldel | z_LE_line(38)
71589 | FALSE | 61.74 |  | 061740_TE_SS_filler |  | FALSE | FALSE | #VALUE!
71590 | FALSE | 61.74 |  | 061740_TE_SS_filler |  | FALSE | FALSE | #VALUE! | adel | z_HP_area(39)
71591 | FALSE | 61.74 |  | 061740_TE_SS_filler |  | FALSE | FALSE | #VALUE! | adel | z_LP_area(39)
71592 | FALSE | 61.74 |  | 061740_TE_SS_filler |  | FALSE | FALSE | #VALUE! | ldel | z_HP_line(39)
71593 | FALSE | 61.74 |  | 061740_TE_SS_filler |  | FALSE | FALSE | #VALUE! | ldel | z_LP_line(39)
71594 | FALSE | 61.74 |  | 061740_TE_SS_filler |  | FALSE | FALSE | #VALUE! | ldel | z_LE_line(39)
71595 | FALSE | 61.74 |  | 061740_TE_SS_filler |  | FALSE | FALSE | #VALUE!
71596 | FALSE | 61.74 |  | 061740_TE_SS_filler |  | FALSE | FALSE | #VALUE! | adel | z_HP_area(40)
71597 | FALSE | 61.74 |  | 061740_TE_SS_filler |  | FALSE | FALSE | #VALUE! | adel | z_LP_area(40)
71598 | FALSE | 61.74 |  | 061740_TE_SS_filler |  | FALSE | FALSE | #VALUE! | ldel | z_HP_line(40)
71599 | FALSE | 61.74 |  | 061740_TE_SS_filler |  | FALSE | FALSE | #VALUE! | ldel | z_LP_line(40)
71600 | FALSE | 61.74 |  | 061740_TE_SS_filler |  | FALSE | FALSE | #VALUE! | ldel | z_LE_line(40)
71601 | FALSE | 61.74 |  | 061740_TE_SS_filler |  | FALSE | FALSE | #VALUE!
71602 | FALSE | 61.74 |  | 061740_TE_SS_filler |  | FALSE | FALSE | #VALUE! | adel | z_HP_area(41)
71603 | FALSE | 61.74 |  | 061740_TE_SS_filler |  | FALSE | FALSE | #VALUE! | adel | z_LP_area(41)
71604 | FALSE | 61.74 |  | 061740_TE_SS_filler |  | FALSE | FALSE | #VALUE! | ldel | z_HP_line(41)
71605 | FALSE | 61.74 |  | 061740_TE_SS_filler |  | FALSE | FALSE | #VALUE! | ldel | z_LP_line(41)
71606 | FALSE | 61.74 |  | 061740_TE_SS_filler |  | FALSE | FALSE | #VALUE! | ldel | z_LE_line(41)
71607 | FALSE | 61.74 |  | 061740_TE_SS_filler |  | FALSE | FALSE | #VALUE!
71608 | FALSE | 61.74 |  | 061740_TE_SS_filler |  | FALSE | FALSE | #VALUE! | adel | z_HP_area(42)
71609 | FALSE | 61.74 |  | 061740_TE_SS_filler |  | FALSE | FALSE | #VALUE! | adel | z_LP_area(42)
71610 | FALSE | 61.74 |  | 061740_TE_SS_filler |  | FALSE | FALSE | #VALUE! | ldel | z_HP_line(42)
71611 | FALSE | 61.74 |  | 061740_TE_SS_filler |  | FALSE | FALSE | #VALUE! | ldel | z_LP_line(42)
71612 | FALSE | 61.74 |  | 061740_TE_SS_filler |  | FALSE | FALSE | #VALUE! | ldel | z_LE_line(42)
71613 | FALSE | 61.74 |  | 061740_TE_SS_filler |  | FALSE | FALSE | #VALUE!
71614 | FALSE | 61.74 |  | 061740_TE_SS_filler |  | FALSE | FALSE | #VALUE! | adel | z_HP_area(43)
71615 | FALSE | 61.74 |  | 061740_TE_SS_filler |  | FALSE | FALSE | #VALUE! | adel | z_LP_area(43)
71616 | FALSE | 61.74 |  | 061740_TE_SS_filler |  | FALSE | FALSE | #VALUE! | ldel | z_HP_line(43)
71617 | FALSE | 61.74 |  | 061740_TE_SS_filler |  | FALSE | FALSE | #VALUE! | ldel | z_LP_line(43)
71618 | FALSE | 61.74 |  | 061740_TE_SS_filler |  | FALSE | FALSE | #VALUE! | ldel | z_LE_line(43)
71619 | FALSE | 61.74 |  | 061740_TE_SS_filler |  | FALSE | FALSE | #VALUE!
71620 | FALSE | 61.74 |  | 061740_TE_SS_filler |  | FALSE | FALSE | #VALUE! | adel | z_HP_area(44)
71621 | FALSE | 61.74 |  | 061740_TE_SS_filler |  | FALSE | FALSE | #VALUE! | adel | z_LP_area(44)
71622 | FALSE | 61.74 |  | 061740_TE_SS_filler |  | FALSE | FALSE | #VALUE! | ldel | z_HP_line(44)
71623 | FALSE | 61.74 |  | 061740_TE_SS_filler |  | FALSE | FALSE | #VALUE! | ldel | z_LP_line(44)
71624 | FALSE | 61.74 |  | 061740_TE_SS_filler |  | FALSE | FALSE | #VALUE! | ldel | z_LE_line(44)
71625 | FALSE | 61.74 |  | 061740_TE_SS_filler |  | FALSE | FALSE | #VALUE!
71626 | FALSE | 61.74 |  | 061740_TE_SS_filler |  | FALSE | FALSE | #VALUE! | adel | z_HP_area(45)
71627 | FALSE | 61.74 |  | 061740_TE_SS_filler |  | FALSE | FALSE | #VALUE! | adel | z_LP_area(45)
71628 | FALSE | 61.74 |  | 061740_TE_SS_filler |  | FALSE | FALSE | #VALUE! | ldel | z_HP_line(45)
71629 | FALSE | 61.74 |  | 061740_TE_SS_filler |  | FALSE | FALSE | #VALUE! | ldel | z_LP_line(45)
71630 | FALSE | 61.74 |  | 061740_TE_SS_filler |  | FALSE | FALSE | #VALUE! | ldel | z_LE_line(45)
71631 | FALSE | 61.74 |  | 061740_TE_SS_filler |  | FALSE | FALSE | #VALUE!
71632 | FALSE | 61.74 |  | 061740_TE_SS_filler |  | FALSE | FALSE | #VALUE! | adel | z_HP_area(46)
71633 | FALSE | 61.74 |  | 061740_TE_SS_filler |  | FALSE | FALSE | #VALUE! | adel | z_LP_area(46)
71634 | FALSE | 61.74 |  | 061740_TE_SS_filler |  | FALSE | FALSE | #VALUE! | ldel | z_HP_line(46)
71635 | FALSE | 61.74 |  | 061740_TE_SS_filler |  | FALSE | FALSE | #VALUE! | ldel | z_LP_line(46)
71636 | FALSE | 61.74 |  | 061740_TE_SS_filler |  | FALSE | FALSE | #VALUE! | ldel | z_LE_line(46)
71637 | FALSE | 61.74 |  | 061740_TE_SS_filler |  | FALSE | FALSE | #VALUE!
71638 | FALSE | 61.74 |  | 061740_TE_SS_filler |  | FALSE | FALSE | #VALUE! | adel | z_HP_area(47)
71639 | FALSE | 61.74 |  | 061740_TE_SS_filler |  | FALSE | FALSE | #VALUE! | adel | z_LP_area(47)
71640 | FALSE | 61.74 |  | 061740_TE_SS_filler |  | FALSE | FALSE | #VALUE! | ldel | z_HP_line(47)
71641 | FALSE | 61.74 |  | 061740_TE_SS_filler |  | FALSE | FALSE | #VALUE! | ldel | z_LP_line(47)
71642 | FALSE | 61.74 |  | 061740_TE_SS_filler |  | FALSE | FALSE | #VALUE! | ldel | z_LE_line(47)
71643 | FALSE | 61.74 |  | 061740_TE_SS_filler |  | FALSE | FALSE | #VALUE!
71644 | FALSE | 61.74 |  | 061740_TE_SS_filler |  | FALSE | FALSE | #VALUE! | adel | z_HP_area(48)
71645 | FALSE | 61.74 |  | 061740_TE_SS_filler |  | FALSE | FALSE | #VALUE! | adel | z_LP_area(48)
71646 | FALSE | 61.74 |  | 061740_TE_SS_filler |  | FALSE | FALSE | #VALUE! | ldel | z_HP_line(48)
71647 | FALSE | 61.74 |  | 061740_TE_SS_filler |  | FALSE | FALSE | #VALUE! | ldel | z_LP_line(48)
71648 | FALSE | 61.74 |  | 061740_TE_SS_filler |  | FALSE | FALSE | #VALUE! | ldel | z_LE_line(48)
71649 | FALSE | 61.74 |  | 061740_TE_SS_filler |  | FALSE | FALSE | #VALUE!
71650 | FALSE | 61.74 |  | 061740_TE_SS_filler |  | FALSE | FALSE | #VALUE! | adel | z_HP_area(49)
71651 | FALSE | 61.74 |  | 061740_TE_SS_filler |  | FALSE | FALSE | #VALUE! | adel | z_LP_area(49)
71652 | FALSE | 61.74 |  | 061740_TE_SS_filler |  | FALSE | FALSE | #VALUE! | ldel | z_HP_line(49)
71653 | FALSE | 61.74 |  | 061740_TE_SS_filler |  | FALSE | FALSE | #VALUE! | ldel | z_LP_line(49)
71654 | FALSE | 61.74 |  | 061740_TE_SS_filler |  | FALSE | FALSE | #VALUE! | ldel | z_LE_line(49)
71655 | FALSE | 61.74 |  | 061740_TE_SS_filler |  | FALSE | FALSE | #VALUE!
71656 | FALSE | 61.74 |  | 061740_TE_SS_filler |  | FALSE | FALSE | #VALUE! | adel | z_HP_area(50)
71657 | FALSE | 61.74 |  | 061740_TE_SS_filler |  | FALSE | FALSE | #VALUE! | adel | z_LP_area(50)
71658 | FALSE | 61.74 |  | 061740_TE_SS_filler |  | FALSE | FALSE | #VALUE! | ldel | z_HP_line(50)
71659 | FALSE | 61.74 |  | 061740_TE_SS_filler |  | FALSE | FALSE | #VALUE! | ldel | z_LP_line(50)
71660 | FALSE | 61.74 |  | 061740_TE_SS_filler |  | FALSE | FALSE | #VALUE! | ldel | z_LE_line(50)
71661 | FALSE | 61.74 |  | 061740_TE_SS_filler |  | FALSE | FALSE | #VALUE!
71662 | FALSE | 61.74 |  | 061740_TE_SS_filler |  | FALSE | FALSE | #VALUE! | adel | z_HP_area(51)
71663 | FALSE | 61.74 |  | 061740_TE_SS_filler |  | FALSE | FALSE | #VALUE! | adel | z_LP_area(51)
71664 | FALSE | 61.74 |  | 061740_TE_SS_filler |  | FALSE | FALSE | #VALUE! | ldel | z_HP_line(51)
71665 | FALSE | 61.74 |  | 061740_TE_SS_filler |  | FALSE | FALSE | #VALUE! | ldel | z_LP_line(51)
71666 | FALSE | 61.74 |  | 061740_TE_SS_filler |  | FALSE | FALSE | #VALUE! | ldel | z_LE_line(51)
71667 | FALSE | 61.74 |  | 061740_TE_SS_filler |  | FALSE | FALSE | #VALUE!
71668 | FALSE | 61.74 |  | 061740_TE_SS_filler |  | FALSE | FALSE | #VALUE! | adel | z_HP_area(52)
71669 | FALSE | 61.74 |  | 061740_TE_SS_filler |  | FALSE | FALSE | #VALUE! | adel | z_LP_area(52)
71670 | FALSE | 61.74 |  | 061740_TE_SS_filler |  | FALSE | FALSE | #VALUE! | ldel | z_HP_line(52)
71671 | FALSE | 61.74 |  | 061740_TE_SS_filler |  | FALSE | FALSE | #VALUE! | ldel | z_LP_line(52)
71672 | FALSE | 61.74 |  | 061740_TE_SS_filler |  | FALSE | FALSE | #VALUE! | ldel | z_LE_line(52)
71673 | FALSE | 61.74 |  | 061740_TE_SS_filler |  | FALSE | FALSE | #VALUE!
71674 | FALSE | 61.74 |  | 061740_TE_SS_filler |  | FALSE | FALSE | #VALUE! | adel | z_HP_area(53)
71675 | FALSE | 61.74 |  | 061740_TE_SS_filler |  | FALSE | FALSE | #VALUE! | adel | z_LP_area(53)
71676 | FALSE | 61.74 |  | 061740_TE_SS_filler |  | FALSE | FALSE | #VALUE! | ldel | z_HP_line(53)
71677 | FALSE | 61.74 |  | 061740_TE_SS_filler |  | FALSE | FALSE | #VALUE! | ldel | z_LP_line(53)
71678 | FALSE | 61.74 |  | 061740_TE_SS_filler |  | FALSE | FALSE | #VALUE! | ldel | z_LE_line(53)
71679 | FALSE | 61.74 |  | 061740_TE_SS_filler |  | FALSE | FALSE | #VALUE!
71680 | FALSE | 61.74 |  | 061740_TE_SS_filler |  | FALSE | FALSE | #VALUE! | adel | z_HP_area(54)
71681 | FALSE | 61.74 |  | 061740_TE_SS_filler |  | FALSE | FALSE | #VALUE! | adel | z_LP_area(54)
71682 | FALSE | 61.74 |  | 061740_TE_SS_filler |  | FALSE | FALSE | #VALUE! | ldel | z_HP_line(54)
71683 | FALSE | 61.74 |  | 061740_TE_SS_filler |  | FALSE | FALSE | #VALUE! | ldel | z_LP_line(54)
71684 | FALSE | 61.74 |  | 061740_TE_SS_filler |  | FALSE | FALSE | #VALUE! | ldel | z_LE_line(54)
71685 | FALSE | 61.74 |  | 061740_TE_SS_filler |  | FALSE | FALSE | #VALUE!
71686 | FALSE | 61.74 |  | 061740_TE_SS_filler |  | FALSE | FALSE | #VALUE! | adel | z_HP_area(55)
71687 | FALSE | 61.74 |  | 061740_TE_SS_filler |  | FALSE | FALSE | #VALUE! | adel | z_LP_area(55)
71688 | FALSE | 61.74 |  | 061740_TE_SS_filler |  | FALSE | FALSE | #VALUE! | ldel | z_HP_line(55)
71689 | FALSE | 61.74 |  | 061740_TE_SS_filler |  | FALSE | FALSE | #VALUE! | ldel | z_LP_line(55)
71690 | FALSE | 61.74 |  | 061740_TE_SS_filler |  | FALSE | FALSE | #VALUE! | ldel | z_LE_line(55)
71691 | FALSE | 61.74 |  | 061740_TE_SS_filler |  | FALSE | FALSE | #VALUE!
71692 | FALSE | 61.74 |  | 061740_TE_SS_filler |  | FALSE | FALSE | #VALUE! | adel | z_HP_area(56)
71693 | FALSE | 61.74 |  | 061740_TE_SS_filler |  | FALSE | FALSE | #VALUE! | adel | z_LP_area(56)
71694 | FALSE | 61.74 |  | 061740_TE_SS_filler |  | FALSE | FALSE | #VALUE! | ldel | z_HP_line(56)
71695 | FALSE | 61.74 |  | 061740_TE_SS_filler |  | FALSE | FALSE | #VALUE! | ldel | z_LP_line(56)
71696 | FALSE | 61.74 |  | 061740_TE_SS_filler |  | FALSE | FALSE | #VALUE! | ldel | z_LE_line(56)
71697 | FALSE | 61.74 |  | 061740_TE_SS_filler |  | FALSE | FALSE | #VALUE!
71698 | FALSE | 61.74 |  | 061740_TE_SS_filler |  | FALSE | FALSE | #VALUE! | adel | z_HP_area(57)
71699 | FALSE | 61.74 |  | 061740_TE_SS_filler |  | FALSE | FALSE | #VALUE! | adel | z_LP_area(57)
71700 | FALSE | 61.74 |  | 061740_TE_SS_filler |  | FALSE | FALSE | #VALUE! | ldel | z_HP_line(57)
71701 | FALSE | 61.74 |  | 061740_TE_SS_filler |  | FALSE | FALSE | #VALUE! | ldel | z_LP_line(57)
71702 | FALSE | 61.74 |  | 061740_TE_SS_filler |  | FALSE | FALSE | #VALUE! | ldel | z_LE_line(57)
71703 | FALSE | 61.74 |  | 061740_TE_SS_filler |  | FALSE | FALSE | #VALUE!
71704 | FALSE | 61.74 |  | 061740_TE_SS_filler |  | FALSE | FALSE | #VALUE! | adel | z_HP_area(58)
71705 | FALSE | 61.74 |  | 061740_TE_SS_filler |  | FALSE | FALSE | #VALUE! | adel | z_LP_area(58)
71706 | FALSE | 61.74 |  | 061740_TE_SS_filler |  | FALSE | FALSE | #VALUE! | ldel | z_HP_line(58)
71707 | FALSE | 61.74 |  | 061740_TE_SS_filler |  | FALSE | FALSE | #VALUE! | ldel | z_LP_line(58)
71708 | FALSE | 61.74 |  | 061740_TE_SS_filler |  | FALSE | FALSE | #VALUE! | ldel | z_LE_line(58)
71709 | FALSE | 61.74 |  | 061740_TE_SS_filler |  | FALSE | FALSE | #VALUE!
71710 | FALSE | 61.74 |  | 061740_TE_SS_filler |  | FALSE | FALSE | #VALUE! | adel | z_HP_area(59)
71711 | FALSE | 61.74 |  | 061740_TE_SS_filler |  | FALSE | FALSE | #VALUE! | adel | z_LP_area(59)
71712 | FALSE | 61.74 |  | 061740_TE_SS_filler |  | FALSE | FALSE | #VALUE! | ldel | z_HP_line(59)
71713 | FALSE | 61.74 |  | 061740_TE_SS_filler |  | FALSE | FALSE | #VALUE! | ldel | z_LP_line(59)
71714 | FALSE | 61.74 |  | 061740_TE_SS_filler |  | FALSE | FALSE | #VALUE! | ldel | z_LE_line(59)
71715 | FALSE | 61.74 |  | 061740_TE_SS_filler |  | FALSE | FALSE | #VALUE!
71716 | FALSE | 61.74 |  | 061740_TE_SS_filler |  | FALSE | FALSE | #VALUE! | adel | z_HP_area(60)
71717 | FALSE | 61.74 |  | 061740_TE_SS_filler |  | FALSE | FALSE | #VALUE! | adel | z_LP_area(60)
71718 | FALSE | 61.74 |  | 061740_TE_SS_filler |  | FALSE | FALSE | #VALUE! | ldel | z_HP_line(60)
71719 | FALSE | 61.74 |  | 061740_TE_SS_filler |  | FALSE | FALSE | #VALUE! | ldel | z_LP_line(60)
71720 | FALSE | 61.74 |  | 061740_TE_SS_filler |  | FALSE | FALSE | #VALUE! | ldel | z_LE_line(60)
71721 | FALSE | 61.74 |  | 061740_TE_SS_filler |  | FALSE | FALSE | #VALUE!
71722 | FALSE | 61.74 |  | 061740_TE_SS_filler |  | FALSE | FALSE | #VALUE! | ldel | z_HP_line(61)
71723 | FALSE | 61.74 |  | 061740_TE_SS_filler |  | FALSE | FALSE | #VALUE! | ldel | z_LP_line(61)
71724 | FALSE | 61.74 |  | 061740_TE_SS_filler |  | FALSE | FALSE | #VALUE!
71725 | FALSE | 61.74 |  | 061740_TE_SS_filler |  | FALSE | FALSE | #VALUE! | ! COMBINE LINES IN EACH CROSS SECTION INTO LONGER (COMPLEX) LINES
71726 | FALSE | 61.74 |  | 061740_TE_SS_filler |  | FALSE | FALSE | #VALUE!
71727 | FALSE | 61.74 |  | 061740_TE_SS_filler |  | FALSE | FALSE | #VALUE! | lsel | none
71728 | FALSE | 61.74 |  | 061740_TE_SS_filler |  | FALSE | FALSE | #VALUE! | cm | tip_station_lines | line
71729 | FALSE | 61.74 |  | 061740_TE_SS_filler |  | FALSE | FALSE | #VALUE! | lsel | s | line |  | 1 | 3
71730 | FALSE | 61.74 |  | 061740_TE_SS_filler |  | FALSE | FALSE | #VALUE! | lcomb | all
71731 | FALSE | 61.74 |  | 061740_TE_SS_filler |  | FALSE | FALSE | #VALUE! | lsel | s | line |  | 4 | 7
71732 | FALSE | 61.74 |  | 061740_TE_SS_filler |  | FALSE | FALSE | #VALUE! | lcomb | all
71733 | FALSE | 61.74 |  | 061740_TE_SS_filler |  | FALSE | FALSE | #VALUE! | lsel | s | line |  | 8 | 21
71734 | FALSE | 61.74 |  | 061740_TE_SS_filler |  | FALSE | FALSE | #VALUE! | lcomb | all
71735 | FALSE | 61.74 |  | 061740_TE_SS_filler |  | FALSE | FALSE | #VALUE! | lsel | s | line |  | 22 | 22
71736 | FALSE | 61.74 |  | 061740_TE_SS_filler |  | FALSE | FALSE | #VALUE! | lsel | s | line |  | 23 | 28
71737 | FALSE | 61.74 |  | 061740_TE_SS_filler |  | FALSE | FALSE | #VALUE! | lcomb | all
71738 | FALSE | 61.74 |  | 061740_TE_SS_filler |  | FALSE | FALSE | #VALUE! | lsel | s | line |  | 29 | 29
71739 | FALSE | 61.74 |  | 061740_TE_SS_filler |  | FALSE | FALSE | #VALUE! | lsel | s | line |  | 30 | 39
71740 | FALSE | 61.74 |  | 061740_TE_SS_filler |  | FALSE | FALSE | #VALUE! | lcomb | all
71741 | FALSE | 61.74 |  | 061740_TE_SS_filler |  | FALSE | FALSE | #VALUE! | lsel | s | line |  | 40 | 43
71742 | FALSE | 61.74 |  | 061740_TE_SS_filler |  | FALSE | FALSE | #VALUE! | lcomb | all
71743 | FALSE | 61.74 |  | 061740_TE_SS_filler |  | FALSE | FALSE | #VALUE! | lsel | s | line |  | 44 | 47
71744 | FALSE | 61.74 |  | 061740_TE_SS_filler |  | FALSE | FALSE | #VALUE! | lcomb | all
71745 | FALSE | 61.74 |  | 061740_TE_SS_filler |  | FALSE | FALSE | #VALUE! | lsel | s | line |  | 48 | 57
71746 | FALSE | 61.74 |  | 061740_TE_SS_filler |  | FALSE | FALSE | #VALUE! | lcomb | all
71747 | FALSE | 61.74 |  | 061740_TE_SS_filler |  | FALSE | FALSE | #VALUE! | lsel | s | line |  | 58 | 58
71748 | FALSE | 61.74 |  | 061740_TE_SS_filler |  | FALSE | FALSE | #VALUE! | lsel | s | line |  | 59 | 64
71749 | FALSE | 61.74 |  | 061740_TE_SS_filler |  | FALSE | FALSE | #VALUE! | lcomb | all
71750 | FALSE | 61.74 |  | 061740_TE_SS_filler |  | FALSE | FALSE | #VALUE! | lsel | s | line |  | 65 | 65
71751 | FALSE | 61.74 |  | 061740_TE_SS_filler |  | FALSE | FALSE | #VALUE! | lsel | s | line |  | 66 | 79
71752 | FALSE | 61.74 |  | 061740_TE_SS_filler |  | FALSE | FALSE | #VALUE! | lcomb | all
71753 | FALSE | 61.74 |  | 061740_TE_SS_filler |  | FALSE | FALSE | #VALUE! | lsel | s | line |  | 80 | 83
71754 | FALSE | 61.74 |  | 061740_TE_SS_filler |  | FALSE | FALSE | #VALUE! | lcomb | all
71755 | FALSE | 61.74 |  | 061740_TE_SS_filler |  | FALSE | FALSE | #VALUE! | lsel | s | line |  | 84 | 86
71756 | FALSE | 61.74 |  | 061740_TE_SS_filler |  | FALSE | FALSE | #VALUE! | lcomb | all
71757 | FALSE | 61.74 |  | 061740_TE_SS_filler |  | FALSE | FALSE | #VALUE!
71758 | FALSE | 61.74 |  | 061740_TE_SS_filler |  | FALSE | FALSE | #VALUE! | lsel | s | line |  | 87 | 89
71759 | FALSE | 61.74 |  | 061740_TE_SS_filler |  | FALSE | FALSE | #VALUE! | lcomb | all
71760 | FALSE | 61.74 |  | 061740_TE_SS_filler |  | FALSE | FALSE | #VALUE! | lsel | s | line |  | 90 | 93
71761 | FALSE | 61.74 |  | 061740_TE_SS_filler |  | FALSE | FALSE | #VALUE! | lcomb | all
71762 | FALSE | 61.74 |  | 061740_TE_SS_filler |  | FALSE | FALSE | #VALUE! | lsel | s | line |  | 94 | 107
71763 | FALSE | 61.74 |  | 061740_TE_SS_filler |  | FALSE | FALSE | #VALUE! | lcomb | all
71764 | FALSE | 61.74 |  | 061740_TE_SS_filler |  | FALSE | FALSE | #VALUE! | lsel | s | line |  | 108 | 108
71765 | FALSE | 61.74 |  | 061740_TE_SS_filler |  | FALSE | FALSE | #VALUE! | lsel | s | line |  | 109 | 114
71766 | FALSE | 61.74 |  | 061740_TE_SS_filler |  | FALSE | FALSE | #VALUE! | lcomb | all
71767 | FALSE | 61.74 |  | 061740_TE_SS_filler |  | FALSE | FALSE | #VALUE! | lsel | s | line |  | 115 | 115
71768 | FALSE | 61.74 |  | 061740_TE_SS_filler |  | FALSE | FALSE | #VALUE! | lsel | s | line |  | 116 | 125
71769 | FALSE | 61.74 |  | 061740_TE_SS_filler |  | FALSE | FALSE | #VALUE! | lcomb | all
71770 | FALSE | 61.74 |  | 061740_TE_SS_filler |  | FALSE | FALSE | #VALUE! | lsel | s | line |  | 126 | 129
71771 | FALSE | 61.74 |  | 061740_TE_SS_filler |  | FALSE | FALSE | #VALUE! | lcomb | all
71772 | FALSE | 61.74 |  | 061740_TE_SS_filler |  | FALSE | FALSE | #VALUE! | lsel | s | line |  | 130 | 133
71773 | FALSE | 61.74 |  | 061740_TE_SS_filler |  | FALSE | FALSE | #VALUE! | lcomb | all
71774 | FALSE | 61.74 |  | 061740_TE_SS_filler |  | FALSE | FALSE | #VALUE! | lsel | s | line |  | 134 | 143
71775 | FALSE | 61.74 |  | 061740_TE_SS_filler |  | FALSE | FALSE | #VALUE! | lcomb | all
71776 | FALSE | 61.74 |  | 061740_TE_SS_filler |  | FALSE | FALSE | #VALUE! | lsel | s | line |  | 144 | 144
71777 | FALSE | 61.74 |  | 061740_TE_SS_filler |  | FALSE | FALSE | #VALUE! | lsel | s | line |  | 145 | 150
71778 | FALSE | 61.74 |  | 061740_TE_SS_filler |  | FALSE | FALSE | #VALUE! | lcomb | all
71779 | FALSE | 61.74 |  | 061740_TE_SS_filler |  | FALSE | FALSE | #VALUE! | lsel | s | line |  | 151 | 151
71780 | FALSE | 61.74 |  | 061740_TE_SS_filler |  | FALSE | FALSE | #VALUE! | lsel | s | line |  | 152 | 165
71781 | FALSE | 61.74 |  | 061740_TE_SS_filler |  | FALSE | FALSE | #VALUE! | lcomb | all
71782 | FALSE | 61.74 |  | 061740_TE_SS_filler |  | FALSE | FALSE | #VALUE! | lsel | s | line |  | 166 | 169
71783 | FALSE | 61.74 |  | 061740_TE_SS_filler |  | FALSE | FALSE | #VALUE! | lcomb | all
71784 | FALSE | 61.74 |  | 061740_TE_SS_filler |  | FALSE | FALSE | #VALUE! | lsel | s | line |  | 170 | 172
71785 | FALSE | 61.74 |  | 061740_TE_SS_filler |  | FALSE | FALSE | #VALUE! | lcomb | all
71786 | FALSE | 61.74 |  | 061740_TE_SS_filler |  | FALSE | FALSE | #VALUE!
71787 | FALSE | 61.74 |  | 061740_TE_SS_filler |  | FALSE | FALSE | #VALUE! | lsel | s | line |  | 173 | 175
71788 | FALSE | 61.74 |  | 061740_TE_SS_filler |  | FALSE | FALSE | #VALUE! | lcomb | all
71789 | FALSE | 61.74 |  | 061740_TE_SS_filler |  | FALSE | FALSE | #VALUE! | lsel | s | line |  | 176 | 179
71790 | FALSE | 61.74 |  | 061740_TE_SS_filler |  | FALSE | FALSE | #VALUE! | lcomb | all
71791 | FALSE | 61.74 |  | 061740_TE_SS_filler |  | FALSE | FALSE | #VALUE! | lsel | s | line |  | 180 | 193
71792 | FALSE | 61.74 |  | 061740_TE_SS_filler |  | FALSE | FALSE | #VALUE! | lcomb | all
71793 | FALSE | 61.74 |  | 061740_TE_SS_filler |  | FALSE | FALSE | #VALUE! | lsel | s | line |  | 194 | 194
71794 | FALSE | 61.74 |  | 061740_TE_SS_filler |  | FALSE | FALSE | #VALUE! | lsel | s | line |  | 195 | 200
71795 | FALSE | 61.74 |  | 061740_TE_SS_filler |  | FALSE | FALSE | #VALUE! | lcomb | all
71796 | FALSE | 61.74 |  | 061740_TE_SS_filler |  | FALSE | FALSE | #VALUE! | lsel | s | line |  | 201 | 201
71797 | FALSE | 61.74 |  | 061740_TE_SS_filler |  | FALSE | FALSE | #VALUE! | lsel | s | line |  | 202 | 211
71798 | FALSE | 61.74 |  | 061740_TE_SS_filler |  | FALSE | FALSE | #VALUE! | lcomb | all
71799 | FALSE | 61.74 |  | 061740_TE_SS_filler |  | FALSE | FALSE | #VALUE! | lsel | s | line |  | 212 | 215
71800 | FALSE | 61.74 |  | 061740_TE_SS_filler |  | FALSE | FALSE | #VALUE! | lcomb | all
71801 | FALSE | 61.74 |  | 061740_TE_SS_filler |  | FALSE | FALSE | #VALUE! | lsel | s | line |  | 216 | 219
71802 | FALSE | 61.74 |  | 061740_TE_SS_filler |  | FALSE | FALSE | #VALUE! | lcomb | all
71803 | FALSE | 61.74 |  | 061740_TE_SS_filler |  | FALSE | FALSE | #VALUE! | lsel | s | line |  | 220 | 229
71804 | FALSE | 61.74 |  | 061740_TE_SS_filler |  | FALSE | FALSE | #VALUE! | lcomb | all
71805 | FALSE | 61.74 |  | 061740_TE_SS_filler |  | FALSE | FALSE | #VALUE! | lsel | s | line |  | 230 | 230
71806 | FALSE | 61.74 |  | 061740_TE_SS_filler |  | FALSE | FALSE | #VALUE! | lsel | s | line |  | 231 | 236
71807 | FALSE | 61.74 |  | 061740_TE_SS_filler |  | FALSE | FALSE | #VALUE! | lcomb | all
71808 | FALSE | 61.74 |  | 061740_TE_SS_filler |  | FALSE | FALSE | #VALUE! | lsel | s | line |  | 237 | 237
71809 | FALSE | 61.74 |  | 061740_TE_SS_filler |  | FALSE | FALSE | #VALUE! | lsel | s | line |  | 238 | 251
71810 | FALSE | 61.74 |  | 061740_TE_SS_filler |  | FALSE | FALSE | #VALUE! | lcomb | all
71811 | FALSE | 61.74 |  | 061740_TE_SS_filler |  | FALSE | FALSE | #VALUE! | lsel | s | line |  | 252 | 255
71812 | FALSE | 61.74 |  | 061740_TE_SS_filler |  | FALSE | FALSE | #VALUE! | lcomb | all
71813 | FALSE | 61.74 |  | 061740_TE_SS_filler |  | FALSE | FALSE | #VALUE! | lsel | s | line |  | 256 | 258
71814 | FALSE | 61.74 |  | 061740_TE_SS_filler |  | FALSE | FALSE | #VALUE! | lcomb | all
71815 | FALSE | 61.74 |  | 061740_TE_SS_filler |  | FALSE | FALSE | #VALUE!
71816 | FALSE | 61.74 |  | 061740_TE_SS_filler |  | FALSE | FALSE | #VALUE! | lsel | s | line |  | 259 | 262
71817 | FALSE | 61.74 |  | 061740_TE_SS_filler |  | FALSE | FALSE | #VALUE! | lcomb | all
71818 | FALSE | 61.74 |  | 061740_TE_SS_filler |  | FALSE | FALSE | #VALUE! | lsel | s | line |  | 263 | 265
71819 | FALSE | 61.74 |  | 061740_TE_SS_filler |  | FALSE | FALSE | #VALUE! | lcomb | all
71820 | FALSE | 61.74 |  | 061740_TE_SS_filler |  | FALSE | FALSE | #VALUE! | lsel | s | line |  | 266 | 281
71821 | FALSE | 61.74 |  | 061740_TE_SS_filler |  | FALSE | FALSE | #VALUE! | lcomb | all
71822 | FALSE | 61.74 |  | 061740_TE_SS_filler |  | FALSE | FALSE | #VALUE! | lsel | s | line |  | 282 | 282
71823 | FALSE | 61.74 |  | 061740_TE_SS_filler |  | FALSE | FALSE | #VALUE! | lsel | s | line |  | 283 | 288
71824 | FALSE | 61.74 |  | 061740_TE_SS_filler |  | FALSE | FALSE | #VALUE! | lcomb | all
71825 | FALSE | 61.74 |  | 061740_TE_SS_filler |  | FALSE | FALSE | #VALUE! | lsel | s | line |  | 289 | 290
71826 | FALSE | 61.74 |  | 061740_TE_SS_filler |  | FALSE | FALSE | #VALUE! | lcomb | all
71827 | FALSE | 61.74 |  | 061740_TE_SS_filler |  | FALSE | FALSE | #VALUE! | lsel | s | line |  | 291 | 301
71828 | FALSE | 61.74 |  | 061740_TE_SS_filler |  | FALSE | FALSE | #VALUE! | lcomb | all
71829 | FALSE | 61.74 |  | 061740_TE_SS_filler |  | FALSE | FALSE | #VALUE! | lsel | s | line |  | 302 | 305
71830 | FALSE | 61.74 |  | 061740_TE_SS_filler |  | FALSE | FALSE | #VALUE! | lcomb | all
71831 | FALSE | 61.74 |  | 061740_TE_SS_filler |  | FALSE | FALSE | #VALUE! | lsel | s | line |  | 306 | 309
71832 | FALSE | 61.74 |  | 061740_TE_SS_filler |  | FALSE | FALSE | #VALUE! | lcomb | all
71833 | FALSE | 61.74 |  | 061740_TE_SS_filler |  | FALSE | FALSE | #VALUE! | lsel | s | line |  | 310 | 320
71834 | FALSE | 61.74 |  | 061740_TE_SS_filler |  | FALSE | FALSE | #VALUE! | lcomb | all
71835 | FALSE | 61.74 |  | 061740_TE_SS_filler |  | FALSE | FALSE | #VALUE! | lsel | s | line |  | 321 | 322
71836 | FALSE | 61.74 |  | 061740_TE_SS_filler |  | FALSE | FALSE | #VALUE! | lcomb | all
71837 | FALSE | 61.74 |  | 061740_TE_SS_filler |  | FALSE | FALSE | #VALUE! | lsel | s | line |  | 323 | 328
71838 | FALSE | 61.74 |  | 061740_TE_SS_filler |  | FALSE | FALSE | #VALUE! | lcomb | all
71839 | FALSE | 61.74 |  | 061740_TE_SS_filler |  | FALSE | FALSE | #VALUE! | lsel | s | line |  | 329 | 329
71840 | FALSE | 61.74 |  | 061740_TE_SS_filler |  | FALSE | FALSE | #VALUE! | lsel | s | line |  | 330 | 345
71841 | FALSE | 61.74 |  | 061740_TE_SS_filler |  | FALSE | FALSE | #VALUE! | lcomb | all
71842 | FALSE | 61.74 |  | 061740_TE_SS_filler |  | FALSE | FALSE | #VALUE! | lsel | s | line |  | 346 | 348
71843 | FALSE | 61.74 |  | 061740_TE_SS_filler |  | FALSE | FALSE | #VALUE! | lcomb | all
71844 | FALSE | 61.74 |  | 061740_TE_SS_filler |  | FALSE | FALSE | #VALUE! | lsel | s | line |  | 349 | 352
71845 | FALSE | 61.74 |  | 061740_TE_SS_filler |  | FALSE | FALSE | #VALUE! | lcomb | all
71846 | FALSE | 61.74 |  | 061740_TE_SS_filler |  | FALSE | FALSE | #VALUE!
71847 | FALSE | 61.74 |  | 061740_TE_SS_filler |  | FALSE | FALSE | #VALUE! | lsel | s | line |  | 353 | 356
71848 | FALSE | 61.74 |  | 061740_TE_SS_filler |  | FALSE | FALSE | #VALUE! | lcomb | all
71849 | FALSE | 61.74 |  | 061740_TE_SS_filler |  | FALSE | FALSE | #VALUE! | lsel | s | line |  | 357 | 359
71850 | FALSE | 61.74 |  | 061740_TE_SS_filler |  | FALSE | FALSE | #VALUE! | lcomb | all
71851 | FALSE | 61.74 |  | 061740_TE_SS_filler |  | FALSE | FALSE | #VALUE! | lsel | s | line |  | 360 | 375
71852 | FALSE | 61.74 |  | 061740_TE_SS_filler |  | FALSE | FALSE | #VALUE! | lcomb | all
71853 | FALSE | 61.74 |  | 061740_TE_SS_filler |  | FALSE | FALSE | #VALUE! | lsel | s | line |  | 376 | 376
71854 | FALSE | 61.74 |  | 061740_TE_SS_filler |  | FALSE | FALSE | #VALUE! | lsel | s | line |  | 377 | 382
71855 | FALSE | 61.74 |  | 061740_TE_SS_filler |  | FALSE | FALSE | #VALUE! | lcomb | all
71856 | FALSE | 61.74 |  | 061740_TE_SS_filler |  | FALSE | FALSE | #VALUE! | lsel | s | line |  | 383 | 384
71857 | FALSE | 61.74 |  | 061740_TE_SS_filler |  | FALSE | FALSE | #VALUE! | lcomb | all
71858 | FALSE | 61.74 |  | 061740_TE_SS_filler |  | FALSE | FALSE | #VALUE! | lsel | s | line |  | 385 | 395
71859 | FALSE | 61.74 |  | 061740_TE_SS_filler |  | FALSE | FALSE | #VALUE! | lcomb | all
71860 | FALSE | 61.74 |  | 061740_TE_SS_filler |  | FALSE | FALSE | #VALUE! | lsel | s | line |  | 396 | 399
71861 | FALSE | 61.74 |  | 061740_TE_SS_filler |  | FALSE | FALSE | #VALUE! | lcomb | all
71862 | FALSE | 61.74 |  | 061740_TE_SS_filler |  | FALSE | FALSE | #VALUE! | lsel | s | line |  | 400 | 403
71863 | FALSE | 61.74 |  | 061740_TE_SS_filler |  | FALSE | FALSE | #VALUE! | lcomb | all
71864 | FALSE | 61.74 |  | 061740_TE_SS_filler |  | FALSE | FALSE | #VALUE! | lsel | s | line |  | 404 | 414
71865 | FALSE | 61.74 |  | 061740_TE_SS_filler |  | FALSE | FALSE | #VALUE! | lcomb | all
71866 | FALSE | 61.74 |  | 061740_TE_SS_filler |  | FALSE | FALSE | #VALUE! | lsel | s | line |  | 415 | 416
71867 | FALSE | 61.74 |  | 061740_TE_SS_filler |  | FALSE | FALSE | #VALUE! | lcomb | all
71868 | FALSE | 61.74 |  | 061740_TE_SS_filler |  | FALSE | FALSE | #VALUE! | lsel | s | line |  | 417 | 422
71869 | FALSE | 61.74 |  | 061740_TE_SS_filler |  | FALSE | FALSE | #VALUE! | lcomb | all
71870 | FALSE | 61.74 |  | 061740_TE_SS_filler |  | FALSE | FALSE | #VALUE! | lsel | s | line |  | 423 | 423
71871 | FALSE | 61.74 |  | 061740_TE_SS_filler |  | FALSE | FALSE | #VALUE! | lsel | s | line |  | 424 | 439
71872 | FALSE | 61.74 |  | 061740_TE_SS_filler |  | FALSE | FALSE | #VALUE! | lcomb | all
71873 | FALSE | 61.74 |  | 061740_TE_SS_filler |  | FALSE | FALSE | #VALUE! | lsel | s | line |  | 440 | 442
71874 | FALSE | 61.74 |  | 061740_TE_SS_filler |  | FALSE | FALSE | #VALUE! | lcomb | all
71875 | FALSE | 61.74 |  | 061740_TE_SS_filler |  | FALSE | FALSE | #VALUE! | lsel | s | line |  | 443 | 446
71876 | FALSE | 61.74 |  | 061740_TE_SS_filler |  | FALSE | FALSE | #VALUE! | lcomb | all
71877 | FALSE | 61.74 |  | 061740_TE_SS_filler |  | FALSE | FALSE | #VALUE!
71878 | FALSE | 61.74 |  | 061740_TE_SS_filler |  | FALSE | FALSE | #VALUE! | lsel | s | line |  | 447 | 450
71879 | FALSE | 61.74 |  | 061740_TE_SS_filler |  | FALSE | FALSE | #VALUE! | lcomb | all
71880 | FALSE | 61.74 |  | 061740_TE_SS_filler |  | FALSE | FALSE | #VALUE! | lsel | s | line |  | 451 | 453
71881 | FALSE | 61.74 |  | 061740_TE_SS_filler |  | FALSE | FALSE | #VALUE! | lcomb | all
71882 | FALSE | 61.74 |  | 061740_TE_SS_filler |  | FALSE | FALSE | #VALUE! | lsel | s | line |  | 454 | 469
71883 | FALSE | 61.74 |  | 061740_TE_SS_filler |  | FALSE | FALSE | #VALUE! | lcomb | all
71884 | FALSE | 61.74 |  | 061740_TE_SS_filler |  | FALSE | FALSE | #VALUE! | lsel | s | line |  | 470 | 470
71885 | FALSE | 61.74 |  | 061740_TE_SS_filler |  | FALSE | FALSE | #VALUE! | lsel | s | line |  | 471 | 476
71886 | FALSE | 61.74 |  | 061740_TE_SS_filler |  | FALSE | FALSE | #VALUE! | lcomb | all
71887 | FALSE | 61.74 |  | 061740_TE_SS_filler |  | FALSE | FALSE | #VALUE! | lsel | s | line |  | 477 | 478
71888 | FALSE | 61.74 |  | 061740_TE_SS_filler |  | FALSE | FALSE | #VALUE! | lcomb | all
71889 | FALSE | 61.74 |  | 061740_TE_SS_filler |  | FALSE | FALSE | #VALUE! | lsel | s | line |  | 479 | 489
71890 | FALSE | 61.74 |  | 061740_TE_SS_filler |  | FALSE | FALSE | #VALUE! | lcomb | all
71891 | FALSE | 61.74 |  | 061740_TE_SS_filler |  | FALSE | FALSE | #VALUE! | lsel | s | line |  | 490 | 493
71892 | FALSE | 61.74 |  | 061740_TE_SS_filler |  | FALSE | FALSE | #VALUE! | lcomb | all
71893 | FALSE | 61.74 |  | 061740_TE_SS_filler |  | FALSE | FALSE | #VALUE! | lsel | s | line |  | 494 | 497
71894 | FALSE | 61.74 |  | 061740_TE_SS_filler |  | FALSE | FALSE | #VALUE! | lcomb | all
71895 | FALSE | 61.74 |  | 061740_TE_SS_filler |  | FALSE | FALSE | #VALUE! | lsel | s | line |  | 498 | 508
71896 | FALSE | 61.74 |  | 061740_TE_SS_filler |  | FALSE | FALSE | #VALUE! | lcomb | all
71897 | FALSE | 61.74 |  | 061740_TE_SS_filler |  | FALSE | FALSE | #VALUE! | lsel | s | line |  | 509 | 510
71898 | FALSE | 61.74 |  | 061740_TE_SS_filler |  | FALSE | FALSE | #VALUE! | lcomb | all
71899 | FALSE | 61.74 |  | 061740_TE_SS_filler |  | FALSE | FALSE | #VALUE! | lsel | s | line |  | 511 | 516
71900 | FALSE | 61.74 |  | 061740_TE_SS_filler |  | FALSE | FALSE | #VALUE! | lcomb | all
71901 | FALSE | 61.74 |  | 061740_TE_SS_filler |  | FALSE | FALSE | #VALUE! | lsel | s | line |  | 517 | 517
71902 | FALSE | 61.74 |  | 061740_TE_SS_filler |  | FALSE | FALSE | #VALUE! | lsel | s | line |  | 518 | 533
71903 | FALSE | 61.74 |  | 061740_TE_SS_filler |  | FALSE | FALSE | #VALUE! | lcomb | all
71904 | FALSE | 61.74 |  | 061740_TE_SS_filler |  | FALSE | FALSE | #VALUE! | lsel | s | line |  | 534 | 536
71905 | FALSE | 61.74 |  | 061740_TE_SS_filler |  | FALSE | FALSE | #VALUE! | lcomb | all
71906 | FALSE | 61.74 |  | 061740_TE_SS_filler |  | FALSE | FALSE | #VALUE! | lsel | s | line |  | 537 | 540
71907 | FALSE | 61.74 |  | 061740_TE_SS_filler |  | FALSE | FALSE | #VALUE! | lcomb | all
71908 | FALSE | 61.74 |  | 061740_TE_SS_filler |  | FALSE | FALSE | #VALUE!
71909 | FALSE | 61.74 |  | 061740_TE_SS_filler |  | FALSE | FALSE | #VALUE! | lsel | s | line |  | 541 | 544
71910 | FALSE | 61.74 |  | 061740_TE_SS_filler |  | FALSE | FALSE | #VALUE! | lcomb | all
71911 | FALSE | 61.74 |  | 061740_TE_SS_filler |  | FALSE | FALSE | #VALUE! | lsel | s | line |  | 545 | 547
71912 | FALSE | 61.74 |  | 061740_TE_SS_filler |  | FALSE | FALSE | #VALUE! | lcomb | all
71913 | FALSE | 61.74 |  | 061740_TE_SS_filler |  | FALSE | FALSE | #VALUE! | lsel | s | line |  | 548 | 563
71914 | FALSE | 61.74 |  | 061740_TE_SS_filler |  | FALSE | FALSE | #VALUE! | lcomb | all
71915 | FALSE | 61.74 |  | 061740_TE_SS_filler |  | FALSE | FALSE | #VALUE! | lsel | s | line |  | 564 | 564
71916 | FALSE | 61.74 |  | 061740_TE_SS_filler |  | FALSE | FALSE | #VALUE! | lsel | s | line |  | 565 | 570
71917 | FALSE | 61.74 |  | 061740_TE_SS_filler |  | FALSE | FALSE | #VALUE! | lcomb | all
71918 | FALSE | 61.74 |  | 061740_TE_SS_filler |  | FALSE | FALSE | #VALUE! | lsel | s | line |  | 571 | 572
71919 | FALSE | 61.74 |  | 061740_TE_SS_filler |  | FALSE | FALSE | #VALUE! | lcomb | all
71920 | FALSE | 61.74 |  | 061740_TE_SS_filler |  | FALSE | FALSE | #VALUE! | lsel | s | line |  | 573 | 583
71921 | FALSE | 61.74 |  | 061740_TE_SS_filler |  | FALSE | FALSE | #VALUE! | lcomb | all
71922 | FALSE | 61.74 |  | 061740_TE_SS_filler |  | FALSE | FALSE | #VALUE! | lsel | s | line |  | 584 | 587
71923 | FALSE | 61.74 |  | 061740_TE_SS_filler |  | FALSE | FALSE | #VALUE! | lcomb | all
71924 | FALSE | 61.74 |  | 061740_TE_SS_filler |  | FALSE | FALSE | #VALUE! | lsel | s | line |  | 588 | 591
71925 | FALSE | 61.74 |  | 061740_TE_SS_filler |  | FALSE | FALSE | #VALUE! | lcomb | all
71926 | FALSE | 61.74 |  | 061740_TE_SS_filler |  | FALSE | FALSE | #VALUE! | lsel | s | line |  | 592 | 602
71927 | FALSE | 61.74 |  | 061740_TE_SS_filler |  | FALSE | FALSE | #VALUE! | lcomb | all
71928 | FALSE | 61.74 |  | 061740_TE_SS_filler |  | FALSE | FALSE | #VALUE! | lsel | s | line |  | 603 | 604
71929 | FALSE | 61.74 |  | 061740_TE_SS_filler |  | FALSE | FALSE | #VALUE! | lcomb | all
71930 | FALSE | 61.74 |  | 061740_TE_SS_filler |  | FALSE | FALSE | #VALUE! | lsel | s | line |  | 605 | 610
71931 | FALSE | 61.74 |  | 061740_TE_SS_filler |  | FALSE | FALSE | #VALUE! | lcomb | all
71932 | FALSE | 61.74 |  | 061740_TE_SS_filler |  | FALSE | FALSE | #VALUE! | lsel | s | line |  | 611 | 611
71933 | FALSE | 61.74 |  | 061740_TE_SS_filler |  | FALSE | FALSE | #VALUE! | lsel | s | line |  | 612 | 627
71934 | FALSE | 61.74 |  | 061740_TE_SS_filler |  | FALSE | FALSE | #VALUE! | lcomb | all
71935 | FALSE | 61.74 |  | 061740_TE_SS_filler |  | FALSE | FALSE | #VALUE! | lsel | s | line |  | 628 | 630
71936 | FALSE | 61.74 |  | 061740_TE_SS_filler |  | FALSE | FALSE | #VALUE! | lcomb | all
71937 | FALSE | 61.74 |  | 061740_TE_SS_filler |  | FALSE | FALSE | #VALUE! | lsel | s | line |  | 631 | 634
71938 | FALSE | 61.74 |  | 061740_TE_SS_filler |  | FALSE | FALSE | #VALUE! | lcomb | all
71939 | FALSE | 61.74 |  | 061740_TE_SS_filler |  | FALSE | FALSE | #VALUE!
71940 | FALSE | 61.74 |  | 061740_TE_SS_filler |  | FALSE | FALSE | #VALUE! | lsel | s | line |  | 635 | 638
71941 | FALSE | 61.74 |  | 061740_TE_SS_filler |  | FALSE | FALSE | #VALUE! | lcomb | all
71942 | FALSE | 61.74 |  | 061740_TE_SS_filler |  | FALSE | FALSE | #VALUE! | lsel | s | line |  | 639 | 641
71943 | FALSE | 61.74 |  | 061740_TE_SS_filler |  | FALSE | FALSE | #VALUE! | lcomb | all
71944 | FALSE | 61.74 |  | 061740_TE_SS_filler |  | FALSE | FALSE | #VALUE! | lsel | s | line |  | 642 | 657
71945 | FALSE | 61.74 |  | 061740_TE_SS_filler |  | FALSE | FALSE | #VALUE! | lcomb | all
71946 | FALSE | 61.74 |  | 061740_TE_SS_filler |  | FALSE | FALSE | #VALUE! | lsel | s | line |  | 658 | 658
71947 | FALSE | 61.74 |  | 061740_TE_SS_filler |  | FALSE | FALSE | #VALUE! | lsel | s | line |  | 659 | 664
71948 | FALSE | 61.74 |  | 061740_TE_SS_filler |  | FALSE | FALSE | #VALUE! | lcomb | all
71949 | FALSE | 61.74 |  | 061740_TE_SS_filler |  | FALSE | FALSE | #VALUE! | lsel | s | line |  | 665 | 666
71950 | FALSE | 61.74 |  | 061740_TE_SS_filler |  | FALSE | FALSE | #VALUE! | lcomb | all
71951 | FALSE | 61.74 |  | 061740_TE_SS_filler |  | FALSE | FALSE | #VALUE! | lsel | s | line |  | 667 | 677
71952 | FALSE | 61.74 |  | 061740_TE_SS_filler |  | FALSE | FALSE | #VALUE! | lcomb | all
71953 | FALSE | 61.74 |  | 061740_TE_SS_filler |  | FALSE | FALSE | #VALUE! | lsel | s | line |  | 678 | 681
71954 | FALSE | 61.74 |  | 061740_TE_SS_filler |  | FALSE | FALSE | #VALUE! | lcomb | all
71955 | FALSE | 61.74 |  | 061740_TE_SS_filler |  | FALSE | FALSE | #VALUE! | lsel | s | line |  | 682 | 685
71956 | FALSE | 61.74 |  | 061740_TE_SS_filler |  | FALSE | FALSE | #VALUE! | lcomb | all
71957 | FALSE | 61.74 |  | 061740_TE_SS_filler |  | FALSE | FALSE | #VALUE! | lsel | s | line |  | 686 | 696
71958 | FALSE | 61.74 |  | 061740_TE_SS_filler |  | FALSE | FALSE | #VALUE! | lcomb | all
71959 | FALSE | 61.74 |  | 061740_TE_SS_filler |  | FALSE | FALSE | #VALUE! | lsel | s | line |  | 697 | 698
71960 | FALSE | 61.74 |  | 061740_TE_SS_filler |  | FALSE | FALSE | #VALUE! | lcomb | all
71961 | FALSE | 61.74 |  | 061740_TE_SS_filler |  | FALSE | FALSE | #VALUE! | lsel | s | line |  | 699 | 704
71962 | FALSE | 61.74 |  | 061740_TE_SS_filler |  | FALSE | FALSE | #VALUE! | lcomb | all
71963 | FALSE | 61.74 |  | 061740_TE_SS_filler |  | FALSE | FALSE | #VALUE! | lsel | s | line |  | 705 | 705
71964 | FALSE | 61.74 |  | 061740_TE_SS_filler |  | FALSE | FALSE | #VALUE! | lsel | s | line |  | 706 | 721
71965 | FALSE | 61.74 |  | 061740_TE_SS_filler |  | FALSE | FALSE | #VALUE! | lcomb | all
71966 | FALSE | 61.74 |  | 061740_TE_SS_filler |  | FALSE | FALSE | #VALUE! | lsel | s | line |  | 722 | 724
71967 | FALSE | 61.74 |  | 061740_TE_SS_filler |  | FALSE | FALSE | #VALUE! | lcomb | all
71968 | FALSE | 61.74 |  | 061740_TE_SS_filler |  | FALSE | FALSE | #VALUE! | lsel | s | line |  | 725 | 728
71969 | FALSE | 61.74 |  | 061740_TE_SS_filler |  | FALSE | FALSE | #VALUE! | lcomb | all
71970 | FALSE | 61.74 |  | 061740_TE_SS_filler |  | FALSE | FALSE | #VALUE!
71971 | FALSE | 61.74 |  | 061740_TE_SS_filler |  | FALSE | FALSE | #VALUE! | lsel | s | line |  | 729 | 732
71972 | FALSE | 61.74 |  | 061740_TE_SS_filler |  | FALSE | FALSE | #VALUE! | lcomb | all
71973 | FALSE | 61.74 |  | 061740_TE_SS_filler |  | FALSE | FALSE | #VALUE! | lsel | s | line |  | 733 | 735
71974 | FALSE | 61.74 |  | 061740_TE_SS_filler |  | FALSE | FALSE | #VALUE! | lcomb | all
71975 | FALSE | 61.74 |  | 061740_TE_SS_filler |  | FALSE | FALSE | #VALUE! | lsel | s | line |  | 736 | 751
71976 | FALSE | 61.74 |  | 061740_TE_SS_filler |  | FALSE | FALSE | #VALUE! | lcomb | all
71977 | FALSE | 61.74 |  | 061740_TE_SS_filler |  | FALSE | FALSE | #VALUE! | lsel | s | line |  | 752 | 752
71978 | FALSE | 61.74 |  | 061740_TE_SS_filler |  | FALSE | FALSE | #VALUE! | lsel | s | line |  | 753 | 758
71979 | FALSE | 61.74 |  | 061740_TE_SS_filler |  | FALSE | FALSE | #VALUE! | lcomb | all
71980 | FALSE | 61.74 |  | 061740_TE_SS_filler |  | FALSE | FALSE | #VALUE! | lsel | s | line |  | 759 | 760
71981 | FALSE | 61.74 |  | 061740_TE_SS_filler |  | FALSE | FALSE | #VALUE! | lcomb | all
71982 | FALSE | 61.74 |  | 061740_TE_SS_filler |  | FALSE | FALSE | #VALUE! | lsel | s | line |  | 761 | 771
71983 | FALSE | 61.74 |  | 061740_TE_SS_filler |  | FALSE | FALSE | #VALUE! | lcomb | all
71984 | FALSE | 61.74 |  | 061740_TE_SS_filler |  | FALSE | FALSE | #VALUE! | lsel | s | line |  | 772 | 775
71985 | FALSE | 61.74 |  | 061740_TE_SS_filler |  | FALSE | FALSE | #VALUE! | lcomb | all
71986 | FALSE | 61.74 |  | 061740_TE_SS_filler |  | FALSE | FALSE | #VALUE! | lsel | s | line |  | 776 | 779
71987 | FALSE | 61.74 |  | 061740_TE_SS_filler |  | FALSE | FALSE | #VALUE! | lcomb | all
71988 | FALSE | 61.74 |  | 061740_TE_SS_filler |  | FALSE | FALSE | #VALUE! | lsel | s | line |  | 780 | 790
71989 | FALSE | 61.74 |  | 061740_TE_SS_filler |  | FALSE | FALSE | #VALUE! | lcomb | all
71990 | FALSE | 61.74 |  | 061740_TE_SS_filler |  | FALSE | FALSE | #VALUE! | lsel | s | line |  | 791 | 792
71991 | FALSE | 61.74 |  | 061740_TE_SS_filler |  | FALSE | FALSE | #VALUE! | lcomb | all
71992 | FALSE | 61.74 |  | 061740_TE_SS_filler |  | FALSE | FALSE | #VALUE! | lsel | s | line |  | 793 | 798
71993 | FALSE | 61.74 |  | 061740_TE_SS_filler |  | FALSE | FALSE | #VALUE! | lcomb | all
71994 | FALSE | 61.74 |  | 061740_TE_SS_filler |  | FALSE | FALSE | #VALUE! | lsel | s | line |  | 799 | 799
71995 | FALSE | 61.74 |  | 061740_TE_SS_filler |  | FALSE | FALSE | #VALUE! | lsel | s | line |  | 800 | 815
71996 | FALSE | 61.74 |  | 061740_TE_SS_filler |  | FALSE | FALSE | #VALUE! | lcomb | all
71997 | FALSE | 61.74 |  | 061740_TE_SS_filler |  | FALSE | FALSE | #VALUE! | lsel | s | line |  | 816 | 818
71998 | FALSE | 61.74 |  | 061740_TE_SS_filler |  | FALSE | FALSE | #VALUE! | lcomb | all
71999 | FALSE | 61.74 |  | 061740_TE_SS_filler |  | FALSE | FALSE | #VALUE! | lsel | s | line |  | 819 | 822
72000 | FALSE | 61.74 |  | 061740_TE_SS_filler |  | FALSE | FALSE | #VALUE! | lcomb | all
72001 | FALSE | 61.74 |  | 061740_TE_SS_filler |  | FALSE | FALSE | #VALUE!
72002 | FALSE | 61.74 |  | 061740_TE_SS_filler |  | FALSE | FALSE | #VALUE! | lsel | s | line |  | 823 | 824
72003 | FALSE | 61.74 |  | 061740_TE_SS_filler |  | FALSE | FALSE | #VALUE! | lcomb | all
72004 | FALSE | 61.74 |  | 061740_TE_SS_filler |  | FALSE | FALSE | #VALUE! | lsel | s | line |  | 825 | 827
72005 | FALSE | 61.74 |  | 061740_TE_SS_filler |  | FALSE | FALSE | #VALUE! | lcomb | all
72006 | FALSE | 61.74 |  | 061740_TE_SS_filler |  | FALSE | FALSE | #VALUE! | lsel | s | line |  | 828 | 838
72007 | FALSE | 61.74 |  | 061740_TE_SS_filler |  | FALSE | FALSE | #VALUE! | lcomb | all
72008 | FALSE | 61.74 |  | 061740_TE_SS_filler |  | FALSE | FALSE | #VALUE! | lsel | s | line |  | 839 | 839
72009 | FALSE | 61.74 |  | 061740_TE_SS_filler |  | FALSE | FALSE | #VALUE! | lsel | s | line |  | 840 | 844
72010 | FALSE | 61.74 |  | 061740_TE_SS_filler |  | FALSE | FALSE | #VALUE! | lcomb | all
72011 | FALSE | 61.74 |  | 061740_TE_SS_filler |  | FALSE | FALSE | #VALUE! | lsel | s | line |  | 845 | 846
72012 | FALSE | 61.74 |  | 061740_TE_SS_filler |  | FALSE | FALSE | #VALUE! | lcomb | all
72013 | FALSE | 61.74 |  | 061740_TE_SS_filler |  | FALSE | FALSE | #VALUE! | lsel | s | line |  | 847 | 856
72014 | FALSE | 61.74 |  | 061740_TE_SS_filler |  | FALSE | FALSE | #VALUE! | lcomb | all
72015 | FALSE | 61.74 |  | 061740_TE_SS_filler |  | FALSE | FALSE | #VALUE! | lsel | s | line |  | 857 | 862
72016 | FALSE | 61.74 |  | 061740_TE_SS_filler |  | FALSE | FALSE | #VALUE! | lcomb | all
72017 | FALSE | 61.74 |  | 061740_TE_SS_filler |  | FALSE | FALSE | #VALUE! | lsel | s | line |  | 863 | 868
72018 | FALSE | 61.74 |  | 061740_TE_SS_filler |  | FALSE | FALSE | #VALUE! | lcomb | all
72019 | FALSE | 61.74 |  | 061740_TE_SS_filler |  | FALSE | FALSE | #VALUE! | lsel | s | line |  | 869 | 877
72020 | FALSE | 61.74 |  | 061740_TE_SS_filler |  | FALSE | FALSE | #VALUE! | lcomb | all
72021 | FALSE | 61.74 |  | 061740_TE_SS_filler |  | FALSE | FALSE | #VALUE! | lsel | s | line |  | 878 | 879
72022 | FALSE | 61.74 |  | 061740_TE_SS_filler |  | FALSE | FALSE | #VALUE! | lcomb | all
72023 | FALSE | 61.74 |  | 061740_TE_SS_filler |  | FALSE | FALSE | #VALUE! | lsel | s | line |  | 880 | 884
72024 | FALSE | 61.74 |  | 061740_TE_SS_filler |  | FALSE | FALSE | #VALUE! | lcomb | all
72025 | FALSE | 61.74 |  | 061740_TE_SS_filler |  | FALSE | FALSE | #VALUE! | lsel | s | line |  | 885 | 886
72026 | FALSE | 61.74 |  | 061740_TE_SS_filler |  | FALSE | FALSE | #VALUE! | lcomb | all
72027 | FALSE | 61.74 |  | 061740_TE_SS_filler |  | FALSE | FALSE | #VALUE! | lsel | s | line |  | 887 | 896
72028 | FALSE | 61.74 |  | 061740_TE_SS_filler |  | FALSE | FALSE | #VALUE! | lcomb | all
72029 | FALSE | 61.74 |  | 061740_TE_SS_filler |  | FALSE | FALSE | #VALUE! | lsel | s | line |  | 897 | 900
72030 | FALSE | 61.74 |  | 061740_TE_SS_filler |  | FALSE | FALSE | #VALUE! | lcomb | all
72031 | FALSE | 61.74 |  | 061740_TE_SS_filler |  | FALSE | FALSE | #VALUE! | lsel | s | line |  | 901 | 903
72032 | FALSE | 61.74 |  | 061740_TE_SS_filler |  | FALSE | FALSE | #VALUE! | lcomb | all
72033 | FALSE | 61.74 |  | 061740_TE_SS_filler |  | FALSE | FALSE | #VALUE!
72034 | FALSE | 61.74 |  | 061740_TE_SS_filler |  | FALSE | FALSE | #VALUE! | lsel | s | line |  | 904 | 905
72035 | FALSE | 61.74 |  | 061740_TE_SS_filler |  | FALSE | FALSE | #VALUE! | lcomb | all
72036 | FALSE | 61.74 |  | 061740_TE_SS_filler |  | FALSE | FALSE | #VALUE! | lsel | s | line |  | 906 | 908
72037 | FALSE | 61.74 |  | 061740_TE_SS_filler |  | FALSE | FALSE | #VALUE! | lcomb | all
72038 | FALSE | 61.74 |  | 061740_TE_SS_filler |  | FALSE | FALSE | #VALUE! | lsel | s | line |  | 909 | 919
72039 | FALSE | 61.74 |  | 061740_TE_SS_filler |  | FALSE | FALSE | #VALUE! | lcomb | all
72040 | FALSE | 61.74 |  | 061740_TE_SS_filler |  | FALSE | FALSE | #VALUE! | lsel | s | line |  | 920 | 921
72041 | FALSE | 61.74 |  | 061740_TE_SS_filler |  | FALSE | FALSE | #VALUE! | lcomb | all
72042 | FALSE | 61.74 |  | 061740_TE_SS_filler |  | FALSE | FALSE | #VALUE! | lsel | s | line |  | 922 | 926
72043 | FALSE | 61.74 |  | 061740_TE_SS_filler |  | FALSE | FALSE | #VALUE! | lcomb | all
72044 | FALSE | 61.74 |  | 061740_TE_SS_filler |  | FALSE | FALSE | #VALUE! | lsel | s | line |  | 927 | 928
72045 | FALSE | 61.74 |  | 061740_TE_SS_filler |  | FALSE | FALSE | #VALUE! | lcomb | all
72046 | FALSE | 61.74 |  | 061740_TE_SS_filler |  | FALSE | FALSE | #VALUE! | lsel | s | line |  | 929 | 936
72047 | FALSE | 61.74 |  | 061740_TE_SS_filler |  | FALSE | FALSE | #VALUE! | lcomb | all
72048 | FALSE | 61.74 |  | 061740_TE_SS_filler |  | FALSE | FALSE | #VALUE! | lsel | s | line |  | 937 | 942
72049 | FALSE | 61.74 |  | 061740_TE_SS_filler |  | FALSE | FALSE | #VALUE! | lcomb | all
72050 | FALSE | 61.74 |  | 061740_TE_SS_filler |  | FALSE | FALSE | #VALUE! | lsel | s | line |  | 943 | 948
72051 | FALSE | 61.74 |  | 061740_TE_SS_filler |  | FALSE | FALSE | #VALUE! | lcomb | all
72052 | FALSE | 61.74 |  | 061740_TE_SS_filler |  | FALSE | FALSE | #VALUE! | lsel | s | line |  | 949 | 957
72053 | FALSE | 61.74 |  | 061740_TE_SS_filler |  | FALSE | FALSE | #VALUE! | lcomb | all
72054 | FALSE | 61.74 |  | 061740_TE_SS_filler |  | FALSE | FALSE | #VALUE! | lsel | s | line |  | 958 | 959
72055 | FALSE | 61.74 |  | 061740_TE_SS_filler |  | FALSE | FALSE | #VALUE! | lcomb | all
72056 | FALSE | 61.74 |  | 061740_TE_SS_filler |  | FALSE | FALSE | #VALUE! | lsel | s | line |  | 960 | 964
72057 | FALSE | 61.74 |  | 061740_TE_SS_filler |  | FALSE | FALSE | #VALUE! | lcomb | all
72058 | FALSE | 61.74 |  | 061740_TE_SS_filler |  | FALSE | FALSE | #VALUE! | lsel | s | line |  | 965 | 966
72059 | FALSE | 61.74 |  | 061740_TE_SS_filler |  | FALSE | FALSE | #VALUE! | lcomb | all
72060 | FALSE | 61.74 |  | 061740_TE_SS_filler |  | FALSE | FALSE | #VALUE! | lsel | s | line |  | 967 | 977
72061 | FALSE | 61.74 |  | 061740_TE_SS_filler |  | FALSE | FALSE | #VALUE! | lcomb | all
72062 | FALSE | 61.74 |  | 061740_TE_SS_filler |  | FALSE | FALSE | #VALUE! | lsel | s | line |  | 978 | 981
72063 | FALSE | 61.74 |  | 061740_TE_SS_filler |  | FALSE | FALSE | #VALUE! | lcomb | all
72064 | FALSE | 61.74 |  | 061740_TE_SS_filler |  | FALSE | FALSE | #VALUE! | lsel | s | line |  | 982 | 984
72065 | FALSE | 61.74 |  | 061740_TE_SS_filler |  | FALSE | FALSE | #VALUE! | lcomb | all
72066 | FALSE | 61.74 |  | 061740_TE_SS_filler |  | FALSE | FALSE | #VALUE!
72067 | FALSE | 61.74 |  | 061740_TE_SS_filler |  | FALSE | FALSE | #VALUE! | lsel | s | line |  | 985 | 985
72068 | FALSE | 61.74 |  | 061740_TE_SS_filler |  | FALSE | FALSE | #VALUE! | lsel | s | line |  | 986 | 991
72069 | FALSE | 61.74 |  | 061740_TE_SS_filler |  | FALSE | FALSE | #VALUE! | lcomb | all
72070 | FALSE | 61.74 |  | 061740_TE_SS_filler |  | FALSE | FALSE | #VALUE! | lsel | s | line |  | 992 | 1014
72071 | FALSE | 61.74 |  | 061740_TE_SS_filler |  | FALSE | FALSE | #VALUE! | lcomb | all
72072 | FALSE | 61.74 |  | 061740_TE_SS_filler |  | FALSE | FALSE | #VALUE! | lsel | s | line |  | 1015 | 1016
72073 | FALSE | 61.74 |  | 061740_TE_SS_filler |  | FALSE | FALSE | #VALUE! | lcomb | all
72074 | FALSE | 61.74 |  | 061740_TE_SS_filler |  | FALSE | FALSE | #VALUE! | lsel | s | line |  | 1017 | 1022
72075 | FALSE | 61.74 |  | 061740_TE_SS_filler |  | FALSE | FALSE | #VALUE! | lcomb | all
72076 | FALSE | 61.74 |  | 061740_TE_SS_filler |  | FALSE | FALSE | #VALUE! | lsel | s | line |  | 1023 | 1024
72077 | FALSE | 61.74 |  | 061740_TE_SS_filler |  | FALSE | FALSE | #VALUE! | lcomb | all
72078 | FALSE | 61.74 |  | 061740_TE_SS_filler |  | FALSE | FALSE | #VALUE! | lsel | s | line |  | 1025 | 1032
72079 | FALSE | 61.74 |  | 061740_TE_SS_filler |  | FALSE | FALSE | #VALUE! | lcomb | all
72080 | FALSE | 61.74 |  | 061740_TE_SS_filler |  | FALSE | FALSE | #VALUE! | lsel | s | line |  | 1033 | 1041
72081 | FALSE | 61.74 |  | 061740_TE_SS_filler |  | FALSE | FALSE | #VALUE! | lcomb | all
72082 | FALSE | 61.74 |  | 061740_TE_SS_filler |  | FALSE | FALSE | #VALUE! | lsel | s | line |  | 1042 | 1047
72083 | FALSE | 61.74 |  | 061740_TE_SS_filler |  | FALSE | FALSE | #VALUE! | lcomb | all
72084 | FALSE | 61.74 |  | 061740_TE_SS_filler |  | FALSE | FALSE | #VALUE! | lsel | s | line |  | 1048 | 1058
72085 | FALSE | 61.74 |  | 061740_TE_SS_filler |  | FALSE | FALSE | #VALUE! | lcomb | all
72086 | FALSE | 61.74 |  | 061740_TE_SS_filler |  | FALSE | FALSE | #VALUE! | lsel | s | line |  | 1059 | 1060
72087 | FALSE | 61.74 |  | 061740_TE_SS_filler |  | FALSE | FALSE | #VALUE! | lcomb | all
72088 | FALSE | 61.74 |  | 061740_TE_SS_filler |  | FALSE | FALSE | #VALUE! | lsel | s | line |  | 1061 | 1066
72089 | FALSE | 61.74 |  | 061740_TE_SS_filler |  | FALSE | FALSE | #VALUE! | lcomb | all
72090 | FALSE | 61.74 |  | 061740_TE_SS_filler |  | FALSE | FALSE | #VALUE! | lsel | s | line |  | 1067 | 1068
72091 | FALSE | 61.74 |  | 061740_TE_SS_filler |  | FALSE | FALSE | #VALUE! | lcomb | all
72092 | FALSE | 61.74 |  | 061740_TE_SS_filler |  | FALSE | FALSE | #VALUE! | lsel | s | line |  | 1069 | 1090
72093 | FALSE | 61.74 |  | 061740_TE_SS_filler |  | FALSE | FALSE | #VALUE! | lcomb | all
72094 | FALSE | 61.74 |  | 061740_TE_SS_filler |  | FALSE | FALSE | #VALUE! | lsel | s | line |  | 1091 | 1097
72095 | FALSE | 61.74 |  | 061740_TE_SS_filler |  | FALSE | FALSE | #VALUE! | lcomb | all
72096 | FALSE | 61.74 |  | 061740_TE_SS_filler |  | FALSE | FALSE | #VALUE! | lsel | s | line |  | 1099 | 1099
72097 | FALSE | 61.74 |  | 061740_TE_SS_filler |  | FALSE | FALSE | #VALUE! | lsel | s | line |  | 1100 | 1100
72098 | FALSE | 61.74 |  | 061740_TE_SS_filler |  | FALSE | FALSE | #VALUE! | lsel | s | line |  | 1101 | 1116
72099 | FALSE | 61.74 |  | 061740_TE_SS_filler |  | FALSE | FALSE | #VALUE! | lcomb | all
72100 | FALSE | 61.74 |  | 061740_TE_SS_filler |  | FALSE | FALSE | #VALUE! | lsel | s | line |  | 1117 | 1118
72101 | FALSE | 61.74 |  | 061740_TE_SS_filler |  | FALSE | FALSE | #VALUE! | lcomb | all
72102 | FALSE | 61.74 |  | 061740_TE_SS_filler |  | FALSE | FALSE | #VALUE! | lsel | s | line |  | 1119 | 1124
72103 | FALSE | 61.74 |  | 061740_TE_SS_filler |  | FALSE | FALSE | #VALUE! | lcomb | all
72104 | FALSE | 61.74 |  | 061740_TE_SS_filler |  | FALSE | FALSE | #VALUE! | lsel | s | line |  | 1125 | 1126
72105 | FALSE | 61.74 |  | 061740_TE_SS_filler |  | FALSE | FALSE | #VALUE! | lcomb | all
72106 | FALSE | 61.74 |  | 061740_TE_SS_filler |  | FALSE | FALSE | #VALUE! | lsel | s | line |  | 1127 | 1136
72107 | FALSE | 61.74 |  | 061740_TE_SS_filler |  | FALSE | FALSE | #VALUE! | lcomb | all
72108 | FALSE | 61.74 |  | 061740_TE_SS_filler |  | FALSE | FALSE | #VALUE! | lsel | s | line |  | 1137 | 1145
72109 | FALSE | 61.74 |  | 061740_TE_SS_filler |  | FALSE | FALSE | #VALUE! | lcomb | all
72110 | FALSE | 61.74 |  | 061740_TE_SS_filler |  | FALSE | FALSE | #VALUE! | lsel | s | line |  | 1146 | 1151
72111 | FALSE | 61.74 |  | 061740_TE_SS_filler |  | FALSE | FALSE | #VALUE! | lcomb | all
72112 | FALSE | 61.74 |  | 061740_TE_SS_filler |  | FALSE | FALSE | #VALUE! | lsel | s | line |  | 1152 | 1164
72113 | FALSE | 61.74 |  | 061740_TE_SS_filler |  | FALSE | FALSE | #VALUE! | lcomb | all
72114 | FALSE | 61.74 |  | 061740_TE_SS_filler |  | FALSE | FALSE | #VALUE! | lsel | s | line |  | 1165 | 1166
72115 | FALSE | 61.74 |  | 061740_TE_SS_filler |  | FALSE | FALSE | #VALUE! | lcomb | all
72116 | FALSE | 61.74 |  | 061740_TE_SS_filler |  | FALSE | FALSE | #VALUE! | lsel | s | line |  | 1167 | 1172
72117 | FALSE | 61.74 |  | 061740_TE_SS_filler |  | FALSE | FALSE | #VALUE! | lcomb | all
72118 | FALSE | 61.74 |  | 061740_TE_SS_filler |  | FALSE | FALSE | #VALUE! | lsel | s | line |  | 1173 | 1174
72119 | FALSE | 61.74 |  | 061740_TE_SS_filler |  | FALSE | FALSE | #VALUE! | lcomb | all
72120 | FALSE | 61.74 |  | 061740_TE_SS_filler |  | FALSE | FALSE | #VALUE! | lsel | s | line |  | 1175 | 1190
72121 | FALSE | 61.74 |  | 061740_TE_SS_filler |  | FALSE | FALSE | #VALUE! | lcomb | all
72122 | FALSE | 61.74 |  | 061740_TE_SS_filler |  | FALSE | FALSE | #VALUE! | lsel | s | line |  | 1191 | 1191
72123 | FALSE | 61.74 |  | 061740_TE_SS_filler |  | FALSE | FALSE | #VALUE! | lsel | s | line |  | 1193 | 1193
72124 | FALSE | 61.74 |  | 061740_TE_SS_filler |  | FALSE | FALSE | #VALUE! | lsel | s | line |  | 1194 | 1201
72125 | FALSE | 61.74 |  | 061740_TE_SS_filler |  | FALSE | FALSE | #VALUE! | lcomb | all
72126 | FALSE | 61.74 |  | 061740_TE_SS_filler |  | FALSE | FALSE | #VALUE! | lsel | s | line |  | 1202 | 1222
72127 | FALSE | 61.74 |  | 061740_TE_SS_filler |  | FALSE | FALSE | #VALUE! | lcomb | all
72128 | FALSE | 61.74 |  | 061740_TE_SS_filler |  | FALSE | FALSE | #VALUE! | lsel | s | line |  | 1223 | 1224
72129 | FALSE | 61.74 |  | 061740_TE_SS_filler |  | FALSE | FALSE | #VALUE! | lcomb | all
72130 | FALSE | 61.74 |  | 061740_TE_SS_filler |  | FALSE | FALSE | #VALUE! | lsel | s | line |  | 1225 | 1231
72131 | FALSE | 61.74 |  | 061740_TE_SS_filler |  | FALSE | FALSE | #VALUE! | lcomb | all
72132 | FALSE | 61.74 |  | 061740_TE_SS_filler |  | FALSE | FALSE | #VALUE! | lsel | s | line |  | 1232 | 1233
72133 | FALSE | 61.74 |  | 061740_TE_SS_filler |  | FALSE | FALSE | #VALUE! | lcomb | all
72134 | FALSE | 61.74 |  | 061740_TE_SS_filler |  | FALSE | FALSE | #VALUE! | lsel | s | line |  | 1234 | 1241
72135 | FALSE | 61.74 |  | 061740_TE_SS_filler |  | FALSE | FALSE | #VALUE! | lcomb | all
72136 | FALSE | 61.74 |  | 061740_TE_SS_filler |  | FALSE | FALSE | #VALUE! | lsel | s | line |  | 1242 | 1249
72137 | FALSE | 61.74 |  | 061740_TE_SS_filler |  | FALSE | FALSE | #VALUE! | lcomb | all
72138 | FALSE | 61.74 |  | 061740_TE_SS_filler |  | FALSE | FALSE | #VALUE! | lsel | s | line |  | 1250 | 1255
72139 | FALSE | 61.74 |  | 061740_TE_SS_filler |  | FALSE | FALSE | #VALUE! | lcomb | all
72140 | FALSE | 61.74 |  | 061740_TE_SS_filler |  | FALSE | FALSE | #VALUE! | lsel | s | line |  | 1256 | 1265
72141 | FALSE | 61.74 |  | 061740_TE_SS_filler |  | FALSE | FALSE | #VALUE! | lcomb | all
72142 | FALSE | 61.74 |  | 061740_TE_SS_filler |  | FALSE | FALSE | #VALUE! | lsel | s | line |  | 1266 | 1267
72143 | FALSE | 61.74 |  | 061740_TE_SS_filler |  | FALSE | FALSE | #VALUE! | lcomb | all
72144 | FALSE | 61.74 |  | 061740_TE_SS_filler |  | FALSE | FALSE | #VALUE! | lsel | s | line |  | 1268 | 1274
72145 | FALSE | 61.74 |  | 061740_TE_SS_filler |  | FALSE | FALSE | #VALUE! | lcomb | all
72146 | FALSE | 61.74 |  | 061740_TE_SS_filler |  | FALSE | FALSE | #VALUE! | lsel | s | line |  | 1275 | 1276
72147 | FALSE | 61.74 |  | 061740_TE_SS_filler |  | FALSE | FALSE | #VALUE! | lcomb | all
72148 | FALSE | 61.74 |  | 061740_TE_SS_filler |  | FALSE | FALSE | #VALUE! | lsel | s | line |  | 1277 | 1299
72149 | FALSE | 61.74 |  | 061740_TE_SS_filler |  | FALSE | FALSE | #VALUE! | lcomb | all
72150 | FALSE | 61.74 |  | 061740_TE_SS_filler |  | FALSE | FALSE | #VALUE! | lsel | s | line |  | 1300 | 1305
72151 | FALSE | 61.74 |  | 061740_TE_SS_filler |  | FALSE | FALSE | #VALUE! | lcomb | all
72152 | FALSE | 61.74 |  | 061740_TE_SS_filler |  | FALSE | FALSE | #VALUE! | lsel | s | line |  | 1307 | 1307
72153 | FALSE | 61.74 |  | 061740_TE_SS_filler |  | FALSE | FALSE | #VALUE! | lsel | s | line |  | 1308 | 1315
72154 | FALSE | 61.74 |  | 061740_TE_SS_filler |  | FALSE | FALSE | #VALUE! | lcomb | all
72155 | FALSE | 61.74 |  | 061740_TE_SS_filler |  | FALSE | FALSE | #VALUE! | lsel | s | line |  | 1316 | 1337
72156 | FALSE | 61.74 |  | 061740_TE_SS_filler |  | FALSE | FALSE | #VALUE! | lcomb | all
72157 | FALSE | 61.74 |  | 061740_TE_SS_filler |  | FALSE | FALSE | #VALUE! | lsel | s | line |  | 1338 | 1339
72158 | FALSE | 61.74 |  | 061740_TE_SS_filler |  | FALSE | FALSE | #VALUE! | lcomb | all
72159 | FALSE | 61.74 |  | 061740_TE_SS_filler |  | FALSE | FALSE | #VALUE! | lsel | s | line |  | 1340 | 1345
72160 | FALSE | 61.74 |  | 061740_TE_SS_filler |  | FALSE | FALSE | #VALUE! | lcomb | all
72161 | FALSE | 61.74 |  | 061740_TE_SS_filler |  | FALSE | FALSE | #VALUE! | lsel | s | line |  | 1346 | 1347
72162 | FALSE | 61.74 |  | 061740_TE_SS_filler |  | FALSE | FALSE | #VALUE! | lcomb | all
72163 | FALSE | 61.74 |  | 061740_TE_SS_filler |  | FALSE | FALSE | #VALUE! | lsel | s | line |  | 1348 | 1355
72164 | FALSE | 61.74 |  | 061740_TE_SS_filler |  | FALSE | FALSE | #VALUE! | lcomb | all
72165 | FALSE | 61.74 |  | 061740_TE_SS_filler |  | FALSE | FALSE | #VALUE! | lsel | s | line |  | 1356 | 1363
72166 | FALSE | 61.74 |  | 061740_TE_SS_filler |  | FALSE | FALSE | #VALUE! | lcomb | all
72167 | FALSE | 61.74 |  | 061740_TE_SS_filler |  | FALSE | FALSE | #VALUE! | lsel | s | line |  | 1364 | 1369
72168 | FALSE | 61.74 |  | 061740_TE_SS_filler |  | FALSE | FALSE | #VALUE! | lcomb | all
72169 | FALSE | 61.74 |  | 061740_TE_SS_filler |  | FALSE | FALSE | #VALUE! | lsel | s | line |  | 1370 | 1379
72170 | FALSE | 61.74 |  | 061740_TE_SS_filler |  | FALSE | FALSE | #VALUE! | lcomb | all
72171 | FALSE | 61.74 |  | 061740_TE_SS_filler |  | FALSE | FALSE | #VALUE! | lsel | s | line |  | 1380 | 1381
72172 | FALSE | 61.74 |  | 061740_TE_SS_filler |  | FALSE | FALSE | #VALUE! | lcomb | all
72173 | FALSE | 61.74 |  | 061740_TE_SS_filler |  | FALSE | FALSE | #VALUE! | lsel | s | line |  | 1382 | 1387
72174 | FALSE | 61.74 |  | 061740_TE_SS_filler |  | FALSE | FALSE | #VALUE! | lcomb | all
72175 | FALSE | 61.74 |  | 061740_TE_SS_filler |  | FALSE | FALSE | #VALUE! | lsel | s | line |  | 1388 | 1389
72176 | FALSE | 61.74 |  | 061740_TE_SS_filler |  | FALSE | FALSE | #VALUE! | lcomb | all
72177 | FALSE | 61.74 |  | 061740_TE_SS_filler |  | FALSE | FALSE | #VALUE! | lsel | s | line |  | 1390 | 1412
72178 | FALSE | 61.74 |  | 061740_TE_SS_filler |  | FALSE | FALSE | #VALUE! | lcomb | all
72179 | FALSE | 61.74 |  | 061740_TE_SS_filler |  | FALSE | FALSE | #VALUE! | lsel | s | line |  | 1413 | 1419
72180 | FALSE | 61.74 |  | 061740_TE_SS_filler |  | FALSE | FALSE | #VALUE! | lcomb | all
72181 | FALSE | 61.74 |  | 061740_TE_SS_filler |  | FALSE | FALSE | #VALUE! | lsel | s | line |  | 1421 | 1421
72182 | FALSE | 61.74 |  | 061740_TE_SS_filler |  | FALSE | FALSE | #VALUE! | lsel | s | line |  | 1422 | 1423
72183 | FALSE | 61.74 |  | 061740_TE_SS_filler |  | FALSE | FALSE | #VALUE! | lcomb | all
72184 | FALSE | 61.74 |  | 061740_TE_SS_filler |  | FALSE | FALSE | #VALUE! | lsel | s | line |  | 1424 | 1440
72185 | FALSE | 61.74 |  | 061740_TE_SS_filler |  | FALSE | FALSE | #VALUE! | lcomb | all
72186 | FALSE | 61.74 |  | 061740_TE_SS_filler |  | FALSE | FALSE | #VALUE! | lsel | s | line |  | 1441 | 1441
72187 | FALSE | 61.74 |  | 061740_TE_SS_filler |  | FALSE | FALSE | #VALUE! | lsel | s | line |  | 1442 | 1448
72188 | FALSE | 61.74 |  | 061740_TE_SS_filler |  | FALSE | FALSE | #VALUE! | lcomb | all
72189 | FALSE | 61.74 |  | 061740_TE_SS_filler |  | FALSE | FALSE | #VALUE! | lsel | s | line |  | 1449 | 1450
72190 | FALSE | 61.74 |  | 061740_TE_SS_filler |  | FALSE | FALSE | #VALUE! | lcomb | all
72191 | FALSE | 61.74 |  | 061740_TE_SS_filler |  | FALSE | FALSE | #VALUE! | lsel | s | line |  | 1451 | 1458
72192 | FALSE | 61.74 |  | 061740_TE_SS_filler |  | FALSE | FALSE | #VALUE! | lcomb | all
72193 | FALSE | 61.74 |  | 061740_TE_SS_filler |  | FALSE | FALSE | #VALUE! | lsel | s | line |  | 1459 | 1467
72194 | FALSE | 61.74 |  | 061740_TE_SS_filler |  | FALSE | FALSE | #VALUE! | lcomb | all
72195 | FALSE | 61.74 |  | 061740_TE_SS_filler |  | FALSE | FALSE | #VALUE! | lsel | s | line |  | 1468 | 1473
72196 | FALSE | 61.74 |  | 061740_TE_SS_filler |  | FALSE | FALSE | #VALUE! | lcomb | all
72197 | FALSE | 61.74 |  | 061740_TE_SS_filler |  | FALSE | FALSE | #VALUE! | lsel | s | line |  | 1474 | 1484
72198 | FALSE | 61.74 |  | 061740_TE_SS_filler |  | FALSE | FALSE | #VALUE! | lcomb | all
72199 | FALSE | 61.74 |  | 061740_TE_SS_filler |  | FALSE | FALSE | #VALUE! | lsel | s | line |  | 1485 | 1486
72200 | FALSE | 61.74 |  | 061740_TE_SS_filler |  | FALSE | FALSE | #VALUE! | lcomb | all
72201 | FALSE | 61.74 |  | 061740_TE_SS_filler |  | FALSE | FALSE | #VALUE! | lsel | s | line |  | 1487 | 1493
72202 | FALSE | 61.74 |  | 061740_TE_SS_filler |  | FALSE | FALSE | #VALUE! | lcomb | all
72203 | FALSE | 61.74 |  | 061740_TE_SS_filler |  | FALSE | FALSE | #VALUE! | lsel | s | line |  | 1494 | 1494
72204 | FALSE | 61.74 |  | 061740_TE_SS_filler |  | FALSE | FALSE | #VALUE! | lsel | s | line |  | 1495 | 1511
72205 | FALSE | 61.74 |  | 061740_TE_SS_filler |  | FALSE | FALSE | #VALUE! | lcomb | all
72206 | FALSE | 61.74 |  | 061740_TE_SS_filler |  | FALSE | FALSE | #VALUE! | lsel | s | line |  | 1512 | 1513
72207 | FALSE | 61.74 |  | 061740_TE_SS_filler |  | FALSE | FALSE | #VALUE! | lcomb | all
72208 | FALSE | 61.74 |  | 061740_TE_SS_filler |  | FALSE | FALSE | #VALUE! | lsel | s | line |  | 1515 | 1515
72209 | FALSE | 61.74 |  | 061740_TE_SS_filler |  | FALSE | FALSE | #VALUE! | lsel | s | line |  | 1516 | 1524
72210 | FALSE | 61.74 |  | 061740_TE_SS_filler |  | FALSE | FALSE | #VALUE! | lcomb | all
72211 | FALSE | 61.74 |  | 061740_TE_SS_filler |  | FALSE | FALSE | #VALUE! | lsel | s | line |  | 1525 | 1546
72212 | FALSE | 61.74 |  | 061740_TE_SS_filler |  | FALSE | FALSE | #VALUE! | lcomb | all
72213 | FALSE | 61.74 |  | 061740_TE_SS_filler |  | FALSE | FALSE | #VALUE! | lsel | s | line |  | 1547 | 1547
72214 | FALSE | 61.74 |  | 061740_TE_SS_filler |  | FALSE | FALSE | #VALUE! | lsel | s | line |  | 1548 | 1553
72215 | FALSE | 61.74 |  | 061740_TE_SS_filler |  | FALSE | FALSE | #VALUE! | lcomb | all
72216 | FALSE | 61.74 |  | 061740_TE_SS_filler |  | FALSE | FALSE | #VALUE! | lsel | s | line |  | 1554 | 1555
72217 | FALSE | 61.74 |  | 061740_TE_SS_filler |  | FALSE | FALSE | #VALUE! | lcomb | all
72218 | FALSE | 61.74 |  | 061740_TE_SS_filler |  | FALSE | FALSE | #VALUE! | lsel | s | line |  | 1556 | 1563
72219 | FALSE | 61.74 |  | 061740_TE_SS_filler |  | FALSE | FALSE | #VALUE! | lcomb | all
72220 | FALSE | 61.74 |  | 061740_TE_SS_filler |  | FALSE | FALSE | #VALUE! | lsel | s | line |  | 1564 | 1571
72221 | FALSE | 61.74 |  | 061740_TE_SS_filler |  | FALSE | FALSE | #VALUE! | lcomb | all
72222 | FALSE | 61.74 |  | 061740_TE_SS_filler |  | FALSE | FALSE | #VALUE! | lsel | s | line |  | 1572 | 1577
72223 | FALSE | 61.74 |  | 061740_TE_SS_filler |  | FALSE | FALSE | #VALUE! | lcomb | all
72224 | FALSE | 61.74 |  | 061740_TE_SS_filler |  | FALSE | FALSE | #VALUE! | lsel | s | line |  | 1578 | 1587
72225 | FALSE | 61.74 |  | 061740_TE_SS_filler |  | FALSE | FALSE | #VALUE! | lcomb | all
72226 | FALSE | 61.74 |  | 061740_TE_SS_filler |  | FALSE | FALSE | #VALUE! | lsel | s | line |  | 1588 | 1589
72227 | FALSE | 61.74 |  | 061740_TE_SS_filler |  | FALSE | FALSE | #VALUE! | lcomb | all
72228 | FALSE | 61.74 |  | 061740_TE_SS_filler |  | FALSE | FALSE | #VALUE! | lsel | s | line |  | 1590 | 1595
72229 | FALSE | 61.74 |  | 061740_TE_SS_filler |  | FALSE | FALSE | #VALUE! | lcomb | all
72230 | FALSE | 61.74 |  | 061740_TE_SS_filler |  | FALSE | FALSE | #VALUE! | lsel | s | line |  | 1596 | 1596
72231 | FALSE | 61.74 |  | 061740_TE_SS_filler |  | FALSE | FALSE | #VALUE! | lsel | s | line |  | 1597 | 1620
72232 | FALSE | 61.74 |  | 061740_TE_SS_filler |  | FALSE | FALSE | #VALUE! | lcomb | all
72233 | FALSE | 61.74 |  | 061740_TE_SS_filler |  | FALSE | FALSE | #VALUE! | lsel | s | line |  | 1621 | 1627
72234 | FALSE | 61.74 |  | 061740_TE_SS_filler |  | FALSE | FALSE | #VALUE! | lcomb | all
72235 | FALSE | 61.74 |  | 061740_TE_SS_filler |  | FALSE | FALSE | #VALUE! | lsel | s | line |  | 1629 | 1629
72236 | FALSE | 61.74 |  | 061740_TE_SS_filler |  | FALSE | FALSE | #VALUE! | lsel | s | line |  | 1630 | 1631
72237 | FALSE | 61.74 |  | 061740_TE_SS_filler |  | FALSE | FALSE | #VALUE! | lcomb | all
72238 | FALSE | 61.74 |  | 061740_TE_SS_filler |  | FALSE | FALSE | #VALUE! | lsel | s | line |  | 1632 | 1648
72239 | FALSE | 61.74 |  | 061740_TE_SS_filler |  | FALSE | FALSE | #VALUE! | lcomb | all
72240 | FALSE | 61.74 |  | 061740_TE_SS_filler |  | FALSE | FALSE | #VALUE! | lsel | s | line |  | 1649 | 1650
72241 | FALSE | 61.74 |  | 061740_TE_SS_filler |  | FALSE | FALSE | #VALUE! | lcomb | all
72242 | FALSE | 61.74 |  | 061740_TE_SS_filler |  | FALSE | FALSE | #VALUE! | lsel | s | line |  | 1651 | 1656
72243 | FALSE | 61.74 |  | 061740_TE_SS_filler |  | FALSE | FALSE | #VALUE! | lcomb | all
72244 | FALSE | 61.74 |  | 061740_TE_SS_filler |  | FALSE | FALSE | #VALUE! | lsel | s | line |  | 1657 | 1658
72245 | FALSE | 61.74 |  | 061740_TE_SS_filler |  | FALSE | FALSE | #VALUE! | lcomb | all
72246 | FALSE | 61.74 |  | 061740_TE_SS_filler |  | FALSE | FALSE | #VALUE! | lsel | s | line |  | 1659 | 1666
72247 | FALSE | 61.74 |  | 061740_TE_SS_filler |  | FALSE | FALSE | #VALUE! | lcomb | all
72248 | FALSE | 61.74 |  | 061740_TE_SS_filler |  | FALSE | FALSE | #VALUE! | lsel | s | line |  | 1667 | 1675
72249 | FALSE | 61.74 |  | 061740_TE_SS_filler |  | FALSE | FALSE | #VALUE! | lcomb | all
72250 | FALSE | 61.74 |  | 061740_TE_SS_filler |  | FALSE | FALSE | #VALUE! | lsel | s | line |  | 1676 | 1681
72251 | FALSE | 61.74 |  | 061740_TE_SS_filler |  | FALSE | FALSE | #VALUE! | lcomb | all
72252 | FALSE | 61.74 |  | 061740_TE_SS_filler |  | FALSE | FALSE | #VALUE! | lsel | s | line |  | 1682 | 1692
72253 | FALSE | 61.74 |  | 061740_TE_SS_filler |  | FALSE | FALSE | #VALUE! | lcomb | all
72254 | FALSE | 61.74 |  | 061740_TE_SS_filler |  | FALSE | FALSE | #VALUE! | lsel | s | line |  | 1693 | 1694
72255 | FALSE | 61.74 |  | 061740_TE_SS_filler |  | FALSE | FALSE | #VALUE! | lcomb | all
72256 | FALSE | 61.74 |  | 061740_TE_SS_filler |  | FALSE | FALSE | #VALUE! | lsel | s | line |  | 1695 | 1700
72257 | FALSE | 61.74 |  | 061740_TE_SS_filler |  | FALSE | FALSE | #VALUE! | lcomb | all
72258 | FALSE | 61.74 |  | 061740_TE_SS_filler |  | FALSE | FALSE | #VALUE! | lsel | s | line |  | 1701 | 1702
72259 | FALSE | 61.74 |  | 061740_TE_SS_filler |  | FALSE | FALSE | #VALUE! | lcomb | all
72260 | FALSE | 61.74 |  | 061740_TE_SS_filler |  | FALSE | FALSE | #VALUE! | lsel | s | line |  | 1703 | 1719
72261 | FALSE | 61.74 |  | 061740_TE_SS_filler |  | FALSE | FALSE | #VALUE! | lcomb | all
72262 | FALSE | 61.74 |  | 061740_TE_SS_filler |  | FALSE | FALSE | #VALUE! | lsel | s | line |  | 1720 | 1721
72263 | FALSE | 61.74 |  | 061740_TE_SS_filler |  | FALSE | FALSE | #VALUE! | lcomb | all
72264 | FALSE | 61.74 |  | 061740_TE_SS_filler |  | FALSE | FALSE | #VALUE! | lsel | s | line |  | 1723 | 1723
72265 | FALSE | 61.74 |  | 061740_TE_SS_filler |  | FALSE | FALSE | #VALUE! | lsel | s | line |  | 1724 | 1726
72266 | FALSE | 61.74 |  | 061740_TE_SS_filler |  | FALSE | FALSE | #VALUE! | lcomb | all
72267 | FALSE | 61.74 |  | 061740_TE_SS_filler |  | FALSE | FALSE | #VALUE! | lsel | s | line |  | 1727 | 1742
72268 | FALSE | 61.74 |  | 061740_TE_SS_filler |  | FALSE | FALSE | #VALUE! | lcomb | all
72269 | FALSE | 61.74 |  | 061740_TE_SS_filler |  | FALSE | FALSE | #VALUE! | lsel | s | line |  | 1743 | 1744
72270 | FALSE | 61.74 |  | 061740_TE_SS_filler |  | FALSE | FALSE | #VALUE! | lcomb | all
72271 | FALSE | 61.74 |  | 061740_TE_SS_filler |  | FALSE | FALSE | #VALUE! | lsel | s | line |  | 1745 | 1750
72272 | FALSE | 61.74 |  | 061740_TE_SS_filler |  | FALSE | FALSE | #VALUE! | lcomb | all
72273 | FALSE | 61.74 |  | 061740_TE_SS_filler |  | FALSE | FALSE | #VALUE! | lsel | s | line |  | 1751 | 1752
72274 | FALSE | 61.74 |  | 061740_TE_SS_filler |  | FALSE | FALSE | #VALUE! | lcomb | all
72275 | FALSE | 61.74 |  | 061740_TE_SS_filler |  | FALSE | FALSE | #VALUE! | lsel | s | line |  | 1753 | 1760
72276 | FALSE | 61.74 |  | 061740_TE_SS_filler |  | FALSE | FALSE | #VALUE! | lcomb | all
72277 | FALSE | 61.74 |  | 061740_TE_SS_filler |  | FALSE | FALSE | #VALUE! | lsel | s | line |  | 1761 | 1769
72278 | FALSE | 61.74 |  | 061740_TE_SS_filler |  | FALSE | FALSE | #VALUE! | lcomb | all
72279 | FALSE | 61.74 |  | 061740_TE_SS_filler |  | FALSE | FALSE | #VALUE! | lsel | s | line |  | 1770 | 1776
72280 | FALSE | 61.74 |  | 061740_TE_SS_filler |  | FALSE | FALSE | #VALUE! | lcomb | all
72281 | FALSE | 61.74 |  | 061740_TE_SS_filler |  | FALSE | FALSE | #VALUE! | lsel | s | line |  | 1777 | 1786
72282 | FALSE | 61.74 |  | 061740_TE_SS_filler |  | FALSE | FALSE | #VALUE! | lcomb | all
72283 | FALSE | 61.74 |  | 061740_TE_SS_filler |  | FALSE | FALSE | #VALUE! | lsel | s | line |  | 1787 | 1788
72284 | FALSE | 61.74 |  | 061740_TE_SS_filler |  | FALSE | FALSE | #VALUE! | lcomb | all
72285 | FALSE | 61.74 |  | 061740_TE_SS_filler |  | FALSE | FALSE | #VALUE! | lsel | s | line |  | 1789 | 1794
72286 | FALSE | 61.74 |  | 061740_TE_SS_filler |  | FALSE | FALSE | #VALUE! | lcomb | all
72287 | FALSE | 61.74 |  | 061740_TE_SS_filler |  | FALSE | FALSE | #VALUE! | lsel | s | line |  | 1795 | 1796
72288 | FALSE | 61.74 |  | 061740_TE_SS_filler |  | FALSE | FALSE | #VALUE! | lcomb | all
72289 | FALSE | 61.74 |  | 061740_TE_SS_filler |  | FALSE | FALSE | #VALUE! | lsel | s | line |  | 1797 | 1813
72290 | FALSE | 61.74 |  | 061740_TE_SS_filler |  | FALSE | FALSE | #VALUE! | lcomb | all
72291 | FALSE | 61.74 |  | 061740_TE_SS_filler |  | FALSE | FALSE | #VALUE! | lsel | s | line |  | 1814 | 1815
72292 | FALSE | 61.74 |  | 061740_TE_SS_filler |  | FALSE | FALSE | #VALUE! | lcomb | all
72293 | FALSE | 61.74 |  | 061740_TE_SS_filler |  | FALSE | FALSE | #VALUE! | lsel | s | line |  | 1817 | 1817
72294 | FALSE | 61.74 |  | 061740_TE_SS_filler |  | FALSE | FALSE | #VALUE! | lsel | s | line |  | 1818 | 1827
72295 | FALSE | 61.74 |  | 061740_TE_SS_filler |  | FALSE | FALSE | #VALUE! | lcomb | all
72296 | FALSE | 61.74 |  | 061740_TE_SS_filler |  | FALSE | FALSE | #VALUE! | lsel | s | line |  | 1828 | 1848
72297 | FALSE | 61.74 |  | 061740_TE_SS_filler |  | FALSE | FALSE | #VALUE! | lcomb | all
72298 | FALSE | 61.74 |  | 061740_TE_SS_filler |  | FALSE | FALSE | #VALUE! | lsel | s | line |  | 1849 | 1850
72299 | FALSE | 61.74 |  | 061740_TE_SS_filler |  | FALSE | FALSE | #VALUE! | lcomb | all
72300 | FALSE | 61.74 |  | 061740_TE_SS_filler |  | FALSE | FALSE | #VALUE! | lsel | s | line |  | 1851 | 1856
72301 | FALSE | 61.74 |  | 061740_TE_SS_filler |  | FALSE | FALSE | #VALUE! | lcomb | all
72302 | FALSE | 61.74 |  | 061740_TE_SS_filler |  | FALSE | FALSE | #VALUE! | lsel | s | line |  | 1857 | 1858
72303 | FALSE | 61.74 |  | 061740_TE_SS_filler |  | FALSE | FALSE | #VALUE! | lcomb | all
72304 | FALSE | 61.74 |  | 061740_TE_SS_filler |  | FALSE | FALSE | #VALUE! | lsel | s | line |  | 1859 | 1866
72305 | FALSE | 61.74 |  | 061740_TE_SS_filler |  | FALSE | FALSE | #VALUE! | lcomb | all
72306 | FALSE | 61.74 |  | 061740_TE_SS_filler |  | FALSE | FALSE | #VALUE! | lsel | s | line |  | 1867 | 1873
72307 | FALSE | 61.74 |  | 061740_TE_SS_filler |  | FALSE | FALSE | #VALUE! | lcomb | all
72308 | FALSE | 61.74 |  | 061740_TE_SS_filler |  | FALSE | FALSE | #VALUE! | lsel | s | line |  | 1874 | 1879
72309 | FALSE | 61.74 |  | 061740_TE_SS_filler |  | FALSE | FALSE | #VALUE! | lcomb | all
72310 | FALSE | 61.74 |  | 061740_TE_SS_filler |  | FALSE | FALSE | #VALUE! | lsel | s | line |  | 1880 | 1888
72311 | FALSE | 61.74 |  | 061740_TE_SS_filler |  | FALSE | FALSE | #VALUE! | lcomb | all
72312 | FALSE | 61.74 |  | 061740_TE_SS_filler |  | FALSE | FALSE | #VALUE! | lsel | s | line |  | 1889 | 1890
72313 | FALSE | 61.74 |  | 061740_TE_SS_filler |  | FALSE | FALSE | #VALUE! | lcomb | all
72314 | FALSE | 61.74 |  | 061740_TE_SS_filler |  | FALSE | FALSE | #VALUE! | lsel | s | line |  | 1891 | 1896
72315 | FALSE | 61.74 |  | 061740_TE_SS_filler |  | FALSE | FALSE | #VALUE! | lcomb | all
72316 | FALSE | 61.74 |  | 061740_TE_SS_filler |  | FALSE | FALSE | #VALUE! | lsel | s | line |  | 1897 | 1898
72317 | FALSE | 61.74 |  | 061740_TE_SS_filler |  | FALSE | FALSE | #VALUE! | lcomb | all
72318 | FALSE | 61.74 |  | 061740_TE_SS_filler |  | FALSE | FALSE | #VALUE! | lsel | s | line |  | 1899 | 1919
72319 | FALSE | 61.74 |  | 061740_TE_SS_filler |  | FALSE | FALSE | #VALUE! | lcomb | all
72320 | FALSE | 61.74 |  | 061740_TE_SS_filler |  | FALSE | FALSE | #VALUE! | lsel | s | line |  | 1920 | 1928
72321 | FALSE | 61.74 |  | 061740_TE_SS_filler |  | FALSE | FALSE | #VALUE! | lcomb | all
72322 | FALSE | 61.74 |  | 061740_TE_SS_filler |  | FALSE | FALSE | #VALUE! | lsel | s | line |  | 1930 | 1930
72323 | FALSE | 61.74 |  | 061740_TE_SS_filler |  | FALSE | FALSE | #VALUE! | lsel | s | line |  | 1931 | 1933
72324 | FALSE | 61.74 |  | 061740_TE_SS_filler |  | FALSE | FALSE | #VALUE! | lcomb | all
72325 | FALSE | 61.74 |  | 061740_TE_SS_filler |  | FALSE | FALSE | #VALUE! | lsel | s | line |  | 1934 | 1949
72326 | FALSE | 61.74 |  | 061740_TE_SS_filler |  | FALSE | FALSE | #VALUE! | lcomb | all
72327 | FALSE | 61.74 |  | 061740_TE_SS_filler |  | FALSE | FALSE | #VALUE! | lsel | s | line |  | 1950 | 1951
72328 | FALSE | 61.74 |  | 061740_TE_SS_filler |  | FALSE | FALSE | #VALUE! | lcomb | all
72329 | FALSE | 61.74 |  | 061740_TE_SS_filler |  | FALSE | FALSE | #VALUE! | lsel | s | line |  | 1952 | 1957
72330 | FALSE | 61.74 |  | 061740_TE_SS_filler |  | FALSE | FALSE | #VALUE! | lcomb | all
72331 | FALSE | 61.74 |  | 061740_TE_SS_filler |  | FALSE | FALSE | #VALUE! | lsel | s | line |  | 1958 | 1959
72332 | FALSE | 61.74 |  | 061740_TE_SS_filler |  | FALSE | FALSE | #VALUE! | lcomb | all
72333 | FALSE | 61.74 |  | 061740_TE_SS_filler |  | FALSE | FALSE | #VALUE! | lsel | s | line |  | 1960 | 1968
72334 | FALSE | 61.74 |  | 061740_TE_SS_filler |  | FALSE | FALSE | #VALUE! | lcomb | all
72335 | FALSE | 61.74 |  | 061740_TE_SS_filler |  | FALSE | FALSE | #VALUE! | lsel | s | line |  | 1969 | 1976
72336 | FALSE | 61.74 |  | 061740_TE_SS_filler |  | FALSE | FALSE | #VALUE! | lcomb | all
72337 | FALSE | 61.74 |  | 061740_TE_SS_filler |  | FALSE | FALSE | #VALUE! | lsel | s | line |  | 1977 | 1983
72338 | FALSE | 61.74 |  | 061740_TE_SS_filler |  | FALSE | FALSE | #VALUE! | lcomb | all
72339 | FALSE | 61.74 |  | 061740_TE_SS_filler |  | FALSE | FALSE | #VALUE! | lsel | s | line |  | 1984 | 1993
72340 | FALSE | 61.74 |  | 061740_TE_SS_filler |  | FALSE | FALSE | #VALUE! | lcomb | all
72341 | FALSE | 61.74 |  | 061740_TE_SS_filler |  | FALSE | FALSE | #VALUE! | lsel | s | line |  | 1994 | 1995
72342 | FALSE | 61.74 |  | 061740_TE_SS_filler |  | FALSE | FALSE | #VALUE! | lcomb | all
72343 | FALSE | 61.74 |  | 061740_TE_SS_filler |  | FALSE | FALSE | #VALUE! | lsel | s | line |  | 1996 | 2001
72344 | FALSE | 61.74 |  | 061740_TE_SS_filler |  | FALSE | FALSE | #VALUE! | lcomb | all
72345 | FALSE | 61.74 |  | 061740_TE_SS_filler |  | FALSE | FALSE | #VALUE! | lsel | s | line |  | 2002 | 2003
72346 | FALSE | 61.74 |  | 061740_TE_SS_filler |  | FALSE | FALSE | #VALUE! | lcomb | all
72347 | FALSE | 61.74 |  | 061740_TE_SS_filler |  | FALSE | FALSE | #VALUE! | lsel | s | line |  | 2004 | 2019
72348 | FALSE | 61.74 |  | 061740_TE_SS_filler |  | FALSE | FALSE | #VALUE! | lcomb | all
72349 | FALSE | 61.74 |  | 061740_TE_SS_filler |  | FALSE | FALSE | #VALUE! | lsel | s | line |  | 2020 | 2022
72350 | FALSE | 61.74 |  | 061740_TE_SS_filler |  | FALSE | FALSE | #VALUE! | lcomb | all
72351 | FALSE | 61.74 |  | 061740_TE_SS_filler |  | FALSE | FALSE | #VALUE! | lsel | s | line |  | 2024 | 2024
72352 | FALSE | 61.74 |  | 061740_TE_SS_filler |  | FALSE | FALSE | #VALUE! | lsel | s | line |  | 2025 | 2027
72353 | FALSE | 61.74 |  | 061740_TE_SS_filler |  | FALSE | FALSE | #VALUE! | lcomb | all
72354 | FALSE | 61.74 |  | 061740_TE_SS_filler |  | FALSE | FALSE | #VALUE! | lsel | s | line |  | 2028 | 2043
72355 | FALSE | 61.74 |  | 061740_TE_SS_filler |  | FALSE | FALSE | #VALUE! | lcomb | all
72356 | FALSE | 61.74 |  | 061740_TE_SS_filler |  | FALSE | FALSE | #VALUE! | lsel | s | line |  | 2044 | 2045
72357 | FALSE | 61.74 |  | 061740_TE_SS_filler |  | FALSE | FALSE | #VALUE! | lcomb | all
72358 | FALSE | 61.74 |  | 061740_TE_SS_filler |  | FALSE | FALSE | #VALUE! | lsel | s | line |  | 2046 | 2051
72359 | FALSE | 61.74 |  | 061740_TE_SS_filler |  | FALSE | FALSE | #VALUE! | lcomb | all
72360 | FALSE | 61.74 |  | 061740_TE_SS_filler |  | FALSE | FALSE | #VALUE! | lsel | s | line |  | 2052 | 2053
72361 | FALSE | 61.74 |  | 061740_TE_SS_filler |  | FALSE | FALSE | #VALUE! | lcomb | all
72362 | FALSE | 61.74 |  | 061740_TE_SS_filler |  | FALSE | FALSE | #VALUE! | lsel | s | line |  | 2054 | 2062
72363 | FALSE | 61.74 |  | 061740_TE_SS_filler |  | FALSE | FALSE | #VALUE! | lcomb | all
72364 | FALSE | 61.74 |  | 061740_TE_SS_filler |  | FALSE | FALSE | #VALUE! | lsel | s | line |  | 2063 | 2070
72365 | FALSE | 61.74 |  | 061740_TE_SS_filler |  | FALSE | FALSE | #VALUE! | lcomb | all
72366 | FALSE | 61.74 |  | 061740_TE_SS_filler |  | FALSE | FALSE | #VALUE! | lsel | s | line |  | 2071 | 2077
72367 | FALSE | 61.74 |  | 061740_TE_SS_filler |  | FALSE | FALSE | #VALUE! | lcomb | all
72368 | FALSE | 61.74 |  | 061740_TE_SS_filler |  | FALSE | FALSE | #VALUE! | lsel | s | line |  | 2078 | 2087
72369 | FALSE | 61.74 |  | 061740_TE_SS_filler |  | FALSE | FALSE | #VALUE! | lcomb | all
72370 | FALSE | 61.74 |  | 061740_TE_SS_filler |  | FALSE | FALSE | #VALUE! | lsel | s | line |  | 2088 | 2089
72371 | FALSE | 61.74 |  | 061740_TE_SS_filler |  | FALSE | FALSE | #VALUE! | lcomb | all
72372 | FALSE | 61.74 |  | 061740_TE_SS_filler |  | FALSE | FALSE | #VALUE! | lsel | s | line |  | 2090 | 2095
72373 | FALSE | 61.74 |  | 061740_TE_SS_filler |  | FALSE | FALSE | #VALUE! | lcomb | all
72374 | FALSE | 61.74 |  | 061740_TE_SS_filler |  | FALSE | FALSE | #VALUE! | lsel | s | line |  | 2096 | 2097
72375 | FALSE | 61.74 |  | 061740_TE_SS_filler |  | FALSE | FALSE | #VALUE! | lcomb | all
72376 | FALSE | 61.74 |  | 061740_TE_SS_filler |  | FALSE | FALSE | #VALUE! | lsel | s | line |  | 2098 | 2113
72377 | FALSE | 61.74 |  | 061740_TE_SS_filler |  | FALSE | FALSE | #VALUE! | lcomb | all
72378 | FALSE | 61.74 |  | 061740_TE_SS_filler |  | FALSE | FALSE | #VALUE! | lsel | s | line |  | 2114 | 2116
72379 | FALSE | 61.74 |  | 061740_TE_SS_filler |  | FALSE | FALSE | #VALUE! | lcomb | all
72380 | FALSE | 61.74 |  | 061740_TE_SS_filler |  | FALSE | FALSE | #VALUE! | lsel | s | line |  | 2118 | 2118
72381 | FALSE | 61.74 |  | 061740_TE_SS_filler |  | FALSE | FALSE | #VALUE! | lsel | s | line |  | 2119 | 2128
72382 | FALSE | 61.74 |  | 061740_TE_SS_filler |  | FALSE | FALSE | #VALUE! | lcomb | all
72383 | FALSE | 61.74 |  | 061740_TE_SS_filler |  | FALSE | FALSE | #VALUE! | lsel | s | line |  | 2129 | 2149
72384 | FALSE | 61.74 |  | 061740_TE_SS_filler |  | FALSE | FALSE | #VALUE! | lcomb | all
72385 | FALSE | 61.74 |  | 061740_TE_SS_filler |  | FALSE | FALSE | #VALUE! | lsel | s | line |  | 2150 | 2151
72386 | FALSE | 61.74 |  | 061740_TE_SS_filler |  | FALSE | FALSE | #VALUE! | lcomb | all
72387 | FALSE | 61.74 |  | 061740_TE_SS_filler |  | FALSE | FALSE | #VALUE! | lsel | s | line |  | 2152 | 2157
72388 | FALSE | 61.74 |  | 061740_TE_SS_filler |  | FALSE | FALSE | #VALUE! | lcomb | all
72389 | FALSE | 61.74 |  | 061740_TE_SS_filler |  | FALSE | FALSE | #VALUE! | lsel | s | line |  | 2158 | 2159
72390 | FALSE | 61.74 |  | 061740_TE_SS_filler |  | FALSE | FALSE | #VALUE! | lcomb | all
72391 | FALSE | 61.74 |  | 061740_TE_SS_filler |  | FALSE | FALSE | #VALUE! | lsel | s | line |  | 2160 | 2167
72392 | FALSE | 61.74 |  | 061740_TE_SS_filler |  | FALSE | FALSE | #VALUE! | lcomb | all
72393 | FALSE | 61.74 |  | 061740_TE_SS_filler |  | FALSE | FALSE | #VALUE! | lsel | s | line |  | 2168 | 2174
72394 | FALSE | 61.74 |  | 061740_TE_SS_filler |  | FALSE | FALSE | #VALUE! | lcomb | all
72395 | FALSE | 61.74 |  | 061740_TE_SS_filler |  | FALSE | FALSE | #VALUE! | lsel | s | line |  | 2175 | 2181
72396 | FALSE | 61.74 |  | 061740_TE_SS_filler |  | FALSE | FALSE | #VALUE! | lcomb | all
72397 | FALSE | 61.74 |  | 061740_TE_SS_filler |  | FALSE | FALSE | #VALUE! | lsel | s | line |  | 2182 | 2189
72398 | FALSE | 61.74 |  | 061740_TE_SS_filler |  | FALSE | FALSE | #VALUE! | lcomb | all
72399 | FALSE | 61.74 |  | 061740_TE_SS_filler |  | FALSE | FALSE | #VALUE! | lsel | s | line |  | 2190 | 2191
72400 | FALSE | 61.74 |  | 061740_TE_SS_filler |  | FALSE | FALSE | #VALUE! | lcomb | all
72401 | FALSE | 61.74 |  | 061740_TE_SS_filler |  | FALSE | FALSE | #VALUE! | lsel | s | line |  | 2192 | 2197
72402 | FALSE | 61.74 |  | 061740_TE_SS_filler |  | FALSE | FALSE | #VALUE! | lcomb | all
72403 | FALSE | 61.74 |  | 061740_TE_SS_filler |  | FALSE | FALSE | #VALUE! | lsel | s | line |  | 2198 | 2199
72404 | FALSE | 61.74 |  | 061740_TE_SS_filler |  | FALSE | FALSE | #VALUE! | lcomb | all
72405 | FALSE | 61.74 |  | 061740_TE_SS_filler |  | FALSE | FALSE | #VALUE! | lsel | s | line |  | 2200 | 2220
72406 | FALSE | 61.74 |  | 061740_TE_SS_filler |  | FALSE | FALSE | #VALUE! | lcomb | all
72407 | FALSE | 61.74 |  | 061740_TE_SS_filler |  | FALSE | FALSE | #VALUE! | lsel | s | line |  | 2221 | 2230
72408 | FALSE | 61.74 |  | 061740_TE_SS_filler |  | FALSE | FALSE | #VALUE! | lcomb | all
72409 | FALSE | 61.74 |  | 061740_TE_SS_filler |  | FALSE | FALSE | #VALUE! | lsel | s | line |  | 2232 | 2232
72410 | FALSE | 61.74 |  | 061740_TE_SS_filler |  | FALSE | FALSE | #VALUE! | lsel | s | line |  | 2233 | 2235
72411 | FALSE | 61.74 |  | 061740_TE_SS_filler |  | FALSE | FALSE | #VALUE! | lcomb | all
72412 | FALSE | 61.74 |  | 061740_TE_SS_filler |  | FALSE | FALSE | #VALUE! | lsel | s | line |  | 2236 | 2251
72413 | FALSE | 61.74 |  | 061740_TE_SS_filler |  | FALSE | FALSE | #VALUE! | lcomb | all
72414 | FALSE | 61.74 |  | 061740_TE_SS_filler |  | FALSE | FALSE | #VALUE! | lsel | s | line |  | 2252 | 2253
72415 | FALSE | 61.74 |  | 061740_TE_SS_filler |  | FALSE | FALSE | #VALUE! | lcomb | all
72416 | FALSE | 61.74 |  | 061740_TE_SS_filler |  | FALSE | FALSE | #VALUE! | lsel | s | line |  | 2254 | 2259
72417 | FALSE | 61.74 |  | 061740_TE_SS_filler |  | FALSE | FALSE | #VALUE! | lcomb | all
72418 | FALSE | 61.74 |  | 061740_TE_SS_filler |  | FALSE | FALSE | #VALUE! | lsel | s | line |  | 2260 | 2262
72419 | FALSE | 61.74 |  | 061740_TE_SS_filler |  | FALSE | FALSE | #VALUE! | lcomb | all
72420 | FALSE | 61.74 |  | 061740_TE_SS_filler |  | FALSE | FALSE | #VALUE! | lsel | s | line |  | 2263 | 2270
72421 | FALSE | 61.74 |  | 061740_TE_SS_filler |  | FALSE | FALSE | #VALUE! | lcomb | all
72422 | FALSE | 61.74 |  | 061740_TE_SS_filler |  | FALSE | FALSE | #VALUE! | lsel | s | line |  | 2271 | 2278
72423 | FALSE | 61.74 |  | 061740_TE_SS_filler |  | FALSE | FALSE | #VALUE! | lcomb | all
72424 | FALSE | 61.74 |  | 061740_TE_SS_filler |  | FALSE | FALSE | #VALUE! | lsel | s | line |  | 2279 | 2286
72425 | FALSE | 61.74 |  | 061740_TE_SS_filler |  | FALSE | FALSE | #VALUE! | lcomb | all
72426 | FALSE | 61.74 |  | 061740_TE_SS_filler |  | FALSE | FALSE | #VALUE! | lsel | s | line |  | 2287 | 2294
72427 | FALSE | 61.74 |  | 061740_TE_SS_filler |  | FALSE | FALSE | #VALUE! | lcomb | all
72428 | FALSE | 61.74 |  | 061740_TE_SS_filler |  | FALSE | FALSE | #VALUE! | lsel | s | line |  | 2295 | 2297
72429 | FALSE | 61.74 |  | 061740_TE_SS_filler |  | FALSE | FALSE | #VALUE! | lcomb | all
72430 | FALSE | 61.74 |  | 061740_TE_SS_filler |  | FALSE | FALSE | #VALUE! | lsel | s | line |  | 2298 | 2303
72431 | FALSE | 61.74 |  | 061740_TE_SS_filler |  | FALSE | FALSE | #VALUE! | lcomb | all
72432 | FALSE | 61.74 |  | 061740_TE_SS_filler |  | FALSE | FALSE | #VALUE! | lsel | s | line |  | 2304 | 2305
72433 | FALSE | 61.74 |  | 061740_TE_SS_filler |  | FALSE | FALSE | #VALUE! | lcomb | all
72434 | FALSE | 61.74 |  | 061740_TE_SS_filler |  | FALSE | FALSE | #VALUE! | lsel | s | line |  | 2306 | 2321
72435 | FALSE | 61.74 |  | 061740_TE_SS_filler |  | FALSE | FALSE | #VALUE! | lcomb | all
72436 | FALSE | 61.74 |  | 061740_TE_SS_filler |  | FALSE | FALSE | #VALUE! | lsel | s | line |  | 2322 | 2324
72437 | FALSE | 61.74 |  | 061740_TE_SS_filler |  | FALSE | FALSE | #VALUE! | lcomb | all
72438 | FALSE | 61.74 |  | 061740_TE_SS_filler |  | FALSE | FALSE | #VALUE! | lsel | s | line |  | 2326 | 2326
72439 | FALSE | 61.74 |  | 061740_TE_SS_filler |  | FALSE | FALSE | #VALUE! | lsel | s | line |  | 2327 | 2337
72440 | FALSE | 61.74 |  | 061740_TE_SS_filler |  | FALSE | FALSE | #VALUE! | lcomb | all
72441 | FALSE | 61.74 |  | 061740_TE_SS_filler |  | FALSE | FALSE | #VALUE! | lsel | s | line |  | 2338 | 2357
72442 | FALSE | 61.74 |  | 061740_TE_SS_filler |  | FALSE | FALSE | #VALUE! | lcomb | all
72443 | FALSE | 61.74 |  | 061740_TE_SS_filler |  | FALSE | FALSE | #VALUE! | lsel | s | line |  | 2358 | 2359
72444 | FALSE | 61.74 |  | 061740_TE_SS_filler |  | FALSE | FALSE | #VALUE! | lcomb | all
72445 | FALSE | 61.74 |  | 061740_TE_SS_filler |  | FALSE | FALSE | #VALUE! | lsel | s | line |  | 2360 | 2365
72446 | FALSE | 61.74 |  | 061740_TE_SS_filler |  | FALSE | FALSE | #VALUE! | lcomb | all
72447 | FALSE | 61.74 |  | 061740_TE_SS_filler |  | FALSE | FALSE | #VALUE! | lsel | s | line |  | 2366 | 2367
72448 | FALSE | 61.74 |  | 061740_TE_SS_filler |  | FALSE | FALSE | #VALUE! | lcomb | all
72449 | FALSE | 61.74 |  | 061740_TE_SS_filler |  | FALSE | FALSE | #VALUE! | lsel | s | line |  | 2368 | 2375
72450 | FALSE | 61.74 |  | 061740_TE_SS_filler |  | FALSE | FALSE | #VALUE! | lcomb | all
72451 | FALSE | 61.74 |  | 061740_TE_SS_filler |  | FALSE | FALSE | #VALUE! | lsel | s | line |  | 2376 | 2382
72452 | FALSE | 61.74 |  | 061740_TE_SS_filler |  | FALSE | FALSE | #VALUE! | lcomb | all
72453 | FALSE | 61.74 |  | 061740_TE_SS_filler |  | FALSE | FALSE | #VALUE! | lsel | s | line |  | 2383 | 2389
72454 | FALSE | 61.74 |  | 061740_TE_SS_filler |  | FALSE | FALSE | #VALUE! | lcomb | all
72455 | FALSE | 61.74 |  | 061740_TE_SS_filler |  | FALSE | FALSE | #VALUE! | lsel | s | line |  | 2390 | 2397
72456 | FALSE | 61.74 |  | 061740_TE_SS_filler |  | FALSE | FALSE | #VALUE! | lcomb | all
72457 | FALSE | 61.74 |  | 061740_TE_SS_filler |  | FALSE | FALSE | #VALUE! | lsel | s | line |  | 2398 | 2399
72458 | FALSE | 61.74 |  | 061740_TE_SS_filler |  | FALSE | FALSE | #VALUE! | lcomb | all
72459 | FALSE | 61.74 |  | 061740_TE_SS_filler |  | FALSE | FALSE | #VALUE! | lsel | s | line |  | 2400 | 2405
72460 | FALSE | 61.74 |  | 061740_TE_SS_filler |  | FALSE | FALSE | #VALUE! | lcomb | all
72461 | FALSE | 61.74 |  | 061740_TE_SS_filler |  | FALSE | FALSE | #VALUE! | lsel | s | line |  | 2406 | 2407
72462 | FALSE | 61.74 |  | 061740_TE_SS_filler |  | FALSE | FALSE | #VALUE! | lcomb | all
72463 | FALSE | 61.74 |  | 061740_TE_SS_filler |  | FALSE | FALSE | #VALUE! | lsel | s | line |  | 2408 | 2428
72464 | FALSE | 61.74 |  | 061740_TE_SS_filler |  | FALSE | FALSE | #VALUE! | lcomb | all
72465 | FALSE | 61.74 |  | 061740_TE_SS_filler |  | FALSE | FALSE | #VALUE! | lsel | s | line |  | 2429 | 2438
72466 | FALSE | 61.74 |  | 061740_TE_SS_filler |  | FALSE | FALSE | #VALUE! | lcomb | all
72467 | FALSE | 61.74 |  | 061740_TE_SS_filler |  | FALSE | FALSE | #VALUE! | lsel | s | line |  | 2440 | 2440
72468 | FALSE | 61.74 |  | 061740_TE_SS_filler |  | FALSE | FALSE | #VALUE! | lsel | s | line |  | 2441 | 2443
72469 | FALSE | 61.74 |  | 061740_TE_SS_filler |  | FALSE | FALSE | #VALUE! | lcomb | all
72470 | FALSE | 61.74 |  | 061740_TE_SS_filler |  | FALSE | FALSE | #VALUE! | lsel | s | line |  | 2444 | 2459
72471 | FALSE | 61.74 |  | 061740_TE_SS_filler |  | FALSE | FALSE | #VALUE! | lcomb | all
72472 | FALSE | 61.74 |  | 061740_TE_SS_filler |  | FALSE | FALSE | #VALUE! | lsel | s | line |  | 2460 | 2461
72473 | FALSE | 61.74 |  | 061740_TE_SS_filler |  | FALSE | FALSE | #VALUE! | lcomb | all
72474 | FALSE | 61.74 |  | 061740_TE_SS_filler |  | FALSE | FALSE | #VALUE! | lsel | s | line |  | 2462 | 2467
72475 | FALSE | 61.74 |  | 061740_TE_SS_filler |  | FALSE | FALSE | #VALUE! | lcomb | all
72476 | FALSE | 61.74 |  | 061740_TE_SS_filler |  | FALSE | FALSE | #VALUE! | lsel | s | line |  | 2468 | 2469
72477 | FALSE | 61.74 |  | 061740_TE_SS_filler |  | FALSE | FALSE | #VALUE! | lcomb | all
72478 | FALSE | 61.74 |  | 061740_TE_SS_filler |  | FALSE | FALSE | #VALUE! | lsel | s | line |  | 2470 | 2478
72479 | FALSE | 61.74 |  | 061740_TE_SS_filler |  | FALSE | FALSE | #VALUE! | lcomb | all
72480 | FALSE | 61.74 |  | 061740_TE_SS_filler |  | FALSE | FALSE | #VALUE! | lsel | s | line |  | 2479 | 2486
72481 | FALSE | 61.74 |  | 061740_TE_SS_filler |  | FALSE | FALSE | #VALUE! | lcomb | all
72482 | FALSE | 61.74 |  | 061740_TE_SS_filler |  | FALSE | FALSE | #VALUE! | lsel | s | line |  | 2487 | 2494
72483 | FALSE | 61.74 |  | 061740_TE_SS_filler |  | FALSE | FALSE | #VALUE! | lcomb | all
72484 | FALSE | 61.74 |  | 061740_TE_SS_filler |  | FALSE | FALSE | #VALUE! | lsel | s | line |  | 2495 | 2503
72485 | FALSE | 61.74 |  | 061740_TE_SS_filler |  | FALSE | FALSE | #VALUE! | lcomb | all
72486 | FALSE | 61.74 |  | 061740_TE_SS_filler |  | FALSE | FALSE | #VALUE! | lsel | s | line |  | 2504 | 2505
72487 | FALSE | 61.74 |  | 061740_TE_SS_filler |  | FALSE | FALSE | #VALUE! | lcomb | all
72488 | FALSE | 61.74 |  | 061740_TE_SS_filler |  | FALSE | FALSE | #VALUE! | lsel | s | line |  | 2506 | 2511
72489 | FALSE | 61.74 |  | 061740_TE_SS_filler |  | FALSE | FALSE | #VALUE! | lcomb | all
72490 | FALSE | 61.74 |  | 061740_TE_SS_filler |  | FALSE | FALSE | #VALUE! | lsel | s | line |  | 2512 | 2513
72491 | FALSE | 61.74 |  | 061740_TE_SS_filler |  | FALSE | FALSE | #VALUE! | lcomb | all
72492 | FALSE | 61.74 |  | 061740_TE_SS_filler |  | FALSE | FALSE | #VALUE! | lsel | s | line |  | 2514 | 2529
72493 | FALSE | 61.74 |  | 061740_TE_SS_filler |  | FALSE | FALSE | #VALUE! | lcomb | all
72494 | FALSE | 61.74 |  | 061740_TE_SS_filler |  | FALSE | FALSE | #VALUE! | lsel | s | line |  | 2530 | 2532
72495 | FALSE | 61.74 |  | 061740_TE_SS_filler |  | FALSE | FALSE | #VALUE! | lcomb | all
72496 | FALSE | 61.74 |  | 061740_TE_SS_filler |  | FALSE | FALSE | #VALUE! | lsel | s | line |  | 2534 | 2534
72497 | FALSE | 61.74 |  | 061740_TE_SS_filler |  | FALSE | FALSE | #VALUE! | lsel | s | line |  | 2535 | 2545
72498 | FALSE | 61.74 |  | 061740_TE_SS_filler |  | FALSE | FALSE | #VALUE! | lcomb | all
72499 | FALSE | 61.74 |  | 061740_TE_SS_filler |  | FALSE | FALSE | #VALUE! | lsel | s | line |  | 2546 | 2565
72500 | FALSE | 61.74 |  | 061740_TE_SS_filler |  | FALSE | FALSE | #VALUE! | lcomb | all
72501 | FALSE | 61.74 |  | 061740_TE_SS_filler |  | FALSE | FALSE | #VALUE! | lsel | s | line |  | 2566 | 2566
72502 | FALSE | 61.74 |  | 061740_TE_SS_filler |  | FALSE | FALSE | #VALUE! | lsel | s | line |  | 2567 | 2573
72503 | FALSE | 61.74 |  | 061740_TE_SS_filler |  | FALSE | FALSE | #VALUE! | lcomb | all
72504 | FALSE | 61.74 |  | 061740_TE_SS_filler |  | FALSE | FALSE | #VALUE! | lsel | s | line |  | 2574 | 2575
72505 | FALSE | 61.74 |  | 061740_TE_SS_filler |  | FALSE | FALSE | #VALUE! | lcomb | all
72506 | FALSE | 61.74 |  | 061740_TE_SS_filler |  | FALSE | FALSE | #VALUE! | lsel | s | line |  | 2576 | 2582
72507 | FALSE | 61.74 |  | 061740_TE_SS_filler |  | FALSE | FALSE | #VALUE! | lcomb | all
72508 | FALSE | 61.74 |  | 061740_TE_SS_filler |  | FALSE | FALSE | #VALUE! | lsel | s | line |  | 2583 | 2590
72509 | FALSE | 61.74 |  | 061740_TE_SS_filler |  | FALSE | FALSE | #VALUE! | lcomb | all
72510 | FALSE | 61.74 |  | 061740_TE_SS_filler |  | FALSE | FALSE | #VALUE! | lsel | s | line |  | 2591 | 2598
72511 | FALSE | 61.74 |  | 061740_TE_SS_filler |  | FALSE | FALSE | #VALUE! | lcomb | all
72512 | FALSE | 61.74 |  | 061740_TE_SS_filler |  | FALSE | FALSE | #VALUE! | lsel | s | line |  | 2599 | 2605
72513 | FALSE | 61.74 |  | 061740_TE_SS_filler |  | FALSE | FALSE | #VALUE! | lcomb | all
72514 | FALSE | 61.74 |  | 061740_TE_SS_filler |  | FALSE | FALSE | #VALUE! | lsel | s | line |  | 2606 | 2607
72515 | FALSE | 61.74 |  | 061740_TE_SS_filler |  | FALSE | FALSE | #VALUE! | lcomb | all
72516 | FALSE | 61.74 |  | 061740_TE_SS_filler |  | FALSE | FALSE | #VALUE! | lsel | s | line |  | 2608 | 2614
72517 | FALSE | 61.74 |  | 061740_TE_SS_filler |  | FALSE | FALSE | #VALUE! | lcomb | all
72518 | FALSE | 61.74 |  | 061740_TE_SS_filler |  | FALSE | FALSE | #VALUE! | lsel | s | line |  | 2615 | 2615
72519 | FALSE | 61.74 |  | 061740_TE_SS_filler |  | FALSE | FALSE | #VALUE! | lsel | s | line |  | 2616 | 2635
72520 | FALSE | 61.74 |  | 061740_TE_SS_filler |  | FALSE | FALSE | #VALUE! | lcomb | all
72521 | FALSE | 61.74 |  | 061740_TE_SS_filler |  | FALSE | FALSE | #VALUE! | lsel | s | line |  | 2636 | 2646
72522 | FALSE | 61.74 |  | 061740_TE_SS_filler |  | FALSE | FALSE | #VALUE! | lcomb | all
72523 | FALSE | 61.74 |  | 061740_TE_SS_filler |  | FALSE | FALSE | #VALUE! | lsel | s | line |  | 2648 | 2648
72524 | FALSE | 61.74 |  | 061740_TE_SS_filler |  | FALSE | FALSE | #VALUE! | lsel | s | line |  | 2649 | 2651
72525 | FALSE | 61.74 |  | 061740_TE_SS_filler |  | FALSE | FALSE | #VALUE! | lcomb | all
72526 | FALSE | 61.74 |  | 061740_TE_SS_filler |  | FALSE | FALSE | #VALUE! | lsel | s | line |  | 2652 | 2666
72527 | FALSE | 61.74 |  | 061740_TE_SS_filler |  | FALSE | FALSE | #VALUE! | lcomb | all
72528 | FALSE | 61.74 |  | 061740_TE_SS_filler |  | FALSE | FALSE | #VALUE! | lsel | s | line |  | 2667 | 2668
72529 | FALSE | 61.74 |  | 061740_TE_SS_filler |  | FALSE | FALSE | #VALUE! | lcomb | all
72530 | FALSE | 61.74 |  | 061740_TE_SS_filler |  | FALSE | FALSE | #VALUE! | lsel | s | line |  | 2669 | 2675
72531 | FALSE | 61.74 |  | 061740_TE_SS_filler |  | FALSE | FALSE | #VALUE! | lcomb | all
72532 | FALSE | 61.74 |  | 061740_TE_SS_filler |  | FALSE | FALSE | #VALUE! | lsel | s | line |  | 2676 | 2677
72533 | FALSE | 61.74 |  | 061740_TE_SS_filler |  | FALSE | FALSE | #VALUE! | lcomb | all
72534 | FALSE | 61.74 |  | 061740_TE_SS_filler |  | FALSE | FALSE | #VALUE! | lsel | s | line |  | 2678 | 2685
72535 | FALSE | 61.74 |  | 061740_TE_SS_filler |  | FALSE | FALSE | #VALUE! | lcomb | all
72536 | FALSE | 61.74 |  | 061740_TE_SS_filler |  | FALSE | FALSE | #VALUE! | lsel | s | line |  | 2686 | 2694
72537 | FALSE | 61.74 |  | 061740_TE_SS_filler |  | FALSE | FALSE | #VALUE! | lcomb | all
72538 | FALSE | 61.74 |  | 061740_TE_SS_filler |  | FALSE | FALSE | #VALUE! | lsel | s | line |  | 2695 | 2703
72539 | FALSE | 61.74 |  | 061740_TE_SS_filler |  | FALSE | FALSE | #VALUE! | lcomb | all
72540 | FALSE | 61.74 |  | 061740_TE_SS_filler |  | FALSE | FALSE | #VALUE! | lsel | s | line |  | 2704 | 2711
72541 | FALSE | 61.74 |  | 061740_TE_SS_filler |  | FALSE | FALSE | #VALUE! | lcomb | all
72542 | FALSE | 61.74 |  | 061740_TE_SS_filler |  | FALSE | FALSE | #VALUE! | lsel | s | line |  | 2712 | 2713
72543 | FALSE | 61.74 |  | 061740_TE_SS_filler |  | FALSE | FALSE | #VALUE! | lcomb | all
72544 | FALSE | 61.74 |  | 061740_TE_SS_filler |  | FALSE | FALSE | #VALUE! | lsel | s | line |  | 2714 | 2720
72545 | FALSE | 61.74 |  | 061740_TE_SS_filler |  | FALSE | FALSE | #VALUE! | lcomb | all
72546 | FALSE | 61.74 |  | 061740_TE_SS_filler |  | FALSE | FALSE | #VALUE! | lsel | s | line |  | 2721 | 2722
72547 | FALSE | 61.74 |  | 061740_TE_SS_filler |  | FALSE | FALSE | #VALUE! | lcomb | all
72548 | FALSE | 61.74 |  | 061740_TE_SS_filler |  | FALSE | FALSE | #VALUE! | lsel | s | line |  | 2723 | 2737
72549 | FALSE | 61.74 |  | 061740_TE_SS_filler |  | FALSE | FALSE | #VALUE! | lcomb | all
72550 | FALSE | 61.74 |  | 061740_TE_SS_filler |  | FALSE | FALSE | #VALUE! | lsel | s | line |  | 2738 | 2740
72551 | FALSE | 61.74 |  | 061740_TE_SS_filler |  | FALSE | FALSE | #VALUE! | lcomb | all
72552 | FALSE | 61.74 |  | 061740_TE_SS_filler |  | FALSE | FALSE | #VALUE! | lsel | s | line |  | 2742 | 2742
72553 | FALSE | 61.74 |  | 061740_TE_SS_filler |  | FALSE | FALSE | #VALUE! | lsel | s | line |  | 2743 | 2753
72554 | FALSE | 61.74 |  | 061740_TE_SS_filler |  | FALSE | FALSE | #VALUE! | lcomb | all
72555 | FALSE | 61.74 |  | 061740_TE_SS_filler |  | FALSE | FALSE | #VALUE! | lsel | s | line |  | 2754 | 2772
72556 | FALSE | 61.74 |  | 061740_TE_SS_filler |  | FALSE | FALSE | #VALUE! | lcomb | all
72557 | FALSE | 61.74 |  | 061740_TE_SS_filler |  | FALSE | FALSE | #VALUE! | lsel | s | line |  | 2773 | 2774
72558 | FALSE | 61.74 |  | 061740_TE_SS_filler |  | FALSE | FALSE | #VALUE! | lcomb | all
72559 | FALSE | 61.74 |  | 061740_TE_SS_filler |  | FALSE | FALSE | #VALUE! | lsel | s | line |  | 2775 | 2781
72560 | FALSE | 61.74 |  | 061740_TE_SS_filler |  | FALSE | FALSE | #VALUE! | lcomb | all
72561 | FALSE | 61.74 |  | 061740_TE_SS_filler |  | FALSE | FALSE | #VALUE! | lsel | s | line |  | 2782 | 2783
72562 | FALSE | 61.74 |  | 061740_TE_SS_filler |  | FALSE | FALSE | #VALUE! | lcomb | all
72563 | FALSE | 61.74 |  | 061740_TE_SS_filler |  | FALSE | FALSE | #VALUE! | lsel | s | line |  | 2784 | 2790
72564 | FALSE | 61.74 |  | 061740_TE_SS_filler |  | FALSE | FALSE | #VALUE! | lcomb | all
72565 | FALSE | 61.74 |  | 061740_TE_SS_filler |  | FALSE | FALSE | #VALUE! | lsel | s | line |  | 2791 | 2798
72566 | FALSE | 61.74 |  | 061740_TE_SS_filler |  | FALSE | FALSE | #VALUE! | lcomb | all
72567 | FALSE | 61.74 |  | 061740_TE_SS_filler |  | FALSE | FALSE | #VALUE! | lsel | s | line |  | 2799 | 2807
72568 | FALSE | 61.74 |  | 061740_TE_SS_filler |  | FALSE | FALSE | #VALUE! | lcomb | all
72569 | FALSE | 61.74 |  | 061740_TE_SS_filler |  | FALSE | FALSE | #VALUE! | lsel | s | line |  | 2808 | 2813
72570 | FALSE | 61.74 |  | 061740_TE_SS_filler |  | FALSE | FALSE | #VALUE! | lcomb | all
72571 | FALSE | 61.74 |  | 061740_TE_SS_filler |  | FALSE | FALSE | #VALUE! | lsel | s | line |  | 2814 | 2815
72572 | FALSE | 61.74 |  | 061740_TE_SS_filler |  | FALSE | FALSE | #VALUE! | lcomb | all
72573 | FALSE | 61.74 |  | 061740_TE_SS_filler |  | FALSE | FALSE | #VALUE! | lsel | s | line |  | 2816 | 2822
72574 | FALSE | 61.74 |  | 061740_TE_SS_filler |  | FALSE | FALSE | #VALUE! | lcomb | all
72575 | FALSE | 61.74 |  | 061740_TE_SS_filler |  | FALSE | FALSE | #VALUE! | lsel | s | line |  | 2823 | 2824
72576 | FALSE | 61.74 |  | 061740_TE_SS_filler |  | FALSE | FALSE | #VALUE! | lcomb | all
72577 | FALSE | 61.74 |  | 061740_TE_SS_filler |  | FALSE | FALSE | #VALUE! | lsel | s | line |  | 2825 | 2843
72578 | FALSE | 61.74 |  | 061740_TE_SS_filler |  | FALSE | FALSE | #VALUE! | lcomb | all
72579 | FALSE | 61.74 |  | 061740_TE_SS_filler |  | FALSE | FALSE | #VALUE! | lsel | s | line |  | 2844 | 2854
72580 | FALSE | 61.74 |  | 061740_TE_SS_filler |  | FALSE | FALSE | #VALUE! | lcomb | all
72581 | FALSE | 61.74 |  | 061740_TE_SS_filler |  | FALSE | FALSE | #VALUE! | lsel | s | line |  | 2856 | 2856
72582 | FALSE | 61.74 |  | 061740_TE_SS_filler |  | FALSE | FALSE | #VALUE! | lsel | s | line |  | 2857 | 2859
72583 | FALSE | 61.74 |  | 061740_TE_SS_filler |  | FALSE | FALSE | #VALUE! | lcomb | all
72584 | FALSE | 61.74 |  | 061740_TE_SS_filler |  | FALSE | FALSE | #VALUE! | lsel | s | line |  | 2860 | 2874
72585 | FALSE | 61.74 |  | 061740_TE_SS_filler |  | FALSE | FALSE | #VALUE! | lcomb | all
72586 | FALSE | 61.74 |  | 061740_TE_SS_filler |  | FALSE | FALSE | #VALUE! | lsel | s | line |  | 2875 | 2876
72587 | FALSE | 61.74 |  | 061740_TE_SS_filler |  | FALSE | FALSE | #VALUE! | lcomb | all
72588 | FALSE | 61.74 |  | 061740_TE_SS_filler |  | FALSE | FALSE | #VALUE! | lsel | s | line |  | 2877 | 2883
72589 | FALSE | 61.74 |  | 061740_TE_SS_filler |  | FALSE | FALSE | #VALUE! | lcomb | all
72590 | FALSE | 61.74 |  | 061740_TE_SS_filler |  | FALSE | FALSE | #VALUE! | lsel | s | line |  | 2884 | 2885
72591 | FALSE | 61.74 |  | 061740_TE_SS_filler |  | FALSE | FALSE | #VALUE! | lcomb | all
72592 | FALSE | 61.74 |  | 061740_TE_SS_filler |  | FALSE | FALSE | #VALUE! | lsel | s | line |  | 2886 | 2893
72593 | FALSE | 61.74 |  | 061740_TE_SS_filler |  | FALSE | FALSE | #VALUE! | lcomb | all
72594 | FALSE | 61.74 |  | 061740_TE_SS_filler |  | FALSE | FALSE | #VALUE! | lsel | s | line |  | 2894 | 2902
72595 | FALSE | 61.74 |  | 061740_TE_SS_filler |  | FALSE | FALSE | #VALUE! | lcomb | all
72596 | FALSE | 61.74 |  | 061740_TE_SS_filler |  | FALSE | FALSE | #VALUE! | lsel | s | line |  | 2903 | 2912
72597 | FALSE | 61.74 |  | 061740_TE_SS_filler |  | FALSE | FALSE | #VALUE! | lcomb | all
72598 | FALSE | 61.74 |  | 061740_TE_SS_filler |  | FALSE | FALSE | #VALUE! | lsel | s | line |  | 2913 | 2919
72599 | FALSE | 61.74 |  | 061740_TE_SS_filler |  | FALSE | FALSE | #VALUE! | lcomb | all
72600 | FALSE | 61.74 |  | 061740_TE_SS_filler |  | FALSE | FALSE | #VALUE! | lsel | s | line |  | 2920 | 2921
72601 | FALSE | 61.74 |  | 061740_TE_SS_filler |  | FALSE | FALSE | #VALUE! | lcomb | all
72602 | FALSE | 61.74 |  | 061740_TE_SS_filler |  | FALSE | FALSE | #VALUE! | lsel | s | line |  | 2922 | 2928
72603 | FALSE | 61.74 |  | 061740_TE_SS_filler |  | FALSE | FALSE | #VALUE! | lcomb | all
72604 | FALSE | 61.74 |  | 061740_TE_SS_filler |  | FALSE | FALSE | #VALUE! | lsel | s | line |  | 2929 | 2930
72605 | FALSE | 61.74 |  | 061740_TE_SS_filler |  | FALSE | FALSE | #VALUE! | lcomb | all
72606 | FALSE | 61.74 |  | 061740_TE_SS_filler |  | FALSE | FALSE | #VALUE! | lsel | s | line |  | 2931 | 2945
72607 | FALSE | 61.74 |  | 061740_TE_SS_filler |  | FALSE | FALSE | #VALUE! | lcomb | all
72608 | FALSE | 61.74 |  | 061740_TE_SS_filler |  | FALSE | FALSE | #VALUE! | lsel | s | line |  | 2946 | 2948
72609 | FALSE | 61.74 |  | 061740_TE_SS_filler |  | FALSE | FALSE | #VALUE! | lcomb | all
72610 | FALSE | 61.74 |  | 061740_TE_SS_filler |  | FALSE | FALSE | #VALUE! | lsel | s | line |  | 2950 | 2950
72611 | FALSE | 61.74 |  | 061740_TE_SS_filler |  | FALSE | FALSE | #VALUE! | lsel | s | line |  | 2951 | 2962
72612 | FALSE | 61.74 |  | 061740_TE_SS_filler |  | FALSE | FALSE | #VALUE! | lcomb | all
72613 | FALSE | 61.74 |  | 061740_TE_SS_filler |  | FALSE | FALSE | #VALUE! | lsel | s | line |  | 2963 | 2979
72614 | FALSE | 61.74 |  | 061740_TE_SS_filler |  | FALSE | FALSE | #VALUE! | lcomb | all
72615 | FALSE | 61.74 |  | 061740_TE_SS_filler |  | FALSE | FALSE | #VALUE! | lsel | s | line |  | 2980 | 2981
72616 | FALSE | 61.74 |  | 061740_TE_SS_filler |  | FALSE | FALSE | #VALUE! | lcomb | all
72617 | FALSE | 61.74 |  | 061740_TE_SS_filler |  | FALSE | FALSE | #VALUE! | lsel | s | line |  | 2982 | 2988
72618 | FALSE | 61.74 |  | 061740_TE_SS_filler |  | FALSE | FALSE | #VALUE! | lcomb | all
72619 | FALSE | 61.74 |  | 061740_TE_SS_filler |  | FALSE | FALSE | #VALUE! | lsel | s | line |  | 2989 | 2990
72620 | FALSE | 61.74 |  | 061740_TE_SS_filler |  | FALSE | FALSE | #VALUE! | lcomb | all
72621 | FALSE | 61.74 |  | 061740_TE_SS_filler |  | FALSE | FALSE | #VALUE! | lsel | s | line |  | 2991 | 2997
72622 | FALSE | 61.74 |  | 061740_TE_SS_filler |  | FALSE | FALSE | #VALUE! | lcomb | all
72623 | FALSE | 61.74 |  | 061740_TE_SS_filler |  | FALSE | FALSE | #VALUE! | lsel | s | line |  | 2998 | 3006
72624 | FALSE | 61.74 |  | 061740_TE_SS_filler |  | FALSE | FALSE | #VALUE! | lcomb | all
72625 | FALSE | 61.74 |  | 061740_TE_SS_filler |  | FALSE | FALSE | #VALUE! | lsel | s | line |  | 3007 | 3015
72626 | FALSE | 61.74 |  | 061740_TE_SS_filler |  | FALSE | FALSE | #VALUE! | lcomb | all
72627 | FALSE | 61.74 |  | 061740_TE_SS_filler |  | FALSE | FALSE | #VALUE! | lsel | s | line |  | 3016 | 3022
72628 | FALSE | 61.74 |  | 061740_TE_SS_filler |  | FALSE | FALSE | #VALUE! | lcomb | all
72629 | FALSE | 61.74 |  | 061740_TE_SS_filler |  | FALSE | FALSE | #VALUE! | lsel | s | line |  | 3023 | 3024
72630 | FALSE | 61.74 |  | 061740_TE_SS_filler |  | FALSE | FALSE | #VALUE! | lcomb | all
72631 | FALSE | 61.74 |  | 061740_TE_SS_filler |  | FALSE | FALSE | #VALUE! | lsel | s | line |  | 3025 | 3031
72632 | FALSE | 61.74 |  | 061740_TE_SS_filler |  | FALSE | FALSE | #VALUE! | lcomb | all
72633 | FALSE | 61.74 |  | 061740_TE_SS_filler |  | FALSE | FALSE | #VALUE! | lsel | s | line |  | 3032 | 3033
72634 | FALSE | 61.74 |  | 061740_TE_SS_filler |  | FALSE | FALSE | #VALUE! | lcomb | all
72635 | FALSE | 61.74 |  | 061740_TE_SS_filler |  | FALSE | FALSE | #VALUE! | lsel | s | line |  | 3034 | 3051
72636 | FALSE | 61.74 |  | 061740_TE_SS_filler |  | FALSE | FALSE | #VALUE! | lcomb | all
72637 | FALSE | 61.74 |  | 061740_TE_SS_filler |  | FALSE | FALSE | #VALUE! | lsel | s | line |  | 3052 | 3062
72638 | FALSE | 61.74 |  | 061740_TE_SS_filler |  | FALSE | FALSE | #VALUE! | lcomb | all
72639 | FALSE | 61.74 |  | 061740_TE_SS_filler |  | FALSE | FALSE | #VALUE! | lsel | s | line |  | 3064 | 3064
72640 | FALSE | 61.74 |  | 061740_TE_SS_filler |  | FALSE | FALSE | #VALUE! | lsel | s | line |  | 3065 | 3068
72641 | FALSE | 61.74 |  | 061740_TE_SS_filler |  | FALSE | FALSE | #VALUE! | lcomb | all
72642 | FALSE | 61.74 |  | 061740_TE_SS_filler |  | FALSE | FALSE | #VALUE! | lsel | s | line |  | 3069 | 3081
72643 | FALSE | 61.74 |  | 061740_TE_SS_filler |  | FALSE | FALSE | #VALUE! | lcomb | all
72644 | FALSE | 61.74 |  | 061740_TE_SS_filler |  | FALSE | FALSE | #VALUE! | lsel | s | line |  | 3082 | 3083
72645 | FALSE | 61.74 |  | 061740_TE_SS_filler |  | FALSE | FALSE | #VALUE! | lcomb | all
72646 | FALSE | 61.74 |  | 061740_TE_SS_filler |  | FALSE | FALSE | #VALUE! | lsel | s | line |  | 3084 | 3090
72647 | FALSE | 61.74 |  | 061740_TE_SS_filler |  | FALSE | FALSE | #VALUE! | lcomb | all
72648 | FALSE | 61.74 |  | 061740_TE_SS_filler |  | FALSE | FALSE | #VALUE! | lsel | s | line |  | 3091 | 3093
72649 | FALSE | 61.74 |  | 061740_TE_SS_filler |  | FALSE | FALSE | #VALUE! | lcomb | all
72650 | FALSE | 61.74 |  | 061740_TE_SS_filler |  | FALSE | FALSE | #VALUE! | lsel | s | line |  | 3094 | 3100
72651 | FALSE | 61.74 |  | 061740_TE_SS_filler |  | FALSE | FALSE | #VALUE! | lcomb | all
72652 | FALSE | 61.74 |  | 061740_TE_SS_filler |  | FALSE | FALSE | #VALUE! | lsel | s | line |  | 3101 | 3110
72653 | FALSE | 61.74 |  | 061740_TE_SS_filler |  | FALSE | FALSE | #VALUE! | lcomb | all
72654 | FALSE | 61.74 |  | 061740_TE_SS_filler |  | FALSE | FALSE | #VALUE! | lsel | s | line |  | 3111 | 3121
72655 | FALSE | 61.74 |  | 061740_TE_SS_filler |  | FALSE | FALSE | #VALUE! | lcomb | all
72656 | FALSE | 61.74 |  | 061740_TE_SS_filler |  | FALSE | FALSE | #VALUE! | lsel | s | line |  | 3122 | 3127
72657 | FALSE | 61.74 |  | 061740_TE_SS_filler |  | FALSE | FALSE | #VALUE! | lcomb | all
72658 | FALSE | 61.74 |  | 061740_TE_SS_filler |  | FALSE | FALSE | #VALUE! | lsel | s | line |  | 3128 | 3130
72659 | FALSE | 61.74 |  | 061740_TE_SS_filler |  | FALSE | FALSE | #VALUE! | lcomb | all
72660 | FALSE | 61.74 |  | 061740_TE_SS_filler |  | FALSE | FALSE | #VALUE! | lsel | s | line |  | 3131 | 3137
72661 | FALSE | 61.74 |  | 061740_TE_SS_filler |  | FALSE | FALSE | #VALUE! | lcomb | all
72662 | FALSE | 61.74 |  | 061740_TE_SS_filler |  | FALSE | FALSE | #VALUE! | lsel | s | line |  | 3138 | 3139
72663 | FALSE | 61.74 |  | 061740_TE_SS_filler |  | FALSE | FALSE | #VALUE! | lcomb | all
72664 | FALSE | 61.74 |  | 061740_TE_SS_filler |  | FALSE | FALSE | #VALUE! | lsel | s | line |  | 3140 | 3152
72665 | FALSE | 61.74 |  | 061740_TE_SS_filler |  | FALSE | FALSE | #VALUE! | lcomb | all
72666 | FALSE | 61.74 |  | 061740_TE_SS_filler |  | FALSE | FALSE | #VALUE! | lsel | s | line |  | 3153 | 3156
72667 | FALSE | 61.74 |  | 061740_TE_SS_filler |  | FALSE | FALSE | #VALUE! | lcomb | all
72668 | FALSE | 61.74 |  | 061740_TE_SS_filler |  | FALSE | FALSE | #VALUE! | lsel | s | line |  | 3158 | 3158
72669 | FALSE | 61.74 |  | 061740_TE_SS_filler |  | FALSE | FALSE | #VALUE! | lsel | s | line |  | 3159 | 3162
72670 | FALSE | 61.74 |  | 061740_TE_SS_filler |  | FALSE | FALSE | #VALUE! | lcomb | all
72671 | FALSE | 61.74 |  | 061740_TE_SS_filler |  | FALSE | FALSE | #VALUE! | lsel | s | line |  | 3163 | 3174
72672 | FALSE | 61.74 |  | 061740_TE_SS_filler |  | FALSE | FALSE | #VALUE! | lcomb | all
72673 | FALSE | 61.74 |  | 061740_TE_SS_filler |  | FALSE | FALSE | #VALUE! | lsel | s | line |  | 3175 | 3176
72674 | FALSE | 61.74 |  | 061740_TE_SS_filler |  | FALSE | FALSE | #VALUE! | lcomb | all
72675 | FALSE | 61.74 |  | 061740_TE_SS_filler |  | FALSE | FALSE | #VALUE! | lsel | s | line |  | 3177 | 3184
72676 | FALSE | 61.74 |  | 061740_TE_SS_filler |  | FALSE | FALSE | #VALUE! | lcomb | all
72677 | FALSE | 61.74 |  | 061740_TE_SS_filler |  | FALSE | FALSE | #VALUE! | lsel | s | line |  | 3185 | 3187
72678 | FALSE | 61.74 |  | 061740_TE_SS_filler |  | FALSE | FALSE | #VALUE! | lcomb | all
72679 | FALSE | 61.74 |  | 061740_TE_SS_filler |  | FALSE | FALSE | #VALUE! | lsel | s | line |  | 3188 | 3193
72680 | FALSE | 61.74 |  | 061740_TE_SS_filler |  | FALSE | FALSE | #VALUE! | lcomb | all
72681 | FALSE | 61.74 |  | 061740_TE_SS_filler |  | FALSE | FALSE | #VALUE! | lsel | s | line |  | 3194 | 3204
72682 | FALSE | 61.74 |  | 061740_TE_SS_filler |  | FALSE | FALSE | #VALUE! | lcomb | all
72683 | FALSE | 61.74 |  | 061740_TE_SS_filler |  | FALSE | FALSE | #VALUE! | lsel | s | line |  | 3205 | 3215
72684 | FALSE | 61.74 |  | 061740_TE_SS_filler |  | FALSE | FALSE | #VALUE! | lcomb | all
72685 | FALSE | 61.74 |  | 061740_TE_SS_filler |  | FALSE | FALSE | #VALUE! | lsel | s | line |  | 3216 | 3221
72686 | FALSE | 61.74 |  | 061740_TE_SS_filler |  | FALSE | FALSE | #VALUE! | lcomb | all
72687 | FALSE | 61.74 |  | 061740_TE_SS_filler |  | FALSE | FALSE | #VALUE! | lsel | s | line |  | 3222 | 3224
72688 | FALSE | 61.74 |  | 061740_TE_SS_filler |  | FALSE | FALSE | #VALUE! | lcomb | all
72689 | FALSE | 61.74 |  | 061740_TE_SS_filler |  | FALSE | FALSE | #VALUE! | lsel | s | line |  | 3225 | 3232
72690 | FALSE | 61.74 |  | 061740_TE_SS_filler |  | FALSE | FALSE | #VALUE! | lcomb | all
72691 | FALSE | 61.74 |  | 061740_TE_SS_filler |  | FALSE | FALSE | #VALUE! | lsel | s | line |  | 3233 | 3234
72692 | FALSE | 61.74 |  | 061740_TE_SS_filler |  | FALSE | FALSE | #VALUE! | lcomb | all
72693 | FALSE | 61.74 |  | 061740_TE_SS_filler |  | FALSE | FALSE | #VALUE! | lsel | s | line |  | 3235 | 3246
72694 | FALSE | 61.74 |  | 061740_TE_SS_filler |  | FALSE | FALSE | #VALUE! | lcomb | all
72695 | FALSE | 61.74 |  | 061740_TE_SS_filler |  | FALSE | FALSE | #VALUE! | lsel | s | line |  | 3247 | 3250
72696 | FALSE | 61.74 |  | 061740_TE_SS_filler |  | FALSE | FALSE | #VALUE! | lcomb | all
72697 | FALSE | 61.74 |  | 061740_TE_SS_filler |  | FALSE | FALSE | #VALUE! | lsel | s | line |  | 3252 | 3252
72698 | FALSE | 61.74 |  | 061740_TE_SS_filler |  | FALSE | FALSE | #VALUE! | lsel | s | line |  | 3253 | 3264
72699 | FALSE | 61.74 |  | 061740_TE_SS_filler |  | FALSE | FALSE | #VALUE! | lcomb | all
72700 | FALSE | 61.74 |  | 061740_TE_SS_filler |  | FALSE | FALSE | #VALUE! | lsel | s | line |  | 3265 | 3280
72701 | FALSE | 61.74 |  | 061740_TE_SS_filler |  | FALSE | FALSE | #VALUE! | lcomb | all
72702 | FALSE | 61.74 |  | 061740_TE_SS_filler |  | FALSE | FALSE | #VALUE! | lsel | s | line |  | 3281 | 3282
72703 | FALSE | 61.74 |  | 061740_TE_SS_filler |  | FALSE | FALSE | #VALUE! | lcomb | all
72704 | FALSE | 61.74 |  | 061740_TE_SS_filler |  | FALSE | FALSE | #VALUE! | lsel | s | line |  | 3283 | 3290
72705 | FALSE | 61.74 |  | 061740_TE_SS_filler |  | FALSE | FALSE | #VALUE! | lcomb | all
72706 | FALSE | 61.74 |  | 061740_TE_SS_filler |  | FALSE | FALSE | #VALUE! | lsel | s | line |  | 3291 | 3292
72707 | FALSE | 61.74 |  | 061740_TE_SS_filler |  | FALSE | FALSE | #VALUE! | lcomb | all
72708 | FALSE | 61.74 |  | 061740_TE_SS_filler |  | FALSE | FALSE | #VALUE! | lsel | s | line |  | 3293 | 3298
72709 | FALSE | 61.74 |  | 061740_TE_SS_filler |  | FALSE | FALSE | #VALUE! | lcomb | all
72710 | FALSE | 61.74 |  | 061740_TE_SS_filler |  | FALSE | FALSE | #VALUE! | lsel | s | line |  | 3299 | 3308
72711 | FALSE | 61.74 |  | 061740_TE_SS_filler |  | FALSE | FALSE | #VALUE! | lcomb | all
72712 | FALSE | 61.74 |  | 061740_TE_SS_filler |  | FALSE | FALSE | #VALUE! | lsel | s | line |  | 3309 | 3318
72713 | FALSE | 61.74 |  | 061740_TE_SS_filler |  | FALSE | FALSE | #VALUE! | lcomb | all
72714 | FALSE | 61.74 |  | 061740_TE_SS_filler |  | FALSE | FALSE | #VALUE! | lsel | s | line |  | 3319 | 3324
72715 | FALSE | 61.74 |  | 061740_TE_SS_filler |  | FALSE | FALSE | #VALUE! | lcomb | all
72716 | FALSE | 61.74 |  | 061740_TE_SS_filler |  | FALSE | FALSE | #VALUE! | lsel | s | line |  | 3325 | 3326
72717 | FALSE | 61.74 |  | 061740_TE_SS_filler |  | FALSE | FALSE | #VALUE! | lcomb | all
72718 | FALSE | 61.74 |  | 061740_TE_SS_filler |  | FALSE | FALSE | #VALUE! | lsel | s | line |  | 3327 | 3334
72719 | FALSE | 61.74 |  | 061740_TE_SS_filler |  | FALSE | FALSE | #VALUE! | lcomb | all
72720 | FALSE | 61.74 |  | 061740_TE_SS_filler |  | FALSE | FALSE | #VALUE! | lsel | s | line |  | 3335 | 3336
72721 | FALSE | 61.74 |  | 061740_TE_SS_filler |  | FALSE | FALSE | #VALUE! | lcomb | all
72722 | FALSE | 61.74 |  | 061740_TE_SS_filler |  | FALSE | FALSE | #VALUE! | lsel | s | line |  | 3337 | 3352
72723 | FALSE | 61.74 |  | 061740_TE_SS_filler |  | FALSE | FALSE | #VALUE! | lcomb | all
72724 | FALSE | 61.74 |  | 061740_TE_SS_filler |  | FALSE | FALSE | #VALUE! | lsel | s | line |  | 3353 | 3364
72725 | FALSE | 61.74 |  | 061740_TE_SS_filler |  | FALSE | FALSE | #VALUE! | lcomb | all
72726 | FALSE | 61.74 |  | 061740_TE_SS_filler |  | FALSE | FALSE | #VALUE! | lsel | s | line |  | 3366 | 3366
72727 | FALSE | 61.74 |  | 061740_TE_SS_filler |  | FALSE | FALSE | #VALUE! | lsel | s | line |  | 3367 | 3379
72728 | FALSE | 61.74 |  | 061740_TE_SS_filler |  | FALSE | FALSE | #VALUE! | lcomb | all
72729 | FALSE | 61.74 |  | 061740_TE_SS_filler |  | FALSE | FALSE | #VALUE! | lsel | s | line |  | 3380 | 3394
72730 | FALSE | 61.74 |  | 061740_TE_SS_filler |  | FALSE | FALSE | #VALUE! | lcomb | all
72731 | FALSE | 61.74 |  | 061740_TE_SS_filler |  | FALSE | FALSE | #VALUE! | lsel | s | line |  | 3395 | 3396
72732 | FALSE | 61.74 |  | 061740_TE_SS_filler |  | FALSE | FALSE | #VALUE! | lcomb | all
72733 | FALSE | 61.74 |  | 061740_TE_SS_filler |  | FALSE | FALSE | #VALUE! | lsel | s | line |  | 3397 | 3404
72734 | FALSE | 61.74 |  | 061740_TE_SS_filler |  | FALSE | FALSE | #VALUE! | lcomb | all
72735 | FALSE | 61.74 |  | 061740_TE_SS_filler |  | FALSE | FALSE | #VALUE! | lsel | s | line |  | 3405 | 3406
72736 | FALSE | 61.74 |  | 061740_TE_SS_filler |  | FALSE | FALSE | #VALUE! | lcomb | all
72737 | FALSE | 61.74 |  | 061740_TE_SS_filler |  | FALSE | FALSE | #VALUE! | lsel | s | line |  | 3407 | 3412
72738 | FALSE | 61.74 |  | 061740_TE_SS_filler |  | FALSE | FALSE | #VALUE! | lcomb | all
72739 | FALSE | 61.74 |  | 061740_TE_SS_filler |  | FALSE | FALSE | #VALUE! | lsel | s | line |  | 3413 | 3422
72740 | FALSE | 61.74 |  | 061740_TE_SS_filler |  | FALSE | FALSE | #VALUE! | lcomb | all
72741 | FALSE | 61.74 |  | 061740_TE_SS_filler |  | FALSE | FALSE | #VALUE! | lsel | s | line |  | 3423 | 3432
72742 | FALSE | 61.74 |  | 061740_TE_SS_filler |  | FALSE | FALSE | #VALUE! | lcomb | all
72743 | FALSE | 61.74 |  | 061740_TE_SS_filler |  | FALSE | FALSE | #VALUE! | lsel | s | line |  | 3433 | 3438
72744 | FALSE | 61.74 |  | 061740_TE_SS_filler |  | FALSE | FALSE | #VALUE! | lcomb | all
72745 | FALSE | 61.74 |  | 061740_TE_SS_filler |  | FALSE | FALSE | #VALUE! | lsel | s | line |  | 3439 | 3440
72746 | FALSE | 61.74 |  | 061740_TE_SS_filler |  | FALSE | FALSE | #VALUE! | lcomb | all
72747 | FALSE | 61.74 |  | 061740_TE_SS_filler |  | FALSE | FALSE | #VALUE! | lsel | s | line |  | 3441 | 3448
72748 | FALSE | 61.74 |  | 061740_TE_SS_filler |  | FALSE | FALSE | #VALUE! | lcomb | all
72749 | FALSE | 61.74 |  | 061740_TE_SS_filler |  | FALSE | FALSE | #VALUE! | lsel | s | line |  | 3449 | 3450
72750 | FALSE | 61.74 |  | 061740_TE_SS_filler |  | FALSE | FALSE | #VALUE! | lcomb | all
72751 | FALSE | 61.74 |  | 061740_TE_SS_filler |  | FALSE | FALSE | #VALUE! | lsel | s | line |  | 3451 | 3466
72752 | FALSE | 61.74 |  | 061740_TE_SS_filler |  | FALSE | FALSE | #VALUE! | lcomb | all
72753 | FALSE | 61.74 |  | 061740_TE_SS_filler |  | FALSE | FALSE | #VALUE! | lsel | s | line |  | 3467 | 3478
72754 | FALSE | 61.74 |  | 061740_TE_SS_filler |  | FALSE | FALSE | #VALUE! | lcomb | all
72755 | FALSE | 61.74 |  | 061740_TE_SS_filler |  | FALSE | FALSE | #VALUE! | lsel | s | line |  | 3480 | 3480
72756 | FALSE | 61.74 |  | 061740_TE_SS_filler |  | FALSE | FALSE | #VALUE! | lsel | s | line |  | 3481 | 3493
72757 | FALSE | 61.74 |  | 061740_TE_SS_filler |  | FALSE | FALSE | #VALUE! | lcomb | all
72758 | FALSE | 61.74 |  | 061740_TE_SS_filler |  | FALSE | FALSE | #VALUE! | lsel | s | line |  | 3494 | 3507
72759 | FALSE | 61.74 |  | 061740_TE_SS_filler |  | FALSE | FALSE | #VALUE! | lcomb | all
72760 | FALSE | 61.74 |  | 061740_TE_SS_filler |  | FALSE | FALSE | #VALUE! | lsel | s | line |  | 3508 | 3509
72761 | FALSE | 61.74 |  | 061740_TE_SS_filler |  | FALSE | FALSE | #VALUE! | lcomb | all
72762 | FALSE | 61.74 |  | 061740_TE_SS_filler |  | FALSE | FALSE | #VALUE! | lsel | s | line |  | 3510 | 3517
72763 | FALSE | 61.74 |  | 061740_TE_SS_filler |  | FALSE | FALSE | #VALUE! | lcomb | all
72764 | FALSE | 61.74 |  | 061740_TE_SS_filler |  | FALSE | FALSE | #VALUE! | lsel | s | line |  | 3518 | 3520
72765 | FALSE | 61.74 |  | 061740_TE_SS_filler |  | FALSE | FALSE | #VALUE! | lcomb | all
72766 | FALSE | 61.74 |  | 061740_TE_SS_filler |  | FALSE | FALSE | #VALUE! | lsel | s | line |  | 3521 | 3526
72767 | FALSE | 61.74 |  | 061740_TE_SS_filler |  | FALSE | FALSE | #VALUE! | lcomb | all
72768 | FALSE | 61.74 |  | 061740_TE_SS_filler |  | FALSE | FALSE | #VALUE! | lsel | s | line |  | 3527 | 3536
72769 | FALSE | 61.74 |  | 061740_TE_SS_filler |  | FALSE | FALSE | #VALUE! | lcomb | all
72770 | FALSE | 61.74 |  | 061740_TE_SS_filler |  | FALSE | FALSE | #VALUE! | lsel | s | line |  | 3537 | 3547
72771 | FALSE | 61.74 |  | 061740_TE_SS_filler |  | FALSE | FALSE | #VALUE! | lcomb | all
72772 | FALSE | 61.74 |  | 061740_TE_SS_filler |  | FALSE | FALSE | #VALUE! | lsel | s | line |  | 3548 | 3552
72773 | FALSE | 61.74 |  | 061740_TE_SS_filler |  | FALSE | FALSE | #VALUE! | lcomb | all
72774 | FALSE | 61.74 |  | 061740_TE_SS_filler |  | FALSE | FALSE | #VALUE! | lsel | s | line |  | 3553 | 3555
72775 | FALSE | 61.74 |  | 061740_TE_SS_filler |  | FALSE | FALSE | #VALUE! | lcomb | all
72776 | FALSE | 61.74 |  | 061740_TE_SS_filler |  | FALSE | FALSE | #VALUE! | lsel | s | line |  | 3556 | 3563
72777 | FALSE | 61.74 |  | 061740_TE_SS_filler |  | FALSE | FALSE | #VALUE! | lcomb | all
72778 | FALSE | 61.74 |  | 061740_TE_SS_filler |  | FALSE | FALSE | #VALUE! | lsel | s | line |  | 3564 | 3565
72779 | FALSE | 61.74 |  | 061740_TE_SS_filler |  | FALSE | FALSE | #VALUE! | lcomb | all
72780 | FALSE | 61.74 |  | 061740_TE_SS_filler |  | FALSE | FALSE | #VALUE! | lsel | s | line |  | 3566 | 3579
72781 | FALSE | 61.74 |  | 061740_TE_SS_filler |  | FALSE | FALSE | #VALUE! | lcomb | all
72782 | FALSE | 61.74 |  | 061740_TE_SS_filler |  | FALSE | FALSE | #VALUE! | lsel | s | line |  | 3580 | 3592
72783 | FALSE | 61.74 |  | 061740_TE_SS_filler |  | FALSE | FALSE | #VALUE! | lcomb | all
72784 | FALSE | 61.74 |  | 061740_TE_SS_filler |  | FALSE | FALSE | #VALUE! | lsel | s | line |  | 3594 | 3594
72785 | FALSE | 61.74 |  | 061740_TE_SS_filler |  | FALSE | FALSE | #VALUE! | lsel | s | line |  | 3595 | 3607
72786 | FALSE | 61.74 |  | 061740_TE_SS_filler |  | FALSE | FALSE | #VALUE! | lcomb | all
72787 | FALSE | 61.74 |  | 061740_TE_SS_filler |  | FALSE | FALSE | #VALUE! | lsel | s | line |  | 3608 | 3621
72788 | FALSE | 61.74 |  | 061740_TE_SS_filler |  | FALSE | FALSE | #VALUE! | lcomb | all
72789 | FALSE | 61.74 |  | 061740_TE_SS_filler |  | FALSE | FALSE | #VALUE! | lsel | s | line |  | 3622 | 3623
72790 | FALSE | 61.74 |  | 061740_TE_SS_filler |  | FALSE | FALSE | #VALUE! | lcomb | all
72791 | FALSE | 61.74 |  | 061740_TE_SS_filler |  | FALSE | FALSE | #VALUE! | lsel | s | line |  | 3624 | 3631
72792 | FALSE | 61.74 |  | 061740_TE_SS_filler |  | FALSE | FALSE | #VALUE! | lcomb | all
72793 | FALSE | 61.74 |  | 061740_TE_SS_filler |  | FALSE | FALSE | #VALUE! | lsel | s | line |  | 3632 | 3634
72794 | FALSE | 61.74 |  | 061740_TE_SS_filler |  | FALSE | FALSE | #VALUE! | lcomb | all
72795 | FALSE | 61.74 |  | 061740_TE_SS_filler |  | FALSE | FALSE | #VALUE! | lsel | s | line |  | 3635 | 3639
72796 | FALSE | 61.74 |  | 061740_TE_SS_filler |  | FALSE | FALSE | #VALUE! | lcomb | all
72797 | FALSE | 61.74 |  | 061740_TE_SS_filler |  | FALSE | FALSE | #VALUE! | lsel | s | line |  | 3640 | 3650
72798 | FALSE | 61.74 |  | 061740_TE_SS_filler |  | FALSE | FALSE | #VALUE! | lcomb | all
72799 | FALSE | 61.74 |  | 061740_TE_SS_filler |  | FALSE | FALSE | #VALUE! | lsel | s | line |  | 3651 | 3661
72800 | FALSE | 61.74 |  | 061740_TE_SS_filler |  | FALSE | FALSE | #VALUE! | lcomb | all
72801 | FALSE | 61.74 |  | 061740_TE_SS_filler |  | FALSE | FALSE | #VALUE! | lsel | s | line |  | 3662 | 3666
72802 | FALSE | 61.74 |  | 061740_TE_SS_filler |  | FALSE | FALSE | #VALUE! | lcomb | all
72803 | FALSE | 61.74 |  | 061740_TE_SS_filler |  | FALSE | FALSE | #VALUE! | lsel | s | line |  | 3667 | 3669
72804 | FALSE | 61.74 |  | 061740_TE_SS_filler |  | FALSE | FALSE | #VALUE! | lcomb | all
72805 | FALSE | 61.74 |  | 061740_TE_SS_filler |  | FALSE | FALSE | #VALUE! | lsel | s | line |  | 3670 | 3677
72806 | FALSE | 61.74 |  | 061740_TE_SS_filler |  | FALSE | FALSE | #VALUE! | lcomb | all
72807 | FALSE | 61.74 |  | 061740_TE_SS_filler |  | FALSE | FALSE | #VALUE! | lsel | s | line |  | 3678 | 3679
72808 | FALSE | 61.74 |  | 061740_TE_SS_filler |  | FALSE | FALSE | #VALUE! | lcomb | all
72809 | FALSE | 61.74 |  | 061740_TE_SS_filler |  | FALSE | FALSE | #VALUE! | lsel | s | line |  | 3680 | 3693
72810 | FALSE | 61.74 |  | 061740_TE_SS_filler |  | FALSE | FALSE | #VALUE! | lcomb | all
72811 | FALSE | 61.74 |  | 061740_TE_SS_filler |  | FALSE | FALSE | #VALUE! | lsel | s | line |  | 3694 | 3706
72812 | FALSE | 61.74 |  | 061740_TE_SS_filler |  | FALSE | FALSE | #VALUE! | lcomb | all
72813 | FALSE | 61.74 |  | 061740_TE_SS_filler |  | FALSE | FALSE | #VALUE! | lsel | s | line |  | 3708 | 3708
72814 | FALSE | 61.74 |  | 061740_TE_SS_filler |  | FALSE | FALSE | #VALUE! | lsel | s | line |  | 3709 | 3712
72815 | FALSE | 61.74 |  | 061740_TE_SS_filler |  | FALSE | FALSE | #VALUE! | lcomb | all
72816 | FALSE | 61.74 |  | 061740_TE_SS_filler |  | FALSE | FALSE | #VALUE! | lsel | s | line |  | 3713 | 3723
72817 | FALSE | 61.74 |  | 061740_TE_SS_filler |  | FALSE | FALSE | #VALUE! | lcomb | all
72818 | FALSE | 61.74 |  | 061740_TE_SS_filler |  | FALSE | FALSE | #VALUE! | lsel | s | line |  | 3724 | 3725
72819 | FALSE | 61.74 |  | 061740_TE_SS_filler |  | FALSE | FALSE | #VALUE! | lcomb | all
72820 | FALSE | 61.74 |  | 061740_TE_SS_filler |  | FALSE | FALSE | #VALUE! | lsel | s | line |  | 3726 | 3733
72821 | FALSE | 61.74 |  | 061740_TE_SS_filler |  | FALSE | FALSE | #VALUE! | lcomb | all
72822 | FALSE | 61.74 |  | 061740_TE_SS_filler |  | FALSE | FALSE | #VALUE! | lsel | s | line |  | 3734 | 3736
72823 | FALSE | 61.74 |  | 061740_TE_SS_filler |  | FALSE | FALSE | #VALUE! | lcomb | all
72824 | FALSE | 61.74 |  | 061740_TE_SS_filler |  | FALSE | FALSE | #VALUE! | lsel | s | line |  | 3737 | 3742
72825 | FALSE | 61.74 |  | 061740_TE_SS_filler |  | FALSE | FALSE | #VALUE! | lcomb | all
72826 | FALSE | 61.74 |  | 061740_TE_SS_filler |  | FALSE | FALSE | #VALUE! | lsel | s | line |  | 3743 | 3754
72827 | FALSE | 61.74 |  | 061740_TE_SS_filler |  | FALSE | FALSE | #VALUE! | lcomb | all
72828 | FALSE | 61.74 |  | 061740_TE_SS_filler |  | FALSE | FALSE | #VALUE! | lsel | s | line |  | 3755 | 3767
72829 | FALSE | 61.74 |  | 061740_TE_SS_filler |  | FALSE | FALSE | #VALUE! | lcomb | all
72830 | FALSE | 61.74 |  | 061740_TE_SS_filler |  | FALSE | FALSE | #VALUE! | lsel | s | line |  | 3768 | 3772
72831 | FALSE | 61.74 |  | 061740_TE_SS_filler |  | FALSE | FALSE | #VALUE! | lcomb | all
72832 | FALSE | 61.74 |  | 061740_TE_SS_filler |  | FALSE | FALSE | #VALUE! | lsel | s | line |  | 3773 | 3775
72833 | FALSE | 61.74 |  | 061740_TE_SS_filler |  | FALSE | FALSE | #VALUE! | lcomb | all
72834 | FALSE | 61.74 |  | 061740_TE_SS_filler |  | FALSE | FALSE | #VALUE! | lsel | s | line |  | 3776 | 3783
72835 | FALSE | 61.74 |  | 061740_TE_SS_filler |  | FALSE | FALSE | #VALUE! | lcomb | all
72836 | FALSE | 61.74 |  | 061740_TE_SS_filler |  | FALSE | FALSE | #VALUE! | lsel | s | line |  | 3784 | 3785
72837 | FALSE | 61.74 |  | 061740_TE_SS_filler |  | FALSE | FALSE | #VALUE! | lcomb | all
72838 | FALSE | 61.74 |  | 061740_TE_SS_filler |  | FALSE | FALSE | #VALUE! | lsel | s | line |  | 3786 | 3796
72839 | FALSE | 61.74 |  | 061740_TE_SS_filler |  | FALSE | FALSE | #VALUE! | lcomb | all
72840 | FALSE | 61.74 |  | 061740_TE_SS_filler |  | FALSE | FALSE | #VALUE! | lsel | s | line |  | 3797 | 3800
72841 | FALSE | 61.74 |  | 061740_TE_SS_filler |  | FALSE | FALSE | #VALUE! | lcomb | all
72842 | FALSE | 61.74 |  | 061740_TE_SS_filler |  | FALSE | FALSE | #VALUE! | lsel | s | line |  | 3802 | 3802
72843 | FALSE | 61.74 |  | 061740_TE_SS_filler |  | FALSE | FALSE | #VALUE! | lsel | s | line |  | 3803 | 3816
72844 | FALSE | 61.74 |  | 061740_TE_SS_filler |  | FALSE | FALSE | #VALUE! | lcomb | all
72845 | FALSE | 61.74 |  | 061740_TE_SS_filler |  | FALSE | FALSE | #VALUE! | lsel | s | line |  | 3817 | 3828
72846 | FALSE | 61.74 |  | 061740_TE_SS_filler |  | FALSE | FALSE | #VALUE! | lcomb | all
72847 | FALSE | 61.74 |  | 061740_TE_SS_filler |  | FALSE | FALSE | #VALUE! | lsel | s | line |  | 3829 | 3830
72848 | FALSE | 61.74 |  | 061740_TE_SS_filler |  | FALSE | FALSE | #VALUE! | lcomb | all
72849 | FALSE | 61.74 |  | 061740_TE_SS_filler |  | FALSE | FALSE | #VALUE! | lsel | s | line |  | 3831 | 3839
72850 | FALSE | 61.74 |  | 061740_TE_SS_filler |  | FALSE | FALSE | #VALUE! | lcomb | all
72851 | FALSE | 61.74 |  | 061740_TE_SS_filler |  | FALSE | FALSE | #VALUE! | lsel | s | line |  | 3840 | 3841
72852 | FALSE | 61.74 |  | 061740_TE_SS_filler |  | FALSE | FALSE | #VALUE! | lcomb | all
72853 | FALSE | 61.74 |  | 061740_TE_SS_filler |  | FALSE | FALSE | #VALUE! | lsel | s | line |  | 3842 | 3847
72854 | FALSE | 61.74 |  | 061740_TE_SS_filler |  | FALSE | FALSE | #VALUE! | lcomb | all
72855 | FALSE | 61.74 |  | 061740_TE_SS_filler |  | FALSE | FALSE | #VALUE! | lsel | s | line |  | 3848 | 3858
72856 | FALSE | 61.74 |  | 061740_TE_SS_filler |  | FALSE | FALSE | #VALUE! | lcomb | all
72857 | FALSE | 61.74 |  | 061740_TE_SS_filler |  | FALSE | FALSE | #VALUE! | lsel | s | line |  | 3859 | 3870
72858 | FALSE | 61.74 |  | 061740_TE_SS_filler |  | FALSE | FALSE | #VALUE! | lcomb | all
72859 | FALSE | 61.74 |  | 061740_TE_SS_filler |  | FALSE | FALSE | #VALUE! | lsel | s | line |  | 3871 | 3875
72860 | FALSE | 61.74 |  | 061740_TE_SS_filler |  | FALSE | FALSE | #VALUE! | lcomb | all
72861 | FALSE | 61.74 |  | 061740_TE_SS_filler |  | FALSE | FALSE | #VALUE! | lsel | s | line |  | 3876 | 3877
72862 | FALSE | 61.74 |  | 061740_TE_SS_filler |  | FALSE | FALSE | #VALUE! | lcomb | all
72863 | FALSE | 61.74 |  | 061740_TE_SS_filler |  | FALSE | FALSE | #VALUE! | lsel | s | line |  | 3878 | 3886
72864 | FALSE | 61.74 |  | 061740_TE_SS_filler |  | FALSE | FALSE | #VALUE! | lcomb | all
72865 | FALSE | 61.74 |  | 061740_TE_SS_filler |  | FALSE | FALSE | #VALUE! | lsel | s | line |  | 3887 | 3888
72866 | FALSE | 61.74 |  | 061740_TE_SS_filler |  | FALSE | FALSE | #VALUE! | lcomb | all
72867 | FALSE | 61.74 |  | 061740_TE_SS_filler |  | FALSE | FALSE | #VALUE! | lsel | s | line |  | 3889 | 3901
72868 | FALSE | 61.74 |  | 061740_TE_SS_filler |  | FALSE | FALSE | #VALUE! | lcomb | all
72869 | FALSE | 61.74 |  | 061740_TE_SS_filler |  | FALSE | FALSE | #VALUE! | lsel | s | line |  | 3902 | 3914
72870 | FALSE | 61.74 |  | 061740_TE_SS_filler |  | FALSE | FALSE | #VALUE! | lcomb | all
72871 | FALSE | 61.74 |  | 061740_TE_SS_filler |  | FALSE | FALSE | #VALUE! | lsel | s | line |  | 3916 | 3916
72872 | FALSE | 61.74 |  | 061740_TE_SS_filler |  | FALSE | FALSE | #VALUE! | lsel | s | line |  | 3917 | 3930
72873 | FALSE | 61.74 |  | 061740_TE_SS_filler |  | FALSE | FALSE | #VALUE! | lcomb | all
72874 | FALSE | 61.74 |  | 061740_TE_SS_filler |  | FALSE | FALSE | #VALUE! | lsel | s | line |  | 3931 | 3941
72875 | FALSE | 61.74 |  | 061740_TE_SS_filler |  | FALSE | FALSE | #VALUE! | lcomb | all
72876 | FALSE | 61.74 |  | 061740_TE_SS_filler |  | FALSE | FALSE | #VALUE! | lsel | s | line |  | 3942 | 3943
72877 | FALSE | 61.74 |  | 061740_TE_SS_filler |  | FALSE | FALSE | #VALUE! | lcomb | all
72878 | FALSE | 61.74 |  | 061740_TE_SS_filler |  | FALSE | FALSE | #VALUE! | lsel | s | line |  | 3944 | 3952
72879 | FALSE | 61.74 |  | 061740_TE_SS_filler |  | FALSE | FALSE | #VALUE! | lcomb | all
72880 | FALSE | 61.74 |  | 061740_TE_SS_filler |  | FALSE | FALSE | #VALUE! | lsel | s | line |  | 3953 | 3954
72881 | FALSE | 61.74 |  | 061740_TE_SS_filler |  | FALSE | FALSE | #VALUE! | lcomb | all
72882 | FALSE | 61.74 |  | 061740_TE_SS_filler |  | FALSE | FALSE | #VALUE! | lsel | s | line |  | 3955 | 3959
72883 | FALSE | 61.74 |  | 061740_TE_SS_filler |  | FALSE | FALSE | #VALUE! | lcomb | all
72884 | FALSE | 61.74 |  | 061740_TE_SS_filler |  | FALSE | FALSE | #VALUE! | lsel | s | line |  | 3960 | 3971
72885 | FALSE | 61.74 |  | 061740_TE_SS_filler |  | FALSE | FALSE | #VALUE! | lcomb | all
72886 | FALSE | 61.74 |  | 061740_TE_SS_filler |  | FALSE | FALSE | #VALUE! | lsel | s | line |  | 3972 | 3983
72887 | FALSE | 61.74 |  | 061740_TE_SS_filler |  | FALSE | FALSE | #VALUE! | lcomb | all
72888 | FALSE | 61.74 |  | 061740_TE_SS_filler |  | FALSE | FALSE | #VALUE! | lsel | s | line |  | 3984 | 3988
72889 | FALSE | 61.74 |  | 061740_TE_SS_filler |  | FALSE | FALSE | #VALUE! | lcomb | all
72890 | FALSE | 61.74 |  | 061740_TE_SS_filler |  | FALSE | FALSE | #VALUE! | lsel | s | line |  | 3989 | 3990
72891 | FALSE | 61.74 |  | 061740_TE_SS_filler |  | FALSE | FALSE | #VALUE! | lcomb | all
72892 | FALSE | 61.74 |  | 061740_TE_SS_filler |  | FALSE | FALSE | #VALUE! | lsel | s | line |  | 3991 | 3999
72893 | FALSE | 61.74 |  | 061740_TE_SS_filler |  | FALSE | FALSE | #VALUE! | lcomb | all
72894 | FALSE | 61.74 |  | 061740_TE_SS_filler |  | FALSE | FALSE | #VALUE! | lsel | s | line |  | 4000 | 4001
72895 | FALSE | 61.74 |  | 061740_TE_SS_filler |  | FALSE | FALSE | #VALUE! | lcomb | all
72896 | FALSE | 61.74 |  | 061740_TE_SS_filler |  | FALSE | FALSE | #VALUE! | lsel | s | line |  | 4002 | 4012
72897 | FALSE | 61.74 |  | 061740_TE_SS_filler |  | FALSE | FALSE | #VALUE! | lcomb | all
72898 | FALSE | 61.74 |  | 061740_TE_SS_filler |  | FALSE | FALSE | #VALUE! | lsel | s | line |  | 4013 | 4026
72899 | FALSE | 61.74 |  | 061740_TE_SS_filler |  | FALSE | FALSE | #VALUE! | lcomb | all
72900 | FALSE | 61.74 |  | 061740_TE_SS_filler |  | FALSE | FALSE | #VALUE! | lsel | s | line |  | 4028 | 4028
72901 | FALSE | 61.74 |  | 061740_TE_SS_filler |  | FALSE | FALSE | #VALUE! | lsel | s | line |  | 4029 | 4033
72902 | FALSE | 61.74 |  | 061740_TE_SS_filler |  | FALSE | FALSE | #VALUE! | lcomb | all
72903 | FALSE | 61.74 |  | 061740_TE_SS_filler |  | FALSE | FALSE | #VALUE! | lsel | s | line |  | 4034 | 4041
72904 | FALSE | 61.74 |  | 061740_TE_SS_filler |  | FALSE | FALSE | #VALUE! | lcomb | all
72905 | FALSE | 61.74 |  | 061740_TE_SS_filler |  | FALSE | FALSE | #VALUE! | lsel | s | line |  | 4042 | 4043
72906 | FALSE | 61.74 |  | 061740_TE_SS_filler |  | FALSE | FALSE | #VALUE! | lcomb | all
72907 | FALSE | 61.74 |  | 061740_TE_SS_filler |  | FALSE | FALSE | #VALUE! | lsel | s | line |  | 4044 | 4053
72908 | FALSE | 61.74 |  | 061740_TE_SS_filler |  | FALSE | FALSE | #VALUE! | lcomb | all
72909 | FALSE | 61.74 |  | 061740_TE_SS_filler |  | FALSE | FALSE | #VALUE! | lsel | s | line |  | 4054 | 4056
72910 | FALSE | 61.74 |  | 061740_TE_SS_filler |  | FALSE | FALSE | #VALUE! | lcomb | all
72911 | FALSE | 61.74 |  | 061740_TE_SS_filler |  | FALSE | FALSE | #VALUE! | lsel | s | line |  | 4057 | 4060
72912 | FALSE | 61.74 |  | 061740_TE_SS_filler |  | FALSE | FALSE | #VALUE! | lcomb | all
72913 | FALSE | 61.74 |  | 061740_TE_SS_filler |  | FALSE | FALSE | #VALUE! | lsel | s | line |  | 4061 | 4073
72914 | FALSE | 61.74 |  | 061740_TE_SS_filler |  | FALSE | FALSE | #VALUE! | lcomb | all
72915 | FALSE | 61.74 |  | 061740_TE_SS_filler |  | FALSE | FALSE | #VALUE! | lsel | s | line |  | 4074 | 4087
72916 | FALSE | 61.74 |  | 061740_TE_SS_filler |  | FALSE | FALSE | #VALUE! | lcomb | all
72917 | FALSE | 61.74 |  | 061740_TE_SS_filler |  | FALSE | FALSE | #VALUE! | lsel | s | line |  | 4088 | 4091
72918 | FALSE | 61.74 |  | 061740_TE_SS_filler |  | FALSE | FALSE | #VALUE! | lcomb | all
72919 | FALSE | 61.74 |  | 061740_TE_SS_filler |  | FALSE | FALSE | #VALUE! | lsel | s | line |  | 4092 | 4094
72920 | FALSE | 61.74 |  | 061740_TE_SS_filler |  | FALSE | FALSE | #VALUE! | lcomb | all
72921 | FALSE | 61.74 |  | 061740_TE_SS_filler |  | FALSE | FALSE | #VALUE! | lsel | s | line |  | 4095 | 4104
72922 | FALSE | 61.74 |  | 061740_TE_SS_filler |  | FALSE | FALSE | #VALUE! | lcomb | all
72923 | FALSE | 61.74 |  | 061740_TE_SS_filler |  | FALSE | FALSE | #VALUE! | lsel | s | line |  | 4105 | 4106
72924 | FALSE | 61.74 |  | 061740_TE_SS_filler |  | FALSE | FALSE | #VALUE! | lcomb | all
72925 | FALSE | 61.74 |  | 061740_TE_SS_filler |  | FALSE | FALSE | #VALUE! | lsel | s | line |  | 4107 | 4114
72926 | FALSE | 61.74 |  | 061740_TE_SS_filler |  | FALSE | FALSE | #VALUE! | lcomb | all
72927 | FALSE | 61.74 |  | 061740_TE_SS_filler |  | FALSE | FALSE | #VALUE! | lsel | s | line |  | 4115 | 4119
72928 | FALSE | 61.74 |  | 061740_TE_SS_filler |  | FALSE | FALSE | #VALUE! | lcomb | all
72929 | FALSE | 61.74 |  | 061740_TE_SS_filler |  | FALSE | FALSE | #VALUE! | lsel | s | line |  | 4121 | 4121
72930 | FALSE | 61.74 |  | 061740_TE_SS_filler |  | FALSE | FALSE | #VALUE! | lsel | s | line |  | 4122 | 4135
72931 | FALSE | 61.74 |  | 061740_TE_SS_filler |  | FALSE | FALSE | #VALUE! | lcomb | all
72932 | FALSE | 61.74 |  | 061740_TE_SS_filler |  | FALSE | FALSE | #VALUE! | lsel | s | line |  | 4136 | 4145
72933 | FALSE | 61.74 |  | 061740_TE_SS_filler |  | FALSE | FALSE | #VALUE! | lcomb | all
72934 | FALSE | 61.74 |  | 061740_TE_SS_filler |  | FALSE | FALSE | #VALUE! | lsel | s | line |  | 4146 | 4148
72935 | FALSE | 61.74 |  | 061740_TE_SS_filler |  | FALSE | FALSE | #VALUE! | lcomb | all
72936 | FALSE | 61.74 |  | 061740_TE_SS_filler |  | FALSE | FALSE | #VALUE! | lsel | s | line |  | 4149 | 4158
72937 | FALSE | 61.74 |  | 061740_TE_SS_filler |  | FALSE | FALSE | #VALUE! | lcomb | all
72938 | FALSE | 61.74 |  | 061740_TE_SS_filler |  | FALSE | FALSE | #VALUE! | lsel | s | line |  | 4159 | 4160
72939 | FALSE | 61.74 |  | 061740_TE_SS_filler |  | FALSE | FALSE | #VALUE! | lcomb | all
72940 | FALSE | 61.74 |  | 061740_TE_SS_filler |  | FALSE | FALSE | #VALUE! | lsel | s | line |  | 4161 | 4165
72941 | FALSE | 61.74 |  | 061740_TE_SS_filler |  | FALSE | FALSE | #VALUE! | lcomb | all
72942 | FALSE | 61.74 |  | 061740_TE_SS_filler |  | FALSE | FALSE | #VALUE! | lsel | s | line |  | 4166 | 4177
72943 | FALSE | 61.74 |  | 061740_TE_SS_filler |  | FALSE | FALSE | #VALUE! | lcomb | all
72944 | FALSE | 61.74 |  | 061740_TE_SS_filler |  | FALSE | FALSE | #VALUE! | lsel | s | line |  | 4178 | 4190
72945 | FALSE | 61.74 |  | 061740_TE_SS_filler |  | FALSE | FALSE | #VALUE! | lcomb | all
72946 | FALSE | 61.74 |  | 061740_TE_SS_filler |  | FALSE | FALSE | #VALUE! | lsel | s | line |  | 4191 | 4194
72947 | FALSE | 61.74 |  | 061740_TE_SS_filler |  | FALSE | FALSE | #VALUE! | lcomb | all
72948 | FALSE | 61.74 |  | 061740_TE_SS_filler |  | FALSE | FALSE | #VALUE! | lsel | s | line |  | 4195 | 4196
72949 | FALSE | 61.74 |  | 061740_TE_SS_filler |  | FALSE | FALSE | #VALUE! | lcomb | all
72950 | FALSE | 61.74 |  | 061740_TE_SS_filler |  | FALSE | FALSE | #VALUE! | lsel | s | line |  | 4197 | 4206
72951 | FALSE | 61.74 |  | 061740_TE_SS_filler |  | FALSE | FALSE | #VALUE! | lcomb | all
72952 | FALSE | 61.74 |  | 061740_TE_SS_filler |  | FALSE | FALSE | #VALUE! | lsel | s | line |  | 4207 | 4209
72953 | FALSE | 61.74 |  | 061740_TE_SS_filler |  | FALSE | FALSE | #VALUE! | lcomb | all
72954 | FALSE | 61.74 |  | 061740_TE_SS_filler |  | FALSE | FALSE | #VALUE! | lsel | s | line |  | 4210 | 4219
72955 | FALSE | 61.74 |  | 061740_TE_SS_filler |  | FALSE | FALSE | #VALUE! | lcomb | all
72956 | FALSE | 61.74 |  | 061740_TE_SS_filler |  | FALSE | FALSE | #VALUE! | lsel | s | line |  | 4220 | 4233
72957 | FALSE | 61.74 |  | 061740_TE_SS_filler |  | FALSE | FALSE | #VALUE! | lcomb | all
72958 | FALSE | 61.74 |  | 061740_TE_SS_filler |  | FALSE | FALSE | #VALUE! | lsel | s | line |  | 4235 | 4235
72959 | FALSE | 61.74 |  | 061740_TE_SS_filler |  | FALSE | FALSE | #VALUE! | lsel | s | line |  | 4236 | 4250
72960 | FALSE | 61.74 |  | 061740_TE_SS_filler |  | FALSE | FALSE | #VALUE! | lcomb | all
72961 | FALSE | 61.74 |  | 061740_TE_SS_filler |  | FALSE | FALSE | #VALUE! | lsel | s | line |  | 4251 | 4259
72962 | FALSE | 61.74 |  | 061740_TE_SS_filler |  | FALSE | FALSE | #VALUE! | lcomb | all
72963 | FALSE | 61.74 |  | 061740_TE_SS_filler |  | FALSE | FALSE | #VALUE! | lsel | s | line |  | 4260 | 4261
72964 | FALSE | 61.74 |  | 061740_TE_SS_filler |  | FALSE | FALSE | #VALUE! | lcomb | all
72965 | FALSE | 61.74 |  | 061740_TE_SS_filler |  | FALSE | FALSE | #VALUE! | lsel | s | line |  | 4262 | 4271
72966 | FALSE | 61.74 |  | 061740_TE_SS_filler |  | FALSE | FALSE | #VALUE! | lcomb | all
72967 | FALSE | 61.74 |  | 061740_TE_SS_filler |  | FALSE | FALSE | #VALUE! | lsel | s | line |  | 4272 | 4274
72968 | FALSE | 61.74 |  | 061740_TE_SS_filler |  | FALSE | FALSE | #VALUE! | lcomb | all
72969 | FALSE | 61.74 |  | 061740_TE_SS_filler |  | FALSE | FALSE | #VALUE! | lsel | s | line |  | 4275 | 4278
72970 | FALSE | 61.74 |  | 061740_TE_SS_filler |  | FALSE | FALSE | #VALUE! | lcomb | all
72971 | FALSE | 61.74 |  | 061740_TE_SS_filler |  | FALSE | FALSE | #VALUE! | lsel | s | line |  | 4279 | 4291
72972 | FALSE | 61.74 |  | 061740_TE_SS_filler |  | FALSE | FALSE | #VALUE! | lcomb | all
72973 | FALSE | 61.74 |  | 061740_TE_SS_filler |  | FALSE | FALSE | #VALUE! | lsel | s | line |  | 4292 | 4304
72974 | FALSE | 61.74 |  | 061740_TE_SS_filler |  | FALSE | FALSE | #VALUE! | lcomb | all
72975 | FALSE | 61.74 |  | 061740_TE_SS_filler |  | FALSE | FALSE | #VALUE! | lsel | s | line |  | 4305 | 4308
72976 | FALSE | 61.74 |  | 061740_TE_SS_filler |  | FALSE | FALSE | #VALUE! | lcomb | all
72977 | FALSE | 61.74 |  | 061740_TE_SS_filler |  | FALSE | FALSE | #VALUE! | lsel | s | line |  | 4309 | 4311
72978 | FALSE | 61.74 |  | 061740_TE_SS_filler |  | FALSE | FALSE | #VALUE! | lcomb | all
72979 | FALSE | 61.74 |  | 061740_TE_SS_filler |  | FALSE | FALSE | #VALUE! | lsel | s | line |  | 4312 | 4321
72980 | FALSE | 61.74 |  | 061740_TE_SS_filler |  | FALSE | FALSE | #VALUE! | lcomb | all
72981 | FALSE | 61.74 |  | 061740_TE_SS_filler |  | FALSE | FALSE | #VALUE! | lsel | s | line |  | 4322 | 4323
72982 | FALSE | 61.74 |  | 061740_TE_SS_filler |  | FALSE | FALSE | #VALUE! | lcomb | all
72983 | FALSE | 61.74 |  | 061740_TE_SS_filler |  | FALSE | FALSE | #VALUE! | lsel | s | line |  | 4324 | 4333
72984 | FALSE | 61.74 |  | 061740_TE_SS_filler |  | FALSE | FALSE | #VALUE! | lcomb | all
72985 | FALSE | 61.74 |  | 061740_TE_SS_filler |  | FALSE | FALSE | #VALUE! | lsel | s | line |  | 4334 | 4347
72986 | FALSE | 61.74 |  | 061740_TE_SS_filler |  | FALSE | FALSE | #VALUE! | lcomb | all
72987 | FALSE | 61.74 |  | 061740_TE_SS_filler |  | FALSE | FALSE | #VALUE! | lsel | s | line |  | 4349 | 4349
72988 | FALSE | 61.74 |  | 061740_TE_SS_filler |  | FALSE | FALSE | #VALUE! | lsel | s | line |  | 4350 | 4354
72989 | FALSE | 61.74 |  | 061740_TE_SS_filler |  | FALSE | FALSE | #VALUE! | lcomb | all
72990 | FALSE | 61.74 |  | 061740_TE_SS_filler |  | FALSE | FALSE | #VALUE! | lsel | s | line |  | 4355 | 4361
72991 | FALSE | 61.74 |  | 061740_TE_SS_filler |  | FALSE | FALSE | #VALUE! | lcomb | all
72992 | FALSE | 61.74 |  | 061740_TE_SS_filler |  | FALSE | FALSE | #VALUE! | lsel | s | line |  | 4362 | 4364
72993 | FALSE | 61.74 |  | 061740_TE_SS_filler |  | FALSE | FALSE | #VALUE! | lcomb | all
72994 | FALSE | 61.74 |  | 061740_TE_SS_filler |  | FALSE | FALSE | #VALUE! | lsel | s | line |  | 4365 | 4374
72995 | FALSE | 61.74 |  | 061740_TE_SS_filler |  | FALSE | FALSE | #VALUE! | lcomb | all
72996 | FALSE | 61.74 |  | 061740_TE_SS_filler |  | FALSE | FALSE | #VALUE! | lsel | s | line |  | 4375 | 4376
72997 | FALSE | 61.74 |  | 061740_TE_SS_filler |  | FALSE | FALSE | #VALUE! | lcomb | all
72998 | FALSE | 61.74 |  | 061740_TE_SS_filler |  | FALSE | FALSE | #VALUE! | lsel | s | line |  | 4377 | 4381
72999 | FALSE | 61.74 |  | 061740_TE_SS_filler |  | FALSE | FALSE | #VALUE! | lcomb | all
73000 | FALSE | 61.74 |  | 061740_TE_SS_filler |  | FALSE | FALSE | #VALUE! | lsel | s | line |  | 4382 | 4395
73001 | FALSE | 61.74 |  | 061740_TE_SS_filler |  | FALSE | FALSE | #VALUE! | lcomb | all
73002 | FALSE | 61.74 |  | 061740_TE_SS_filler |  | FALSE | FALSE | #VALUE! | lsel | s | line |  | 4396 | 4409
73003 | FALSE | 61.74 |  | 061740_TE_SS_filler |  | FALSE | FALSE | #VALUE! | lcomb | all
73004 | FALSE | 61.74 |  | 061740_TE_SS_filler |  | FALSE | FALSE | #VALUE! | lsel | s | line |  | 4410 | 4414
73005 | FALSE | 61.74 |  | 061740_TE_SS_filler |  | FALSE | FALSE | #VALUE! | lcomb | all
73006 | FALSE | 61.74 |  | 061740_TE_SS_filler |  | FALSE | FALSE | #VALUE! | lsel | s | line |  | 4415 | 4416
73007 | FALSE | 61.74 |  | 061740_TE_SS_filler |  | FALSE | FALSE | #VALUE! | lcomb | all
73008 | FALSE | 61.74 |  | 061740_TE_SS_filler |  | FALSE | FALSE | #VALUE! | lsel | s | line |  | 4417 | 4426
73009 | FALSE | 61.74 |  | 061740_TE_SS_filler |  | FALSE | FALSE | #VALUE! | lcomb | all
73010 | FALSE | 61.74 |  | 061740_TE_SS_filler |  | FALSE | FALSE | #VALUE! | lsel | s | line |  | 4427 | 4429
73011 | FALSE | 61.74 |  | 061740_TE_SS_filler |  | FALSE | FALSE | #VALUE! | lcomb | all
73012 | FALSE | 61.74 |  | 061740_TE_SS_filler |  | FALSE | FALSE | #VALUE! | lsel | s | line |  | 4430 | 4436
73013 | FALSE | 61.74 |  | 061740_TE_SS_filler |  | FALSE | FALSE | #VALUE! | lcomb | all
73014 | FALSE | 61.74 |  | 061740_TE_SS_filler |  | FALSE | FALSE | #VALUE! | lsel | s | line |  | 4437 | 4441
73015 | FALSE | 61.74 |  | 061740_TE_SS_filler |  | FALSE | FALSE | #VALUE! | lcomb | all
73016 | FALSE | 61.74 |  | 061740_TE_SS_filler |  | FALSE | FALSE | #VALUE! | lsel | s | line |  | 4443 | 4443
73017 | FALSE | 61.74 |  | 061740_TE_SS_filler |  | FALSE | FALSE | #VALUE! | lsel | s | line |  | 4444 | 4448
73018 | FALSE | 61.74 |  | 061740_TE_SS_filler |  | FALSE | FALSE | #VALUE! | lcomb | all
73019 | FALSE | 61.74 |  | 061740_TE_SS_filler |  | FALSE | FALSE | #VALUE! | lsel | s | line |  | 4449 | 4455
73020 | FALSE | 61.74 |  | 061740_TE_SS_filler |  | FALSE | FALSE | #VALUE! | lcomb | all
73021 | FALSE | 61.74 |  | 061740_TE_SS_filler |  | FALSE | FALSE | #VALUE! | lsel | s | line |  | 4456 | 4457
73022 | FALSE | 61.74 |  | 061740_TE_SS_filler |  | FALSE | FALSE | #VALUE! | lcomb | all
73023 | FALSE | 61.74 |  | 061740_TE_SS_filler |  | FALSE | FALSE | #VALUE! | lsel | s | line |  | 4458 | 4468
73024 | FALSE | 61.74 |  | 061740_TE_SS_filler |  | FALSE | FALSE | #VALUE! | lcomb | all
73025 | FALSE | 61.74 |  | 061740_TE_SS_filler |  | FALSE | FALSE | #VALUE! | lsel | s | line |  | 4469 | 4470
73026 | FALSE | 61.74 |  | 061740_TE_SS_filler |  | FALSE | FALSE | #VALUE! | lcomb | all
73027 | FALSE | 61.74 |  | 061740_TE_SS_filler |  | FALSE | FALSE | #VALUE! | lsel | s | line |  | 4471 | 4474
73028 | FALSE | 61.74 |  | 061740_TE_SS_filler |  | FALSE | FALSE | #VALUE! | lcomb | all
73029 | FALSE | 61.74 |  | 061740_TE_SS_filler |  | FALSE | FALSE | #VALUE! | lsel | s | line |  | 4475 | 4489
73030 | FALSE | 61.74 |  | 061740_TE_SS_filler |  | FALSE | FALSE | #VALUE! | lcomb | all
73031 | FALSE | 61.74 |  | 061740_TE_SS_filler |  | FALSE | FALSE | #VALUE! | lsel | s | line |  | 4490 | 4504
73032 | FALSE | 61.74 |  | 061740_TE_SS_filler |  | FALSE | FALSE | #VALUE! | lcomb | all
73033 | FALSE | 61.74 |  | 061740_TE_SS_filler |  | FALSE | FALSE | #VALUE! | lsel | s | line |  | 4505 | 4508
73034 | FALSE | 61.74 |  | 061740_TE_SS_filler |  | FALSE | FALSE | #VALUE! | lcomb | all
73035 | FALSE | 61.74 |  | 061740_TE_SS_filler |  | FALSE | FALSE | #VALUE! | lsel | s | line |  | 4509 | 4510
73036 | FALSE | 61.74 |  | 061740_TE_SS_filler |  | FALSE | FALSE | #VALUE! | lcomb | all
73037 | FALSE | 61.74 |  | 061740_TE_SS_filler |  | FALSE | FALSE | #VALUE! | lsel | s | line |  | 4511 | 4521
73038 | FALSE | 61.74 |  | 061740_TE_SS_filler |  | FALSE | FALSE | #VALUE! | lcomb | all
73039 | FALSE | 61.74 |  | 061740_TE_SS_filler |  | FALSE | FALSE | #VALUE! | lsel | s | line |  | 4522 | 4523
73040 | FALSE | 61.74 |  | 061740_TE_SS_filler |  | FALSE | FALSE | #VALUE! | lcomb | all
73041 | FALSE | 61.74 |  | 061740_TE_SS_filler |  | FALSE | FALSE | #VALUE! | lsel | s | line |  | 4524 | 4530
73042 | FALSE | 61.74 |  | 061740_TE_SS_filler |  | FALSE | FALSE | #VALUE! | lcomb | all
73043 | FALSE | 61.74 |  | 061740_TE_SS_filler |  | FALSE | FALSE | #VALUE! | lsel | s | line |  | 4531 | 4535
73044 | FALSE | 61.74 |  | 061740_TE_SS_filler |  | FALSE | FALSE | #VALUE! | lcomb | all
73045 | FALSE | 61.74 |  | 061740_TE_SS_filler |  | FALSE | FALSE | #VALUE! | lsel | s | line |  | 4537 | 4537
73046 | FALSE | 61.74 |  | 061740_TE_SS_filler |  | FALSE | FALSE | #VALUE! | lsel | s | line |  | 4538 | 4542
73047 | FALSE | 61.74 |  | 061740_TE_SS_filler |  | FALSE | FALSE | #VALUE! | lcomb | all
73048 | FALSE | 61.74 |  | 061740_TE_SS_filler |  | FALSE | FALSE | #VALUE! | lsel | s | line |  | 4543 | 4549
73049 | FALSE | 61.74 |  | 061740_TE_SS_filler |  | FALSE | FALSE | #VALUE! | lcomb | all
73050 | FALSE | 61.74 |  | 061740_TE_SS_filler |  | FALSE | FALSE | #VALUE! | lsel | s | line |  | 4550 | 4551
73051 | FALSE | 61.74 |  | 061740_TE_SS_filler |  | FALSE | FALSE | #VALUE! | lcomb | all
73052 | FALSE | 61.74 |  | 061740_TE_SS_filler |  | FALSE | FALSE | #VALUE! | lsel | s | line |  | 4552 | 4562
73053 | FALSE | 61.74 |  | 061740_TE_SS_filler |  | FALSE | FALSE | #VALUE! | lcomb | all
73054 | FALSE | 61.74 |  | 061740_TE_SS_filler |  | FALSE | FALSE | #VALUE! | lsel | s | line |  | 4563 | 4564
73055 | FALSE | 61.74 |  | 061740_TE_SS_filler |  | FALSE | FALSE | #VALUE! | lcomb | all
73056 | FALSE | 61.74 |  | 061740_TE_SS_filler |  | FALSE | FALSE | #VALUE! | lsel | s | line |  | 4565 | 4568
73057 | FALSE | 61.74 |  | 061740_TE_SS_filler |  | FALSE | FALSE | #VALUE! | lcomb | all
73058 | FALSE | 61.74 |  | 061740_TE_SS_filler |  | FALSE | FALSE | #VALUE! | lsel | s | line |  | 4569 | 4583
73059 | FALSE | 61.74 |  | 061740_TE_SS_filler |  | FALSE | FALSE | #VALUE! | lcomb | all
73060 | FALSE | 61.74 |  | 061740_TE_SS_filler |  | FALSE | FALSE | #VALUE! | lsel | s | line |  | 4584 | 4598
73061 | FALSE | 61.74 |  | 061740_TE_SS_filler |  | FALSE | FALSE | #VALUE! | lcomb | all
73062 | FALSE | 61.74 |  | 061740_TE_SS_filler |  | FALSE | FALSE | #VALUE! | lsel | s | line |  | 4599 | 4602
73063 | FALSE | 61.74 |  | 061740_TE_SS_filler |  | FALSE | FALSE | #VALUE! | lcomb | all
73064 | FALSE | 61.74 |  | 061740_TE_SS_filler |  | FALSE | FALSE | #VALUE! | lsel | s | line |  | 4603 | 4604
73065 | FALSE | 61.74 |  | 061740_TE_SS_filler |  | FALSE | FALSE | #VALUE! | lcomb | all
73066 | FALSE | 61.74 |  | 061740_TE_SS_filler |  | FALSE | FALSE | #VALUE! | lsel | s | line |  | 4605 | 4615
73067 | FALSE | 61.74 |  | 061740_TE_SS_filler |  | FALSE | FALSE | #VALUE! | lcomb | all
73068 | FALSE | 61.74 |  | 061740_TE_SS_filler |  | FALSE | FALSE | #VALUE! | lsel | s | line |  | 4616 | 4617
73069 | FALSE | 61.74 |  | 061740_TE_SS_filler |  | FALSE | FALSE | #VALUE! | lcomb | all
73070 | FALSE | 61.74 |  | 061740_TE_SS_filler |  | FALSE | FALSE | #VALUE! | lsel | s | line |  | 4618 | 4624
73071 | FALSE | 61.74 |  | 061740_TE_SS_filler |  | FALSE | FALSE | #VALUE! | lcomb | all
73072 | FALSE | 61.74 |  | 061740_TE_SS_filler |  | FALSE | FALSE | #VALUE! | lsel | s | line |  | 4625 | 4629
73073 | FALSE | 61.74 |  | 061740_TE_SS_filler |  | FALSE | FALSE | #VALUE! | lcomb | all
73074 | FALSE | 61.74 |  | 061740_TE_SS_filler |  | FALSE | FALSE | #VALUE! | lsel | s | line |  | 4631 | 4631
73075 | FALSE | 61.74 |  | 061740_TE_SS_filler |  | FALSE | FALSE | #VALUE! | lsel | s | line |  | 4632 | 4646
73076 | FALSE | 61.74 |  | 061740_TE_SS_filler |  | FALSE | FALSE | #VALUE! | lcomb | all
73077 | FALSE | 61.74 |  | 061740_TE_SS_filler |  | FALSE | FALSE | #VALUE! | lsel | s | line |  | 4647 | 4654
73078 | FALSE | 61.74 |  | 061740_TE_SS_filler |  | FALSE | FALSE | #VALUE! | lcomb | all
73079 | FALSE | 61.74 |  | 061740_TE_SS_filler |  | FALSE | FALSE | #VALUE! | lsel | s | line |  | 4655 | 4656
73080 | FALSE | 61.74 |  | 061740_TE_SS_filler |  | FALSE | FALSE | #VALUE! | lcomb | all
73081 | FALSE | 61.74 |  | 061740_TE_SS_filler |  | FALSE | FALSE | #VALUE! | lsel | s | line |  | 4657 | 4667
73082 | FALSE | 61.74 |  | 061740_TE_SS_filler |  | FALSE | FALSE | #VALUE! | lcomb | all
73083 | FALSE | 61.74 |  | 061740_TE_SS_filler |  | FALSE | FALSE | #VALUE! | lsel | s | line |  | 4668 | 4670
73084 | FALSE | 61.74 |  | 061740_TE_SS_filler |  | FALSE | FALSE | #VALUE! | lcomb | all
73085 | FALSE | 61.74 |  | 061740_TE_SS_filler |  | FALSE | FALSE | #VALUE! | lsel | s | line |  | 4671 | 4673
73086 | FALSE | 61.74 |  | 061740_TE_SS_filler |  | FALSE | FALSE | #VALUE! | lcomb | all
73087 | FALSE | 61.74 |  | 061740_TE_SS_filler |  | FALSE | FALSE | #VALUE! | lsel | s | line |  | 4674 | 4687
73088 | FALSE | 61.74 |  | 061740_TE_SS_filler |  | FALSE | FALSE | #VALUE! | lcomb | all
73089 | FALSE | 61.74 |  | 061740_TE_SS_filler |  | FALSE | FALSE | #VALUE! | lsel | s | line |  | 4688 | 4701
73090 | FALSE | 61.74 |  | 061740_TE_SS_filler |  | FALSE | FALSE | #VALUE! | lcomb | all
73091 | FALSE | 61.74 |  | 061740_TE_SS_filler |  | FALSE | FALSE | #VALUE! | lsel | s | line |  | 4702 | 4704
73092 | FALSE | 61.74 |  | 061740_TE_SS_filler |  | FALSE | FALSE | #VALUE! | lcomb | all
73093 | FALSE | 61.74 |  | 061740_TE_SS_filler |  | FALSE | FALSE | #VALUE! | lsel | s | line |  | 4705 | 4707
73094 | FALSE | 61.74 |  | 061740_TE_SS_filler |  | FALSE | FALSE | #VALUE! | lcomb | all
73095 | FALSE | 61.74 |  | 061740_TE_SS_filler |  | FALSE | FALSE | #VALUE! | lsel | s | line |  | 4708 | 4718
73096 | FALSE | 61.74 |  | 061740_TE_SS_filler |  | FALSE | FALSE | #VALUE! | lcomb | all
73097 | FALSE | 61.74 |  | 061740_TE_SS_filler |  | FALSE | FALSE | #VALUE! | lsel | s | line |  | 4719 | 4720
73098 | FALSE | 61.74 |  | 061740_TE_SS_filler |  | FALSE | FALSE | #VALUE! | lcomb | all
73099 | FALSE | 61.74 |  | 061740_TE_SS_filler |  | FALSE | FALSE | #VALUE! | lsel | s | line |  | 4721 | 4728
73100 | FALSE | 61.74 |  | 061740_TE_SS_filler |  | FALSE | FALSE | #VALUE! | lcomb | all
73101 | FALSE | 61.74 |  | 061740_TE_SS_filler |  | FALSE | FALSE | #VALUE! | lsel | s | line |  | 4729 | 4743
73102 | FALSE | 61.74 |  | 061740_TE_SS_filler |  | FALSE | FALSE | #VALUE! | lcomb | all
73103 | FALSE | 61.74 |  | 061740_TE_SS_filler |  | FALSE | FALSE | #VALUE! | lsel | s | line |  | 4745 | 4745
73104 | FALSE | 61.74 |  | 061740_TE_SS_filler |  | FALSE | FALSE | #VALUE! | lsel | s | line |  | 4746 | 4751
73105 | FALSE | 61.74 |  | 061740_TE_SS_filler |  | FALSE | FALSE | #VALUE! | lcomb | all
73106 | FALSE | 61.74 |  | 061740_TE_SS_filler |  | FALSE | FALSE | #VALUE! | lsel | s | line |  | 4752 | 4756
73107 | FALSE | 61.74 |  | 061740_TE_SS_filler |  | FALSE | FALSE | #VALUE! | lcomb | all
73108 | FALSE | 61.74 |  | 061740_TE_SS_filler |  | FALSE | FALSE | #VALUE! | lsel | s | line |  | 4757 | 4759
73109 | FALSE | 61.74 |  | 061740_TE_SS_filler |  | FALSE | FALSE | #VALUE! | lcomb | all
73110 | FALSE | 61.74 |  | 061740_TE_SS_filler |  | FALSE | FALSE | #VALUE! | lsel | s | line |  | 4760 | 4769
73111 | FALSE | 61.74 |  | 061740_TE_SS_filler |  | FALSE | FALSE | #VALUE! | lcomb | all
73112 | FALSE | 61.74 |  | 061740_TE_SS_filler |  | FALSE | FALSE | #VALUE! | lsel | s | line |  | 4770 | 4772
73113 | FALSE | 61.74 |  | 061740_TE_SS_filler |  | FALSE | FALSE | #VALUE! | lcomb | all
73114 | FALSE | 61.74 |  | 061740_TE_SS_filler |  | FALSE | FALSE | #VALUE! | lsel | s | line |  | 4773 | 4776
73115 | FALSE | 61.74 |  | 061740_TE_SS_filler |  | FALSE | FALSE | #VALUE! | lcomb | all
73116 | FALSE | 61.74 |  | 061740_TE_SS_filler |  | FALSE | FALSE | #VALUE! | lsel | s | line |  | 4777 | 4791
73117 | FALSE | 61.74 |  | 061740_TE_SS_filler |  | FALSE | FALSE | #VALUE! | lcomb | all
73118 | FALSE | 61.74 |  | 061740_TE_SS_filler |  | FALSE | FALSE | #VALUE! | lsel | s | line |  | 4792 | 4806
73119 | FALSE | 61.74 |  | 061740_TE_SS_filler |  | FALSE | FALSE | #VALUE! | lcomb | all
73120 | FALSE | 61.74 |  | 061740_TE_SS_filler |  | FALSE | FALSE | #VALUE! | lsel | s | line |  | 4807 | 4810
73121 | FALSE | 61.74 |  | 061740_TE_SS_filler |  | FALSE | FALSE | #VALUE! | lcomb | all
73122 | FALSE | 61.74 |  | 061740_TE_SS_filler |  | FALSE | FALSE | #VALUE! | lsel | s | line |  | 4811 | 4813
73123 | FALSE | 61.74 |  | 061740_TE_SS_filler |  | FALSE | FALSE | #VALUE! | lcomb | all
73124 | FALSE | 61.74 |  | 061740_TE_SS_filler |  | FALSE | FALSE | #VALUE! | lsel | s | line |  | 4814 | 4823
73125 | FALSE | 61.74 |  | 061740_TE_SS_filler |  | FALSE | FALSE | #VALUE! | lcomb | all
73126 | FALSE | 61.74 |  | 061740_TE_SS_filler |  | FALSE | FALSE | #VALUE! | lsel | s | line |  | 4824 | 4826
73127 | FALSE | 61.74 |  | 061740_TE_SS_filler |  | FALSE | FALSE | #VALUE! | lcomb | all
73128 | FALSE | 61.74 |  | 061740_TE_SS_filler |  | FALSE | FALSE | #VALUE! | lsel | s | line |  | 4827 | 4832
73129 | FALSE | 61.74 |  | 061740_TE_SS_filler |  | FALSE | FALSE | #VALUE! | lcomb | all
73130 | FALSE | 61.74 |  | 061740_TE_SS_filler |  | FALSE | FALSE | #VALUE! | lsel | s | line |  | 4833 | 4837
73131 | FALSE | 61.74 |  | 061740_TE_SS_filler |  | FALSE | FALSE | #VALUE! | lcomb | all
73132 | FALSE | 61.74 |  | 061740_TE_SS_filler |  | FALSE | FALSE | #VALUE! | lsel | s | line |  | 4839 | 4839
73133 | FALSE | 61.74 |  | 061740_TE_SS_filler |  | FALSE | FALSE | #VALUE! | lsel | s | line |  | 4840 | 4845
73134 | FALSE | 61.74 |  | 061740_TE_SS_filler |  | FALSE | FALSE | #VALUE! | lcomb | all
73135 | FALSE | 61.74 |  | 061740_TE_SS_filler |  | FALSE | FALSE | #VALUE! | lsel | s | line |  | 4846 | 4850
73136 | FALSE | 61.74 |  | 061740_TE_SS_filler |  | FALSE | FALSE | #VALUE! | lcomb | all
73137 | FALSE | 61.74 |  | 061740_TE_SS_filler |  | FALSE | FALSE | #VALUE! | lsel | s | line |  | 4851 | 4853
73138 | FALSE | 61.74 |  | 061740_TE_SS_filler |  | FALSE | FALSE | #VALUE! | lcomb | all
73139 | FALSE | 61.74 |  | 061740_TE_SS_filler |  | FALSE | FALSE | #VALUE! | lsel | s | line |  | 4854 | 4864
73140 | FALSE | 61.74 |  | 061740_TE_SS_filler |  | FALSE | FALSE | #VALUE! | lcomb | all
73141 | FALSE | 61.74 |  | 061740_TE_SS_filler |  | FALSE | FALSE | #VALUE! | lsel | s | line |  | 4865 | 4867
73142 | FALSE | 61.74 |  | 061740_TE_SS_filler |  | FALSE | FALSE | #VALUE! | lcomb | all
73143 | FALSE | 61.74 |  | 061740_TE_SS_filler |  | FALSE | FALSE | #VALUE! | lsel | s | line |  | 4868 | 4869
73144 | FALSE | 61.74 |  | 061740_TE_SS_filler |  | FALSE | FALSE | #VALUE! | lcomb | all
73145 | FALSE | 61.74 |  | 061740_TE_SS_filler |  | FALSE | FALSE | #VALUE! | lsel | s | line |  | 4870 | 4885
73146 | FALSE | 61.74 |  | 061740_TE_SS_filler |  | FALSE | FALSE | #VALUE! | lcomb | all
73147 | FALSE | 61.74 |  | 061740_TE_SS_filler |  | FALSE | FALSE | #VALUE! | lsel | s | line |  | 4886 | 4901
73148 | FALSE | 61.74 |  | 061740_TE_SS_filler |  | FALSE | FALSE | #VALUE! | lcomb | all
73149 | FALSE | 61.74 |  | 061740_TE_SS_filler |  | FALSE | FALSE | #VALUE! | lsel | s | line |  | 4902 | 4903
73150 | FALSE | 61.74 |  | 061740_TE_SS_filler |  | FALSE | FALSE | #VALUE! | lcomb | all
73151 | FALSE | 61.74 |  | 061740_TE_SS_filler |  | FALSE | FALSE | #VALUE! | lsel | s | line |  | 4904 | 4906
73152 | FALSE | 61.74 |  | 061740_TE_SS_filler |  | FALSE | FALSE | #VALUE! | lcomb | all
73153 | FALSE | 61.74 |  | 061740_TE_SS_filler |  | FALSE | FALSE | #VALUE! | lsel | s | line |  | 4907 | 4917
73154 | FALSE | 61.74 |  | 061740_TE_SS_filler |  | FALSE | FALSE | #VALUE! | lcomb | all
73155 | FALSE | 61.74 |  | 061740_TE_SS_filler |  | FALSE | FALSE | #VALUE! | lsel | s | line |  | 4918 | 4920
73156 | FALSE | 61.74 |  | 061740_TE_SS_filler |  | FALSE | FALSE | #VALUE! | lcomb | all
73157 | FALSE | 61.74 |  | 061740_TE_SS_filler |  | FALSE | FALSE | #VALUE! | lsel | s | line |  | 4921 | 4925
73158 | FALSE | 61.74 |  | 061740_TE_SS_filler |  | FALSE | FALSE | #VALUE! | lcomb | all
73159 | FALSE | 61.74 |  | 061740_TE_SS_filler |  | FALSE | FALSE | #VALUE! | lsel | s | line |  | 4926 | 4931
73160 | FALSE | 61.74 |  | 061740_TE_SS_filler |  | FALSE | FALSE | #VALUE! | lcomb | all
73161 | FALSE | 61.74 |  | 061740_TE_SS_filler |  | FALSE | FALSE | #VALUE! | lsel | s | line |  | 4933 | 4933
73162 | FALSE | 61.74 |  | 061740_TE_SS_filler |  | FALSE | FALSE | #VALUE! | lsel | s | line |  | 4934 | 4949
73163 | FALSE | 61.74 |  | 061740_TE_SS_filler |  | FALSE | FALSE | #VALUE! | lcomb | all
73164 | FALSE | 61.74 |  | 061740_TE_SS_filler |  | FALSE | FALSE | #VALUE! | lsel | s | line |  | 4950 | 4955
73165 | FALSE | 61.74 |  | 061740_TE_SS_filler |  | FALSE | FALSE | #VALUE! | lcomb | all
73166 | FALSE | 61.74 |  | 061740_TE_SS_filler |  | FALSE | FALSE | #VALUE! | lsel | s | line |  | 4956 | 4958
73167 | FALSE | 61.74 |  | 061740_TE_SS_filler |  | FALSE | FALSE | #VALUE! | lcomb | all
73168 | FALSE | 61.74 |  | 061740_TE_SS_filler |  | FALSE | FALSE | #VALUE! | lsel | s | line |  | 4959 | 4969
73169 | FALSE | 61.74 |  | 061740_TE_SS_filler |  | FALSE | FALSE | #VALUE! | lcomb | all
73170 | FALSE | 61.74 |  | 061740_TE_SS_filler |  | FALSE | FALSE | #VALUE! | lsel | s | line |  | 4970 | 4972
73171 | FALSE | 61.74 |  | 061740_TE_SS_filler |  | FALSE | FALSE | #VALUE! | lcomb | all
73172 | FALSE | 61.74 |  | 061740_TE_SS_filler |  | FALSE | FALSE | #VALUE! | lsel | s | line |  | 4973 | 4975
73173 | FALSE | 61.74 |  | 061740_TE_SS_filler |  | FALSE | FALSE | #VALUE! | lcomb | all
73174 | FALSE | 61.74 |  | 061740_TE_SS_filler |  | FALSE | FALSE | #VALUE! | lsel | s | line |  | 4976 | 4989
73175 | FALSE | 61.74 |  | 061740_TE_SS_filler |  | FALSE | FALSE | #VALUE! | lcomb | all
73176 | FALSE | 61.74 |  | 061740_TE_SS_filler |  | FALSE | FALSE | #VALUE! | lsel | s | line |  | 4990 | 5003
73177 | FALSE | 61.74 |  | 061740_TE_SS_filler |  | FALSE | FALSE | #VALUE! | lcomb | all
73178 | FALSE | 61.74 |  | 061740_TE_SS_filler |  | FALSE | FALSE | #VALUE! | lsel | s | line |  | 5004 | 5006
73179 | FALSE | 61.74 |  | 061740_TE_SS_filler |  | FALSE | FALSE | #VALUE! | lcomb | all
73180 | FALSE | 61.74 |  | 061740_TE_SS_filler |  | FALSE | FALSE | #VALUE! | lsel | s | line |  | 5007 | 5009
73181 | FALSE | 61.74 |  | 061740_TE_SS_filler |  | FALSE | FALSE | #VALUE! | lcomb | all
73182 | FALSE | 61.74 |  | 061740_TE_SS_filler |  | FALSE | FALSE | #VALUE! | lsel | s | line |  | 5010 | 5020
73183 | FALSE | 61.74 |  | 061740_TE_SS_filler |  | FALSE | FALSE | #VALUE! | lcomb | all
73184 | FALSE | 61.74 |  | 061740_TE_SS_filler |  | FALSE | FALSE | #VALUE! | lsel | s | line |  | 5021 | 5023
73185 | FALSE | 61.74 |  | 061740_TE_SS_filler |  | FALSE | FALSE | #VALUE! | lcomb | all
73186 | FALSE | 61.74 |  | 061740_TE_SS_filler |  | FALSE | FALSE | #VALUE! | lsel | s | line |  | 5024 | 5030
73187 | FALSE | 61.74 |  | 061740_TE_SS_filler |  | FALSE | FALSE | #VALUE! | lcomb | all
73188 | FALSE | 61.74 |  | 061740_TE_SS_filler |  | FALSE | FALSE | #VALUE! | lsel | s | line |  | 5031 | 5045
73189 | FALSE | 61.74 |  | 061740_TE_SS_filler |  | FALSE | FALSE | #VALUE! | lcomb | all
73190 | FALSE | 61.74 |  | 061740_TE_SS_filler |  | FALSE | FALSE | #VALUE! | lsel | s | line |  | 5047 | 5047
73191 | FALSE | 61.74 |  | 061740_TE_SS_filler |  | FALSE | FALSE | #VALUE! | lsel | s | line |  | 5048 | 5052
73192 | FALSE | 61.74 |  | 061740_TE_SS_filler |  | FALSE | FALSE | #VALUE! | lcomb | all
73193 | FALSE | 61.74 |  | 061740_TE_SS_filler |  | FALSE | FALSE | #VALUE! | lsel | s | line |  | 5053 | 5058
73194 | FALSE | 61.74 |  | 061740_TE_SS_filler |  | FALSE | FALSE | #VALUE! | lcomb | all
73195 | FALSE | 61.74 |  | 061740_TE_SS_filler |  | FALSE | FALSE | #VALUE! | lsel | s | line |  | 5059 | 5061
73196 | FALSE | 61.74 |  | 061740_TE_SS_filler |  | FALSE | FALSE | #VALUE! | lcomb | all
73197 | FALSE | 61.74 |  | 061740_TE_SS_filler |  | FALSE | FALSE | #VALUE! | lsel | s | line |  | 5062 | 5072
73198 | FALSE | 61.74 |  | 061740_TE_SS_filler |  | FALSE | FALSE | #VALUE! | lcomb | all
73199 | FALSE | 61.74 |  | 061740_TE_SS_filler |  | FALSE | FALSE | #VALUE! | lsel | s | line |  | 5073 | 5075
73200 | FALSE | 61.74 |  | 061740_TE_SS_filler |  | FALSE | FALSE | #VALUE! | lcomb | all
73201 | FALSE | 61.74 |  | 061740_TE_SS_filler |  | FALSE | FALSE | #VALUE! | lsel | s | line |  | 5076 | 5078
73202 | FALSE | 61.74 |  | 061740_TE_SS_filler |  | FALSE | FALSE | #VALUE! | lcomb | all
73203 | FALSE | 61.74 |  | 061740_TE_SS_filler |  | FALSE | FALSE | #VALUE! | lsel | s | line |  | 5079 | 5093
73204 | FALSE | 61.74 |  | 061740_TE_SS_filler |  | FALSE | FALSE | #VALUE! | lcomb | all
73205 | FALSE | 61.74 |  | 061740_TE_SS_filler |  | FALSE | FALSE | #VALUE! | lsel | s | line |  | 5094 | 5108
73206 | FALSE | 61.74 |  | 061740_TE_SS_filler |  | FALSE | FALSE | #VALUE! | lcomb | all
73207 | FALSE | 61.74 |  | 061740_TE_SS_filler |  | FALSE | FALSE | #VALUE! | lsel | s | line |  | 5109 | 5111
73208 | FALSE | 61.74 |  | 061740_TE_SS_filler |  | FALSE | FALSE | #VALUE! | lcomb | all
73209 | FALSE | 61.74 |  | 061740_TE_SS_filler |  | FALSE | FALSE | #VALUE! | lsel | s | line |  | 5112 | 5114
73210 | FALSE | 61.74 |  | 061740_TE_SS_filler |  | FALSE | FALSE | #VALUE! | lcomb | all
73211 | FALSE | 61.74 |  | 061740_TE_SS_filler |  | FALSE | FALSE | #VALUE! | lsel | s | line |  | 5115 | 5125
73212 | FALSE | 61.74 |  | 061740_TE_SS_filler |  | FALSE | FALSE | #VALUE! | lcomb | all
73213 | FALSE | 61.74 |  | 061740_TE_SS_filler |  | FALSE | FALSE | #VALUE! | lsel | s | line |  | 5126 | 5128
73214 | FALSE | 61.74 |  | 061740_TE_SS_filler |  | FALSE | FALSE | #VALUE! | lcomb | all
73215 | FALSE | 61.74 |  | 061740_TE_SS_filler |  | FALSE | FALSE | #VALUE! | lsel | s | line |  | 5129 | 5134
73216 | FALSE | 61.74 |  | 061740_TE_SS_filler |  | FALSE | FALSE | #VALUE! | lcomb | all
73217 | FALSE | 61.74 |  | 061740_TE_SS_filler |  | FALSE | FALSE | #VALUE! | lsel | s | line |  | 5135 | 5139
73218 | FALSE | 61.74 |  | 061740_TE_SS_filler |  | FALSE | FALSE | #VALUE! | lcomb | all
73219 | FALSE | 61.74 |  | 061740_TE_SS_filler |  | FALSE | FALSE | #VALUE! | lsel | s | line |  | 5141 | 5141
73220 | FALSE | 61.74 |  | 061740_TE_SS_filler |  | FALSE | FALSE | #VALUE! | lsel | s | line |  | 5142 | 5146
73221 | FALSE | 61.74 |  | 061740_TE_SS_filler |  | FALSE | FALSE | #VALUE! | lcomb | all
73222 | FALSE | 61.74 |  | 061740_TE_SS_filler |  | FALSE | FALSE | #VALUE! | lsel | s | line |  | 5147 | 5152
73223 | FALSE | 61.74 |  | 061740_TE_SS_filler |  | FALSE | FALSE | #VALUE! | lcomb | all
73224 | FALSE | 61.74 |  | 061740_TE_SS_filler |  | FALSE | FALSE | #VALUE! | lsel | s | line |  | 5153 | 5155
73225 | FALSE | 61.74 |  | 061740_TE_SS_filler |  | FALSE | FALSE | #VALUE! | lcomb | all
73226 | FALSE | 61.74 |  | 061740_TE_SS_filler |  | FALSE | FALSE | #VALUE! | lsel | s | line |  | 5156 | 5166
73227 | FALSE | 61.74 |  | 061740_TE_SS_filler |  | FALSE | FALSE | #VALUE! | lcomb | all
73228 | FALSE | 61.74 |  | 061740_TE_SS_filler |  | FALSE | FALSE | #VALUE! | lsel | s | line |  | 5167 | 5169
73229 | FALSE | 61.74 |  | 061740_TE_SS_filler |  | FALSE | FALSE | #VALUE! | lcomb | all
73230 | FALSE | 61.74 |  | 061740_TE_SS_filler |  | FALSE | FALSE | #VALUE! | lsel | s | line |  | 5170 | 5173
73231 | FALSE | 61.74 |  | 061740_TE_SS_filler |  | FALSE | FALSE | #VALUE! | lcomb | all
73232 | FALSE | 61.74 |  | 061740_TE_SS_filler |  | FALSE | FALSE | #VALUE! | lsel | s | line |  | 5174 | 5187
73233 | FALSE | 61.74 |  | 061740_TE_SS_filler |  | FALSE | FALSE | #VALUE! | lcomb | all
73234 | FALSE | 61.74 |  | 061740_TE_SS_filler |  | FALSE | FALSE | #VALUE! | lsel | s | line |  | 5188 | 5201
73235 | FALSE | 61.74 |  | 061740_TE_SS_filler |  | FALSE | FALSE | #VALUE! | lcomb | all
73236 | FALSE | 61.74 |  | 061740_TE_SS_filler |  | FALSE | FALSE | #VALUE! | lsel | s | line |  | 5202 | 5205
73237 | FALSE | 61.74 |  | 061740_TE_SS_filler |  | FALSE | FALSE | #VALUE! | lcomb | all
73238 | FALSE | 61.74 |  | 061740_TE_SS_filler |  | FALSE | FALSE | #VALUE! | lsel | s | line |  | 5206 | 5208
73239 | FALSE | 61.74 |  | 061740_TE_SS_filler |  | FALSE | FALSE | #VALUE! | lcomb | all
73240 | FALSE | 61.74 |  | 061740_TE_SS_filler |  | FALSE | FALSE | #VALUE! | lsel | s | line |  | 5209 | 5219
73241 | FALSE | 61.74 |  | 061740_TE_SS_filler |  | FALSE | FALSE | #VALUE! | lcomb | all
73242 | FALSE | 61.74 |  | 061740_TE_SS_filler |  | FALSE | FALSE | #VALUE! | lsel | s | line |  | 5220 | 5222
73243 | FALSE | 61.74 |  | 061740_TE_SS_filler |  | FALSE | FALSE | #VALUE! | lcomb | all
73244 | FALSE | 61.74 |  | 061740_TE_SS_filler |  | FALSE | FALSE | #VALUE! | lsel | s | line |  | 5223 | 5228
73245 | FALSE | 61.74 |  | 061740_TE_SS_filler |  | FALSE | FALSE | #VALUE! | lcomb | all
73246 | FALSE | 61.74 |  | 061740_TE_SS_filler |  | FALSE | FALSE | #VALUE! | lsel | s | line |  | 5229 | 5233
73247 | FALSE | 61.74 |  | 061740_TE_SS_filler |  | FALSE | FALSE | #VALUE! | lcomb | all
73248 | FALSE | 61.74 |  | 061740_TE_SS_filler |  | FALSE | FALSE | #VALUE! | lsel | s | line |  | 5235 | 5235
73249 | FALSE | 61.74 |  | 061740_TE_SS_filler |  | FALSE | FALSE | #VALUE! | lsel | s | line |  | 5236 | 5249
73250 | FALSE | 61.74 |  | 061740_TE_SS_filler |  | FALSE | FALSE | #VALUE! | lcomb | all
73251 | FALSE | 61.74 |  | 061740_TE_SS_filler |  | FALSE | FALSE | #VALUE! | lsel | s | line |  | 5250 | 5257
73252 | FALSE | 61.74 |  | 061740_TE_SS_filler |  | FALSE | FALSE | #VALUE! | lcomb | all
73253 | FALSE | 61.74 |  | 061740_TE_SS_filler |  | FALSE | FALSE | #VALUE! | lsel | s | line |  | 5258 | 5260
73254 | FALSE | 61.74 |  | 061740_TE_SS_filler |  | FALSE | FALSE | #VALUE! | lcomb | all
73255 | FALSE | 61.74 |  | 061740_TE_SS_filler |  | FALSE | FALSE | #VALUE! | lsel | s | line |  | 5261 | 5272
73256 | FALSE | 61.74 |  | 061740_TE_SS_filler |  | FALSE | FALSE | #VALUE! | lcomb | all
73257 | FALSE | 61.74 |  | 061740_TE_SS_filler |  | FALSE | FALSE | #VALUE! | lsel | s | line |  | 5273 | 5275
73258 | FALSE | 61.74 |  | 061740_TE_SS_filler |  | FALSE | FALSE | #VALUE! | lcomb | all
73259 | FALSE | 61.74 |  | 061740_TE_SS_filler |  | FALSE | FALSE | #VALUE! | lsel | s | line |  | 5276 | 5280
73260 | FALSE | 61.74 |  | 061740_TE_SS_filler |  | FALSE | FALSE | #VALUE! | lcomb | all
73261 | FALSE | 61.74 |  | 061740_TE_SS_filler |  | FALSE | FALSE | #VALUE! | lsel | s | line |  | 5281 | 5291
73262 | FALSE | 61.74 |  | 061740_TE_SS_filler |  | FALSE | FALSE | #VALUE! | lcomb | all
73263 | FALSE | 61.74 |  | 061740_TE_SS_filler |  | FALSE | FALSE | #VALUE! | lsel | s | line |  | 5292 | 5302
73264 | FALSE | 61.74 |  | 061740_TE_SS_filler |  | FALSE | FALSE | #VALUE! | lcomb | all
73265 | FALSE | 61.74 |  | 061740_TE_SS_filler |  | FALSE | FALSE | #VALUE! | lsel | s | line |  | 5303 | 5307
73266 | FALSE | 61.74 |  | 061740_TE_SS_filler |  | FALSE | FALSE | #VALUE! | lcomb | all
73267 | FALSE | 61.74 |  | 061740_TE_SS_filler |  | FALSE | FALSE | #VALUE! | lsel | s | line |  | 5308 | 5310
73268 | FALSE | 61.74 |  | 061740_TE_SS_filler |  | FALSE | FALSE | #VALUE! | lcomb | all
73269 | FALSE | 61.74 |  | 061740_TE_SS_filler |  | FALSE | FALSE | #VALUE! | lsel | s | line |  | 5311 | 5322
73270 | FALSE | 61.74 |  | 061740_TE_SS_filler |  | FALSE | FALSE | #VALUE! | lcomb | all
73271 | FALSE | 61.74 |  | 061740_TE_SS_filler |  | FALSE | FALSE | #VALUE! | lsel | s | line |  | 5323 | 5325
73272 | FALSE | 61.74 |  | 061740_TE_SS_filler |  | FALSE | FALSE | #VALUE! | lcomb | all
73273 | FALSE | 61.74 |  | 061740_TE_SS_filler |  | FALSE | FALSE | #VALUE! | lsel | s | line |  | 5326 | 5334
73274 | FALSE | 61.74 |  | 061740_TE_SS_filler |  | FALSE | FALSE | #VALUE! | lcomb | all
73275 | FALSE | 61.74 |  | 061740_TE_SS_filler |  | FALSE | FALSE | #VALUE! | lsel | s | line |  | 5335 | 5347
73276 | FALSE | 61.74 |  | 061740_TE_SS_filler |  | FALSE | FALSE | #VALUE! | lcomb | all
73277 | FALSE | 61.74 |  | 061740_TE_SS_filler |  | FALSE | FALSE | #VALUE! | lsel | s | line |  | 5349 | 5349
73278 | FALSE | 61.74 |  | 061740_TE_SS_filler |  | FALSE | FALSE | #VALUE! | lsel | s | line |  | 5350 | 5353
73279 | FALSE | 61.74 |  | 061740_TE_SS_filler |  | FALSE | FALSE | #VALUE! | lcomb | all
73280 | FALSE | 61.74 |  | 061740_TE_SS_filler |  | FALSE | FALSE | #VALUE! | lsel | s | line |  | 5354 | 5360
73281 | FALSE | 61.74 |  | 061740_TE_SS_filler |  | FALSE | FALSE | #VALUE! | lcomb | all
73282 | FALSE | 61.74 |  | 061740_TE_SS_filler |  | FALSE | FALSE | #VALUE! | lsel | s | line |  | 5361 | 5362
73283 | FALSE | 61.74 |  | 061740_TE_SS_filler |  | FALSE | FALSE | #VALUE! | lcomb | all
73284 | FALSE | 61.74 |  | 061740_TE_SS_filler |  | FALSE | FALSE | #VALUE! | lsel | s | line |  | 5363 | 5374
73285 | FALSE | 61.74 |  | 061740_TE_SS_filler |  | FALSE | FALSE | #VALUE! | lcomb | all
73286 | FALSE | 61.74 |  | 061740_TE_SS_filler |  | FALSE | FALSE | #VALUE! | lsel | s | line |  | 5375 | 5378
73287 | FALSE | 61.74 |  | 061740_TE_SS_filler |  | FALSE | FALSE | #VALUE! | lcomb | all
73288 | FALSE | 61.74 |  | 061740_TE_SS_filler |  | FALSE | FALSE | #VALUE! | lsel | s | line |  | 5379 | 5384
73289 | FALSE | 61.74 |  | 061740_TE_SS_filler |  | FALSE | FALSE | #VALUE! | lcomb | all
73290 | FALSE | 61.74 |  | 061740_TE_SS_filler |  | FALSE | FALSE | #VALUE! | lsel | s | line |  | 5385 | 5395
73291 | FALSE | 61.74 |  | 061740_TE_SS_filler |  | FALSE | FALSE | #VALUE! | lcomb | all
73292 | FALSE | 61.74 |  | 061740_TE_SS_filler |  | FALSE | FALSE | #VALUE! | lsel | s | line |  | 5396 | 5406
73293 | FALSE | 61.74 |  | 061740_TE_SS_filler |  | FALSE | FALSE | #VALUE! | lcomb | all
73294 | FALSE | 61.74 |  | 061740_TE_SS_filler |  | FALSE | FALSE | #VALUE! | lsel | s | line |  | 5407 | 5412
73295 | FALSE | 61.74 |  | 061740_TE_SS_filler |  | FALSE | FALSE | #VALUE! | lcomb | all
73296 | FALSE | 61.74 |  | 061740_TE_SS_filler |  | FALSE | FALSE | #VALUE! | lsel | s | line |  | 5413 | 5416
73297 | FALSE | 61.74 |  | 061740_TE_SS_filler |  | FALSE | FALSE | #VALUE! | lcomb | all
73298 | FALSE | 61.74 |  | 061740_TE_SS_filler |  | FALSE | FALSE | #VALUE! | lsel | s | line |  | 5417 | 5428
73299 | FALSE | 61.74 |  | 061740_TE_SS_filler |  | FALSE | FALSE | #VALUE! | lcomb | all
73300 | FALSE | 61.74 |  | 061740_TE_SS_filler |  | FALSE | FALSE | #VALUE! | lsel | s | line |  | 5429 | 5430
73301 | FALSE | 61.74 |  | 061740_TE_SS_filler |  | FALSE | FALSE | #VALUE! | lcomb | all
73302 | FALSE | 61.74 |  | 061740_TE_SS_filler |  | FALSE | FALSE | #VALUE! | lsel | s | line |  | 5431 | 5437
73303 | FALSE | 61.74 |  | 061740_TE_SS_filler |  | FALSE | FALSE | #VALUE! | lcomb | all
73304 | FALSE | 61.74 |  | 061740_TE_SS_filler |  | FALSE | FALSE | #VALUE! | lsel | s | line |  | 5438 | 5441
73305 | FALSE | 61.74 |  | 061740_TE_SS_filler |  | FALSE | FALSE | #VALUE! | lcomb | all
73306 | FALSE | 61.74 |  | 061740_TE_SS_filler |  | FALSE | FALSE | #VALUE! | lsel | s | line |  | 5443 | 5443
73307 | FALSE | 61.74 |  | 061740_TE_SS_filler |  | FALSE | FALSE | #VALUE! | lsel | s | line |  | 5444 | 5456
73308 | FALSE | 61.74 |  | 061740_TE_SS_filler |  | FALSE | FALSE | #VALUE! | lcomb | all
73309 | FALSE | 61.74 |  | 061740_TE_SS_filler |  | FALSE | FALSE | #VALUE! | lsel | s | line |  | 5457 | 5464
73310 | FALSE | 61.74 |  | 061740_TE_SS_filler |  | FALSE | FALSE | #VALUE! | lcomb | all
73311 | FALSE | 61.74 |  | 061740_TE_SS_filler |  | FALSE | FALSE | #VALUE! | lsel | s | line |  | 5465 | 5467
73312 | FALSE | 61.74 |  | 061740_TE_SS_filler |  | FALSE | FALSE | #VALUE! | lcomb | all
73313 | FALSE | 61.74 |  | 061740_TE_SS_filler |  | FALSE | FALSE | #VALUE! | lsel | s | line |  | 5468 | 5480
73314 | FALSE | 61.74 |  | 061740_TE_SS_filler |  | FALSE | FALSE | #VALUE! | lcomb | all
73315 | FALSE | 61.74 |  | 061740_TE_SS_filler |  | FALSE | FALSE | #VALUE! | lsel | s | line |  | 5481 | 5484
73316 | FALSE | 61.74 |  | 061740_TE_SS_filler |  | FALSE | FALSE | #VALUE! | lcomb | all
73317 | FALSE | 61.74 |  | 061740_TE_SS_filler |  | FALSE | FALSE | #VALUE! | lsel | s | line |  | 5485 | 5490
73318 | FALSE | 61.74 |  | 061740_TE_SS_filler |  | FALSE | FALSE | #VALUE! | lcomb | all
73319 | FALSE | 61.74 |  | 061740_TE_SS_filler |  | FALSE | FALSE | #VALUE! | lsel | s | line |  | 5491 | 5499
73320 | FALSE | 61.74 |  | 061740_TE_SS_filler |  | FALSE | FALSE | #VALUE! | lcomb | all
73321 | FALSE | 61.74 |  | 061740_TE_SS_filler |  | FALSE | FALSE | #VALUE! | lsel | s | line |  | 5500 | 5508
73322 | FALSE | 61.74 |  | 061740_TE_SS_filler |  | FALSE | FALSE | #VALUE! | lcomb | all
73323 | FALSE | 61.74 |  | 061740_TE_SS_filler |  | FALSE | FALSE | #VALUE! | lsel | s | line |  | 5509 | 5514
73324 | FALSE | 61.74 |  | 061740_TE_SS_filler |  | FALSE | FALSE | #VALUE! | lcomb | all
73325 | FALSE | 61.74 |  | 061740_TE_SS_filler |  | FALSE | FALSE | #VALUE! | lsel | s | line |  | 5515 | 5518
73326 | FALSE | 61.74 |  | 061740_TE_SS_filler |  | FALSE | FALSE | #VALUE! | lcomb | all
73327 | FALSE | 61.74 |  | 061740_TE_SS_filler |  | FALSE | FALSE | #VALUE! | lsel | s | line |  | 5519 | 5531
73328 | FALSE | 61.74 |  | 061740_TE_SS_filler |  | FALSE | FALSE | #VALUE! | lcomb | all
73329 | FALSE | 61.74 |  | 061740_TE_SS_filler |  | FALSE | FALSE | #VALUE! | lsel | s | line |  | 5532 | 5534
73330 | FALSE | 61.74 |  | 061740_TE_SS_filler |  | FALSE | FALSE | #VALUE! | lcomb | all
73331 | FALSE | 61.74 |  | 061740_TE_SS_filler |  | FALSE | FALSE | #VALUE! | lsel | s | line |  | 5535 | 5544
73332 | FALSE | 61.74 |  | 061740_TE_SS_filler |  | FALSE | FALSE | #VALUE! | lcomb | all
73333 | FALSE | 61.74 |  | 061740_TE_SS_filler |  | FALSE | FALSE | #VALUE! | lsel | s | line |  | 5545 | 5555
73334 | FALSE | 61.74 |  | 061740_TE_SS_filler |  | FALSE | FALSE | #VALUE! | lcomb | all
73335 | FALSE | 61.74 |  | 061740_TE_SS_filler |  | FALSE | FALSE | #VALUE! | lsel | s | line |  | 5557 | 5557
73336 | FALSE | 61.74 |  | 061740_TE_SS_filler |  | FALSE | FALSE | #VALUE! | lsel | s | line |  | 5558 | 5569
73337 | FALSE | 61.74 |  | 061740_TE_SS_filler |  | FALSE | FALSE | #VALUE! | lcomb | all
73338 | FALSE | 61.74 |  | 061740_TE_SS_filler |  | FALSE | FALSE | #VALUE! | lsel | s | line |  | 5570 | 5578
73339 | FALSE | 61.74 |  | 061740_TE_SS_filler |  | FALSE | FALSE | #VALUE! | lcomb | all
73340 | FALSE | 61.74 |  | 061740_TE_SS_filler |  | FALSE | FALSE | #VALUE! | lsel | s | line |  | 5579 | 5581
73341 | FALSE | 61.74 |  | 061740_TE_SS_filler |  | FALSE | FALSE | #VALUE! | lcomb | all
73342 | FALSE | 61.74 |  | 061740_TE_SS_filler |  | FALSE | FALSE | #VALUE! | lsel | s | line |  | 5582 | 5594
73343 | FALSE | 61.74 |  | 061740_TE_SS_filler |  | FALSE | FALSE | #VALUE! | lcomb | all
73344 | FALSE | 61.74 |  | 061740_TE_SS_filler |  | FALSE | FALSE | #VALUE! | lsel | s | line |  | 5595 | 5598
73345 | FALSE | 61.74 |  | 061740_TE_SS_filler |  | FALSE | FALSE | #VALUE! | lcomb | all
73346 | FALSE | 61.74 |  | 061740_TE_SS_filler |  | FALSE | FALSE | #VALUE! | lsel | s | line |  | 5599 | 5604
73347 | FALSE | 61.74 |  | 061740_TE_SS_filler |  | FALSE | FALSE | #VALUE! | lcomb | all
73348 | FALSE | 61.74 |  | 061740_TE_SS_filler |  | FALSE | FALSE | #VALUE! | lsel | s | line |  | 5605 | 5613
73349 | FALSE | 61.74 |  | 061740_TE_SS_filler |  | FALSE | FALSE | #VALUE! | lcomb | all
73350 | FALSE | 61.74 |  | 061740_TE_SS_filler |  | FALSE | FALSE | #VALUE! | lsel | s | line |  | 5614 | 5622
73351 | FALSE | 61.74 |  | 061740_TE_SS_filler |  | FALSE | FALSE | #VALUE! | lcomb | all
73352 | FALSE | 61.74 |  | 061740_TE_SS_filler |  | FALSE | FALSE | #VALUE! | lsel | s | line |  | 5623 | 5628
73353 | FALSE | 61.74 |  | 061740_TE_SS_filler |  | FALSE | FALSE | #VALUE! | lcomb | all
73354 | FALSE | 61.74 |  | 061740_TE_SS_filler |  | FALSE | FALSE | #VALUE! | lsel | s | line |  | 5629 | 5632
73355 | FALSE | 61.74 |  | 061740_TE_SS_filler |  | FALSE | FALSE | #VALUE! | lcomb | all
73356 | FALSE | 61.74 |  | 061740_TE_SS_filler |  | FALSE | FALSE | #VALUE! | lsel | s | line |  | 5633 | 5645
73357 | FALSE | 61.74 |  | 061740_TE_SS_filler |  | FALSE | FALSE | #VALUE! | lcomb | all
73358 | FALSE | 61.74 |  | 061740_TE_SS_filler |  | FALSE | FALSE | #VALUE! | lsel | s | line |  | 5646 | 5648
73359 | FALSE | 61.74 |  | 061740_TE_SS_filler |  | FALSE | FALSE | #VALUE! | lcomb | all
73360 | FALSE | 61.74 |  | 061740_TE_SS_filler |  | FALSE | FALSE | #VALUE! | lsel | s | line |  | 5649 | 5658
73361 | FALSE | 61.74 |  | 061740_TE_SS_filler |  | FALSE | FALSE | #VALUE! | lcomb | all
73362 | FALSE | 61.74 |  | 061740_TE_SS_filler |  | FALSE | FALSE | #VALUE! | lsel | s | line |  | 5659 | 5669
73363 | FALSE | 61.74 |  | 061740_TE_SS_filler |  | FALSE | FALSE | #VALUE! | lcomb | all
73364 | FALSE | 61.74 |  | 061740_TE_SS_filler |  | FALSE | FALSE | #VALUE! | lsel | s | line |  | 5671 | 5671
73365 | FALSE | 61.74 |  | 061740_TE_SS_filler |  | FALSE | FALSE | #VALUE! | lsel | s | line |  | 5672 | 5683
73366 | FALSE | 61.74 |  | 061740_TE_SS_filler |  | FALSE | FALSE | #VALUE! | lcomb | all
73367 | FALSE | 61.74 |  | 061740_TE_SS_filler |  | FALSE | FALSE | #VALUE! | lsel | s | line |  | 5684 | 5691
73368 | FALSE | 61.74 |  | 061740_TE_SS_filler |  | FALSE | FALSE | #VALUE! | lcomb | all
73369 | FALSE | 61.74 |  | 061740_TE_SS_filler |  | FALSE | FALSE | #VALUE! | lsel | s | line |  | 5692 | 5694
73370 | FALSE | 61.74 |  | 061740_TE_SS_filler |  | FALSE | FALSE | #VALUE! | lcomb | all
73371 | FALSE | 61.74 |  | 061740_TE_SS_filler |  | FALSE | FALSE | #VALUE! | lsel | s | line |  | 5695 | 5708
73372 | FALSE | 61.74 |  | 061740_TE_SS_filler |  | FALSE | FALSE | #VALUE! | lcomb | all
73373 | FALSE | 61.74 |  | 061740_TE_SS_filler |  | FALSE | FALSE | #VALUE! | lsel | s | line |  | 5709 | 5712
73374 | FALSE | 61.74 |  | 061740_TE_SS_filler |  | FALSE | FALSE | #VALUE! | lcomb | all
73375 | FALSE | 61.74 |  | 061740_TE_SS_filler |  | FALSE | FALSE | #VALUE! | lsel | s | line |  | 5713 | 5720
73376 | FALSE | 61.74 |  | 061740_TE_SS_filler |  | FALSE | FALSE | #VALUE! | lcomb | all
73377 | FALSE | 61.74 |  | 061740_TE_SS_filler |  | FALSE | FALSE | #VALUE! | lsel | s | line |  | 5721 | 5727
73378 | FALSE | 61.74 |  | 061740_TE_SS_filler |  | FALSE | FALSE | #VALUE! | lcomb | all
73379 | FALSE | 61.74 |  | 061740_TE_SS_filler |  | FALSE | FALSE | #VALUE! | lsel | s | line |  | 5728 | 5734
73380 | FALSE | 61.74 |  | 061740_TE_SS_filler |  | FALSE | FALSE | #VALUE! | lcomb | all
73381 | FALSE | 61.74 |  | 061740_TE_SS_filler |  | FALSE | FALSE | #VALUE! | lsel | s | line |  | 5735 | 5742
73382 | FALSE | 61.74 |  | 061740_TE_SS_filler |  | FALSE | FALSE | #VALUE! | lcomb | all
73383 | FALSE | 61.74 |  | 061740_TE_SS_filler |  | FALSE | FALSE | #VALUE! | lsel | s | line |  | 5743 | 5746
73384 | FALSE | 61.74 |  | 061740_TE_SS_filler |  | FALSE | FALSE | #VALUE! | lcomb | all
73385 | FALSE | 61.74 |  | 061740_TE_SS_filler |  | FALSE | FALSE | #VALUE! | lsel | s | line |  | 5747 | 5760
73386 | FALSE | 61.74 |  | 061740_TE_SS_filler |  | FALSE | FALSE | #VALUE! | lcomb | all
73387 | FALSE | 61.74 |  | 061740_TE_SS_filler |  | FALSE | FALSE | #VALUE! | lsel | s | line |  | 5761 | 5763
73388 | FALSE | 61.74 |  | 061740_TE_SS_filler |  | FALSE | FALSE | #VALUE! | lcomb | all
73389 | FALSE | 61.74 |  | 061740_TE_SS_filler |  | FALSE | FALSE | #VALUE! | lsel | s | line |  | 5764 | 5773
73390 | FALSE | 61.74 |  | 061740_TE_SS_filler |  | FALSE | FALSE | #VALUE! | lcomb | all
73391 | FALSE | 61.74 |  | 061740_TE_SS_filler |  | FALSE | FALSE | #VALUE! | lsel | s | line |  | 5774 | 5783
73392 | FALSE | 61.74 |  | 061740_TE_SS_filler |  | FALSE | FALSE | #VALUE! | lcomb | all
73393 | FALSE | 61.74 |  | 061740_TE_SS_filler |  | FALSE | FALSE | #VALUE! | lsel | s | line |  | 5785 | 5785
73394 | FALSE | 61.74 |  | 061740_TE_SS_filler |  | FALSE | FALSE | #VALUE! | lsel | s | line |  | 5786 | 5796
73395 | FALSE | 61.74 |  | 061740_TE_SS_filler |  | FALSE | FALSE | #VALUE! | lcomb | all
73396 | FALSE | 61.74 |  | 061740_TE_SS_filler |  | FALSE | FALSE | #VALUE! | lsel | s | line |  | 5797 | 5802
73397 | FALSE | 61.74 |  | 061740_TE_SS_filler |  | FALSE | FALSE | #VALUE! | lcomb | all
73398 | FALSE | 61.74 |  | 061740_TE_SS_filler |  | FALSE | FALSE | #VALUE! | lsel | s | line |  | 5803 | 5806
73399 | FALSE | 61.74 |  | 061740_TE_SS_filler |  | FALSE | FALSE | #VALUE! | lcomb | all
73400 | FALSE | 61.74 |  | 061740_TE_SS_filler |  | FALSE | FALSE | #VALUE! | lsel | s | line |  | 5807 | 5823
73401 | FALSE | 61.74 |  | 061740_TE_SS_filler |  | FALSE | FALSE | #VALUE! | lcomb | all
73402 | FALSE | 61.74 |  | 061740_TE_SS_filler |  | FALSE | FALSE | #VALUE! | lsel | s | line |  | 5824 | 5827
73403 | FALSE | 61.74 |  | 061740_TE_SS_filler |  | FALSE | FALSE | #VALUE! | lcomb | all
73404 | FALSE | 61.74 |  | 061740_TE_SS_filler |  | FALSE | FALSE | #VALUE! | lsel | s | line |  | 5828 | 5836
73405 | FALSE | 61.74 |  | 061740_TE_SS_filler |  | FALSE | FALSE | #VALUE! | lcomb | all
73406 | FALSE | 61.74 |  | 061740_TE_SS_filler |  | FALSE | FALSE | #VALUE! | lsel | s | line |  | 5837 | 5841
73407 | FALSE | 61.74 |  | 061740_TE_SS_filler |  | FALSE | FALSE | #VALUE! | lcomb | all
73408 | FALSE | 61.74 |  | 061740_TE_SS_filler |  | FALSE | FALSE | #VALUE! | lsel | s | line |  | 5842 | 5846
73409 | FALSE | 61.74 |  | 061740_TE_SS_filler |  | FALSE | FALSE | #VALUE! | lcomb | all
73410 | FALSE | 61.74 |  | 061740_TE_SS_filler |  | FALSE | FALSE | #VALUE! | lsel | s | line |  | 5847 | 5855
73411 | FALSE | 61.74 |  | 061740_TE_SS_filler |  | FALSE | FALSE | #VALUE! | lcomb | all
73412 | FALSE | 61.74 |  | 061740_TE_SS_filler |  | FALSE | FALSE | #VALUE! | lsel | s | line |  | 5856 | 5859
73413 | FALSE | 61.74 |  | 061740_TE_SS_filler |  | FALSE | FALSE | #VALUE! | lcomb | all
73414 | FALSE | 61.74 |  | 061740_TE_SS_filler |  | FALSE | FALSE | #VALUE! | lsel | s | line |  | 5860 | 5876
73415 | FALSE | 61.74 |  | 061740_TE_SS_filler |  | FALSE | FALSE | #VALUE! | lcomb | all
73416 | FALSE | 61.74 |  | 061740_TE_SS_filler |  | FALSE | FALSE | #VALUE! | lsel | s | line |  | 5877 | 5880
73417 | FALSE | 61.74 |  | 061740_TE_SS_filler |  | FALSE | FALSE | #VALUE! | lcomb | all
73418 | FALSE | 61.74 |  | 061740_TE_SS_filler |  | FALSE | FALSE | #VALUE! | lsel | s | line |  | 5881 | 5889
73419 | FALSE | 61.74 |  | 061740_TE_SS_filler |  | FALSE | FALSE | #VALUE! | lcomb | all
73420 | FALSE | 61.74 |  | 061740_TE_SS_filler |  | FALSE | FALSE | #VALUE! | lsel | s | line |  | 5890 | 5897
73421 | FALSE | 61.74 |  | 061740_TE_SS_filler |  | FALSE | FALSE | #VALUE! | lcomb | all
73422 | FALSE | 61.74 |  | 061740_TE_SS_filler |  | FALSE | FALSE | #VALUE! | lsel | s | line |  | 5899 | 5899
73423 | FALSE | 61.74 |  | 061740_TE_SS_filler |  | FALSE | FALSE | #VALUE! | lsel | s | line |  | 5900 | 5909
73424 | FALSE | 61.74 |  | 061740_TE_SS_filler |  | FALSE | FALSE | #VALUE! | lcomb | all
73425 | FALSE | 61.74 |  | 061740_TE_SS_filler |  | FALSE | FALSE | #VALUE! | lsel | s | line |  | 5910 | 5916
73426 | FALSE | 61.74 |  | 061740_TE_SS_filler |  | FALSE | FALSE | #VALUE! | lcomb | all
73427 | FALSE | 61.74 |  | 061740_TE_SS_filler |  | FALSE | FALSE | #VALUE! | lsel | s | line |  | 5917 | 5920
73428 | FALSE | 61.74 |  | 061740_TE_SS_filler |  | FALSE | FALSE | #VALUE! | lcomb | all
73429 | FALSE | 61.74 |  | 061740_TE_SS_filler |  | FALSE | FALSE | #VALUE! | lsel | s | line |  | 5921 | 5937
73430 | FALSE | 61.74 |  | 061740_TE_SS_filler |  | FALSE | FALSE | #VALUE! | lcomb | all
73431 | FALSE | 61.74 |  | 061740_TE_SS_filler |  | FALSE | FALSE | #VALUE! | lsel | s | line |  | 5938 | 5941
73432 | FALSE | 61.74 |  | 061740_TE_SS_filler |  | FALSE | FALSE | #VALUE! | lcomb | all
73433 | FALSE | 61.74 |  | 061740_TE_SS_filler |  | FALSE | FALSE | #VALUE! | lsel | s | line |  | 5942 | 5950
73434 | FALSE | 61.74 |  | 061740_TE_SS_filler |  | FALSE | FALSE | #VALUE! | lcomb | all
73435 | FALSE | 61.74 |  | 061740_TE_SS_filler |  | FALSE | FALSE | #VALUE! | lsel | s | line |  | 5951 | 5955
73436 | FALSE | 61.74 |  | 061740_TE_SS_filler |  | FALSE | FALSE | #VALUE! | lcomb | all
73437 | FALSE | 61.74 |  | 061740_TE_SS_filler |  | FALSE | FALSE | #VALUE! | lsel | s | line |  | 5956 | 5960
73438 | FALSE | 61.74 |  | 061740_TE_SS_filler |  | FALSE | FALSE | #VALUE! | lcomb | all
73439 | FALSE | 61.74 |  | 061740_TE_SS_filler |  | FALSE | FALSE | #VALUE! | lsel | s | line |  | 5961 | 5969
73440 | FALSE | 61.74 |  | 061740_TE_SS_filler |  | FALSE | FALSE | #VALUE! | lcomb | all
73441 | FALSE | 61.74 |  | 061740_TE_SS_filler |  | FALSE | FALSE | #VALUE! | lsel | s | line |  | 5970 | 5973
73442 | FALSE | 61.74 |  | 061740_TE_SS_filler |  | FALSE | FALSE | #VALUE! | lcomb | all
73443 | FALSE | 61.74 |  | 061740_TE_SS_filler |  | FALSE | FALSE | #VALUE! | lsel | s | line |  | 5974 | 5990
73444 | FALSE | 61.74 |  | 061740_TE_SS_filler |  | FALSE | FALSE | #VALUE! | lcomb | all
73445 | FALSE | 61.74 |  | 061740_TE_SS_filler |  | FALSE | FALSE | #VALUE! | lsel | s | line |  | 5991 | 5994
73446 | FALSE | 61.74 |  | 061740_TE_SS_filler |  | FALSE | FALSE | #VALUE! | lcomb | all
73447 | FALSE | 61.74 |  | 061740_TE_SS_filler |  | FALSE | FALSE | #VALUE! | lsel | s | line |  | 5995 | 6003
73448 | FALSE | 61.74 |  | 061740_TE_SS_filler |  | FALSE | FALSE | #VALUE! | lcomb | all
73449 | FALSE | 61.74 |  | 061740_TE_SS_filler |  | FALSE | FALSE | #VALUE! | lsel | s | line |  | 6004 | 6011
73450 | FALSE | 61.74 |  | 061740_TE_SS_filler |  | FALSE | FALSE | #VALUE! | lcomb | all
73451 | FALSE | 61.74 |  | 061740_TE_SS_filler |  | FALSE | FALSE | #VALUE! | lsel | s | line |  | 6013 | 6013
73452 | FALSE | 61.74 |  | 061740_TE_SS_filler |  | FALSE | FALSE | #VALUE! | lsel | s | line |  | 6014 | 6022
73453 | FALSE | 61.74 |  | 061740_TE_SS_filler |  | FALSE | FALSE | #VALUE! | lcomb | all
73454 | FALSE | 61.74 |  | 061740_TE_SS_filler |  | FALSE | FALSE | #VALUE! | lsel | s | line |  | 6023 | 6030
73455 | FALSE | 61.74 |  | 061740_TE_SS_filler |  | FALSE | FALSE | #VALUE! | lcomb | all
73456 | FALSE | 61.74 |  | 061740_TE_SS_filler |  | FALSE | FALSE | #VALUE! | lsel | s | line |  | 6031 | 6034
73457 | FALSE | 61.74 |  | 061740_TE_SS_filler |  | FALSE | FALSE | #VALUE! | lcomb | all
73458 | FALSE | 61.74 |  | 061740_TE_SS_filler |  | FALSE | FALSE | #VALUE! | lsel | s | line |  | 6035 | 6051
73459 | FALSE | 61.74 |  | 061740_TE_SS_filler |  | FALSE | FALSE | #VALUE! | lcomb | all
73460 | FALSE | 61.74 |  | 061740_TE_SS_filler |  | FALSE | FALSE | #VALUE! | lsel | s | line |  | 6052 | 6055
73461 | FALSE | 61.74 |  | 061740_TE_SS_filler |  | FALSE | FALSE | #VALUE! | lcomb | all
73462 | FALSE | 61.74 |  | 061740_TE_SS_filler |  | FALSE | FALSE | #VALUE! | lsel | s | line |  | 6056 | 6064
73463 | FALSE | 61.74 |  | 061740_TE_SS_filler |  | FALSE | FALSE | #VALUE! | lcomb | all
73464 | FALSE | 61.74 |  | 061740_TE_SS_filler |  | FALSE | FALSE | #VALUE! | lsel | s | line |  | 6065 | 6069
73465 | FALSE | 61.74 |  | 061740_TE_SS_filler |  | FALSE | FALSE | #VALUE! | lcomb | all
73466 | FALSE | 61.74 |  | 061740_TE_SS_filler |  | FALSE | FALSE | #VALUE! | lsel | s | line |  | 6070 | 6074
73467 | FALSE | 61.74 |  | 061740_TE_SS_filler |  | FALSE | FALSE | #VALUE! | lcomb | all
73468 | FALSE | 61.74 |  | 061740_TE_SS_filler |  | FALSE | FALSE | #VALUE! | lsel | s | line |  | 6075 | 6083
73469 | FALSE | 61.74 |  | 061740_TE_SS_filler |  | FALSE | FALSE | #VALUE! | lcomb | all
73470 | FALSE | 61.74 |  | 061740_TE_SS_filler |  | FALSE | FALSE | #VALUE! | lsel | s | line |  | 6084 | 6087
73471 | FALSE | 61.74 |  | 061740_TE_SS_filler |  | FALSE | FALSE | #VALUE! | lcomb | all
73472 | FALSE | 61.74 |  | 061740_TE_SS_filler |  | FALSE | FALSE | #VALUE! | lsel | s | line |  | 6088 | 6104
73473 | FALSE | 61.74 |  | 061740_TE_SS_filler |  | FALSE | FALSE | #VALUE! | lcomb | all
73474 | FALSE | 61.74 |  | 061740_TE_SS_filler |  | FALSE | FALSE | #VALUE! | lsel | s | line |  | 6105 | 6108
73475 | FALSE | 61.74 |  | 061740_TE_SS_filler |  | FALSE | FALSE | #VALUE! | lcomb | all
73476 | FALSE | 61.74 |  | 061740_TE_SS_filler |  | FALSE | FALSE | #VALUE! | lsel | s | line |  | 6109 | 6117
73477 | FALSE | 61.74 |  | 061740_TE_SS_filler |  | FALSE | FALSE | #VALUE! | lcomb | all
73478 | FALSE | 61.74 |  | 061740_TE_SS_filler |  | FALSE | FALSE | #VALUE! | lsel | s | line |  | 6118 | 6125
73479 | FALSE | 61.74 |  | 061740_TE_SS_filler |  | FALSE | FALSE | #VALUE! | lcomb | all
73480 | FALSE | 61.74 |  | 061740_TE_SS_filler |  | FALSE | FALSE | #VALUE! | lsel | s | line |  | 6127 | 6127
73481 | FALSE | 61.74 |  | 061740_TE_SS_filler |  | FALSE | FALSE | #VALUE! | cmsel | a | tip_station_lines
73482 | FALSE | 61.74 |  | 061740_TE_SS_filler |  | FALSE | FALSE | #VALUE! | cm | tip_station_lines | line
73483 | FALSE | 61.74 |  | 061740_TE_SS_filler |  | FALSE | FALSE | #VALUE! | lsel | s | line |  | 6128 | 6135
73484 | FALSE | 61.74 |  | 061740_TE_SS_filler |  | FALSE | FALSE | #VALUE! | lcomb | all
73485 | FALSE | 61.74 |  | 061740_TE_SS_filler |  | FALSE | FALSE | #VALUE! | cmsel | a | tip_station_lines
73486 | FALSE | 61.74 |  | 061740_TE_SS_filler |  | FALSE | FALSE | #VALUE! | cm | tip_station_lines | line
73487 | FALSE | 61.74 |  | 061740_TE_SS_filler |  | FALSE | FALSE | #VALUE! | lsel | s | line |  | 6136 | 6144
73488 | FALSE | 61.74 |  | 061740_TE_SS_filler |  | FALSE | FALSE | #VALUE! | lcomb | all
73489 | FALSE | 61.74 |  | 061740_TE_SS_filler |  | FALSE | FALSE | #VALUE! | cmsel | a | tip_station_lines
73490 | FALSE | 61.74 |  | 061740_TE_SS_filler |  | FALSE | FALSE | #VALUE! | cm | tip_station_lines | line
73491 | FALSE | 61.74 |  | 061740_TE_SS_filler |  | FALSE | FALSE | #VALUE! | lsel | s | line |  | 6145 | 6148
73492 | FALSE | 61.74 |  | 061740_TE_SS_filler |  | FALSE | FALSE | #VALUE! | lcomb | all
73493 | FALSE | 61.74 |  | 061740_TE_SS_filler |  | FALSE | FALSE | #VALUE! | cmsel | a | tip_station_lines
73494 | FALSE | 61.74 |  | 061740_TE_SS_filler |  | FALSE | FALSE | #VALUE! | cm | tip_station_lines | line
73495 | FALSE | 61.74 |  | 061740_TE_SS_filler |  | FALSE | FALSE | #VALUE! | lsel | s | line |  | 6149 | 6165
73496 | FALSE | 61.74 |  | 061740_TE_SS_filler |  | FALSE | FALSE | #VALUE! | lcomb | all
73497 | FALSE | 61.74 |  | 061740_TE_SS_filler |  | FALSE | FALSE | #VALUE! | cmsel | a | tip_station_lines
73498 | FALSE | 61.74 |  | 061740_TE_SS_filler |  | FALSE | FALSE | #VALUE! | cm | tip_station_lines | line
73499 | FALSE | 61.74 |  | 061740_TE_SS_filler |  | FALSE | FALSE | #VALUE! | lsel | s | line |  | 6166 | 6169
73500 | FALSE | 61.74 |  | 061740_TE_SS_filler |  | FALSE | FALSE | #VALUE! | lcomb | all
73501 | FALSE | 61.74 |  | 061740_TE_SS_filler |  | FALSE | FALSE | #VALUE! | cmsel | a | tip_station_lines
73502 | FALSE | 61.74 |  | 061740_TE_SS_filler |  | FALSE | FALSE | #VALUE! | cm | tip_station_lines | line
73503 | FALSE | 61.74 |  | 061740_TE_SS_filler |  | FALSE | FALSE | #VALUE! | lsel | s | line |  | 6170 | 6178
73504 | FALSE | 61.74 |  | 061740_TE_SS_filler |  | FALSE | FALSE | #VALUE! | lcomb | all
73505 | FALSE | 61.74 |  | 061740_TE_SS_filler |  | FALSE | FALSE | #VALUE! | cmsel | a | tip_station_lines
73506 | FALSE | 61.74 |  | 061740_TE_SS_filler |  | FALSE | FALSE | #VALUE! | cm | tip_station_lines | line
73507 | FALSE | 61.74 |  | 061740_TE_SS_filler |  | FALSE | FALSE | #VALUE! | lsel | s | line |  | 6179 | 6183
73508 | FALSE | 61.74 |  | 061740_TE_SS_filler |  | FALSE | FALSE | #VALUE! | lcomb | all
73509 | FALSE | 61.74 |  | 061740_TE_SS_filler |  | FALSE | FALSE | #VALUE! | cmsel | a | tip_station_lines
73510 | FALSE | 61.74 |  | 061740_TE_SS_filler |  | FALSE | FALSE | #VALUE! | cm | tip_station_lines | line
73511 | FALSE | 61.74 |  | 061740_TE_SS_filler |  | FALSE | FALSE | #VALUE! | lsel | s | line |  | 6184 | 6188
73512 | FALSE | 61.74 |  | 061740_TE_SS_filler |  | FALSE | FALSE | #VALUE! | lcomb | all
73513 | FALSE | 61.74 |  | 061740_TE_SS_filler |  | FALSE | FALSE | #VALUE! | cmsel | a | tip_station_lines
73514 | FALSE | 61.74 |  | 061740_TE_SS_filler |  | FALSE | FALSE | #VALUE! | cm | tip_station_lines | line
73515 | FALSE | 61.74 |  | 061740_TE_SS_filler |  | FALSE | FALSE | #VALUE! | lsel | s | line |  | 6189 | 6197
73516 | FALSE | 61.74 |  | 061740_TE_SS_filler |  | FALSE | FALSE | #VALUE! | lcomb | all
73517 | FALSE | 61.74 |  | 061740_TE_SS_filler |  | FALSE | FALSE | #VALUE! | cmsel | a | tip_station_lines
73518 | FALSE | 61.74 |  | 061740_TE_SS_filler |  | FALSE | FALSE | #VALUE! | cm | tip_station_lines | line
73519 | FALSE | 61.74 |  | 061740_TE_SS_filler |  | FALSE | FALSE | #VALUE! | lsel | s | line |  | 6198 | 6201
73520 | FALSE | 61.74 |  | 061740_TE_SS_filler |  | FALSE | FALSE | #VALUE! | lcomb | all
73521 | FALSE | 61.74 |  | 061740_TE_SS_filler |  | FALSE | FALSE | #VALUE! | cmsel | a | tip_station_lines
73522 | FALSE | 61.74 |  | 061740_TE_SS_filler |  | FALSE | FALSE | #VALUE! | cm | tip_station_lines | line
73523 | FALSE | 61.74 |  | 061740_TE_SS_filler |  | FALSE | FALSE | #VALUE! | lsel | s | line |  | 6202 | 6218
73524 | FALSE | 61.74 |  | 061740_TE_SS_filler |  | FALSE | FALSE | #VALUE! | lcomb | all
73525 | FALSE | 61.74 |  | 061740_TE_SS_filler |  | FALSE | FALSE | #VALUE! | cmsel | a | tip_station_lines
73526 | FALSE | 61.74 |  | 061740_TE_SS_filler |  | FALSE | FALSE | #VALUE! | cm | tip_station_lines | line
73527 | FALSE | 61.74 |  | 061740_TE_SS_filler |  | FALSE | FALSE | #VALUE! | lsel | s | line |  | 6219 | 6222
73528 | FALSE | 61.74 |  | 061740_TE_SS_filler |  | FALSE | FALSE | #VALUE! | lcomb | all
73529 | FALSE | 61.74 |  | 061740_TE_SS_filler |  | FALSE | FALSE | #VALUE! | cmsel | a | tip_station_lines
73530 | FALSE | 61.74 |  | 061740_TE_SS_filler |  | FALSE | FALSE | #VALUE! | cm | tip_station_lines | line
73531 | FALSE | 61.74 |  | 061740_TE_SS_filler |  | FALSE | FALSE | #VALUE! | lsel | s | line |  | 6223 | 6231
73532 | FALSE | 61.74 |  | 061740_TE_SS_filler |  | FALSE | FALSE | #VALUE! | lcomb | all
73533 | FALSE | 61.74 |  | 061740_TE_SS_filler |  | FALSE | FALSE | #VALUE! | cmsel | a | tip_station_lines
73534 | FALSE | 61.74 |  | 061740_TE_SS_filler |  | FALSE | FALSE | #VALUE! | cm | tip_station_lines | line
73535 | FALSE | 61.74 |  | 061740_TE_SS_filler |  | FALSE | FALSE | #VALUE! | lsel | s | line |  | 6232 | 6239
73536 | FALSE | 61.74 |  | 061740_TE_SS_filler |  | FALSE | FALSE | #VALUE! | lcomb | all
73537 | FALSE | 61.74 |  | 061740_TE_SS_filler |  | FALSE | FALSE | #VALUE! | cmsel | a | tip_station_lines
73538 | FALSE | 61.74 |  | 061740_TE_SS_filler |  | FALSE | FALSE | #VALUE! | cm | tip_station_lines | line
73539 | FALSE | 61.74 |  | 061740_TE_SS_filler |  | FALSE | FALSE | #VALUE! | allsel
73540 | FALSE | 61.74 |  | 061740_TE_SS_filler |  | FALSE | FALSE | #VALUE! | ! numcmp | kp
73541 | FALSE | 61.74 |  | 061740_TE_SS_filler |  | FALSE | FALSE | #VALUE! | ! numcmp | line
73542 | FALSE | 61.74 |  | 061740_TE_SS_filler |  | FALSE | FALSE | #VALUE!
73543 | FALSE | 61.74 |  | 061740_TE_SS_filler |  | FALSE | FALSE | #VALUE! | ! GENERATE SKIN AREAS ==================================
73544 | FALSE | 61.74 |  | 061740_TE_SS_filler |  | FALSE | FALSE | #VALUE!
73545 | FALSE | 61.74 |  | 061740_TE_SS_filler |  | FALSE | FALSE | #VALUE! | *if | hide_warndlg_areas | eq | 1 | then
73546 | FALSE | 61.74 |  | 061740_TE_SS_filler |  | FALSE | FALSE | #VALUE! | /UIS | MSGPOP | 3
73547 | FALSE | 61.74 |  | 061740_TE_SS_filler |  | FALSE | FALSE | #VALUE! | *endif
73548 | FALSE | 61.74 |  | 061740_TE_SS_filler |  | FALSE | FALSE | #VALUE!
73549 | FALSE | 61.74 |  | 061740_TE_SS_filler |  | FALSE | FALSE | #VALUE! | asel | none
73550 | FALSE | 61.74 |  | 061740_TE_SS_filler |  | FALSE | FALSE | #VALUE! | lsel | all
73551 | FALSE | 61.74 |  | 061740_TE_SS_filler |  | FALSE | FALSE | #VALUE! | csys | 0
73552 | FALSE | 61.74 |  | 061740_TE_SS_filler |  | FALSE | FALSE | #VALUE! | a | 1 | 4 | 1004 | 1001
73553 | FALSE | 61.74 |  | 061740_TE_SS_filler |  | FALSE | FALSE | #VALUE! | aatt |  |  | 32 | 1001 | 2
73554 | FALSE | 61.74 |  | 061740_TE_SS_filler |  | FALSE | FALSE | #VALUE! | asel | none
73555 | FALSE | 61.74 |  | 061740_TE_SS_filler |  | FALSE | FALSE | #VALUE! | lsel | all
73556 | FALSE | 61.74 |  | 061740_TE_SS_filler |  | FALSE | FALSE | #VALUE! | csys | 0
73557 | FALSE | 61.74 |  | 061740_TE_SS_filler |  | FALSE | FALSE | #VALUE! | csys | 1
73558 | FALSE | 61.74 |  | 061740_TE_SS_filler |  | FALSE | FALSE | #VALUE! | a | 4 | 8 | 1008 | 1004
73559 | FALSE | 61.74 |  | 061740_TE_SS_filler |  | FALSE | FALSE | #VALUE! | aatt |  |  | 32 | 1001 | 4
73560 | FALSE | 61.74 |  | 061740_TE_SS_filler |  | FALSE | FALSE | #VALUE! | asel | none
73561 | FALSE | 61.74 |  | 061740_TE_SS_filler |  | FALSE | FALSE | #VALUE! | lsel | all
73562 | FALSE | 61.74 |  | 061740_TE_SS_filler |  | FALSE | FALSE | #VALUE! | csys | 0
73563 | FALSE | 61.74 |  | 061740_TE_SS_filler |  | FALSE | FALSE | #VALUE! | a | 8 | 22 | 1022 | 1008
73564 | FALSE | 61.74 |  | 061740_TE_SS_filler |  | FALSE | FALSE | #VALUE! | aatt |  |  | 32 | 1001 | 15
73565 | FALSE | 61.74 |  | 061740_TE_SS_filler |  | FALSE | FALSE | #VALUE! | asel | none
73566 | FALSE | 61.74 |  | 061740_TE_SS_filler |  | FALSE | FALSE | #VALUE! | lsel | all
73567 | FALSE | 61.74 |  | 061740_TE_SS_filler |  | FALSE | FALSE | #VALUE! | csys | 0
73568 | FALSE | 61.74 |  | 061740_TE_SS_filler |  | FALSE | FALSE | #VALUE! | csys | 1
73569 | FALSE | 61.74 |  | 061740_TE_SS_filler |  | FALSE | FALSE | #VALUE! | a | 22 | 23 | 1023 | 1022
73570 | FALSE | 61.74 |  | 061740_TE_SS_filler |  | FALSE | FALSE | #VALUE! | aatt |  |  | 32 | 1001 | 11
73571 | FALSE | 61.74 |  | 061740_TE_SS_filler |  | FALSE | FALSE | #VALUE! | asel | none
73572 | FALSE | 61.74 |  | 061740_TE_SS_filler |  | FALSE | FALSE | #VALUE! | lsel | all
73573 | FALSE | 61.74 |  | 061740_TE_SS_filler |  | FALSE | FALSE | #VALUE! | csys | 0
73574 | FALSE | 61.74 |  | 061740_TE_SS_filler |  | FALSE | FALSE | #VALUE! | a | 23 | 29 | 1029 | 1023
73575 | FALSE | 61.74 |  | 061740_TE_SS_filler |  | FALSE | FALSE | #VALUE! | aatt |  |  | 32 | 1001 | 13
73576 | FALSE | 61.74 |  | 061740_TE_SS_filler |  | FALSE | FALSE | #VALUE! | asel | none
73577 | FALSE | 61.74 |  | 061740_TE_SS_filler |  | FALSE | FALSE | #VALUE! | lsel | all
73578 | FALSE | 61.74 |  | 061740_TE_SS_filler |  | FALSE | FALSE | #VALUE! | csys | 0
73579 | FALSE | 61.74 |  | 061740_TE_SS_filler |  | FALSE | FALSE | #VALUE! | a | 29 | 30 | 1030 | 1029
73580 | FALSE | 61.74 |  | 061740_TE_SS_filler |  | FALSE | FALSE | #VALUE! | aatt |  |  | 32 | 1001 | 1
73581 | FALSE | 61.74 |  | 061740_TE_SS_filler |  | FALSE | FALSE | #VALUE! | asel | none
73582 | FALSE | 61.74 |  | 061740_TE_SS_filler |  | FALSE | FALSE | #VALUE! | lsel | all
73583 | FALSE | 61.74 |  | 061740_TE_SS_filler |  | FALSE | FALSE | #VALUE! | csys | 0
73584 | FALSE | 61.74 |  | 061740_TE_SS_filler |  | FALSE | FALSE | #VALUE! | a | 30 | 40 | 1040 | 1030
73585 | FALSE | 61.74 |  | 061740_TE_SS_filler |  | FALSE | FALSE | #VALUE! | aatt |  |  | 32 | 1001 | 5
73586 | FALSE | 61.74 |  | 061740_TE_SS_filler |  | FALSE | FALSE | #VALUE! | asel | none
73587 | FALSE | 61.74 |  | 061740_TE_SS_filler |  | FALSE | FALSE | #VALUE! | lsel | all
73588 | FALSE | 61.74 |  | 061740_TE_SS_filler |  | FALSE | FALSE | #VALUE! | csys | 0
73589 | FALSE | 61.74 |  | 061740_TE_SS_filler |  | FALSE | FALSE | #VALUE! | a | 40 | 44 | 1044 | 1040
73590 | FALSE | 61.74 |  | 061740_TE_SS_filler |  | FALSE | FALSE | #VALUE! | aatt |  |  | 32 | 1001 | 3
73591 | FALSE | 61.74 |  | 061740_TE_SS_filler |  | FALSE | FALSE | #VALUE! | asel | none
73592 | FALSE | 61.74 |  | 061740_TE_SS_filler |  | FALSE | FALSE | #VALUE! | lsel | all
73593 | FALSE | 61.74 |  | 061740_TE_SS_filler |  | FALSE | FALSE | #VALUE! | csys | 0
73594 | FALSE | 61.74 |  | 061740_TE_SS_filler |  | FALSE | FALSE | #VALUE! | a | 44 | 48 | 1048 | 1044
73595 | FALSE | 61.74 |  | 061740_TE_SS_filler |  | FALSE | FALSE | #VALUE! | aatt |  |  | 32 | 1001 | 9
73596 | FALSE | 61.74 |  | 061740_TE_SS_filler |  | FALSE | FALSE | #VALUE! | asel | none
73597 | FALSE | 61.74 |  | 061740_TE_SS_filler |  | FALSE | FALSE | #VALUE! | lsel | all
73598 | FALSE | 61.74 |  | 061740_TE_SS_filler |  | FALSE | FALSE | #VALUE! | csys | 0
73599 | FALSE | 61.74 |  | 061740_TE_SS_filler |  | FALSE | FALSE | #VALUE! | a | 48 | 58 | 1058 | 1048
73600 | FALSE | 61.74 |  | 061740_TE_SS_filler |  | FALSE | FALSE | #VALUE! | aatt |  |  | 32 | 1001 | 6
73601 | FALSE | 61.74 |  | 061740_TE_SS_filler |  | FALSE | FALSE | #VALUE! | asel | none
73602 | FALSE | 61.74 |  | 061740_TE_SS_filler |  | FALSE | FALSE | #VALUE! | lsel | all
73603 | FALSE | 61.74 |  | 061740_TE_SS_filler |  | FALSE | FALSE | #VALUE! | csys | 0
73604 | FALSE | 61.74 |  | 061740_TE_SS_filler |  | FALSE | FALSE | #VALUE! | a | 58 | 59 | 1059 | 1058
73605 | FALSE | 61.74 |  | 061740_TE_SS_filler |  | FALSE | FALSE | #VALUE! | aatt |  |  | 32 | 1001 | 14
73606 | FALSE | 61.74 |  | 061740_TE_SS_filler |  | FALSE | FALSE | #VALUE! | asel | none
73607 | FALSE | 61.74 |  | 061740_TE_SS_filler |  | FALSE | FALSE | #VALUE! | lsel | all
73608 | FALSE | 61.74 |  | 061740_TE_SS_filler |  | FALSE | FALSE | #VALUE! | csys | 0
73609 | FALSE | 61.74 |  | 061740_TE_SS_filler |  | FALSE | FALSE | #VALUE! | a | 59 | 65 | 1065 | 1059
73610 | FALSE | 61.74 |  | 061740_TE_SS_filler |  | FALSE | FALSE | #VALUE! | aatt |  |  | 32 | 1001 | 12
73611 | FALSE | 61.74 |  | 061740_TE_SS_filler |  | FALSE | FALSE | #VALUE! | asel | none
73612 | FALSE | 61.74 |  | 061740_TE_SS_filler |  | FALSE | FALSE | #VALUE! | lsel | all
73613 | FALSE | 61.74 |  | 061740_TE_SS_filler |  | FALSE | FALSE | #VALUE! | csys | 0
73614 | FALSE | 61.74 |  | 061740_TE_SS_filler |  | FALSE | FALSE | #VALUE! | a | 65 | 66 | 1066 | 1065
73615 | FALSE | 61.74 |  | 061740_TE_SS_filler |  | FALSE | FALSE | #VALUE! | aatt |  |  | 32 | 1001 | 7
73616 | FALSE | 61.74 |  | 061740_TE_SS_filler |  | FALSE | FALSE | #VALUE! | asel | none
73617 | FALSE | 61.74 |  | 061740_TE_SS_filler |  | FALSE | FALSE | #VALUE! | lsel | all
73618 | FALSE | 61.74 |  | 061740_TE_SS_filler |  | FALSE | FALSE | #VALUE! | csys | 0
73619 | FALSE | 61.74 |  | 061740_TE_SS_filler |  | FALSE | FALSE | #VALUE! | a | 66 | 80 | 1080 | 1066
73620 | FALSE | 61.74 |  | 061740_TE_SS_filler |  | FALSE | FALSE | #VALUE! | aatt |  |  | 32 | 1001 | 16
73621 | FALSE | 61.74 |  | 061740_TE_SS_filler |  | FALSE | FALSE | #VALUE! | asel | none
73622 | FALSE | 61.74 |  | 061740_TE_SS_filler |  | FALSE | FALSE | #VALUE! | lsel | all
73623 | FALSE | 61.74 |  | 061740_TE_SS_filler |  | FALSE | FALSE | #VALUE! | csys | 0
73624 | FALSE | 61.74 |  | 061740_TE_SS_filler |  | FALSE | FALSE | #VALUE! | a | 80 | 84 | 1084 | 1080
73625 | FALSE | 61.74 |  | 061740_TE_SS_filler |  | FALSE | FALSE | #VALUE! | aatt |  |  | 32 | 1001 | 10
73626 | FALSE | 61.74 |  | 061740_TE_SS_filler |  | FALSE | FALSE | #VALUE! | asel | none
73627 | FALSE | 61.74 |  | 061740_TE_SS_filler |  | FALSE | FALSE | #VALUE! | lsel | all
73628 | FALSE | 61.74 |  | 061740_TE_SS_filler |  | FALSE | FALSE | #VALUE! | csys | 0
73629 | FALSE | 61.74 |  | 061740_TE_SS_filler |  | FALSE | FALSE | #VALUE! | a | 84 | 1 | 1001 | 1084
73630 | FALSE | 61.74 |  | 061740_TE_SS_filler |  | FALSE | FALSE | #VALUE! | aatt |  |  | 32 | 1001 | 8
73631 | FALSE | 61.74 |  | 061740_TE_SS_filler |  | FALSE | FALSE | #VALUE!
73632 | FALSE | 61.74 |  | 061740_TE_SS_filler |  | FALSE | FALSE | #VALUE! | asel | none
73633 | FALSE | 61.74 |  | 061740_TE_SS_filler |  | FALSE | FALSE | #VALUE! | lsel | all
73634 | FALSE | 61.74 |  | 061740_TE_SS_filler |  | FALSE | FALSE | #VALUE! | csys | 0
73635 | FALSE | 61.74 |  | 061740_TE_SS_filler |  | FALSE | FALSE | #VALUE! | a | 1001 | 1004 | 2004 | 2001
73636 | FALSE | 61.74 |  | 061740_TE_SS_filler |  | FALSE | FALSE | #VALUE! | aatt |  |  | 32 | 1002 | 18
73637 | FALSE | 61.74 |  | 061740_TE_SS_filler |  | FALSE | FALSE | #VALUE! | asel | none
73638 | FALSE | 61.74 |  | 061740_TE_SS_filler |  | FALSE | FALSE | #VALUE! | lsel | all
73639 | FALSE | 61.74 |  | 061740_TE_SS_filler |  | FALSE | FALSE | #VALUE! | csys | 0
73640 | FALSE | 61.74 |  | 061740_TE_SS_filler |  | FALSE | FALSE | #VALUE! | csys | 1
73641 | FALSE | 61.74 |  | 061740_TE_SS_filler |  | FALSE | FALSE | #VALUE! | a | 1004 | 1008 | 2008 | 2004
73642 | FALSE | 61.74 |  | 061740_TE_SS_filler |  | FALSE | FALSE | #VALUE! | aatt |  |  | 32 | 1002 | 20
73643 | FALSE | 61.74 |  | 061740_TE_SS_filler |  | FALSE | FALSE | #VALUE! | asel | none
73644 | FALSE | 61.74 |  | 061740_TE_SS_filler |  | FALSE | FALSE | #VALUE! | lsel | all
73645 | FALSE | 61.74 |  | 061740_TE_SS_filler |  | FALSE | FALSE | #VALUE! | csys | 0
73646 | FALSE | 61.74 |  | 061740_TE_SS_filler |  | FALSE | FALSE | #VALUE! | a | 1008 | 1022 | 2022 | 2008
73647 | FALSE | 61.74 |  | 061740_TE_SS_filler |  | FALSE | FALSE | #VALUE! | aatt |  |  | 32 | 1002 | 31
73648 | FALSE | 61.74 |  | 061740_TE_SS_filler |  | FALSE | FALSE | #VALUE! | asel | none
73649 | FALSE | 61.74 |  | 061740_TE_SS_filler |  | FALSE | FALSE | #VALUE! | lsel | all
73650 | FALSE | 61.74 |  | 061740_TE_SS_filler |  | FALSE | FALSE | #VALUE! | csys | 0
73651 | FALSE | 61.74 |  | 061740_TE_SS_filler |  | FALSE | FALSE | #VALUE! | csys | 1
73652 | FALSE | 61.74 |  | 061740_TE_SS_filler |  | FALSE | FALSE | #VALUE! | a | 1022 | 1023 | 2023 | 2022
73653 | FALSE | 61.74 |  | 061740_TE_SS_filler |  | FALSE | FALSE | #VALUE! | aatt |  |  | 32 | 1002 | 27
73654 | FALSE | 61.74 |  | 061740_TE_SS_filler |  | FALSE | FALSE | #VALUE! | asel | none
73655 | FALSE | 61.74 |  | 061740_TE_SS_filler |  | FALSE | FALSE | #VALUE! | lsel | all
73656 | FALSE | 61.74 |  | 061740_TE_SS_filler |  | FALSE | FALSE | #VALUE! | csys | 0
73657 | FALSE | 61.74 |  | 061740_TE_SS_filler |  | FALSE | FALSE | #VALUE! | a | 1023 | 1029 | 2029 | 2023
73658 | FALSE | 61.74 |  | 061740_TE_SS_filler |  | FALSE | FALSE | #VALUE! | aatt |  |  | 32 | 1002 | 29
73659 | FALSE | 61.74 |  | 061740_TE_SS_filler |  | FALSE | FALSE | #VALUE! | asel | none
73660 | FALSE | 61.74 |  | 061740_TE_SS_filler |  | FALSE | FALSE | #VALUE! | lsel | all
73661 | FALSE | 61.74 |  | 061740_TE_SS_filler |  | FALSE | FALSE | #VALUE! | csys | 0
73662 | FALSE | 61.74 |  | 061740_TE_SS_filler |  | FALSE | FALSE | #VALUE! | a | 1029 | 1030 | 2030 | 2029
73663 | FALSE | 61.74 |  | 061740_TE_SS_filler |  | FALSE | FALSE | #VALUE! | aatt |  |  | 32 | 1002 | 17
73664 | FALSE | 61.74 |  | 061740_TE_SS_filler |  | FALSE | FALSE | #VALUE! | asel | none
73665 | FALSE | 61.74 |  | 061740_TE_SS_filler |  | FALSE | FALSE | #VALUE! | lsel | all
73666 | FALSE | 61.74 |  | 061740_TE_SS_filler |  | FALSE | FALSE | #VALUE! | csys | 0
73667 | FALSE | 61.74 |  | 061740_TE_SS_filler |  | FALSE | FALSE | #VALUE! | a | 1030 | 1040 | 2040 | 2030
73668 | FALSE | 61.74 |  | 061740_TE_SS_filler |  | FALSE | FALSE | #VALUE! | aatt |  |  | 32 | 1002 | 21
73669 | FALSE | 61.74 |  | 061740_TE_SS_filler |  | FALSE | FALSE | #VALUE! | asel | none
73670 | FALSE | 61.74 |  | 061740_TE_SS_filler |  | FALSE | FALSE | #VALUE! | lsel | all
73671 | FALSE | 61.74 |  | 061740_TE_SS_filler |  | FALSE | FALSE | #VALUE! | csys | 0
73672 | FALSE | 61.74 |  | 061740_TE_SS_filler |  | FALSE | FALSE | #VALUE! | a | 1040 | 1044 | 2044 | 2040
73673 | FALSE | 61.74 |  | 061740_TE_SS_filler |  | FALSE | FALSE | #VALUE! | aatt |  |  | 32 | 1002 | 19
73674 | FALSE | 61.74 |  | 061740_TE_SS_filler |  | FALSE | FALSE | #VALUE! | asel | none
73675 | FALSE | 61.74 |  | 061740_TE_SS_filler |  | FALSE | FALSE | #VALUE! | lsel | all
73676 | FALSE | 61.74 |  | 061740_TE_SS_filler |  | FALSE | FALSE | #VALUE! | csys | 0
73677 | FALSE | 61.74 |  | 061740_TE_SS_filler |  | FALSE | FALSE | #VALUE! | a | 1044 | 1048 | 2048 | 2044
73678 | FALSE | 61.74 |  | 061740_TE_SS_filler |  | FALSE | FALSE | #VALUE! | aatt |  |  | 32 | 1002 | 25
73679 | FALSE | 61.74 |  | 061740_TE_SS_filler |  | FALSE | FALSE | #VALUE! | asel | none
73680 | FALSE | 61.74 |  | 061740_TE_SS_filler |  | FALSE | FALSE | #VALUE! | lsel | all
73681 | FALSE | 61.74 |  | 061740_TE_SS_filler |  | FALSE | FALSE | #VALUE! | csys | 0
73682 | FALSE | 61.74 |  | 061740_TE_SS_filler |  | FALSE | FALSE | #VALUE! | a | 1048 | 1058 | 2058 | 2048
73683 | FALSE | 61.74 |  | 061740_TE_SS_filler |  | FALSE | FALSE | #VALUE! | aatt |  |  | 32 | 1002 | 22
73684 | FALSE | 61.74 |  | 061740_TE_SS_filler |  | FALSE | FALSE | #VALUE! | asel | none
73685 | FALSE | 61.74 |  | 061740_TE_SS_filler |  | FALSE | FALSE | #VALUE! | lsel | all
73686 | FALSE | 61.74 |  | 061740_TE_SS_filler |  | FALSE | FALSE | #VALUE! | csys | 0
73687 | FALSE | 61.74 |  | 061740_TE_SS_filler |  | FALSE | FALSE | #VALUE! | a | 1058 | 1059 | 2059 | 2058
73688 | FALSE | 61.74 |  | 061740_TE_SS_filler |  | FALSE | FALSE | #VALUE! | aatt |  |  | 32 | 1002 | 30
73689 | FALSE | 61.74 |  | 061740_TE_SS_filler |  | FALSE | FALSE | #VALUE! | asel | none
73690 | FALSE | 61.74 |  | 061740_TE_SS_filler |  | FALSE | FALSE | #VALUE! | lsel | all
73691 | FALSE | 61.74 |  | 061740_TE_SS_filler |  | FALSE | FALSE | #VALUE! | csys | 0
73692 | FALSE | 61.74 |  | 061740_TE_SS_filler |  | FALSE | FALSE | #VALUE! | a | 1059 | 1065 | 2065 | 2059
73693 | FALSE | 61.74 |  | 061740_TE_SS_filler |  | FALSE | FALSE | #VALUE! | aatt |  |  | 32 | 1002 | 28
73694 | FALSE | 61.74 |  | 061740_TE_SS_filler |  | FALSE | FALSE | #VALUE! | asel | none
73695 | FALSE | 61.74 |  | 061740_TE_SS_filler |  | FALSE | FALSE | #VALUE! | lsel | all
73696 | FALSE | 61.74 |  | 061740_TE_SS_filler |  | FALSE | FALSE | #VALUE! | csys | 0
73697 | FALSE | 61.74 |  | 061740_TE_SS_filler |  | FALSE | FALSE | #VALUE! | a | 1065 | 1066 | 2066 | 2065
73698 | FALSE | 61.74 |  | 061740_TE_SS_filler |  | FALSE | FALSE | #VALUE! | aatt |  |  | 32 | 1002 | 23
73699 | FALSE | 61.74 |  | 061740_TE_SS_filler |  | FALSE | FALSE | #VALUE! | asel | none
73700 | FALSE | 61.74 |  | 061740_TE_SS_filler |  | FALSE | FALSE | #VALUE! | lsel | all
73701 | FALSE | 61.74 |  | 061740_TE_SS_filler |  | FALSE | FALSE | #VALUE! | csys | 0
73702 | FALSE | 61.74 |  | 061740_TE_SS_filler |  | FALSE | FALSE | #VALUE! | a | 1066 | 1080 | 2080 | 2066
73703 | FALSE | 61.74 |  | 061740_TE_SS_filler |  | FALSE | FALSE | #VALUE! | aatt |  |  | 32 | 1002 | 32
73704 | FALSE | 61.74 |  | 061740_TE_SS_filler |  | FALSE | FALSE | #VALUE! | asel | none
73705 | FALSE | 61.74 |  | 061740_TE_SS_filler |  | FALSE | FALSE | #VALUE! | lsel | all
73706 | FALSE | 61.74 |  | 061740_TE_SS_filler |  | FALSE | FALSE | #VALUE! | csys | 0
73707 | FALSE | 61.74 |  | 061740_TE_SS_filler |  | FALSE | FALSE | #VALUE! | a | 1080 | 1084 | 2084 | 2080
73708 | FALSE | 61.74 |  | 061740_TE_SS_filler |  | FALSE | FALSE | #VALUE! | aatt |  |  | 32 | 1002 | 26
73709 | FALSE | 61.74 |  | 061740_TE_SS_filler |  | FALSE | FALSE | #VALUE! | asel | none
73710 | FALSE | 61.74 |  | 061740_TE_SS_filler |  | FALSE | FALSE | #VALUE! | lsel | all
73711 | FALSE | 61.74 |  | 061740_TE_SS_filler |  | FALSE | FALSE | #VALUE! | csys | 0
73712 | FALSE | 61.74 |  | 061740_TE_SS_filler |  | FALSE | FALSE | #VALUE! | a | 1084 | 1001 | 2001 | 2084
73713 | FALSE | 61.74 |  | 061740_TE_SS_filler |  | FALSE | FALSE | #VALUE! | aatt |  |  | 32 | 1002 | 24
73714 | FALSE | 61.74 |  | 061740_TE_SS_filler |  | FALSE | FALSE | #VALUE!
73715 | FALSE | 61.74 |  | 061740_TE_SS_filler |  | FALSE | FALSE | #VALUE! | asel | none
73716 | FALSE | 61.74 |  | 061740_TE_SS_filler |  | FALSE | FALSE | #VALUE! | lsel | all
73717 | FALSE | 61.74 |  | 061740_TE_SS_filler |  | FALSE | FALSE | #VALUE! | csys | 0
73718 | FALSE | 61.74 |  | 061740_TE_SS_filler |  | FALSE | FALSE | #VALUE! | a | 2001 | 2004 | 3005 | 3001
73719 | FALSE | 61.74 |  | 061740_TE_SS_filler |  | FALSE | FALSE | #VALUE! | aatt |  |  | 32 | 1003 | 34
73720 | FALSE | 61.74 |  | 061740_TE_SS_filler |  | FALSE | FALSE | #VALUE! | asel | none
73721 | FALSE | 61.74 |  | 061740_TE_SS_filler |  | FALSE | FALSE | #VALUE! | lsel | all
73722 | FALSE | 61.74 |  | 061740_TE_SS_filler |  | FALSE | FALSE | #VALUE! | csys | 0
73723 | FALSE | 61.74 |  | 061740_TE_SS_filler |  | FALSE | FALSE | #VALUE! | a | 2004 | 2008 | 3008 | 3005
73724 | FALSE | 61.74 |  | 061740_TE_SS_filler |  | FALSE | FALSE | #VALUE! | aatt |  |  | 32 | 1003 | 36
73725 | FALSE | 61.74 |  | 061740_TE_SS_filler |  | FALSE | FALSE | #VALUE! | asel | none
73726 | FALSE | 61.74 |  | 061740_TE_SS_filler |  | FALSE | FALSE | #VALUE! | lsel | all
73727 | FALSE | 61.74 |  | 061740_TE_SS_filler |  | FALSE | FALSE | #VALUE! | csys | 0
73728 | FALSE | 61.74 |  | 061740_TE_SS_filler |  | FALSE | FALSE | #VALUE! | a | 2008 | 2022 | 3024 | 3008
73729 | FALSE | 61.74 |  | 061740_TE_SS_filler |  | FALSE | FALSE | #VALUE! | aatt |  |  | 32 | 1003 | 47
73730 | FALSE | 61.74 |  | 061740_TE_SS_filler |  | FALSE | FALSE | #VALUE! | asel | none
73731 | FALSE | 61.74 |  | 061740_TE_SS_filler |  | FALSE | FALSE | #VALUE! | lsel | all
73732 | FALSE | 61.74 |  | 061740_TE_SS_filler |  | FALSE | FALSE | #VALUE! | csys | 0
73733 | FALSE | 61.74 |  | 061740_TE_SS_filler |  | FALSE | FALSE | #VALUE! | a | 2022 | 2023 | 3025 | 3024
73734 | FALSE | 61.74 |  | 061740_TE_SS_filler |  | FALSE | FALSE | #VALUE! | aatt |  |  | 32 | 1003 | 43
73735 | FALSE | 61.74 |  | 061740_TE_SS_filler |  | FALSE | FALSE | #VALUE! | asel | none
73736 | FALSE | 61.74 |  | 061740_TE_SS_filler |  | FALSE | FALSE | #VALUE! | lsel | all
73737 | FALSE | 61.74 |  | 061740_TE_SS_filler |  | FALSE | FALSE | #VALUE! | csys | 0
73738 | FALSE | 61.74 |  | 061740_TE_SS_filler |  | FALSE | FALSE | #VALUE! | a | 2023 | 2029 | 3031 | 3025
73739 | FALSE | 61.74 |  | 061740_TE_SS_filler |  | FALSE | FALSE | #VALUE! | aatt |  |  | 32 | 1003 | 45
73740 | FALSE | 61.74 |  | 061740_TE_SS_filler |  | FALSE | FALSE | #VALUE! | asel | none
73741 | FALSE | 61.74 |  | 061740_TE_SS_filler |  | FALSE | FALSE | #VALUE! | lsel | all
73742 | FALSE | 61.74 |  | 061740_TE_SS_filler |  | FALSE | FALSE | #VALUE! | csys | 0
73743 | FALSE | 61.74 |  | 061740_TE_SS_filler |  | FALSE | FALSE | #VALUE! | a | 2029 | 2030 | 3033 | 3031
73744 | FALSE | 61.74 |  | 061740_TE_SS_filler |  | FALSE | FALSE | #VALUE! | aatt |  |  | 32 | 1003 | 33
73745 | FALSE | 61.74 |  | 061740_TE_SS_filler |  | FALSE | FALSE | #VALUE! | asel | none
73746 | FALSE | 61.74 |  | 061740_TE_SS_filler |  | FALSE | FALSE | #VALUE! | lsel | all
73747 | FALSE | 61.74 |  | 061740_TE_SS_filler |  | FALSE | FALSE | #VALUE! | csys | 0
73748 | FALSE | 61.74 |  | 061740_TE_SS_filler |  | FALSE | FALSE | #VALUE! | a | 2030 | 2040 | 3044 | 3033
73749 | FALSE | 61.74 |  | 061740_TE_SS_filler |  | FALSE | FALSE | #VALUE! | aatt |  |  | 32 | 1003 | 37
73750 | FALSE | 61.74 |  | 061740_TE_SS_filler |  | FALSE | FALSE | #VALUE! | asel | none
73751 | FALSE | 61.74 |  | 061740_TE_SS_filler |  | FALSE | FALSE | #VALUE! | lsel | all
73752 | FALSE | 61.74 |  | 061740_TE_SS_filler |  | FALSE | FALSE | #VALUE! | csys | 0
73753 | FALSE | 61.74 |  | 061740_TE_SS_filler |  | FALSE | FALSE | #VALUE! | a | 2040 | 2044 | 3048 | 3044
73754 | FALSE | 61.74 |  | 061740_TE_SS_filler |  | FALSE | FALSE | #VALUE! | aatt |  |  | 32 | 1003 | 35
73755 | FALSE | 61.74 |  | 061740_TE_SS_filler |  | FALSE | FALSE | #VALUE! | asel | none
73756 | FALSE | 61.74 |  | 061740_TE_SS_filler |  | FALSE | FALSE | #VALUE! | lsel | all
73757 | FALSE | 61.74 |  | 061740_TE_SS_filler |  | FALSE | FALSE | #VALUE! | csys | 0
73758 | FALSE | 61.74 |  | 061740_TE_SS_filler |  | FALSE | FALSE | #VALUE! | a | 2044 | 2048 | 3052 | 3048
73759 | FALSE | 61.74 |  | 061740_TE_SS_filler |  | FALSE | FALSE | #VALUE! | aatt |  |  | 32 | 1003 | 41
73760 | FALSE | 61.74 |  | 061740_TE_SS_filler |  | FALSE | FALSE | #VALUE! | asel | none
73761 | FALSE | 61.74 |  | 061740_TE_SS_filler |  | FALSE | FALSE | #VALUE! | lsel | all
73762 | FALSE | 61.74 |  | 061740_TE_SS_filler |  | FALSE | FALSE | #VALUE! | csys | 0
73763 | FALSE | 61.74 |  | 061740_TE_SS_filler |  | FALSE | FALSE | #VALUE! | a | 2048 | 2058 | 3063 | 3052
73764 | FALSE | 61.74 |  | 061740_TE_SS_filler |  | FALSE | FALSE | #VALUE! | aatt |  |  | 32 | 1003 | 38
73765 | FALSE | 61.74 |  | 061740_TE_SS_filler |  | FALSE | FALSE | #VALUE! | asel | none
73766 | FALSE | 61.74 |  | 061740_TE_SS_filler |  | FALSE | FALSE | #VALUE! | lsel | all
73767 | FALSE | 61.74 |  | 061740_TE_SS_filler |  | FALSE | FALSE | #VALUE! | csys | 0
73768 | FALSE | 61.74 |  | 061740_TE_SS_filler |  | FALSE | FALSE | #VALUE! | a | 2058 | 2059 | 3065 | 3063
73769 | FALSE | 61.74 |  | 061740_TE_SS_filler |  | FALSE | FALSE | #VALUE! | aatt |  |  | 32 | 1003 | 46
73770 | FALSE | 61.74 |  | 061740_TE_SS_filler |  | FALSE | FALSE | #VALUE! | asel | none
73771 | FALSE | 61.74 |  | 061740_TE_SS_filler |  | FALSE | FALSE | #VALUE! | lsel | all
73772 | FALSE | 61.74 |  | 061740_TE_SS_filler |  | FALSE | FALSE | #VALUE! | csys | 0
73773 | FALSE | 61.74 |  | 061740_TE_SS_filler |  | FALSE | FALSE | #VALUE! | a | 2059 | 2065 | 3071 | 3065
73774 | FALSE | 61.74 |  | 061740_TE_SS_filler |  | FALSE | FALSE | #VALUE! | aatt |  |  | 32 | 1003 | 44
73775 | FALSE | 61.74 |  | 061740_TE_SS_filler |  | FALSE | FALSE | #VALUE! | asel | none
73776 | FALSE | 61.74 |  | 061740_TE_SS_filler |  | FALSE | FALSE | #VALUE! | lsel | all
73777 | FALSE | 61.74 |  | 061740_TE_SS_filler |  | FALSE | FALSE | #VALUE! | csys | 0
73778 | FALSE | 61.74 |  | 061740_TE_SS_filler |  | FALSE | FALSE | #VALUE! | a | 2065 | 2066 | 3072 | 3071
73779 | FALSE | 61.74 |  | 061740_TE_SS_filler |  | FALSE | FALSE | #VALUE! | aatt |  |  | 32 | 1003 | 39
73780 | FALSE | 61.74 |  | 061740_TE_SS_filler |  | FALSE | FALSE | #VALUE! | asel | none
73781 | FALSE | 61.74 |  | 061740_TE_SS_filler |  | FALSE | FALSE | #VALUE! | lsel | all
73782 | FALSE | 61.74 |  | 061740_TE_SS_filler |  | FALSE | FALSE | #VALUE! | csys | 0
73783 | FALSE | 61.74 |  | 061740_TE_SS_filler |  | FALSE | FALSE | #VALUE! | a | 2066 | 2080 | 3088 | 3072
73784 | FALSE | 61.74 |  | 061740_TE_SS_filler |  | FALSE | FALSE | #VALUE! | aatt |  |  | 32 | 1003 | 48
73785 | FALSE | 61.74 |  | 061740_TE_SS_filler |  | FALSE | FALSE | #VALUE! | asel | none
73786 | FALSE | 61.74 |  | 061740_TE_SS_filler |  | FALSE | FALSE | #VALUE! | lsel | all
73787 | FALSE | 61.74 |  | 061740_TE_SS_filler |  | FALSE | FALSE | #VALUE! | csys | 0
73788 | FALSE | 61.74 |  | 061740_TE_SS_filler |  | FALSE | FALSE | #VALUE! | a | 2080 | 2084 | 3091 | 3088
73789 | FALSE | 61.74 |  | 061740_TE_SS_filler |  | FALSE | FALSE | #VALUE! | aatt |  |  | 32 | 1003 | 42
73790 | FALSE | 61.74 |  | 061740_TE_SS_filler |  | FALSE | FALSE | #VALUE! | asel | none
73791 | FALSE | 61.74 |  | 061740_TE_SS_filler |  | FALSE | FALSE | #VALUE! | lsel | all
73792 | FALSE | 61.74 |  | 061740_TE_SS_filler |  | FALSE | FALSE | #VALUE! | csys | 0
73793 | FALSE | 61.74 |  | 061740_TE_SS_filler |  | FALSE | FALSE | #VALUE! | a | 2084 | 2001 | 3001 | 3091
73794 | FALSE | 61.74 |  | 061740_TE_SS_filler |  | FALSE | FALSE | #VALUE! | aatt |  |  | 32 | 1003 | 40
73795 | FALSE | 61.74 |  | 061740_TE_SS_filler |  | FALSE | FALSE | #VALUE!
73796 | FALSE | 61.74 |  | 061740_TE_SS_filler |  | FALSE | FALSE | #VALUE! | asel | none
73797 | FALSE | 61.74 |  | 061740_TE_SS_filler |  | FALSE | FALSE | #VALUE! | lsel | all
73798 | FALSE | 61.74 |  | 061740_TE_SS_filler |  | FALSE | FALSE | #VALUE! | csys | 0
73799 | FALSE | 61.74 |  | 061740_TE_SS_filler |  | FALSE | FALSE | #VALUE! | a | 3001 | 3005 | 4005 | 4001
73800 | FALSE | 61.74 |  | 061740_TE_SS_filler |  | FALSE | FALSE | #VALUE! | aatt |  |  | 32 | 1004 | 50
73801 | FALSE | 61.74 |  | 061740_TE_SS_filler |  | FALSE | FALSE | #VALUE! | asel | none
73802 | FALSE | 61.74 |  | 061740_TE_SS_filler |  | FALSE | FALSE | #VALUE! | lsel | all
73803 | FALSE | 61.74 |  | 061740_TE_SS_filler |  | FALSE | FALSE | #VALUE! | csys | 0
73804 | FALSE | 61.74 |  | 061740_TE_SS_filler |  | FALSE | FALSE | #VALUE! | a | 3005 | 3008 | 4008 | 4005
73805 | FALSE | 61.74 |  | 061740_TE_SS_filler |  | FALSE | FALSE | #VALUE! | aatt |  |  | 32 | 1004 | 52
73806 | FALSE | 61.74 |  | 061740_TE_SS_filler |  | FALSE | FALSE | #VALUE! | asel | none
73807 | FALSE | 61.74 |  | 061740_TE_SS_filler |  | FALSE | FALSE | #VALUE! | lsel | all
73808 | FALSE | 61.74 |  | 061740_TE_SS_filler |  | FALSE | FALSE | #VALUE! | csys | 0
73809 | FALSE | 61.74 |  | 061740_TE_SS_filler |  | FALSE | FALSE | #VALUE! | a | 3008 | 3024 | 4024 | 4008
73810 | FALSE | 61.74 |  | 061740_TE_SS_filler |  | FALSE | FALSE | #VALUE! | aatt |  |  | 32 | 1004 | 63
73811 | FALSE | 61.74 |  | 061740_TE_SS_filler |  | FALSE | FALSE | #VALUE! | asel | none
73812 | FALSE | 61.74 |  | 061740_TE_SS_filler |  | FALSE | FALSE | #VALUE! | lsel | all
73813 | FALSE | 61.74 |  | 061740_TE_SS_filler |  | FALSE | FALSE | #VALUE! | csys | 0
73814 | FALSE | 61.74 |  | 061740_TE_SS_filler |  | FALSE | FALSE | #VALUE! | a | 3024 | 3025 | 4025 | 4024
73815 | FALSE | 61.74 |  | 061740_TE_SS_filler |  | FALSE | FALSE | #VALUE! | aatt |  |  | 32 | 1004 | 59
73816 | FALSE | 61.74 |  | 061740_TE_SS_filler |  | FALSE | FALSE | #VALUE! | asel | none
73817 | FALSE | 61.74 |  | 061740_TE_SS_filler |  | FALSE | FALSE | #VALUE! | lsel | all
73818 | FALSE | 61.74 |  | 061740_TE_SS_filler |  | FALSE | FALSE | #VALUE! | csys | 0
73819 | FALSE | 61.74 |  | 061740_TE_SS_filler |  | FALSE | FALSE | #VALUE! | a | 3025 | 3031 | 4031 | 4025
73820 | FALSE | 61.74 |  | 061740_TE_SS_filler |  | FALSE | FALSE | #VALUE! | aatt |  |  | 32 | 1004 | 61
73821 | FALSE | 61.74 |  | 061740_TE_SS_filler |  | FALSE | FALSE | #VALUE! | asel | none
73822 | FALSE | 61.74 |  | 061740_TE_SS_filler |  | FALSE | FALSE | #VALUE! | lsel | all
73823 | FALSE | 61.74 |  | 061740_TE_SS_filler |  | FALSE | FALSE | #VALUE! | csys | 0
73824 | FALSE | 61.74 |  | 061740_TE_SS_filler |  | FALSE | FALSE | #VALUE! | a | 3031 | 3033 | 4033 | 4031
73825 | FALSE | 61.74 |  | 061740_TE_SS_filler |  | FALSE | FALSE | #VALUE! | aatt |  |  | 32 | 1004 | 49
73826 | FALSE | 61.74 |  | 061740_TE_SS_filler |  | FALSE | FALSE | #VALUE! | asel | none
73827 | FALSE | 61.74 |  | 061740_TE_SS_filler |  | FALSE | FALSE | #VALUE! | lsel | all
73828 | FALSE | 61.74 |  | 061740_TE_SS_filler |  | FALSE | FALSE | #VALUE! | csys | 0
73829 | FALSE | 61.74 |  | 061740_TE_SS_filler |  | FALSE | FALSE | #VALUE! | a | 3033 | 3044 | 4044 | 4033
73830 | FALSE | 61.74 |  | 061740_TE_SS_filler |  | FALSE | FALSE | #VALUE! | aatt |  |  | 32 | 1004 | 53
73831 | FALSE | 61.74 |  | 061740_TE_SS_filler |  | FALSE | FALSE | #VALUE! | asel | none
73832 | FALSE | 61.74 |  | 061740_TE_SS_filler |  | FALSE | FALSE | #VALUE! | lsel | all
73833 | FALSE | 61.74 |  | 061740_TE_SS_filler |  | FALSE | FALSE | #VALUE! | csys | 0
73834 | FALSE | 61.74 |  | 061740_TE_SS_filler |  | FALSE | FALSE | #VALUE! | a | 3044 | 3048 | 4048 | 4044
73835 | FALSE | 61.74 |  | 061740_TE_SS_filler |  | FALSE | FALSE | #VALUE! | aatt |  |  | 32 | 1004 | 51
73836 | FALSE | 61.74 |  | 061740_TE_SS_filler |  | FALSE | FALSE | #VALUE! | asel | none
73837 | FALSE | 61.74 |  | 061740_TE_SS_filler |  | FALSE | FALSE | #VALUE! | lsel | all
73838 | FALSE | 61.74 |  | 061740_TE_SS_filler |  | FALSE | FALSE | #VALUE! | csys | 0
73839 | FALSE | 61.74 |  | 061740_TE_SS_filler |  | FALSE | FALSE | #VALUE! | a | 3048 | 3052 | 4052 | 4048
73840 | FALSE | 61.74 |  | 061740_TE_SS_filler |  | FALSE | FALSE | #VALUE! | aatt |  |  | 32 | 1004 | 57
73841 | FALSE | 61.74 |  | 061740_TE_SS_filler |  | FALSE | FALSE | #VALUE! | asel | none
73842 | FALSE | 61.74 |  | 061740_TE_SS_filler |  | FALSE | FALSE | #VALUE! | lsel | all
73843 | FALSE | 61.74 |  | 061740_TE_SS_filler |  | FALSE | FALSE | #VALUE! | csys | 0
73844 | FALSE | 61.74 |  | 061740_TE_SS_filler |  | FALSE | FALSE | #VALUE! | a | 3052 | 3063 | 4063 | 4052
73845 | FALSE | 61.74 |  | 061740_TE_SS_filler |  | FALSE | FALSE | #VALUE! | aatt |  |  | 32 | 1004 | 54
73846 | FALSE | 61.74 |  | 061740_TE_SS_filler |  | FALSE | FALSE | #VALUE! | asel | none
73847 | FALSE | 61.74 |  | 061740_TE_SS_filler |  | FALSE | FALSE | #VALUE! | lsel | all
73848 | FALSE | 61.74 |  | 061740_TE_SS_filler |  | FALSE | FALSE | #VALUE! | csys | 0
73849 | FALSE | 61.74 |  | 061740_TE_SS_filler |  | FALSE | FALSE | #VALUE! | a | 3063 | 3065 | 4065 | 4063
73850 | FALSE | 61.74 |  | 061740_TE_SS_filler |  | FALSE | FALSE | #VALUE! | aatt |  |  | 32 | 1004 | 62
73851 | FALSE | 61.74 |  | 061740_TE_SS_filler |  | FALSE | FALSE | #VALUE! | asel | none
73852 | FALSE | 61.74 |  | 061740_TE_SS_filler |  | FALSE | FALSE | #VALUE! | lsel | all
73853 | FALSE | 61.74 |  | 061740_TE_SS_filler |  | FALSE | FALSE | #VALUE! | csys | 0
73854 | FALSE | 61.74 |  | 061740_TE_SS_filler |  | FALSE | FALSE | #VALUE! | a | 3065 | 3071 | 4071 | 4065
73855 | FALSE | 61.74 |  | 061740_TE_SS_filler |  | FALSE | FALSE | #VALUE! | aatt |  |  | 32 | 1004 | 60
73856 | FALSE | 61.74 |  | 061740_TE_SS_filler |  | FALSE | FALSE | #VALUE! | asel | none
73857 | FALSE | 61.74 |  | 061740_TE_SS_filler |  | FALSE | FALSE | #VALUE! | lsel | all
73858 | FALSE | 61.74 |  | 061740_TE_SS_filler |  | FALSE | FALSE | #VALUE! | csys | 0
73859 | FALSE | 61.74 |  | 061740_TE_SS_filler |  | FALSE | FALSE | #VALUE! | a | 3071 | 3072 | 4072 | 4071
73860 | FALSE | 61.74 |  | 061740_TE_SS_filler |  | FALSE | FALSE | #VALUE! | aatt |  |  | 32 | 1004 | 55
73861 | FALSE | 61.74 |  | 061740_TE_SS_filler |  | FALSE | FALSE | #VALUE! | asel | none
73862 | FALSE | 61.74 |  | 061740_TE_SS_filler |  | FALSE | FALSE | #VALUE! | lsel | all
73863 | FALSE | 61.74 |  | 061740_TE_SS_filler |  | FALSE | FALSE | #VALUE! | csys | 0
73864 | FALSE | 61.74 |  | 061740_TE_SS_filler |  | FALSE | FALSE | #VALUE! | a | 3072 | 3088 | 4088 | 4072
73865 | FALSE | 61.74 |  | 061740_TE_SS_filler |  | FALSE | FALSE | #VALUE! | aatt |  |  | 32 | 1004 | 64
73866 | FALSE | 61.74 |  | 061740_TE_SS_filler |  | FALSE | FALSE | #VALUE! | asel | none
73867 | FALSE | 61.74 |  | 061740_TE_SS_filler |  | FALSE | FALSE | #VALUE! | lsel | all
73868 | FALSE | 61.74 |  | 061740_TE_SS_filler |  | FALSE | FALSE | #VALUE! | csys | 0
73869 | FALSE | 61.74 |  | 061740_TE_SS_filler |  | FALSE | FALSE | #VALUE! | a | 3088 | 3091 | 4091 | 4088
73870 | FALSE | 61.74 |  | 061740_TE_SS_filler |  | FALSE | FALSE | #VALUE! | aatt |  |  | 32 | 1004 | 58
73871 | FALSE | 61.74 |  | 061740_TE_SS_filler |  | FALSE | FALSE | #VALUE! | asel | none
73872 | FALSE | 61.74 |  | 061740_TE_SS_filler |  | FALSE | FALSE | #VALUE! | lsel | all
73873 | FALSE | 61.74 |  | 061740_TE_SS_filler |  | FALSE | FALSE | #VALUE! | csys | 0
73874 | FALSE | 61.74 |  | 061740_TE_SS_filler |  | FALSE | FALSE | #VALUE! | a | 3091 | 3001 | 4001 | 4091
73875 | FALSE | 61.74 |  | 061740_TE_SS_filler |  | FALSE | FALSE | #VALUE! | aatt |  |  | 32 | 1004 | 56
73876 | FALSE | 61.74 |  | 061740_TE_SS_filler |  | FALSE | FALSE | #VALUE!
73877 | FALSE | 61.74 |  | 061740_TE_SS_filler |  | FALSE | FALSE | #VALUE! | asel | none
73878 | FALSE | 61.74 |  | 061740_TE_SS_filler |  | FALSE | FALSE | #VALUE! | lsel | all
73879 | FALSE | 61.74 |  | 061740_TE_SS_filler |  | FALSE | FALSE | #VALUE! | csys | 0
73880 | FALSE | 61.74 |  | 061740_TE_SS_filler |  | FALSE | FALSE | #VALUE! | a | 4001 | 4005 | 5005 | 5001
73881 | FALSE | 61.74 |  | 061740_TE_SS_filler |  | FALSE | FALSE | #VALUE! | aatt |  |  | 32 | 1005 | 66
73882 | FALSE | 61.74 |  | 061740_TE_SS_filler |  | FALSE | FALSE | #VALUE! | asel | none
73883 | FALSE | 61.74 |  | 061740_TE_SS_filler |  | FALSE | FALSE | #VALUE! | lsel | all
73884 | FALSE | 61.74 |  | 061740_TE_SS_filler |  | FALSE | FALSE | #VALUE! | csys | 0
73885 | FALSE | 61.74 |  | 061740_TE_SS_filler |  | FALSE | FALSE | #VALUE! | a | 4005 | 4008 | 5008 | 5005
73886 | FALSE | 61.74 |  | 061740_TE_SS_filler |  | FALSE | FALSE | #VALUE! | aatt |  |  | 32 | 1005 | 68
73887 | FALSE | 61.74 |  | 061740_TE_SS_filler |  | FALSE | FALSE | #VALUE! | asel | none
73888 | FALSE | 61.74 |  | 061740_TE_SS_filler |  | FALSE | FALSE | #VALUE! | lsel | all
73889 | FALSE | 61.74 |  | 061740_TE_SS_filler |  | FALSE | FALSE | #VALUE! | csys | 0
73890 | FALSE | 61.74 |  | 061740_TE_SS_filler |  | FALSE | FALSE | #VALUE! | a | 4008 | 4024 | 5024 | 5008
73891 | FALSE | 61.74 |  | 061740_TE_SS_filler |  | FALSE | FALSE | #VALUE! | aatt |  |  | 32 | 1005 | 79
73892 | FALSE | 61.74 |  | 061740_TE_SS_filler |  | FALSE | FALSE | #VALUE! | asel | none
73893 | FALSE | 61.74 |  | 061740_TE_SS_filler |  | FALSE | FALSE | #VALUE! | lsel | all
73894 | FALSE | 61.74 |  | 061740_TE_SS_filler |  | FALSE | FALSE | #VALUE! | csys | 0
73895 | FALSE | 61.74 |  | 061740_TE_SS_filler |  | FALSE | FALSE | #VALUE! | a | 4024 | 4025 | 5025 | 5024
73896 | FALSE | 61.74 |  | 061740_TE_SS_filler |  | FALSE | FALSE | #VALUE! | aatt |  |  | 32 | 1005 | 75
73897 | FALSE | 61.74 |  | 061740_TE_SS_filler |  | FALSE | FALSE | #VALUE! | asel | none
73898 | FALSE | 61.74 |  | 061740_TE_SS_filler |  | FALSE | FALSE | #VALUE! | lsel | all
73899 | FALSE | 61.74 |  | 061740_TE_SS_filler |  | FALSE | FALSE | #VALUE! | csys | 0
73900 | FALSE | 61.74 |  | 061740_TE_SS_filler |  | FALSE | FALSE | #VALUE! | a | 4025 | 4031 | 5031 | 5025
73901 | FALSE | 61.74 |  | 061740_TE_SS_filler |  | FALSE | FALSE | #VALUE! | aatt |  |  | 32 | 1005 | 77
73902 | FALSE | 61.74 |  | 061740_TE_SS_filler |  | FALSE | FALSE | #VALUE! | asel | none
73903 | FALSE | 61.74 |  | 061740_TE_SS_filler |  | FALSE | FALSE | #VALUE! | lsel | all
73904 | FALSE | 61.74 |  | 061740_TE_SS_filler |  | FALSE | FALSE | #VALUE! | csys | 0
73905 | FALSE | 61.74 |  | 061740_TE_SS_filler |  | FALSE | FALSE | #VALUE! | a | 4031 | 4033 | 5033 | 5031
73906 | FALSE | 61.74 |  | 061740_TE_SS_filler |  | FALSE | FALSE | #VALUE! | aatt |  |  | 32 | 1005 | 65
73907 | FALSE | 61.74 |  | 061740_TE_SS_filler |  | FALSE | FALSE | #VALUE! | asel | none
73908 | FALSE | 61.74 |  | 061740_TE_SS_filler |  | FALSE | FALSE | #VALUE! | lsel | all
73909 | FALSE | 61.74 |  | 061740_TE_SS_filler |  | FALSE | FALSE | #VALUE! | csys | 0
73910 | FALSE | 61.74 |  | 061740_TE_SS_filler |  | FALSE | FALSE | #VALUE! | a | 4033 | 4044 | 5044 | 5033
73911 | FALSE | 61.74 |  | 061740_TE_SS_filler |  | FALSE | FALSE | #VALUE! | aatt |  |  | 32 | 1005 | 69
73912 | FALSE | 61.74 |  | 061740_TE_SS_filler |  | FALSE | FALSE | #VALUE! | asel | none
73913 | FALSE | 61.74 |  | 061740_TE_SS_filler |  | FALSE | FALSE | #VALUE! | lsel | all
73914 | FALSE | 61.74 |  | 061740_TE_SS_filler |  | FALSE | FALSE | #VALUE! | csys | 0
73915 | FALSE | 61.74 |  | 061740_TE_SS_filler |  | FALSE | FALSE | #VALUE! | a | 4044 | 4048 | 5048 | 5044
73916 | FALSE | 61.74 |  | 061740_TE_SS_filler |  | FALSE | FALSE | #VALUE! | aatt |  |  | 32 | 1005 | 67
73917 | FALSE | 61.74 |  | 061740_TE_SS_filler |  | FALSE | FALSE | #VALUE! | asel | none
73918 | FALSE | 61.74 |  | 061740_TE_SS_filler |  | FALSE | FALSE | #VALUE! | lsel | all
73919 | FALSE | 61.74 |  | 061740_TE_SS_filler |  | FALSE | FALSE | #VALUE! | csys | 0
73920 | FALSE | 61.74 |  | 061740_TE_SS_filler |  | FALSE | FALSE | #VALUE! | a | 4048 | 4052 | 5052 | 5048
73921 | FALSE | 61.74 |  | 061740_TE_SS_filler |  | FALSE | FALSE | #VALUE! | aatt |  |  | 32 | 1005 | 73
73922 | FALSE | 61.74 |  | 061740_TE_SS_filler |  | FALSE | FALSE | #VALUE! | asel | none
73923 | FALSE | 61.74 |  | 061740_TE_SS_filler |  | FALSE | FALSE | #VALUE! | lsel | all
73924 | FALSE | 61.74 |  | 061740_TE_SS_filler |  | FALSE | FALSE | #VALUE! | csys | 0
73925 | FALSE | 61.74 |  | 061740_TE_SS_filler |  | FALSE | FALSE | #VALUE! | a | 4052 | 4063 | 5063 | 5052
73926 | FALSE | 61.74 |  | 061740_TE_SS_filler |  | FALSE | FALSE | #VALUE! | aatt |  |  | 32 | 1005 | 70
73927 | FALSE | 61.74 |  | 061740_TE_SS_filler |  | FALSE | FALSE | #VALUE! | asel | none
73928 | FALSE | 61.74 |  | 061740_TE_SS_filler |  | FALSE | FALSE | #VALUE! | lsel | all
73929 | FALSE | 61.74 |  | 061740_TE_SS_filler |  | FALSE | FALSE | #VALUE! | csys | 0
73930 | FALSE | 61.74 |  | 061740_TE_SS_filler |  | FALSE | FALSE | #VALUE! | a | 4063 | 4065 | 5065 | 5063
73931 | FALSE | 61.74 |  | 061740_TE_SS_filler |  | FALSE | FALSE | #VALUE! | aatt |  |  | 32 | 1005 | 78
73932 | FALSE | 61.74 |  | 061740_TE_SS_filler |  | FALSE | FALSE | #VALUE! | asel | none
73933 | FALSE | 61.74 |  | 061740_TE_SS_filler |  | FALSE | FALSE | #VALUE! | lsel | all
73934 | FALSE | 61.74 |  | 061740_TE_SS_filler |  | FALSE | FALSE | #VALUE! | csys | 0
73935 | FALSE | 61.74 |  | 061740_TE_SS_filler |  | FALSE | FALSE | #VALUE! | a | 4065 | 4071 | 5071 | 5065
73936 | FALSE | 61.74 |  | 061740_TE_SS_filler |  | FALSE | FALSE | #VALUE! | aatt |  |  | 32 | 1005 | 76
73937 | FALSE | 61.74 |  | 061740_TE_SS_filler |  | FALSE | FALSE | #VALUE! | asel | none
73938 | FALSE | 61.74 |  | 061740_TE_SS_filler |  | FALSE | FALSE | #VALUE! | lsel | all
73939 | FALSE | 61.74 |  | 061740_TE_SS_filler |  | FALSE | FALSE | #VALUE! | csys | 0
73940 | FALSE | 61.74 |  | 061740_TE_SS_filler |  | FALSE | FALSE | #VALUE! | a | 4071 | 4072 | 5072 | 5071
73941 | FALSE | 61.74 |  | 061740_TE_SS_filler |  | FALSE | FALSE | #VALUE! | aatt |  |  | 32 | 1005 | 71
73942 | FALSE | 61.74 |  | 061740_TE_SS_filler |  | FALSE | FALSE | #VALUE! | asel | none
73943 | FALSE | 61.74 |  | 061740_TE_SS_filler |  | FALSE | FALSE | #VALUE! | lsel | all
73944 | FALSE | 61.74 |  | 061740_TE_SS_filler |  | FALSE | FALSE | #VALUE! | csys | 0
73945 | FALSE | 61.74 |  | 061740_TE_SS_filler |  | FALSE | FALSE | #VALUE! | a | 4072 | 4088 | 5088 | 5072
73946 | FALSE | 61.74 |  | 061740_TE_SS_filler |  | FALSE | FALSE | #VALUE! | aatt |  |  | 32 | 1005 | 80
73947 | FALSE | 61.74 |  | 061740_TE_SS_filler |  | FALSE | FALSE | #VALUE! | asel | none
73948 | FALSE | 61.74 |  | 061740_TE_SS_filler |  | FALSE | FALSE | #VALUE! | lsel | all
73949 | FALSE | 61.74 |  | 061740_TE_SS_filler |  | FALSE | FALSE | #VALUE! | csys | 0
73950 | FALSE | 61.74 |  | 061740_TE_SS_filler |  | FALSE | FALSE | #VALUE! | a | 4088 | 4091 | 5091 | 5088
73951 | FALSE | 61.74 |  | 061740_TE_SS_filler |  | FALSE | FALSE | #VALUE! | aatt |  |  | 32 | 1005 | 74
73952 | FALSE | 61.74 |  | 061740_TE_SS_filler |  | FALSE | FALSE | #VALUE! | asel | none
73953 | FALSE | 61.74 |  | 061740_TE_SS_filler |  | FALSE | FALSE | #VALUE! | lsel | all
73954 | FALSE | 61.74 |  | 061740_TE_SS_filler |  | FALSE | FALSE | #VALUE! | csys | 0
73955 | FALSE | 61.74 |  | 061740_TE_SS_filler |  | FALSE | FALSE | #VALUE! | a | 4091 | 4001 | 5001 | 5091
73956 | FALSE | 61.74 |  | 061740_TE_SS_filler |  | FALSE | FALSE | #VALUE! | aatt |  |  | 32 | 1005 | 72
73957 | FALSE | 61.74 |  | 061740_TE_SS_filler |  | FALSE | FALSE | #VALUE!
73958 | FALSE | 61.74 |  | 061740_TE_SS_filler |  | FALSE | FALSE | #VALUE! | asel | none
73959 | FALSE | 61.74 |  | 061740_TE_SS_filler |  | FALSE | FALSE | #VALUE! | lsel | all
73960 | FALSE | 61.74 |  | 061740_TE_SS_filler |  | FALSE | FALSE | #VALUE! | csys | 0
73961 | FALSE | 61.74 |  | 061740_TE_SS_filler |  | FALSE | FALSE | #VALUE! | a | 5001 | 5005 | 6005 | 6001
73962 | FALSE | 61.74 |  | 061740_TE_SS_filler |  | FALSE | FALSE | #VALUE! | aatt |  |  | 32 | 1006 | 82
73963 | FALSE | 61.74 |  | 061740_TE_SS_filler |  | FALSE | FALSE | #VALUE! | asel | none
73964 | FALSE | 61.74 |  | 061740_TE_SS_filler |  | FALSE | FALSE | #VALUE! | lsel | all
73965 | FALSE | 61.74 |  | 061740_TE_SS_filler |  | FALSE | FALSE | #VALUE! | csys | 0
73966 | FALSE | 61.74 |  | 061740_TE_SS_filler |  | FALSE | FALSE | #VALUE! | a | 5005 | 5008 | 6008 | 6005
73967 | FALSE | 61.74 |  | 061740_TE_SS_filler |  | FALSE | FALSE | #VALUE! | aatt |  |  | 32 | 1006 | 84
73968 | FALSE | 61.74 |  | 061740_TE_SS_filler |  | FALSE | FALSE | #VALUE! | asel | none
73969 | FALSE | 61.74 |  | 061740_TE_SS_filler |  | FALSE | FALSE | #VALUE! | lsel | all
73970 | FALSE | 61.74 |  | 061740_TE_SS_filler |  | FALSE | FALSE | #VALUE! | csys | 0
73971 | FALSE | 61.74 |  | 061740_TE_SS_filler |  | FALSE | FALSE | #VALUE! | a | 5008 | 5024 | 6024 | 6008
73972 | FALSE | 61.74 |  | 061740_TE_SS_filler |  | FALSE | FALSE | #VALUE! | aatt |  |  | 32 | 1006 | 95
73973 | FALSE | 61.74 |  | 061740_TE_SS_filler |  | FALSE | FALSE | #VALUE! | asel | none
73974 | FALSE | 61.74 |  | 061740_TE_SS_filler |  | FALSE | FALSE | #VALUE! | lsel | all
73975 | FALSE | 61.74 |  | 061740_TE_SS_filler |  | FALSE | FALSE | #VALUE! | csys | 0
73976 | FALSE | 61.74 |  | 061740_TE_SS_filler |  | FALSE | FALSE | #VALUE! | a | 5024 | 5025 | 6025 | 6024
73977 | FALSE | 61.74 |  | 061740_TE_SS_filler |  | FALSE | FALSE | #VALUE! | aatt |  |  | 32 | 1006 | 91
73978 | FALSE | 61.74 |  | 061740_TE_SS_filler |  | FALSE | FALSE | #VALUE! | asel | none
73979 | FALSE | 61.74 |  | 061740_TE_SS_filler |  | FALSE | FALSE | #VALUE! | lsel | all
73980 | FALSE | 61.74 |  | 061740_TE_SS_filler |  | FALSE | FALSE | #VALUE! | csys | 0
73981 | FALSE | 61.74 |  | 061740_TE_SS_filler |  | FALSE | FALSE | #VALUE! | a | 5025 | 5031 | 6031 | 6025
73982 | FALSE | 61.74 |  | 061740_TE_SS_filler |  | FALSE | FALSE | #VALUE! | aatt |  |  | 32 | 1006 | 93
73983 | FALSE | 61.74 |  | 061740_TE_SS_filler |  | FALSE | FALSE | #VALUE! | asel | none
73984 | FALSE | 61.74 |  | 061740_TE_SS_filler |  | FALSE | FALSE | #VALUE! | lsel | all
73985 | FALSE | 61.74 |  | 061740_TE_SS_filler |  | FALSE | FALSE | #VALUE! | csys | 0
73986 | FALSE | 61.74 |  | 061740_TE_SS_filler |  | FALSE | FALSE | #VALUE! | a | 5031 | 5033 | 6033 | 6031
73987 | FALSE | 61.74 |  | 061740_TE_SS_filler |  | FALSE | FALSE | #VALUE! | aatt |  |  | 32 | 1006 | 81
73988 | FALSE | 61.74 |  | 061740_TE_SS_filler |  | FALSE | FALSE | #VALUE! | asel | none
73989 | FALSE | 61.74 |  | 061740_TE_SS_filler |  | FALSE | FALSE | #VALUE! | lsel | all
73990 | FALSE | 61.74 |  | 061740_TE_SS_filler |  | FALSE | FALSE | #VALUE! | csys | 0
73991 | FALSE | 61.74 |  | 061740_TE_SS_filler |  | FALSE | FALSE | #VALUE! | a | 5033 | 5044 | 6044 | 6033
73992 | FALSE | 61.74 |  | 061740_TE_SS_filler |  | FALSE | FALSE | #VALUE! | aatt |  |  | 32 | 1006 | 85
73993 | FALSE | 61.74 |  | 061740_TE_SS_filler |  | FALSE | FALSE | #VALUE! | asel | none
73994 | FALSE | 61.74 |  | 061740_TE_SS_filler |  | FALSE | FALSE | #VALUE! | lsel | all
73995 | FALSE | 61.74 |  | 061740_TE_SS_filler |  | FALSE | FALSE | #VALUE! | csys | 0
73996 | FALSE | 61.74 |  | 061740_TE_SS_filler |  | FALSE | FALSE | #VALUE! | a | 5044 | 5048 | 6048 | 6044
73997 | FALSE | 61.74 |  | 061740_TE_SS_filler |  | FALSE | FALSE | #VALUE! | aatt |  |  | 32 | 1006 | 83
73998 | FALSE | 61.74 |  | 061740_TE_SS_filler |  | FALSE | FALSE | #VALUE! | asel | none
73999 | FALSE | 61.74 |  | 061740_TE_SS_filler |  | FALSE | FALSE | #VALUE! | lsel | all
74000 | FALSE | 61.74 |  | 061740_TE_SS_filler |  | FALSE | FALSE | #VALUE! | csys | 0
74001 | FALSE | 61.74 |  | 061740_TE_SS_filler |  | FALSE | FALSE | #VALUE! | a | 5048 | 5052 | 6052 | 6048
74002 | FALSE | 61.74 |  | 061740_TE_SS_filler |  | FALSE | FALSE | #VALUE! | aatt |  |  | 32 | 1006 | 89
74003 | FALSE | 61.74 |  | 061740_TE_SS_filler |  | FALSE | FALSE | #VALUE! | asel | none
74004 | FALSE | 61.74 |  | 061740_TE_SS_filler |  | FALSE | FALSE | #VALUE! | lsel | all
74005 | FALSE | 61.74 |  | 061740_TE_SS_filler |  | FALSE | FALSE | #VALUE! | csys | 0
74006 | FALSE | 61.74 |  | 061740_TE_SS_filler |  | FALSE | FALSE | #VALUE! | a | 5052 | 5063 | 6063 | 6052
74007 | FALSE | 61.74 |  | 061740_TE_SS_filler |  | FALSE | FALSE | #VALUE! | aatt |  |  | 32 | 1006 | 86
74008 | FALSE | 61.74 |  | 061740_TE_SS_filler |  | FALSE | FALSE | #VALUE! | asel | none
74009 | FALSE | 61.74 |  | 061740_TE_SS_filler |  | FALSE | FALSE | #VALUE! | lsel | all
74010 | FALSE | 61.74 |  | 061740_TE_SS_filler |  | FALSE | FALSE | #VALUE! | csys | 0
74011 | FALSE | 61.74 |  | 061740_TE_SS_filler |  | FALSE | FALSE | #VALUE! | a | 5063 | 5065 | 6065 | 6063
74012 | FALSE | 61.74 |  | 061740_TE_SS_filler |  | FALSE | FALSE | #VALUE! | aatt |  |  | 32 | 1006 | 94
74013 | FALSE | 61.74 |  | 061740_TE_SS_filler |  | FALSE | FALSE | #VALUE! | asel | none
74014 | FALSE | 61.74 |  | 061740_TE_SS_filler |  | FALSE | FALSE | #VALUE! | lsel | all
74015 | FALSE | 61.74 |  | 061740_TE_SS_filler |  | FALSE | FALSE | #VALUE! | csys | 0
74016 | FALSE | 61.74 |  | 061740_TE_SS_filler |  | FALSE | FALSE | #VALUE! | a | 5065 | 5071 | 6071 | 6065
74017 | FALSE | 61.74 |  | 061740_TE_SS_filler |  | FALSE | FALSE | #VALUE! | aatt |  |  | 32 | 1006 | 92
74018 | FALSE | 61.74 |  | 061740_TE_SS_filler |  | FALSE | FALSE | #VALUE! | asel | none
74019 | FALSE | 61.74 |  | 061740_TE_SS_filler |  | FALSE | FALSE | #VALUE! | lsel | all
74020 | FALSE | 61.74 |  | 061740_TE_SS_filler |  | FALSE | FALSE | #VALUE! | csys | 0
74021 | FALSE | 61.74 |  | 061740_TE_SS_filler |  | FALSE | FALSE | #VALUE! | a | 5071 | 5072 | 6072 | 6071
74022 | FALSE | 61.74 |  | 061740_TE_SS_filler |  | FALSE | FALSE | #VALUE! | aatt |  |  | 32 | 1006 | 87
74023 | FALSE | 61.74 |  | 061740_TE_SS_filler |  | FALSE | FALSE | #VALUE! | asel | none
74024 | FALSE | 61.74 |  | 061740_TE_SS_filler |  | FALSE | FALSE | #VALUE! | lsel | all
74025 | FALSE | 61.74 |  | 061740_TE_SS_filler |  | FALSE | FALSE | #VALUE! | csys | 0
74026 | FALSE | 61.74 |  | 061740_TE_SS_filler |  | FALSE | FALSE | #VALUE! | a | 5072 | 5088 | 6088 | 6072
74027 | FALSE | 61.74 |  | 061740_TE_SS_filler |  | FALSE | FALSE | #VALUE! | aatt |  |  | 32 | 1006 | 96
74028 | FALSE | 61.74 |  | 061740_TE_SS_filler |  | FALSE | FALSE | #VALUE! | asel | none
74029 | FALSE | 61.74 |  | 061740_TE_SS_filler |  | FALSE | FALSE | #VALUE! | lsel | all
74030 | FALSE | 61.74 |  | 061740_TE_SS_filler |  | FALSE | FALSE | #VALUE! | csys | 0
74031 | FALSE | 61.74 |  | 061740_TE_SS_filler |  | FALSE | FALSE | #VALUE! | a | 5088 | 5091 | 6091 | 6088
74032 | FALSE | 61.74 |  | 061740_TE_SS_filler |  | FALSE | FALSE | #VALUE! | aatt |  |  | 32 | 1006 | 90
74033 | FALSE | 61.74 |  | 061740_TE_SS_filler |  | FALSE | FALSE | #VALUE! | asel | none
74034 | FALSE | 61.74 |  | 061740_TE_SS_filler |  | FALSE | FALSE | #VALUE! | lsel | all
74035 | FALSE | 61.74 |  | 061740_TE_SS_filler |  | FALSE | FALSE | #VALUE! | csys | 0
74036 | FALSE | 61.74 |  | 061740_TE_SS_filler |  | FALSE | FALSE | #VALUE! | a | 5091 | 5001 | 6001 | 6091
74037 | FALSE | 61.74 |  | 061740_TE_SS_filler |  | FALSE | FALSE | #VALUE! | aatt |  |  | 32 | 1006 | 88
74038 | FALSE | 61.74 |  | 061740_TE_SS_filler |  | FALSE | FALSE | #VALUE!
74039 | FALSE | 61.74 |  | 061740_TE_SS_filler |  | FALSE | FALSE | #VALUE! | asel | none
74040 | FALSE | 61.74 |  | 061740_TE_SS_filler |  | FALSE | FALSE | #VALUE! | lsel | all
74041 | FALSE | 61.74 |  | 061740_TE_SS_filler |  | FALSE | FALSE | #VALUE! | csys | 0
74042 | FALSE | 61.74 |  | 061740_TE_SS_filler |  | FALSE | FALSE | #VALUE! | a | 6001 | 6005 | 7005 | 7001
74043 | FALSE | 61.74 |  | 061740_TE_SS_filler |  | FALSE | FALSE | #VALUE! | aatt |  |  | 32 | 1007 | 98
74044 | FALSE | 61.74 |  | 061740_TE_SS_filler |  | FALSE | FALSE | #VALUE! | asel | none
74045 | FALSE | 61.74 |  | 061740_TE_SS_filler |  | FALSE | FALSE | #VALUE! | lsel | all
74046 | FALSE | 61.74 |  | 061740_TE_SS_filler |  | FALSE | FALSE | #VALUE! | csys | 0
74047 | FALSE | 61.74 |  | 061740_TE_SS_filler |  | FALSE | FALSE | #VALUE! | a | 6005 | 6008 | 7008 | 7005
74048 | FALSE | 61.74 |  | 061740_TE_SS_filler |  | FALSE | FALSE | #VALUE! | aatt |  |  | 32 | 1007 | 100
74049 | FALSE | 61.74 |  | 061740_TE_SS_filler |  | FALSE | FALSE | #VALUE! | asel | none
74050 | FALSE | 61.74 |  | 061740_TE_SS_filler |  | FALSE | FALSE | #VALUE! | lsel | all
74051 | FALSE | 61.74 |  | 061740_TE_SS_filler |  | FALSE | FALSE | #VALUE! | csys | 0
74052 | FALSE | 61.74 |  | 061740_TE_SS_filler |  | FALSE | FALSE | #VALUE! | a | 6008 | 6024 | 7024 | 7008
74053 | FALSE | 61.74 |  | 061740_TE_SS_filler |  | FALSE | FALSE | #VALUE! | aatt |  |  | 32 | 1007 | 111
74054 | FALSE | 61.74 |  | 061740_TE_SS_filler |  | FALSE | FALSE | #VALUE! | asel | none
74055 | FALSE | 61.74 |  | 061740_TE_SS_filler |  | FALSE | FALSE | #VALUE! | lsel | all
74056 | FALSE | 61.74 |  | 061740_TE_SS_filler |  | FALSE | FALSE | #VALUE! | csys | 0
74057 | FALSE | 61.74 |  | 061740_TE_SS_filler |  | FALSE | FALSE | #VALUE! | a | 6024 | 6025 | 7025 | 7024
74058 | FALSE | 61.74 |  | 061740_TE_SS_filler |  | FALSE | FALSE | #VALUE! | aatt |  |  | 32 | 1007 | 107
74059 | FALSE | 61.74 |  | 061740_TE_SS_filler |  | FALSE | FALSE | #VALUE! | asel | none
74060 | FALSE | 61.74 |  | 061740_TE_SS_filler |  | FALSE | FALSE | #VALUE! | lsel | all
74061 | FALSE | 61.74 |  | 061740_TE_SS_filler |  | FALSE | FALSE | #VALUE! | csys | 0
74062 | FALSE | 61.74 |  | 061740_TE_SS_filler |  | FALSE | FALSE | #VALUE! | a | 6025 | 6031 | 7031 | 7025
74063 | FALSE | 61.74 |  | 061740_TE_SS_filler |  | FALSE | FALSE | #VALUE! | aatt |  |  | 32 | 1007 | 109
74064 | FALSE | 61.74 |  | 061740_TE_SS_filler |  | FALSE | FALSE | #VALUE! | asel | none
74065 | FALSE | 61.74 |  | 061740_TE_SS_filler |  | FALSE | FALSE | #VALUE! | lsel | all
74066 | FALSE | 61.74 |  | 061740_TE_SS_filler |  | FALSE | FALSE | #VALUE! | csys | 0
74067 | FALSE | 61.74 |  | 061740_TE_SS_filler |  | FALSE | FALSE | #VALUE! | a | 6031 | 6033 | 7033 | 7031
74068 | FALSE | 61.74 |  | 061740_TE_SS_filler |  | FALSE | FALSE | #VALUE! | aatt |  |  | 32 | 1007 | 97
74069 | FALSE | 61.74 |  | 061740_TE_SS_filler |  | FALSE | FALSE | #VALUE! | asel | none
74070 | FALSE | 61.74 |  | 061740_TE_SS_filler |  | FALSE | FALSE | #VALUE! | lsel | all
74071 | FALSE | 61.74 |  | 061740_TE_SS_filler |  | FALSE | FALSE | #VALUE! | csys | 0
74072 | FALSE | 61.74 |  | 061740_TE_SS_filler |  | FALSE | FALSE | #VALUE! | a | 6033 | 6044 | 7044 | 7033
74073 | FALSE | 61.74 |  | 061740_TE_SS_filler |  | FALSE | FALSE | #VALUE! | aatt |  |  | 32 | 1007 | 101
74074 | FALSE | 61.74 |  | 061740_TE_SS_filler |  | FALSE | FALSE | #VALUE! | asel | none
74075 | FALSE | 61.74 |  | 061740_TE_SS_filler |  | FALSE | FALSE | #VALUE! | lsel | all
74076 | FALSE | 61.74 |  | 061740_TE_SS_filler |  | FALSE | FALSE | #VALUE! | csys | 0
74077 | FALSE | 61.74 |  | 061740_TE_SS_filler |  | FALSE | FALSE | #VALUE! | a | 6044 | 6048 | 7048 | 7044
74078 | FALSE | 61.74 |  | 061740_TE_SS_filler |  | FALSE | FALSE | #VALUE! | aatt |  |  | 32 | 1007 | 99
74079 | FALSE | 61.74 |  | 061740_TE_SS_filler |  | FALSE | FALSE | #VALUE! | asel | none
74080 | FALSE | 61.74 |  | 061740_TE_SS_filler |  | FALSE | FALSE | #VALUE! | lsel | all
74081 | FALSE | 61.74 |  | 061740_TE_SS_filler |  | FALSE | FALSE | #VALUE! | csys | 0
74082 | FALSE | 61.74 |  | 061740_TE_SS_filler |  | FALSE | FALSE | #VALUE! | a | 6048 | 6052 | 7052 | 7048
74083 | FALSE | 61.74 |  | 061740_TE_SS_filler |  | FALSE | FALSE | #VALUE! | aatt |  |  | 32 | 1007 | 105
74084 | FALSE | 61.74 |  | 061740_TE_SS_filler |  | FALSE | FALSE | #VALUE! | asel | none
74085 | FALSE | 61.74 |  | 061740_TE_SS_filler |  | FALSE | FALSE | #VALUE! | lsel | all
74086 | FALSE | 61.74 |  | 061740_TE_SS_filler |  | FALSE | FALSE | #VALUE! | csys | 0
74087 | FALSE | 61.74 |  | 061740_TE_SS_filler |  | FALSE | FALSE | #VALUE! | a | 6052 | 6063 | 7063 | 7052
74088 | FALSE | 61.74 |  | 061740_TE_SS_filler |  | FALSE | FALSE | #VALUE! | aatt |  |  | 32 | 1007 | 102
74089 | FALSE | 61.74 |  | 061740_TE_SS_filler |  | FALSE | FALSE | #VALUE! | asel | none
74090 | FALSE | 61.74 |  | 061740_TE_SS_filler |  | FALSE | FALSE | #VALUE! | lsel | all
74091 | FALSE | 61.74 |  | 061740_TE_SS_filler |  | FALSE | FALSE | #VALUE! | csys | 0
74092 | FALSE | 61.74 |  | 061740_TE_SS_filler |  | FALSE | FALSE | #VALUE! | a | 6063 | 6065 | 7065 | 7063
74093 | FALSE | 61.74 |  | 061740_TE_SS_filler |  | FALSE | FALSE | #VALUE! | aatt |  |  | 32 | 1007 | 110
74094 | FALSE | 61.74 |  | 061740_TE_SS_filler |  | FALSE | FALSE | #VALUE! | asel | none
74095 | FALSE | 61.74 |  | 061740_TE_SS_filler |  | FALSE | FALSE | #VALUE! | lsel | all
74096 | FALSE | 61.74 |  | 061740_TE_SS_filler |  | FALSE | FALSE | #VALUE! | csys | 0
74097 | FALSE | 61.74 |  | 061740_TE_SS_filler |  | FALSE | FALSE | #VALUE! | a | 6065 | 6071 | 7071 | 7065
74098 | FALSE | 61.74 |  | 061740_TE_SS_filler |  | FALSE | FALSE | #VALUE! | aatt |  |  | 32 | 1007 | 108
74099 | FALSE | 61.74 |  | 061740_TE_SS_filler |  | FALSE | FALSE | #VALUE! | asel | none
74100 | FALSE | 61.74 |  | 061740_TE_SS_filler |  | FALSE | FALSE | #VALUE! | lsel | all
74101 | FALSE | 61.74 |  | 061740_TE_SS_filler |  | FALSE | FALSE | #VALUE! | csys | 0
74102 | FALSE | 61.74 |  | 061740_TE_SS_filler |  | FALSE | FALSE | #VALUE! | a | 6071 | 6072 | 7072 | 7071
74103 | FALSE | 61.74 |  | 061740_TE_SS_filler |  | FALSE | FALSE | #VALUE! | aatt |  |  | 32 | 1007 | 103
74104 | FALSE | 61.74 |  | 061740_TE_SS_filler |  | FALSE | FALSE | #VALUE! | asel | none
74105 | FALSE | 61.74 |  | 061740_TE_SS_filler |  | FALSE | FALSE | #VALUE! | lsel | all
74106 | FALSE | 61.74 |  | 061740_TE_SS_filler |  | FALSE | FALSE | #VALUE! | csys | 0
74107 | FALSE | 61.74 |  | 061740_TE_SS_filler |  | FALSE | FALSE | #VALUE! | a | 6072 | 6088 | 7088 | 7072
74108 | FALSE | 61.74 |  | 061740_TE_SS_filler |  | FALSE | FALSE | #VALUE! | aatt |  |  | 32 | 1007 | 112
74109 | FALSE | 61.74 |  | 061740_TE_SS_filler |  | FALSE | FALSE | #VALUE! | asel | none
74110 | FALSE | 61.74 |  | 061740_TE_SS_filler |  | FALSE | FALSE | #VALUE! | lsel | all
74111 | FALSE | 61.74 |  | 061740_TE_SS_filler |  | FALSE | FALSE | #VALUE! | csys | 0
74112 | FALSE | 61.74 |  | 061740_TE_SS_filler |  | FALSE | FALSE | #VALUE! | a | 6088 | 6091 | 7091 | 7088
74113 | FALSE | 61.74 |  | 061740_TE_SS_filler |  | FALSE | FALSE | #VALUE! | aatt |  |  | 32 | 1007 | 106
74114 | FALSE | 61.74 |  | 061740_TE_SS_filler |  | FALSE | FALSE | #VALUE! | asel | none
74115 | FALSE | 61.74 |  | 061740_TE_SS_filler |  | FALSE | FALSE | #VALUE! | lsel | all
74116 | FALSE | 61.74 |  | 061740_TE_SS_filler |  | FALSE | FALSE | #VALUE! | csys | 0
74117 | FALSE | 61.74 |  | 061740_TE_SS_filler |  | FALSE | FALSE | #VALUE! | a | 6091 | 6001 | 7001 | 7091
74118 | FALSE | 61.74 |  | 061740_TE_SS_filler |  | FALSE | FALSE | #VALUE! | aatt |  |  | 32 | 1007 | 104
74119 | FALSE | 61.74 |  | 061740_TE_SS_filler |  | FALSE | FALSE | #VALUE!
74120 | FALSE | 61.74 |  | 061740_TE_SS_filler |  | FALSE | FALSE | #VALUE! | asel | none
74121 | FALSE | 61.74 |  | 061740_TE_SS_filler |  | FALSE | FALSE | #VALUE! | lsel | all
74122 | FALSE | 61.74 |  | 061740_TE_SS_filler |  | FALSE | FALSE | #VALUE! | csys | 0
74123 | FALSE | 61.74 |  | 061740_TE_SS_filler |  | FALSE | FALSE | #VALUE! | a | 7001 | 7005 | 8005 | 8001
74124 | FALSE | 61.74 |  | 061740_TE_SS_filler |  | FALSE | FALSE | #VALUE! | aatt |  |  | 32 | 1008 | 114
74125 | FALSE | 61.74 |  | 061740_TE_SS_filler |  | FALSE | FALSE | #VALUE! | asel | none
74126 | FALSE | 61.74 |  | 061740_TE_SS_filler |  | FALSE | FALSE | #VALUE! | lsel | all
74127 | FALSE | 61.74 |  | 061740_TE_SS_filler |  | FALSE | FALSE | #VALUE! | csys | 0
74128 | FALSE | 61.74 |  | 061740_TE_SS_filler |  | FALSE | FALSE | #VALUE! | a | 7005 | 7008 | 8008 | 8005
74129 | FALSE | 61.74 |  | 061740_TE_SS_filler |  | FALSE | FALSE | #VALUE! | aatt |  |  | 32 | 1008 | 116
74130 | FALSE | 61.74 |  | 061740_TE_SS_filler |  | FALSE | FALSE | #VALUE! | asel | none
74131 | FALSE | 61.74 |  | 061740_TE_SS_filler |  | FALSE | FALSE | #VALUE! | lsel | all
74132 | FALSE | 61.74 |  | 061740_TE_SS_filler |  | FALSE | FALSE | #VALUE! | csys | 0
74133 | FALSE | 61.74 |  | 061740_TE_SS_filler |  | FALSE | FALSE | #VALUE! | a | 7008 | 7024 | 8024 | 8008
74134 | FALSE | 61.74 |  | 061740_TE_SS_filler |  | FALSE | FALSE | #VALUE! | aatt |  |  | 32 | 1008 | 127
74135 | FALSE | 61.74 |  | 061740_TE_SS_filler |  | FALSE | FALSE | #VALUE! | asel | none
74136 | FALSE | 61.74 |  | 061740_TE_SS_filler |  | FALSE | FALSE | #VALUE! | lsel | all
74137 | FALSE | 61.74 |  | 061740_TE_SS_filler |  | FALSE | FALSE | #VALUE! | csys | 0
74138 | FALSE | 61.74 |  | 061740_TE_SS_filler |  | FALSE | FALSE | #VALUE! | a | 7024 | 7025 | 8025 | 8024
74139 | FALSE | 61.74 |  | 061740_TE_SS_filler |  | FALSE | FALSE | #VALUE! | aatt |  |  | 32 | 1008 | 123
74140 | FALSE | 61.74 |  | 061740_TE_SS_filler |  | FALSE | FALSE | #VALUE! | asel | none
74141 | FALSE | 61.74 |  | 061740_TE_SS_filler |  | FALSE | FALSE | #VALUE! | lsel | all
74142 | FALSE | 61.74 |  | 061740_TE_SS_filler |  | FALSE | FALSE | #VALUE! | csys | 0
74143 | FALSE | 61.74 |  | 061740_TE_SS_filler |  | FALSE | FALSE | #VALUE! | a | 7025 | 7031 | 8031 | 8025
74144 | FALSE | 61.74 |  | 061740_TE_SS_filler |  | FALSE | FALSE | #VALUE! | aatt |  |  | 32 | 1008 | 125
74145 | FALSE | 61.74 |  | 061740_TE_SS_filler |  | FALSE | FALSE | #VALUE! | asel | none
74146 | FALSE | 61.74 |  | 061740_TE_SS_filler |  | FALSE | FALSE | #VALUE! | lsel | all
74147 | FALSE | 61.74 |  | 061740_TE_SS_filler |  | FALSE | FALSE | #VALUE! | csys | 0
74148 | FALSE | 61.74 |  | 061740_TE_SS_filler |  | FALSE | FALSE | #VALUE! | a | 7031 | 7033 | 8033 | 8031
74149 | FALSE | 61.74 |  | 061740_TE_SS_filler |  | FALSE | FALSE | #VALUE! | aatt |  |  | 32 | 1008 | 113
74150 | FALSE | 61.74 |  | 061740_TE_SS_filler |  | FALSE | FALSE | #VALUE! | asel | none
74151 | FALSE | 61.74 |  | 061740_TE_SS_filler |  | FALSE | FALSE | #VALUE! | lsel | all
74152 | FALSE | 61.74 |  | 061740_TE_SS_filler |  | FALSE | FALSE | #VALUE! | csys | 0
74153 | FALSE | 61.74 |  | 061740_TE_SS_filler |  | FALSE | FALSE | #VALUE! | a | 7033 | 7044 | 8044 | 8033
74154 | FALSE | 61.74 |  | 061740_TE_SS_filler |  | FALSE | FALSE | #VALUE! | aatt |  |  | 32 | 1008 | 117
74155 | FALSE | 61.74 |  | 061740_TE_SS_filler |  | FALSE | FALSE | #VALUE! | asel | none
74156 | FALSE | 61.74 |  | 061740_TE_SS_filler |  | FALSE | FALSE | #VALUE! | lsel | all
74157 | FALSE | 61.74 |  | 061740_TE_SS_filler |  | FALSE | FALSE | #VALUE! | csys | 0
74158 | FALSE | 61.74 |  | 061740_TE_SS_filler |  | FALSE | FALSE | #VALUE! | a | 7044 | 7048 | 8048 | 8044
74159 | FALSE | 61.74 |  | 061740_TE_SS_filler |  | FALSE | FALSE | #VALUE! | aatt |  |  | 32 | 1008 | 115
74160 | FALSE | 61.74 |  | 061740_TE_SS_filler |  | FALSE | FALSE | #VALUE! | asel | none
74161 | FALSE | 61.74 |  | 061740_TE_SS_filler |  | FALSE | FALSE | #VALUE! | lsel | all
74162 | FALSE | 61.74 |  | 061740_TE_SS_filler |  | FALSE | FALSE | #VALUE! | csys | 0
74163 | FALSE | 61.74 |  | 061740_TE_SS_filler |  | FALSE | FALSE | #VALUE! | a | 7048 | 7052 | 8052 | 8048
74164 | FALSE | 61.74 |  | 061740_TE_SS_filler |  | FALSE | FALSE | #VALUE! | aatt |  |  | 32 | 1008 | 121
74165 | FALSE | 61.74 |  | 061740_TE_SS_filler |  | FALSE | FALSE | #VALUE! | asel | none
74166 | FALSE | 61.74 |  | 061740_TE_SS_filler |  | FALSE | FALSE | #VALUE! | lsel | all
74167 | FALSE | 61.74 |  | 061740_TE_SS_filler |  | FALSE | FALSE | #VALUE! | csys | 0
74168 | FALSE | 61.74 |  | 061740_TE_SS_filler |  | FALSE | FALSE | #VALUE! | a | 7052 | 7063 | 8063 | 8052
74169 | FALSE | 61.74 |  | 061740_TE_SS_filler |  | FALSE | FALSE | #VALUE! | aatt |  |  | 32 | 1008 | 118
74170 | FALSE | 61.74 |  | 061740_TE_SS_filler |  | FALSE | FALSE | #VALUE! | asel | none
74171 | FALSE | 61.74 |  | 061740_TE_SS_filler |  | FALSE | FALSE | #VALUE! | lsel | all
74172 | FALSE | 61.74 |  | 061740_TE_SS_filler |  | FALSE | FALSE | #VALUE! | csys | 0
74173 | FALSE | 61.74 |  | 061740_TE_SS_filler |  | FALSE | FALSE | #VALUE! | a | 7063 | 7065 | 8065 | 8063
74174 | FALSE | 61.74 |  | 061740_TE_SS_filler |  | FALSE | FALSE | #VALUE! | aatt |  |  | 32 | 1008 | 126
74175 | FALSE | 61.74 |  | 061740_TE_SS_filler |  | FALSE | FALSE | #VALUE! | asel | none
74176 | FALSE | 61.74 |  | 061740_TE_SS_filler |  | FALSE | FALSE | #VALUE! | lsel | all
74177 | FALSE | 61.74 |  | 061740_TE_SS_filler |  | FALSE | FALSE | #VALUE! | csys | 0
74178 | FALSE | 61.74 |  | 061740_TE_SS_filler |  | FALSE | FALSE | #VALUE! | a | 7065 | 7071 | 8071 | 8065
74179 | FALSE | 61.74 |  | 061740_TE_SS_filler |  | FALSE | FALSE | #VALUE! | aatt |  |  | 32 | 1008 | 124
74180 | FALSE | 61.74 |  | 061740_TE_SS_filler |  | FALSE | FALSE | #VALUE! | asel | none
74181 | FALSE | 61.74 |  | 061740_TE_SS_filler |  | FALSE | FALSE | #VALUE! | lsel | all
74182 | FALSE | 61.74 |  | 061740_TE_SS_filler |  | FALSE | FALSE | #VALUE! | csys | 0
74183 | FALSE | 61.74 |  | 061740_TE_SS_filler |  | FALSE | FALSE | #VALUE! | a | 7071 | 7072 | 8072 | 8071
74184 | FALSE | 61.74 |  | 061740_TE_SS_filler |  | FALSE | FALSE | #VALUE! | aatt |  |  | 32 | 1008 | 119
74185 | FALSE | 61.74 |  | 061740_TE_SS_filler |  | FALSE | FALSE | #VALUE! | asel | none
74186 | FALSE | 61.74 |  | 061740_TE_SS_filler |  | FALSE | FALSE | #VALUE! | lsel | all
74187 | FALSE | 61.74 |  | 061740_TE_SS_filler |  | FALSE | FALSE | #VALUE! | csys | 0
74188 | FALSE | 61.74 |  | 061740_TE_SS_filler |  | FALSE | FALSE | #VALUE! | a | 7072 | 7088 | 8088 | 8072
74189 | FALSE | 61.74 |  | 061740_TE_SS_filler |  | FALSE | FALSE | #VALUE! | aatt |  |  | 32 | 1008 | 128
74190 | FALSE | 61.74 |  | 061740_TE_SS_filler |  | FALSE | FALSE | #VALUE! | asel | none
74191 | FALSE | 61.74 |  | 061740_TE_SS_filler |  | FALSE | FALSE | #VALUE! | lsel | all
74192 | FALSE | 61.74 |  | 061740_TE_SS_filler |  | FALSE | FALSE | #VALUE! | csys | 0
74193 | FALSE | 61.74 |  | 061740_TE_SS_filler |  | FALSE | FALSE | #VALUE! | a | 7088 | 7091 | 8091 | 8088
74194 | FALSE | 61.74 |  | 061740_TE_SS_filler |  | FALSE | FALSE | #VALUE! | aatt |  |  | 32 | 1008 | 122
74195 | FALSE | 61.74 |  | 061740_TE_SS_filler |  | FALSE | FALSE | #VALUE! | asel | none
74196 | FALSE | 61.74 |  | 061740_TE_SS_filler |  | FALSE | FALSE | #VALUE! | lsel | all
74197 | FALSE | 61.74 |  | 061740_TE_SS_filler |  | FALSE | FALSE | #VALUE! | csys | 0
74198 | FALSE | 61.74 |  | 061740_TE_SS_filler |  | FALSE | FALSE | #VALUE! | a | 7091 | 7001 | 8001 | 8091
74199 | FALSE | 61.74 |  | 061740_TE_SS_filler |  | FALSE | FALSE | #VALUE! | aatt |  |  | 32 | 1008 | 120
74200 | FALSE | 61.74 |  | 061740_TE_SS_filler |  | FALSE | FALSE | #VALUE!
74201 | FALSE | 61.74 |  | 061740_TE_SS_filler |  | FALSE | FALSE | #VALUE! | asel | none
74202 | FALSE | 61.74 |  | 061740_TE_SS_filler |  | FALSE | FALSE | #VALUE! | lsel | all
74203 | FALSE | 61.74 |  | 061740_TE_SS_filler |  | FALSE | FALSE | #VALUE! | csys | 0
74204 | FALSE | 61.74 |  | 061740_TE_SS_filler |  | FALSE | FALSE | #VALUE! | a | 8001 | 8005 | 9003 | 9001
74205 | FALSE | 61.74 |  | 061740_TE_SS_filler |  | FALSE | FALSE | #VALUE! | aatt |  |  | 32 | 1009 | 130
74206 | FALSE | 61.74 |  | 061740_TE_SS_filler |  | FALSE | FALSE | #VALUE! | asel | none
74207 | FALSE | 61.74 |  | 061740_TE_SS_filler |  | FALSE | FALSE | #VALUE! | lsel | all
74208 | FALSE | 61.74 |  | 061740_TE_SS_filler |  | FALSE | FALSE | #VALUE! | csys | 0
74209 | FALSE | 61.74 |  | 061740_TE_SS_filler |  | FALSE | FALSE | #VALUE! | a | 8005 | 8008 | 9006 | 9003
74210 | FALSE | 61.74 |  | 061740_TE_SS_filler |  | FALSE | FALSE | #VALUE! | aatt |  |  | 32 | 1009 | 132
74211 | FALSE | 61.74 |  | 061740_TE_SS_filler |  | FALSE | FALSE | #VALUE! | asel | none
74212 | FALSE | 61.74 |  | 061740_TE_SS_filler |  | FALSE | FALSE | #VALUE! | lsel | all
74213 | FALSE | 61.74 |  | 061740_TE_SS_filler |  | FALSE | FALSE | #VALUE! | csys | 0
74214 | FALSE | 61.74 |  | 061740_TE_SS_filler |  | FALSE | FALSE | #VALUE! | a | 8008 | 8024 | 9017 | 9006
74215 | FALSE | 61.74 |  | 061740_TE_SS_filler |  | FALSE | FALSE | #VALUE! | aatt |  |  | 32 | 1009 | 143
74216 | FALSE | 61.74 |  | 061740_TE_SS_filler |  | FALSE | FALSE | #VALUE! | asel | none
74217 | FALSE | 61.74 |  | 061740_TE_SS_filler |  | FALSE | FALSE | #VALUE! | lsel | all
74218 | FALSE | 61.74 |  | 061740_TE_SS_filler |  | FALSE | FALSE | #VALUE! | csys | 0
74219 | FALSE | 61.74 |  | 061740_TE_SS_filler |  | FALSE | FALSE | #VALUE! | a | 8024 | 8025 | 9018 | 9017
74220 | FALSE | 61.74 |  | 061740_TE_SS_filler |  | FALSE | FALSE | #VALUE! | aatt |  |  | 32 | 1009 | 139
74221 | FALSE | 61.74 |  | 061740_TE_SS_filler |  | FALSE | FALSE | #VALUE! | asel | none
74222 | FALSE | 61.74 |  | 061740_TE_SS_filler |  | FALSE | FALSE | #VALUE! | lsel | all
74223 | FALSE | 61.74 |  | 061740_TE_SS_filler |  | FALSE | FALSE | #VALUE! | csys | 0
74224 | FALSE | 61.74 |  | 061740_TE_SS_filler |  | FALSE | FALSE | #VALUE! | a | 8025 | 8031 | 9023 | 9018
74225 | FALSE | 61.74 |  | 061740_TE_SS_filler |  | FALSE | FALSE | #VALUE! | aatt |  |  | 32 | 1009 | 141
74226 | FALSE | 61.74 |  | 061740_TE_SS_filler |  | FALSE | FALSE | #VALUE! | asel | none
74227 | FALSE | 61.74 |  | 061740_TE_SS_filler |  | FALSE | FALSE | #VALUE! | lsel | all
74228 | FALSE | 61.74 |  | 061740_TE_SS_filler |  | FALSE | FALSE | #VALUE! | csys | 0
74229 | FALSE | 61.74 |  | 061740_TE_SS_filler |  | FALSE | FALSE | #VALUE! | a | 8031 | 8033 | 9025 | 9023
74230 | FALSE | 61.74 |  | 061740_TE_SS_filler |  | FALSE | FALSE | #VALUE! | aatt |  |  | 32 | 1009 | 129
74231 | FALSE | 61.74 |  | 061740_TE_SS_filler |  | FALSE | FALSE | #VALUE! | asel | none
74232 | FALSE | 61.74 |  | 061740_TE_SS_filler |  | FALSE | FALSE | #VALUE! | lsel | all
74233 | FALSE | 61.74 |  | 061740_TE_SS_filler |  | FALSE | FALSE | #VALUE! | csys | 0
74234 | FALSE | 61.74 |  | 061740_TE_SS_filler |  | FALSE | FALSE | #VALUE! | a | 8033 | 8044 | 9035 | 9025
74235 | FALSE | 61.74 |  | 061740_TE_SS_filler |  | FALSE | FALSE | #VALUE! | aatt |  |  | 32 | 1009 | 133
74236 | FALSE | 61.74 |  | 061740_TE_SS_filler |  | FALSE | FALSE | #VALUE! | asel | none
74237 | FALSE | 61.74 |  | 061740_TE_SS_filler |  | FALSE | FALSE | #VALUE! | lsel | all
74238 | FALSE | 61.74 |  | 061740_TE_SS_filler |  | FALSE | FALSE | #VALUE! | csys | 0
74239 | FALSE | 61.74 |  | 061740_TE_SS_filler |  | FALSE | FALSE | #VALUE! | a | 8044 | 8048 | 9041 | 9035
74240 | FALSE | 61.74 |  | 061740_TE_SS_filler |  | FALSE | FALSE | #VALUE! | aatt |  |  | 32 | 1009 | 131
74241 | FALSE | 61.74 |  | 061740_TE_SS_filler |  | FALSE | FALSE | #VALUE! | asel | none
74242 | FALSE | 61.74 |  | 061740_TE_SS_filler |  | FALSE | FALSE | #VALUE! | lsel | all
74243 | FALSE | 61.74 |  | 061740_TE_SS_filler |  | FALSE | FALSE | #VALUE! | csys | 0
74244 | FALSE | 61.74 |  | 061740_TE_SS_filler |  | FALSE | FALSE | #VALUE! | a | 8048 | 8052 | 9047 | 9041
74245 | FALSE | 61.74 |  | 061740_TE_SS_filler |  | FALSE | FALSE | #VALUE! | aatt |  |  | 32 | 1009 | 137
74246 | FALSE | 61.74 |  | 061740_TE_SS_filler |  | FALSE | FALSE | #VALUE! | asel | none
74247 | FALSE | 61.74 |  | 061740_TE_SS_filler |  | FALSE | FALSE | #VALUE! | lsel | all
74248 | FALSE | 61.74 |  | 061740_TE_SS_filler |  | FALSE | FALSE | #VALUE! | csys | 0
74249 | FALSE | 61.74 |  | 061740_TE_SS_filler |  | FALSE | FALSE | #VALUE! | a | 8052 | 8063 | 9056 | 9047
74250 | FALSE | 61.74 |  | 061740_TE_SS_filler |  | FALSE | FALSE | #VALUE! | aatt |  |  | 32 | 1009 | 134
74251 | FALSE | 61.74 |  | 061740_TE_SS_filler |  | FALSE | FALSE | #VALUE! | asel | none
74252 | FALSE | 61.74 |  | 061740_TE_SS_filler |  | FALSE | FALSE | #VALUE! | lsel | all
74253 | FALSE | 61.74 |  | 061740_TE_SS_filler |  | FALSE | FALSE | #VALUE! | csys | 0
74254 | FALSE | 61.74 |  | 061740_TE_SS_filler |  | FALSE | FALSE | #VALUE! | a | 8063 | 8065 | 9058 | 9056
74255 | FALSE | 61.74 |  | 061740_TE_SS_filler |  | FALSE | FALSE | #VALUE! | aatt |  |  | 32 | 1009 | 142
74256 | FALSE | 61.74 |  | 061740_TE_SS_filler |  | FALSE | FALSE | #VALUE! | asel | none
74257 | FALSE | 61.74 |  | 061740_TE_SS_filler |  | FALSE | FALSE | #VALUE! | lsel | all
74258 | FALSE | 61.74 |  | 061740_TE_SS_filler |  | FALSE | FALSE | #VALUE! | csys | 0
74259 | FALSE | 61.74 |  | 061740_TE_SS_filler |  | FALSE | FALSE | #VALUE! | a | 8065 | 8071 | 9063 | 9058
74260 | FALSE | 61.74 |  | 061740_TE_SS_filler |  | FALSE | FALSE | #VALUE! | aatt |  |  | 32 | 1009 | 140
74261 | FALSE | 61.74 |  | 061740_TE_SS_filler |  | FALSE | FALSE | #VALUE! | asel | none
74262 | FALSE | 61.74 |  | 061740_TE_SS_filler |  | FALSE | FALSE | #VALUE! | lsel | all
74263 | FALSE | 61.74 |  | 061740_TE_SS_filler |  | FALSE | FALSE | #VALUE! | csys | 0
74264 | FALSE | 61.74 |  | 061740_TE_SS_filler |  | FALSE | FALSE | #VALUE! | a | 8071 | 8072 | 9065 | 9063
74265 | FALSE | 61.74 |  | 061740_TE_SS_filler |  | FALSE | FALSE | #VALUE! | aatt |  |  | 32 | 1009 | 135
74266 | FALSE | 61.74 |  | 061740_TE_SS_filler |  | FALSE | FALSE | #VALUE! | asel | none
74267 | FALSE | 61.74 |  | 061740_TE_SS_filler |  | FALSE | FALSE | #VALUE! | lsel | all
74268 | FALSE | 61.74 |  | 061740_TE_SS_filler |  | FALSE | FALSE | #VALUE! | csys | 0
74269 | FALSE | 61.74 |  | 061740_TE_SS_filler |  | FALSE | FALSE | #VALUE! | a | 8072 | 8088 | 9075 | 9065
74270 | FALSE | 61.74 |  | 061740_TE_SS_filler |  | FALSE | FALSE | #VALUE! | aatt |  |  | 32 | 1009 | 144
74271 | FALSE | 61.74 |  | 061740_TE_SS_filler |  | FALSE | FALSE | #VALUE! | asel | none
74272 | FALSE | 61.74 |  | 061740_TE_SS_filler |  | FALSE | FALSE | #VALUE! | lsel | all
74273 | FALSE | 61.74 |  | 061740_TE_SS_filler |  | FALSE | FALSE | #VALUE! | csys | 0
74274 | FALSE | 61.74 |  | 061740_TE_SS_filler |  | FALSE | FALSE | #VALUE! | a | 8088 | 8091 | 9079 | 9075
74275 | FALSE | 61.74 |  | 061740_TE_SS_filler |  | FALSE | FALSE | #VALUE! | aatt |  |  | 32 | 1009 | 138
74276 | FALSE | 61.74 |  | 061740_TE_SS_filler |  | FALSE | FALSE | #VALUE! | asel | none
74277 | FALSE | 61.74 |  | 061740_TE_SS_filler |  | FALSE | FALSE | #VALUE! | lsel | all
74278 | FALSE | 61.74 |  | 061740_TE_SS_filler |  | FALSE | FALSE | #VALUE! | csys | 0
74279 | FALSE | 61.74 |  | 061740_TE_SS_filler |  | FALSE | FALSE | #VALUE! | a | 8091 | 8001 | 9001 | 9079
74280 | FALSE | 61.74 |  | 061740_TE_SS_filler |  | FALSE | FALSE | #VALUE! | aatt |  |  | 32 | 1009 | 136
74281 | FALSE | 61.74 |  | 061740_TE_SS_filler |  | FALSE | FALSE | #VALUE!
74282 | FALSE | 61.74 |  | 061740_TE_SS_filler |  | FALSE | FALSE | #VALUE! | asel | none
74283 | FALSE | 61.74 |  | 061740_TE_SS_filler |  | FALSE | FALSE | #VALUE! | lsel | all
74284 | FALSE | 61.74 |  | 061740_TE_SS_filler |  | FALSE | FALSE | #VALUE! | csys | 0
74285 | FALSE | 61.74 |  | 061740_TE_SS_filler |  | FALSE | FALSE | #VALUE! | a | 9001 | 9003 | 10003 | 10001
74286 | FALSE | 61.74 |  | 061740_TE_SS_filler |  | FALSE | FALSE | #VALUE! | aatt |  |  | 32 | 1010 | 146
74287 | FALSE | 61.74 |  | 061740_TE_SS_filler |  | FALSE | FALSE | #VALUE! | asel | none
74288 | FALSE | 61.74 |  | 061740_TE_SS_filler |  | FALSE | FALSE | #VALUE! | lsel | all
74289 | FALSE | 61.74 |  | 061740_TE_SS_filler |  | FALSE | FALSE | #VALUE! | csys | 0
74290 | FALSE | 61.74 |  | 061740_TE_SS_filler |  | FALSE | FALSE | #VALUE! | a | 9003 | 9006 | 10006 | 10003
74291 | FALSE | 61.74 |  | 061740_TE_SS_filler |  | FALSE | FALSE | #VALUE! | aatt |  |  | 32 | 1010 | 148
74292 | FALSE | 61.74 |  | 061740_TE_SS_filler |  | FALSE | FALSE | #VALUE! | asel | none
74293 | FALSE | 61.74 |  | 061740_TE_SS_filler |  | FALSE | FALSE | #VALUE! | lsel | all
74294 | FALSE | 61.74 |  | 061740_TE_SS_filler |  | FALSE | FALSE | #VALUE! | csys | 0
74295 | FALSE | 61.74 |  | 061740_TE_SS_filler |  | FALSE | FALSE | #VALUE! | a | 9006 | 9017 | 10017 | 10006
74296 | FALSE | 61.74 |  | 061740_TE_SS_filler |  | FALSE | FALSE | #VALUE! | aatt |  |  | 32 | 1010 | 161
74297 | FALSE | 61.74 |  | 061740_TE_SS_filler |  | FALSE | FALSE | #VALUE! | asel | none
74298 | FALSE | 61.74 |  | 061740_TE_SS_filler |  | FALSE | FALSE | #VALUE! | lsel | all
74299 | FALSE | 61.74 |  | 061740_TE_SS_filler |  | FALSE | FALSE | #VALUE! | csys | 0
74300 | FALSE | 61.74 |  | 061740_TE_SS_filler |  | FALSE | FALSE | #VALUE! | a | 9017 | 9018 | 10019 | 10017
74301 | FALSE | 61.74 |  | 061740_TE_SS_filler |  | FALSE | FALSE | #VALUE! | aatt |  |  | 32 | 1010 | 157
74302 | FALSE | 61.74 |  | 061740_TE_SS_filler |  | FALSE | FALSE | #VALUE! | asel | none
74303 | FALSE | 61.74 |  | 061740_TE_SS_filler |  | FALSE | FALSE | #VALUE! | lsel | all
74304 | FALSE | 61.74 |  | 061740_TE_SS_filler |  | FALSE | FALSE | #VALUE! | csys | 0
74305 | FALSE | 61.74 |  | 061740_TE_SS_filler |  | FALSE | FALSE | #VALUE! | a | 9018 | 9023 | 10024 | 10019
74306 | FALSE | 61.74 |  | 061740_TE_SS_filler |  | FALSE | FALSE | #VALUE! | aatt |  |  | 32 | 1010 | 159
74307 | FALSE | 61.74 |  | 061740_TE_SS_filler |  | FALSE | FALSE | #VALUE! | asel | none
74308 | FALSE | 61.74 |  | 061740_TE_SS_filler |  | FALSE | FALSE | #VALUE! | lsel | all
74309 | FALSE | 61.74 |  | 061740_TE_SS_filler |  | FALSE | FALSE | #VALUE! | csys | 0
74310 | FALSE | 61.74 |  | 061740_TE_SS_filler |  | FALSE | FALSE | #VALUE! | a | 9023 | 9025 | 10026 | 10024
74311 | FALSE | 61.74 |  | 061740_TE_SS_filler |  | FALSE | FALSE | #VALUE! | aatt |  |  | 32 | 1010 | 145
74312 | FALSE | 61.74 |  | 061740_TE_SS_filler |  | FALSE | FALSE | #VALUE! | asel | none
74313 | FALSE | 61.74 |  | 061740_TE_SS_filler |  | FALSE | FALSE | #VALUE! | lsel | all
74314 | FALSE | 61.74 |  | 061740_TE_SS_filler |  | FALSE | FALSE | #VALUE! | csys | 0
74315 | FALSE | 61.74 |  | 061740_TE_SS_filler |  | FALSE | FALSE | #VALUE! | a | 9025 | 9035 | 10034 | 10026
74316 | FALSE | 61.74 |  | 061740_TE_SS_filler |  | FALSE | FALSE | #VALUE! | aatt |  |  | 32 | 1010 | 149
74317 | FALSE | 61.74 |  | 061740_TE_SS_filler |  | FALSE | FALSE | #VALUE! | asel | none
74318 | FALSE | 61.74 |  | 061740_TE_SS_filler |  | FALSE | FALSE | #VALUE! | lsel | all
74319 | FALSE | 61.74 |  | 061740_TE_SS_filler |  | FALSE | FALSE | #VALUE! | csys | 0
74320 | FALSE | 61.74 |  | 061740_TE_SS_filler |  | FALSE | FALSE | #VALUE! | a | 9035 | 9041 | 10040 | 10034
74321 | FALSE | 61.74 |  | 061740_TE_SS_filler |  | FALSE | FALSE | #VALUE! | aatt |  |  | 32 | 1010 | 147
74322 | FALSE | 61.74 |  | 061740_TE_SS_filler |  | FALSE | FALSE | #VALUE! | asel | none
74323 | FALSE | 61.74 |  | 061740_TE_SS_filler |  | FALSE | FALSE | #VALUE! | lsel | all
74324 | FALSE | 61.74 |  | 061740_TE_SS_filler |  | FALSE | FALSE | #VALUE! | csys | 0
74325 | FALSE | 61.74 |  | 061740_TE_SS_filler |  | FALSE | FALSE | #VALUE! | a | 9041 | 9047 | 10046 | 10040
74326 | FALSE | 61.74 |  | 061740_TE_SS_filler |  | FALSE | FALSE | #VALUE! | aatt |  |  | 32 | 1010 | 153
74327 | FALSE | 61.74 |  | 061740_TE_SS_filler |  | FALSE | FALSE | #VALUE! | asel | none
74328 | FALSE | 61.74 |  | 061740_TE_SS_filler |  | FALSE | FALSE | #VALUE! | lsel | all
74329 | FALSE | 61.74 |  | 061740_TE_SS_filler |  | FALSE | FALSE | #VALUE! | csys | 0
74330 | FALSE | 61.74 |  | 061740_TE_SS_filler |  | FALSE | FALSE | #VALUE! | a | 9047 | 9056 | 10055 | 10046
74331 | FALSE | 61.74 |  | 061740_TE_SS_filler |  | FALSE | FALSE | #VALUE! | aatt |  |  | 32 | 1010 | 150
74332 | FALSE | 61.74 |  | 061740_TE_SS_filler |  | FALSE | FALSE | #VALUE! | asel | none
74333 | FALSE | 61.74 |  | 061740_TE_SS_filler |  | FALSE | FALSE | #VALUE! | lsel | all
74334 | FALSE | 61.74 |  | 061740_TE_SS_filler |  | FALSE | FALSE | #VALUE! | csys | 0
74335 | FALSE | 61.74 |  | 061740_TE_SS_filler |  | FALSE | FALSE | #VALUE! | a | 9056 | 9058 | 10057 | 10055
74336 | FALSE | 61.74 |  | 061740_TE_SS_filler |  | FALSE | FALSE | #VALUE! | aatt |  |  | 32 | 1010 | 160
74337 | FALSE | 61.74 |  | 061740_TE_SS_filler |  | FALSE | FALSE | #VALUE! | asel | none
74338 | FALSE | 61.74 |  | 061740_TE_SS_filler |  | FALSE | FALSE | #VALUE! | lsel | all
74339 | FALSE | 61.74 |  | 061740_TE_SS_filler |  | FALSE | FALSE | #VALUE! | csys | 0
74340 | FALSE | 61.74 |  | 061740_TE_SS_filler |  | FALSE | FALSE | #VALUE! | a | 9058 | 9063 | 10062 | 10057
74341 | FALSE | 61.74 |  | 061740_TE_SS_filler |  | FALSE | FALSE | #VALUE! | aatt |  |  | 32 | 1010 | 158
74342 | FALSE | 61.74 |  | 061740_TE_SS_filler |  | FALSE | FALSE | #VALUE! | asel | none
74343 | FALSE | 61.74 |  | 061740_TE_SS_filler |  | FALSE | FALSE | #VALUE! | lsel | all
74344 | FALSE | 61.74 |  | 061740_TE_SS_filler |  | FALSE | FALSE | #VALUE! | csys | 0
74345 | FALSE | 61.74 |  | 061740_TE_SS_filler |  | FALSE | FALSE | #VALUE! | a | 9063 | 9065 | 10064 | 10062
74346 | FALSE | 61.74 |  | 061740_TE_SS_filler |  | FALSE | FALSE | #VALUE! | aatt |  |  | 32 | 1010 | 151
74347 | FALSE | 61.74 |  | 061740_TE_SS_filler |  | FALSE | FALSE | #VALUE! | asel | none
74348 | FALSE | 61.74 |  | 061740_TE_SS_filler |  | FALSE | FALSE | #VALUE! | lsel | all
74349 | FALSE | 61.74 |  | 061740_TE_SS_filler |  | FALSE | FALSE | #VALUE! | csys | 0
74350 | FALSE | 61.74 |  | 061740_TE_SS_filler |  | FALSE | FALSE | #VALUE! | a | 9065 | 9075 | 10075 | 10064
74351 | FALSE | 61.74 |  | 061740_TE_SS_filler |  | FALSE | FALSE | #VALUE! | aatt |  |  | 32 | 1010 | 162
74352 | FALSE | 61.74 |  | 061740_TE_SS_filler |  | FALSE | FALSE | #VALUE! | asel | none
74353 | FALSE | 61.74 |  | 061740_TE_SS_filler |  | FALSE | FALSE | #VALUE! | lsel | all
74354 | FALSE | 61.74 |  | 061740_TE_SS_filler |  | FALSE | FALSE | #VALUE! | csys | 0
74355 | FALSE | 61.74 |  | 061740_TE_SS_filler |  | FALSE | FALSE | #VALUE! | a | 9075 | 9079 | 10079 | 10075
74356 | FALSE | 61.74 |  | 061740_TE_SS_filler |  | FALSE | FALSE | #VALUE! | aatt |  |  | 32 | 1010 | 154
74357 | FALSE | 61.74 |  | 061740_TE_SS_filler |  | FALSE | FALSE | #VALUE! | asel | none
74358 | FALSE | 61.74 |  | 061740_TE_SS_filler |  | FALSE | FALSE | #VALUE! | lsel | all
74359 | FALSE | 61.74 |  | 061740_TE_SS_filler |  | FALSE | FALSE | #VALUE! | csys | 0
74360 | FALSE | 61.74 |  | 061740_TE_SS_filler |  | FALSE | FALSE | #VALUE! | a | 9079 | 9001 | 10001 | 10079
74361 | FALSE | 61.74 |  | 061740_TE_SS_filler |  | FALSE | FALSE | #VALUE! | aatt |  |  | 32 | 1010 | 152
74362 | FALSE | 61.74 |  | 061740_TE_SS_filler |  | FALSE | FALSE | #VALUE!
74363 | FALSE | 61.74 |  | 061740_TE_SS_filler |  | FALSE | FALSE | #VALUE! | asel | none
74364 | FALSE | 61.74 |  | 061740_TE_SS_filler |  | FALSE | FALSE | #VALUE! | lsel | all
74365 | FALSE | 61.74 |  | 061740_TE_SS_filler |  | FALSE | FALSE | #VALUE! | csys | 0
74366 | FALSE | 61.74 |  | 061740_TE_SS_filler |  | FALSE | FALSE | #VALUE! | a | 10001 | 10003 | 11002 | 11001
74367 | FALSE | 61.74 |  | 061740_TE_SS_filler |  | FALSE | FALSE | #VALUE! | aatt |  |  | 32 | 1011 | 164
74368 | FALSE | 61.74 |  | 061740_TE_SS_filler |  | FALSE | FALSE | #VALUE! | asel | none
74369 | FALSE | 61.74 |  | 061740_TE_SS_filler |  | FALSE | FALSE | #VALUE! | lsel | all
74370 | FALSE | 61.74 |  | 061740_TE_SS_filler |  | FALSE | FALSE | #VALUE! | csys | 0
74371 | FALSE | 61.74 |  | 061740_TE_SS_filler |  | FALSE | FALSE | #VALUE! | a | 10003 | 10006 | 11008 | 11002
74372 | FALSE | 61.74 |  | 061740_TE_SS_filler |  | FALSE | FALSE | #VALUE! | aatt |  |  | 32 | 1011 | 166
74373 | FALSE | 61.74 |  | 061740_TE_SS_filler |  | FALSE | FALSE | #VALUE! | asel | none
74374 | FALSE | 61.74 |  | 061740_TE_SS_filler |  | FALSE | FALSE | #VALUE! | lsel | all
74375 | FALSE | 61.74 |  | 061740_TE_SS_filler |  | FALSE | FALSE | #VALUE! | csys | 0
74376 | FALSE | 61.74 |  | 061740_TE_SS_filler |  | FALSE | FALSE | #VALUE! | a | 10006 | 10017 | 11031 | 11008
74377 | FALSE | 61.74 |  | 061740_TE_SS_filler |  | FALSE | FALSE | #VALUE! | aatt |  |  | 32 | 1011 | 179
74378 | FALSE | 61.74 |  | 061740_TE_SS_filler |  | FALSE | FALSE | #VALUE! | asel | none
74379 | FALSE | 61.74 |  | 061740_TE_SS_filler |  | FALSE | FALSE | #VALUE! | lsel | all
74380 | FALSE | 61.74 |  | 061740_TE_SS_filler |  | FALSE | FALSE | #VALUE! | csys | 0
74381 | FALSE | 61.74 |  | 061740_TE_SS_filler |  | FALSE | FALSE | #VALUE! | a | 10017 | 10019 | 11033 | 11031
74382 | FALSE | 61.74 |  | 061740_TE_SS_filler |  | FALSE | FALSE | #VALUE! | aatt |  |  | 32 | 1011 | 175
74383 | FALSE | 61.74 |  | 061740_TE_SS_filler |  | FALSE | FALSE | #VALUE! | asel | none
74384 | FALSE | 61.74 |  | 061740_TE_SS_filler |  | FALSE | FALSE | #VALUE! | lsel | all
74385 | FALSE | 61.74 |  | 061740_TE_SS_filler |  | FALSE | FALSE | #VALUE! | csys | 0
74386 | FALSE | 61.74 |  | 061740_TE_SS_filler |  | FALSE | FALSE | #VALUE! | a | 10019 | 10024 | 11039 | 11033
74387 | FALSE | 61.74 |  | 061740_TE_SS_filler |  | FALSE | FALSE | #VALUE! | aatt |  |  | 32 | 1011 | 177
74388 | FALSE | 61.74 |  | 061740_TE_SS_filler |  | FALSE | FALSE | #VALUE! | asel | none
74389 | FALSE | 61.74 |  | 061740_TE_SS_filler |  | FALSE | FALSE | #VALUE! | lsel | all
74390 | FALSE | 61.74 |  | 061740_TE_SS_filler |  | FALSE | FALSE | #VALUE! | csys | 0
74391 | FALSE | 61.74 |  | 061740_TE_SS_filler |  | FALSE | FALSE | #VALUE! | a | 10024 | 10026 | 11041 | 11039
74392 | FALSE | 61.74 |  | 061740_TE_SS_filler |  | FALSE | FALSE | #VALUE! | aatt |  |  | 32 | 1011 | 163
74393 | FALSE | 61.74 |  | 061740_TE_SS_filler |  | FALSE | FALSE | #VALUE! | asel | none
74394 | FALSE | 61.74 |  | 061740_TE_SS_filler |  | FALSE | FALSE | #VALUE! | lsel | all
74395 | FALSE | 61.74 |  | 061740_TE_SS_filler |  | FALSE | FALSE | #VALUE! | csys | 0
74396 | FALSE | 61.74 |  | 061740_TE_SS_filler |  | FALSE | FALSE | #VALUE! | a | 10026 | 10034 | 11049 | 11041
74397 | FALSE | 61.74 |  | 061740_TE_SS_filler |  | FALSE | FALSE | #VALUE! | aatt |  |  | 32 | 1011 | 167
74398 | FALSE | 61.74 |  | 061740_TE_SS_filler |  | FALSE | FALSE | #VALUE! | asel | none
74399 | FALSE | 61.74 |  | 061740_TE_SS_filler |  | FALSE | FALSE | #VALUE! | lsel | all
74400 | FALSE | 61.74 |  | 061740_TE_SS_filler |  | FALSE | FALSE | #VALUE! | csys | 0
74401 | FALSE | 61.74 |  | 061740_TE_SS_filler |  | FALSE | FALSE | #VALUE! | a | 10034 | 10040 | 11058 | 11049
74402 | FALSE | 61.74 |  | 061740_TE_SS_filler |  | FALSE | FALSE | #VALUE! | aatt |  |  | 32 | 1011 | 165
74403 | FALSE | 61.74 |  | 061740_TE_SS_filler |  | FALSE | FALSE | #VALUE! | asel | none
74404 | FALSE | 61.74 |  | 061740_TE_SS_filler |  | FALSE | FALSE | #VALUE! | lsel | all
74405 | FALSE | 61.74 |  | 061740_TE_SS_filler |  | FALSE | FALSE | #VALUE! | csys | 0
74406 | FALSE | 61.74 |  | 061740_TE_SS_filler |  | FALSE | FALSE | #VALUE! | csys | 1
74407 | FALSE | 61.74 |  | 061740_TE_SS_filler |  | FALSE | FALSE | #VALUE! | a | 10040 | 10046 | 11064 | 11058
74408 | FALSE | 61.74 |  | 061740_TE_SS_filler |  | FALSE | FALSE | #VALUE! | aatt |  |  | 32 | 1011 | 171
74409 | FALSE | 61.74 |  | 061740_TE_SS_filler |  | FALSE | FALSE | #VALUE! | asel | none
74410 | FALSE | 61.74 |  | 061740_TE_SS_filler |  | FALSE | FALSE | #VALUE! | lsel | all
74411 | FALSE | 61.74 |  | 061740_TE_SS_filler |  | FALSE | FALSE | #VALUE! | csys | 0
74412 | FALSE | 61.74 |  | 061740_TE_SS_filler |  | FALSE | FALSE | #VALUE! | a | 10046 | 10055 | 11075 | 11064
74413 | FALSE | 61.74 |  | 061740_TE_SS_filler |  | FALSE | FALSE | #VALUE! | aatt |  |  | 32 | 1011 | 168
74414 | FALSE | 61.74 |  | 061740_TE_SS_filler |  | FALSE | FALSE | #VALUE! | asel | none
74415 | FALSE | 61.74 |  | 061740_TE_SS_filler |  | FALSE | FALSE | #VALUE! | lsel | all
74416 | FALSE | 61.74 |  | 061740_TE_SS_filler |  | FALSE | FALSE | #VALUE! | csys | 0
74417 | FALSE | 61.74 |  | 061740_TE_SS_filler |  | FALSE | FALSE | #VALUE! | a | 10055 | 10057 | 11077 | 11075
74418 | FALSE | 61.74 |  | 061740_TE_SS_filler |  | FALSE | FALSE | #VALUE! | aatt |  |  | 32 | 1011 | 178
74419 | FALSE | 61.74 |  | 061740_TE_SS_filler |  | FALSE | FALSE | #VALUE! | asel | none
74420 | FALSE | 61.74 |  | 061740_TE_SS_filler |  | FALSE | FALSE | #VALUE! | lsel | all
74421 | FALSE | 61.74 |  | 061740_TE_SS_filler |  | FALSE | FALSE | #VALUE! | csys | 0
74422 | FALSE | 61.74 |  | 061740_TE_SS_filler |  | FALSE | FALSE | #VALUE! | a | 10057 | 10062 | 11083 | 11077
74423 | FALSE | 61.74 |  | 061740_TE_SS_filler |  | FALSE | FALSE | #VALUE! | aatt |  |  | 32 | 1011 | 176
74424 | FALSE | 61.74 |  | 061740_TE_SS_filler |  | FALSE | FALSE | #VALUE! | asel | none
74425 | FALSE | 61.74 |  | 061740_TE_SS_filler |  | FALSE | FALSE | #VALUE! | lsel | all
74426 | FALSE | 61.74 |  | 061740_TE_SS_filler |  | FALSE | FALSE | #VALUE! | csys | 0
74427 | FALSE | 61.74 |  | 061740_TE_SS_filler |  | FALSE | FALSE | #VALUE! | a | 10062 | 10064 | 11085 | 11083
74428 | FALSE | 61.74 |  | 061740_TE_SS_filler |  | FALSE | FALSE | #VALUE! | aatt |  |  | 32 | 1011 | 169
74429 | FALSE | 61.74 |  | 061740_TE_SS_filler |  | FALSE | FALSE | #VALUE! | asel | none
74430 | FALSE | 61.74 |  | 061740_TE_SS_filler |  | FALSE | FALSE | #VALUE! | lsel | all
74431 | FALSE | 61.74 |  | 061740_TE_SS_filler |  | FALSE | FALSE | #VALUE! | csys | 0
74432 | FALSE | 61.74 |  | 061740_TE_SS_filler |  | FALSE | FALSE | #VALUE! | a | 10064 | 10075 | 11107 | 11085
74433 | FALSE | 61.74 |  | 061740_TE_SS_filler |  | FALSE | FALSE | #VALUE! | aatt |  |  | 32 | 1011 | 180
74434 | FALSE | 61.74 |  | 061740_TE_SS_filler |  | FALSE | FALSE | #VALUE! | asel | none
74435 | FALSE | 61.74 |  | 061740_TE_SS_filler |  | FALSE | FALSE | #VALUE! | lsel | all
74436 | FALSE | 61.74 |  | 061740_TE_SS_filler |  | FALSE | FALSE | #VALUE! | csys | 0
74437 | FALSE | 61.74 |  | 061740_TE_SS_filler |  | FALSE | FALSE | #VALUE! | a | 10075 | 10079 | 11114 | 11107
74438 | FALSE | 61.74 |  | 061740_TE_SS_filler |  | FALSE | FALSE | #VALUE! | aatt |  |  | 32 | 1011 | 172
74439 | FALSE | 61.74 |  | 061740_TE_SS_filler |  | FALSE | FALSE | #VALUE! | asel | none
74440 | FALSE | 61.74 |  | 061740_TE_SS_filler |  | FALSE | FALSE | #VALUE! | lsel | all
74441 | FALSE | 61.74 |  | 061740_TE_SS_filler |  | FALSE | FALSE | #VALUE! | csys | 0
74442 | FALSE | 61.74 |  | 061740_TE_SS_filler |  | FALSE | FALSE | #VALUE! | a | 10079 | 10001 | 11001 | 11114
74443 | FALSE | 61.74 |  | 061740_TE_SS_filler |  | FALSE | FALSE | #VALUE! | aatt |  |  | 32 | 1011 | 170
74444 | FALSE | 61.74 |  | 061740_TE_SS_filler |  | FALSE | FALSE | #VALUE!
74445 | FALSE | 61.74 |  | 061740_TE_SS_filler |  | FALSE | FALSE | #VALUE! | asel | none
74446 | FALSE | 61.74 |  | 061740_TE_SS_filler |  | FALSE | FALSE | #VALUE! | lsel | all
74447 | FALSE | 61.74 |  | 061740_TE_SS_filler |  | FALSE | FALSE | #VALUE! | csys | 0
74448 | FALSE | 61.74 |  | 061740_TE_SS_filler |  | FALSE | FALSE | #VALUE! | a | 11001 | 11002 | 12002 | 12001
74449 | FALSE | 61.74 |  | 061740_TE_SS_filler |  | FALSE | FALSE | #VALUE! | aatt |  |  | 32 | 1012 | 182
74450 | FALSE | 61.74 |  | 061740_TE_SS_filler |  | FALSE | FALSE | #VALUE! | asel | none
74451 | FALSE | 61.74 |  | 061740_TE_SS_filler |  | FALSE | FALSE | #VALUE! | lsel | all
74452 | FALSE | 61.74 |  | 061740_TE_SS_filler |  | FALSE | FALSE | #VALUE! | csys | 0
74453 | FALSE | 61.74 |  | 061740_TE_SS_filler |  | FALSE | FALSE | #VALUE! | a | 11002 | 11008 | 12003 | 12002
74454 | FALSE | 61.74 |  | 061740_TE_SS_filler |  | FALSE | FALSE | #VALUE! | aatt |  |  | 32 | 1012 | 184
74455 | FALSE | 61.74 |  | 061740_TE_SS_filler |  | FALSE | FALSE | #VALUE! | asel | none
74456 | FALSE | 61.74 |  | 061740_TE_SS_filler |  | FALSE | FALSE | #VALUE! | lsel | all
74457 | FALSE | 61.74 |  | 061740_TE_SS_filler |  | FALSE | FALSE | #VALUE! | csys | 0
74458 | FALSE | 61.74 |  | 061740_TE_SS_filler |  | FALSE | FALSE | #VALUE! | a | 11008 | 11031 | 12019 | 12003
74459 | FALSE | 61.74 |  | 061740_TE_SS_filler |  | FALSE | FALSE | #VALUE! | aatt |  |  | 32 | 1012 | 197
74460 | FALSE | 61.74 |  | 061740_TE_SS_filler |  | FALSE | FALSE | #VALUE! | asel | none
74461 | FALSE | 61.74 |  | 061740_TE_SS_filler |  | FALSE | FALSE | #VALUE! | lsel | all
74462 | FALSE | 61.74 |  | 061740_TE_SS_filler |  | FALSE | FALSE | #VALUE! | csys | 0
74463 | FALSE | 61.74 |  | 061740_TE_SS_filler |  | FALSE | FALSE | #VALUE! | a | 11031 | 11033 | 12021 | 12019
74464 | FALSE | 61.74 |  | 061740_TE_SS_filler |  | FALSE | FALSE | #VALUE! | aatt |  |  | 32 | 1012 | 193
74465 | FALSE | 61.74 |  | 061740_TE_SS_filler |  | FALSE | FALSE | #VALUE! | asel | none
74466 | FALSE | 61.74 |  | 061740_TE_SS_filler |  | FALSE | FALSE | #VALUE! | lsel | all
74467 | FALSE | 61.74 |  | 061740_TE_SS_filler |  | FALSE | FALSE | #VALUE! | csys | 0
74468 | FALSE | 61.74 |  | 061740_TE_SS_filler |  | FALSE | FALSE | #VALUE! | a | 11033 | 11039 | 12027 | 12021
74469 | FALSE | 61.74 |  | 061740_TE_SS_filler |  | FALSE | FALSE | #VALUE! | aatt |  |  | 32 | 1012 | 195
74470 | FALSE | 61.74 |  | 061740_TE_SS_filler |  | FALSE | FALSE | #VALUE! | asel | none
74471 | FALSE | 61.74 |  | 061740_TE_SS_filler |  | FALSE | FALSE | #VALUE! | lsel | all
74472 | FALSE | 61.74 |  | 061740_TE_SS_filler |  | FALSE | FALSE | #VALUE! | csys | 0
74473 | FALSE | 61.74 |  | 061740_TE_SS_filler |  | FALSE | FALSE | #VALUE! | csys | 1
74474 | FALSE | 61.74 |  | 061740_TE_SS_filler |  | FALSE | FALSE | #VALUE! | a | 11039 | 11041 | 12029 | 12027
74475 | FALSE | 61.74 |  | 061740_TE_SS_filler |  | FALSE | FALSE | #VALUE! | aatt |  |  | 32 | 1012 | 181
74476 | FALSE | 61.74 |  | 061740_TE_SS_filler |  | FALSE | FALSE | #VALUE! | asel | none
74477 | FALSE | 61.74 |  | 061740_TE_SS_filler |  | FALSE | FALSE | #VALUE! | lsel | all
74478 | FALSE | 61.74 |  | 061740_TE_SS_filler |  | FALSE | FALSE | #VALUE! | csys | 0
74479 | FALSE | 61.74 |  | 061740_TE_SS_filler |  | FALSE | FALSE | #VALUE! | a | 11041 | 11049 | 12039 | 12029
74480 | FALSE | 61.74 |  | 061740_TE_SS_filler |  | FALSE | FALSE | #VALUE! | aatt |  |  | 32 | 1012 | 185
74481 | FALSE | 61.74 |  | 061740_TE_SS_filler |  | FALSE | FALSE | #VALUE! | asel | none
74482 | FALSE | 61.74 |  | 061740_TE_SS_filler |  | FALSE | FALSE | #VALUE! | lsel | all
74483 | FALSE | 61.74 |  | 061740_TE_SS_filler |  | FALSE | FALSE | #VALUE! | csys | 0
74484 | FALSE | 61.74 |  | 061740_TE_SS_filler |  | FALSE | FALSE | #VALUE! | a | 11049 | 11058 | 12048 | 12039
74485 | FALSE | 61.74 |  | 061740_TE_SS_filler |  | FALSE | FALSE | #VALUE! | aatt |  |  | 32 | 1012 | 183
74486 | FALSE | 61.74 |  | 061740_TE_SS_filler |  | FALSE | FALSE | #VALUE! | asel | none
74487 | FALSE | 61.74 |  | 061740_TE_SS_filler |  | FALSE | FALSE | #VALUE! | lsel | all
74488 | FALSE | 61.74 |  | 061740_TE_SS_filler |  | FALSE | FALSE | #VALUE! | csys | 0
74489 | FALSE | 61.74 |  | 061740_TE_SS_filler |  | FALSE | FALSE | #VALUE! | csys | 1
74490 | FALSE | 61.74 |  | 061740_TE_SS_filler |  | FALSE | FALSE | #VALUE! | a | 11058 | 11064 | 12054 | 12048
74491 | FALSE | 61.74 |  | 061740_TE_SS_filler |  | FALSE | FALSE | #VALUE! | aatt |  |  | 32 | 1012 | 189
74492 | FALSE | 61.74 |  | 061740_TE_SS_filler |  | FALSE | FALSE | #VALUE! | asel | none
74493 | FALSE | 61.74 |  | 061740_TE_SS_filler |  | FALSE | FALSE | #VALUE! | lsel | all
74494 | FALSE | 61.74 |  | 061740_TE_SS_filler |  | FALSE | FALSE | #VALUE! | csys | 0
74495 | FALSE | 61.74 |  | 061740_TE_SS_filler |  | FALSE | FALSE | #VALUE! | a | 11064 | 11075 | 12067 | 12054
74496 | FALSE | 61.74 |  | 061740_TE_SS_filler |  | FALSE | FALSE | #VALUE! | aatt |  |  | 32 | 1012 | 186
74497 | FALSE | 61.74 |  | 061740_TE_SS_filler |  | FALSE | FALSE | #VALUE! | asel | none
74498 | FALSE | 61.74 |  | 061740_TE_SS_filler |  | FALSE | FALSE | #VALUE! | lsel | all
74499 | FALSE | 61.74 |  | 061740_TE_SS_filler |  | FALSE | FALSE | #VALUE! | csys | 0
74500 | FALSE | 61.74 |  | 061740_TE_SS_filler |  | FALSE | FALSE | #VALUE! | a | 11075 | 11077 | 12069 | 12067
74501 | FALSE | 61.74 |  | 061740_TE_SS_filler |  | FALSE | FALSE | #VALUE! | aatt |  |  | 32 | 1012 | 196
74502 | FALSE | 61.74 |  | 061740_TE_SS_filler |  | FALSE | FALSE | #VALUE! | asel | none
74503 | FALSE | 61.74 |  | 061740_TE_SS_filler |  | FALSE | FALSE | #VALUE! | lsel | all
74504 | FALSE | 61.74 |  | 061740_TE_SS_filler |  | FALSE | FALSE | #VALUE! | csys | 0
74505 | FALSE | 61.74 |  | 061740_TE_SS_filler |  | FALSE | FALSE | #VALUE! | a | 11077 | 11083 | 12075 | 12069
74506 | FALSE | 61.74 |  | 061740_TE_SS_filler |  | FALSE | FALSE | #VALUE! | aatt |  |  | 32 | 1012 | 194
74507 | FALSE | 61.74 |  | 061740_TE_SS_filler |  | FALSE | FALSE | #VALUE! | asel | none
74508 | FALSE | 61.74 |  | 061740_TE_SS_filler |  | FALSE | FALSE | #VALUE! | lsel | all
74509 | FALSE | 61.74 |  | 061740_TE_SS_filler |  | FALSE | FALSE | #VALUE! | csys | 0
74510 | FALSE | 61.74 |  | 061740_TE_SS_filler |  | FALSE | FALSE | #VALUE! | a | 11083 | 11085 | 12077 | 12075
74511 | FALSE | 61.74 |  | 061740_TE_SS_filler |  | FALSE | FALSE | #VALUE! | aatt |  |  | 32 | 1012 | 187
74512 | FALSE | 61.74 |  | 061740_TE_SS_filler |  | FALSE | FALSE | #VALUE! | asel | none
74513 | FALSE | 61.74 |  | 061740_TE_SS_filler |  | FALSE | FALSE | #VALUE! | lsel | all
74514 | FALSE | 61.74 |  | 061740_TE_SS_filler |  | FALSE | FALSE | #VALUE! | csys | 0
74515 | FALSE | 61.74 |  | 061740_TE_SS_filler |  | FALSE | FALSE | #VALUE! | a | 11085 | 11107 | 12093 | 12077
74516 | FALSE | 61.74 |  | 061740_TE_SS_filler |  | FALSE | FALSE | #VALUE! | aatt |  |  | 32 | 1012 | 198
74517 | FALSE | 61.74 |  | 061740_TE_SS_filler |  | FALSE | FALSE | #VALUE! | asel | none
74518 | FALSE | 61.74 |  | 061740_TE_SS_filler |  | FALSE | FALSE | #VALUE! | lsel | all
74519 | FALSE | 61.74 |  | 061740_TE_SS_filler |  | FALSE | FALSE | #VALUE! | csys | 0
74520 | FALSE | 61.74 |  | 061740_TE_SS_filler |  | FALSE | FALSE | #VALUE! | a | 11107 | 11114 | 12094 | 12093
74521 | FALSE | 61.74 |  | 061740_TE_SS_filler |  | FALSE | FALSE | #VALUE! | aatt |  |  | 32 | 1012 | 190
74522 | FALSE | 61.74 |  | 061740_TE_SS_filler |  | FALSE | FALSE | #VALUE! | asel | none
74523 | FALSE | 61.74 |  | 061740_TE_SS_filler |  | FALSE | FALSE | #VALUE! | lsel | all
74524 | FALSE | 61.74 |  | 061740_TE_SS_filler |  | FALSE | FALSE | #VALUE! | csys | 0
74525 | FALSE | 61.74 |  | 061740_TE_SS_filler |  | FALSE | FALSE | #VALUE! | a | 11114 | 11001 | 12001 | 12094
74526 | FALSE | 61.74 |  | 061740_TE_SS_filler |  | FALSE | FALSE | #VALUE! | aatt |  |  | 32 | 1012 | 188
74527 | FALSE | 61.74 |  | 061740_TE_SS_filler |  | FALSE | FALSE | #VALUE!
74528 | FALSE | 61.74 |  | 061740_TE_SS_filler |  | FALSE | FALSE | #VALUE! | asel | none
74529 | FALSE | 61.74 |  | 061740_TE_SS_filler |  | FALSE | FALSE | #VALUE! | lsel | all
74530 | FALSE | 61.74 |  | 061740_TE_SS_filler |  | FALSE | FALSE | #VALUE! | csys | 0
74531 | FALSE | 61.74 |  | 061740_TE_SS_filler |  | FALSE | FALSE | #VALUE! | a | 12001 | 12002 | 13002 | 13001
74532 | FALSE | 61.74 |  | 061740_TE_SS_filler |  | FALSE | FALSE | #VALUE! | aatt |  |  | 32 | 1013 | 200
74533 | FALSE | 61.74 |  | 061740_TE_SS_filler |  | FALSE | FALSE | #VALUE! | asel | none
74534 | FALSE | 61.74 |  | 061740_TE_SS_filler |  | FALSE | FALSE | #VALUE! | lsel | all
74535 | FALSE | 61.74 |  | 061740_TE_SS_filler |  | FALSE | FALSE | #VALUE! | csys | 0
74536 | FALSE | 61.74 |  | 061740_TE_SS_filler |  | FALSE | FALSE | #VALUE! | a | 12002 | 12003 | 13010 | 13002
74537 | FALSE | 61.74 |  | 061740_TE_SS_filler |  | FALSE | FALSE | #VALUE! | aatt |  |  | 32 | 1013 | 202
74538 | FALSE | 61.74 |  | 061740_TE_SS_filler |  | FALSE | FALSE | #VALUE! | asel | none
74539 | FALSE | 61.74 |  | 061740_TE_SS_filler |  | FALSE | FALSE | #VALUE! | lsel | all
74540 | FALSE | 61.74 |  | 061740_TE_SS_filler |  | FALSE | FALSE | #VALUE! | csys | 0
74541 | FALSE | 61.74 |  | 061740_TE_SS_filler |  | FALSE | FALSE | #VALUE! | a | 12003 | 12019 | 13031 | 13010
74542 | FALSE | 61.74 |  | 061740_TE_SS_filler |  | FALSE | FALSE | #VALUE! | aatt |  |  | 32 | 1013 | 215
74543 | FALSE | 61.74 |  | 061740_TE_SS_filler |  | FALSE | FALSE | #VALUE! | asel | none
74544 | FALSE | 61.74 |  | 061740_TE_SS_filler |  | FALSE | FALSE | #VALUE! | lsel | all
74545 | FALSE | 61.74 |  | 061740_TE_SS_filler |  | FALSE | FALSE | #VALUE! | csys | 0
74546 | FALSE | 61.74 |  | 061740_TE_SS_filler |  | FALSE | FALSE | #VALUE! | a | 12019 | 12021 | 13033 | 13031
74547 | FALSE | 61.74 |  | 061740_TE_SS_filler |  | FALSE | FALSE | #VALUE! | aatt |  |  | 32 | 1013 | 211
74548 | FALSE | 61.74 |  | 061740_TE_SS_filler |  | FALSE | FALSE | #VALUE! | asel | none
74549 | FALSE | 61.74 |  | 061740_TE_SS_filler |  | FALSE | FALSE | #VALUE! | lsel | all
74550 | FALSE | 61.74 |  | 061740_TE_SS_filler |  | FALSE | FALSE | #VALUE! | csys | 0
74551 | FALSE | 61.74 |  | 061740_TE_SS_filler |  | FALSE | FALSE | #VALUE! | a | 12021 | 12027 | 13040 | 13033
74552 | FALSE | 61.74 |  | 061740_TE_SS_filler |  | FALSE | FALSE | #VALUE! | aatt |  |  | 32 | 1013 | 213
74553 | FALSE | 61.74 |  | 061740_TE_SS_filler |  | FALSE | FALSE | #VALUE! | asel | none
74554 | FALSE | 61.74 |  | 061740_TE_SS_filler |  | FALSE | FALSE | #VALUE! | lsel | all
74555 | FALSE | 61.74 |  | 061740_TE_SS_filler |  | FALSE | FALSE | #VALUE! | csys | 0
74556 | FALSE | 61.74 |  | 061740_TE_SS_filler |  | FALSE | FALSE | #VALUE! | a | 12027 | 12029 | 13042 | 13040
74557 | FALSE | 61.74 |  | 061740_TE_SS_filler |  | FALSE | FALSE | #VALUE! | aatt |  |  | 32 | 1013 | 199
74558 | FALSE | 61.74 |  | 061740_TE_SS_filler |  | FALSE | FALSE | #VALUE! | asel | none
74559 | FALSE | 61.74 |  | 061740_TE_SS_filler |  | FALSE | FALSE | #VALUE! | lsel | all
74560 | FALSE | 61.74 |  | 061740_TE_SS_filler |  | FALSE | FALSE | #VALUE! | csys | 0
74561 | FALSE | 61.74 |  | 061740_TE_SS_filler |  | FALSE | FALSE | #VALUE! | a | 12029 | 12039 | 13050 | 13042
74562 | FALSE | 61.74 |  | 061740_TE_SS_filler |  | FALSE | FALSE | #VALUE! | aatt |  |  | 32 | 1013 | 203
74563 | FALSE | 61.74 |  | 061740_TE_SS_filler |  | FALSE | FALSE | #VALUE! | asel | none
74564 | FALSE | 61.74 |  | 061740_TE_SS_filler |  | FALSE | FALSE | #VALUE! | lsel | all
74565 | FALSE | 61.74 |  | 061740_TE_SS_filler |  | FALSE | FALSE | #VALUE! | csys | 0
74566 | FALSE | 61.74 |  | 061740_TE_SS_filler |  | FALSE | FALSE | #VALUE! | a | 12039 | 12048 | 13058 | 13050
74567 | FALSE | 61.74 |  | 061740_TE_SS_filler |  | FALSE | FALSE | #VALUE! | aatt |  |  | 32 | 1013 | 201
74568 | FALSE | 61.74 |  | 061740_TE_SS_filler |  | FALSE | FALSE | #VALUE! | asel | none
74569 | FALSE | 61.74 |  | 061740_TE_SS_filler |  | FALSE | FALSE | #VALUE! | lsel | all
74570 | FALSE | 61.74 |  | 061740_TE_SS_filler |  | FALSE | FALSE | #VALUE! | csys | 0
74571 | FALSE | 61.74 |  | 061740_TE_SS_filler |  | FALSE | FALSE | #VALUE! | a | 12048 | 12054 | 13064 | 13058
74572 | FALSE | 61.74 |  | 061740_TE_SS_filler |  | FALSE | FALSE | #VALUE! | aatt |  |  | 32 | 1013 | 207
74573 | FALSE | 61.74 |  | 061740_TE_SS_filler |  | FALSE | FALSE | #VALUE! | asel | none
74574 | FALSE | 61.74 |  | 061740_TE_SS_filler |  | FALSE | FALSE | #VALUE! | lsel | all
74575 | FALSE | 61.74 |  | 061740_TE_SS_filler |  | FALSE | FALSE | #VALUE! | csys | 0
74576 | FALSE | 61.74 |  | 061740_TE_SS_filler |  | FALSE | FALSE | #VALUE! | a | 12054 | 12067 | 13074 | 13064
74577 | FALSE | 61.74 |  | 061740_TE_SS_filler |  | FALSE | FALSE | #VALUE! | aatt |  |  | 32 | 1013 | 204
74578 | FALSE | 61.74 |  | 061740_TE_SS_filler |  | FALSE | FALSE | #VALUE! | asel | none
74579 | FALSE | 61.74 |  | 061740_TE_SS_filler |  | FALSE | FALSE | #VALUE! | lsel | all
74580 | FALSE | 61.74 |  | 061740_TE_SS_filler |  | FALSE | FALSE | #VALUE! | csys | 0
74581 | FALSE | 61.74 |  | 061740_TE_SS_filler |  | FALSE | FALSE | #VALUE! | a | 12067 | 12069 | 13076 | 13074
74582 | FALSE | 61.74 |  | 061740_TE_SS_filler |  | FALSE | FALSE | #VALUE! | aatt |  |  | 32 | 1013 | 214
74583 | FALSE | 61.74 |  | 061740_TE_SS_filler |  | FALSE | FALSE | #VALUE! | asel | none
74584 | FALSE | 61.74 |  | 061740_TE_SS_filler |  | FALSE | FALSE | #VALUE! | lsel | all
74585 | FALSE | 61.74 |  | 061740_TE_SS_filler |  | FALSE | FALSE | #VALUE! | csys | 0
74586 | FALSE | 61.74 |  | 061740_TE_SS_filler |  | FALSE | FALSE | #VALUE! | a | 12069 | 12075 | 13083 | 13076
74587 | FALSE | 61.74 |  | 061740_TE_SS_filler |  | FALSE | FALSE | #VALUE! | aatt |  |  | 32 | 1013 | 212
74588 | FALSE | 61.74 |  | 061740_TE_SS_filler |  | FALSE | FALSE | #VALUE! | asel | none
74589 | FALSE | 61.74 |  | 061740_TE_SS_filler |  | FALSE | FALSE | #VALUE! | lsel | all
74590 | FALSE | 61.74 |  | 061740_TE_SS_filler |  | FALSE | FALSE | #VALUE! | csys | 0
74591 | FALSE | 61.74 |  | 061740_TE_SS_filler |  | FALSE | FALSE | #VALUE! | a | 12075 | 12077 | 13085 | 13083
74592 | FALSE | 61.74 |  | 061740_TE_SS_filler |  | FALSE | FALSE | #VALUE! | aatt |  |  | 32 | 1013 | 205
74593 | FALSE | 61.74 |  | 061740_TE_SS_filler |  | FALSE | FALSE | #VALUE! | asel | none
74594 | FALSE | 61.74 |  | 061740_TE_SS_filler |  | FALSE | FALSE | #VALUE! | lsel | all
74595 | FALSE | 61.74 |  | 061740_TE_SS_filler |  | FALSE | FALSE | #VALUE! | csys | 0
74596 | FALSE | 61.74 |  | 061740_TE_SS_filler |  | FALSE | FALSE | #VALUE! | a | 12077 | 12093 | 13108 | 13085
74597 | FALSE | 61.74 |  | 061740_TE_SS_filler |  | FALSE | FALSE | #VALUE! | aatt |  |  | 32 | 1013 | 216
74598 | FALSE | 61.74 |  | 061740_TE_SS_filler |  | FALSE | FALSE | #VALUE! | asel | none
74599 | FALSE | 61.74 |  | 061740_TE_SS_filler |  | FALSE | FALSE | #VALUE! | lsel | all
74600 | FALSE | 61.74 |  | 061740_TE_SS_filler |  | FALSE | FALSE | #VALUE! | csys | 0
74601 | FALSE | 61.74 |  | 061740_TE_SS_filler |  | FALSE | FALSE | #VALUE! | a | 12093 | 12094 | 13114 | 13108
74602 | FALSE | 61.74 |  | 061740_TE_SS_filler |  | FALSE | FALSE | #VALUE! | aatt |  |  | 32 | 1013 | 208
74603 | FALSE | 61.74 |  | 061740_TE_SS_filler |  | FALSE | FALSE | #VALUE! | asel | none
74604 | FALSE | 61.74 |  | 061740_TE_SS_filler |  | FALSE | FALSE | #VALUE! | lsel | all
74605 | FALSE | 61.74 |  | 061740_TE_SS_filler |  | FALSE | FALSE | #VALUE! | csys | 0
74606 | FALSE | 61.74 |  | 061740_TE_SS_filler |  | FALSE | FALSE | #VALUE! | a | 12094 | 12001 | 13001 | 13114
74607 | FALSE | 61.74 |  | 061740_TE_SS_filler |  | FALSE | FALSE | #VALUE! | aatt |  |  | 32 | 1013 | 206
74608 | FALSE | 61.74 |  | 061740_TE_SS_filler |  | FALSE | FALSE | #VALUE!
74609 | FALSE | 61.74 |  | 061740_TE_SS_filler |  | FALSE | FALSE | #VALUE! | asel | none
74610 | FALSE | 61.74 |  | 061740_TE_SS_filler |  | FALSE | FALSE | #VALUE! | lsel | all
74611 | FALSE | 61.74 |  | 061740_TE_SS_filler |  | FALSE | FALSE | #VALUE! | csys | 0
74612 | FALSE | 61.74 |  | 061740_TE_SS_filler |  | FALSE | FALSE | #VALUE! | a | 13001 | 13002 | 14002 | 14001
74613 | FALSE | 61.74 |  | 061740_TE_SS_filler |  | FALSE | FALSE | #VALUE! | aatt |  |  | 32 | 1014 | 218
74614 | FALSE | 61.74 |  | 061740_TE_SS_filler |  | FALSE | FALSE | #VALUE! | asel | none
74615 | FALSE | 61.74 |  | 061740_TE_SS_filler |  | FALSE | FALSE | #VALUE! | lsel | all
74616 | FALSE | 61.74 |  | 061740_TE_SS_filler |  | FALSE | FALSE | #VALUE! | csys | 0
74617 | FALSE | 61.74 |  | 061740_TE_SS_filler |  | FALSE | FALSE | #VALUE! | a | 13002 | 13010 | 14010 | 14002
74618 | FALSE | 61.74 |  | 061740_TE_SS_filler |  | FALSE | FALSE | #VALUE! | aatt |  |  | 32 | 1014 | 220
74619 | FALSE | 61.74 |  | 061740_TE_SS_filler |  | FALSE | FALSE | #VALUE! | asel | none
74620 | FALSE | 61.74 |  | 061740_TE_SS_filler |  | FALSE | FALSE | #VALUE! | lsel | all
74621 | FALSE | 61.74 |  | 061740_TE_SS_filler |  | FALSE | FALSE | #VALUE! | csys | 0
74622 | FALSE | 61.74 |  | 061740_TE_SS_filler |  | FALSE | FALSE | #VALUE! | a | 13010 | 13031 | 14032 | 14010
74623 | FALSE | 61.74 |  | 061740_TE_SS_filler |  | FALSE | FALSE | #VALUE! | aatt |  |  | 32 | 1014 | 233
74624 | FALSE | 61.74 |  | 061740_TE_SS_filler |  | FALSE | FALSE | #VALUE! | asel | none
74625 | FALSE | 61.74 |  | 061740_TE_SS_filler |  | FALSE | FALSE | #VALUE! | lsel | all
74626 | FALSE | 61.74 |  | 061740_TE_SS_filler |  | FALSE | FALSE | #VALUE! | csys | 0
74627 | FALSE | 61.74 |  | 061740_TE_SS_filler |  | FALSE | FALSE | #VALUE! | a | 13031 | 13033 | 14034 | 14032
74628 | FALSE | 61.74 |  | 061740_TE_SS_filler |  | FALSE | FALSE | #VALUE! | aatt |  |  | 32 | 1014 | 229
74629 | FALSE | 61.74 |  | 061740_TE_SS_filler |  | FALSE | FALSE | #VALUE! | asel | none
74630 | FALSE | 61.74 |  | 061740_TE_SS_filler |  | FALSE | FALSE | #VALUE! | lsel | all
74631 | FALSE | 61.74 |  | 061740_TE_SS_filler |  | FALSE | FALSE | #VALUE! | csys | 0
74632 | FALSE | 61.74 |  | 061740_TE_SS_filler |  | FALSE | FALSE | #VALUE! | a | 13033 | 13040 | 14040 | 14034
74633 | FALSE | 61.74 |  | 061740_TE_SS_filler |  | FALSE | FALSE | #VALUE! | aatt |  |  | 32 | 1014 | 231
74634 | FALSE | 61.74 |  | 061740_TE_SS_filler |  | FALSE | FALSE | #VALUE! | asel | none
74635 | FALSE | 61.74 |  | 061740_TE_SS_filler |  | FALSE | FALSE | #VALUE! | lsel | all
74636 | FALSE | 61.74 |  | 061740_TE_SS_filler |  | FALSE | FALSE | #VALUE! | csys | 0
74637 | FALSE | 61.74 |  | 061740_TE_SS_filler |  | FALSE | FALSE | #VALUE! | a | 13040 | 13042 | 14042 | 14040
74638 | FALSE | 61.74 |  | 061740_TE_SS_filler |  | FALSE | FALSE | #VALUE! | aatt |  |  | 32 | 1014 | 217
74639 | FALSE | 61.74 |  | 061740_TE_SS_filler |  | FALSE | FALSE | #VALUE! | asel | none
74640 | FALSE | 61.74 |  | 061740_TE_SS_filler |  | FALSE | FALSE | #VALUE! | lsel | all
74641 | FALSE | 61.74 |  | 061740_TE_SS_filler |  | FALSE | FALSE | #VALUE! | csys | 0
74642 | FALSE | 61.74 |  | 061740_TE_SS_filler |  | FALSE | FALSE | #VALUE! | a | 13042 | 13050 | 14050 | 14042
74643 | FALSE | 61.74 |  | 061740_TE_SS_filler |  | FALSE | FALSE | #VALUE! | aatt |  |  | 32 | 1014 | 221
74644 | FALSE | 61.74 |  | 061740_TE_SS_filler |  | FALSE | FALSE | #VALUE! | asel | none
74645 | FALSE | 61.74 |  | 061740_TE_SS_filler |  | FALSE | FALSE | #VALUE! | lsel | all
74646 | FALSE | 61.74 |  | 061740_TE_SS_filler |  | FALSE | FALSE | #VALUE! | csys | 0
74647 | FALSE | 61.74 |  | 061740_TE_SS_filler |  | FALSE | FALSE | #VALUE! | a | 13050 | 13058 | 14058 | 14050
74648 | FALSE | 61.74 |  | 061740_TE_SS_filler |  | FALSE | FALSE | #VALUE! | aatt |  |  | 32 | 1014 | 219
74649 | FALSE | 61.74 |  | 061740_TE_SS_filler |  | FALSE | FALSE | #VALUE! | asel | none
74650 | FALSE | 61.74 |  | 061740_TE_SS_filler |  | FALSE | FALSE | #VALUE! | lsel | all
74651 | FALSE | 61.74 |  | 061740_TE_SS_filler |  | FALSE | FALSE | #VALUE! | csys | 0
74652 | FALSE | 61.74 |  | 061740_TE_SS_filler |  | FALSE | FALSE | #VALUE! | a | 13058 | 13064 | 14064 | 14058
74653 | FALSE | 61.74 |  | 061740_TE_SS_filler |  | FALSE | FALSE | #VALUE! | aatt |  |  | 32 | 1014 | 225
74654 | FALSE | 61.74 |  | 061740_TE_SS_filler |  | FALSE | FALSE | #VALUE! | asel | none
74655 | FALSE | 61.74 |  | 061740_TE_SS_filler |  | FALSE | FALSE | #VALUE! | lsel | all
74656 | FALSE | 61.74 |  | 061740_TE_SS_filler |  | FALSE | FALSE | #VALUE! | csys | 0
74657 | FALSE | 61.74 |  | 061740_TE_SS_filler |  | FALSE | FALSE | #VALUE! | a | 13064 | 13074 | 14074 | 14064
74658 | FALSE | 61.74 |  | 061740_TE_SS_filler |  | FALSE | FALSE | #VALUE! | aatt |  |  | 32 | 1014 | 222
74659 | FALSE | 61.74 |  | 061740_TE_SS_filler |  | FALSE | FALSE | #VALUE! | asel | none
74660 | FALSE | 61.74 |  | 061740_TE_SS_filler |  | FALSE | FALSE | #VALUE! | lsel | all
74661 | FALSE | 61.74 |  | 061740_TE_SS_filler |  | FALSE | FALSE | #VALUE! | csys | 0
74662 | FALSE | 61.74 |  | 061740_TE_SS_filler |  | FALSE | FALSE | #VALUE! | a | 13074 | 13076 | 14076 | 14074
74663 | FALSE | 61.74 |  | 061740_TE_SS_filler |  | FALSE | FALSE | #VALUE! | aatt |  |  | 32 | 1014 | 232
74664 | FALSE | 61.74 |  | 061740_TE_SS_filler |  | FALSE | FALSE | #VALUE! | asel | none
74665 | FALSE | 61.74 |  | 061740_TE_SS_filler |  | FALSE | FALSE | #VALUE! | lsel | all
74666 | FALSE | 61.74 |  | 061740_TE_SS_filler |  | FALSE | FALSE | #VALUE! | csys | 0
74667 | FALSE | 61.74 |  | 061740_TE_SS_filler |  | FALSE | FALSE | #VALUE! | a | 13076 | 13083 | 14082 | 14076
74668 | FALSE | 61.74 |  | 061740_TE_SS_filler |  | FALSE | FALSE | #VALUE! | aatt |  |  | 32 | 1014 | 230
74669 | FALSE | 61.74 |  | 061740_TE_SS_filler |  | FALSE | FALSE | #VALUE! | asel | none
74670 | FALSE | 61.74 |  | 061740_TE_SS_filler |  | FALSE | FALSE | #VALUE! | lsel | all
74671 | FALSE | 61.74 |  | 061740_TE_SS_filler |  | FALSE | FALSE | #VALUE! | csys | 0
74672 | FALSE | 61.74 |  | 061740_TE_SS_filler |  | FALSE | FALSE | #VALUE! | a | 13083 | 13085 | 14084 | 14082
74673 | FALSE | 61.74 |  | 061740_TE_SS_filler |  | FALSE | FALSE | #VALUE! | aatt |  |  | 32 | 1014 | 223
74674 | FALSE | 61.74 |  | 061740_TE_SS_filler |  | FALSE | FALSE | #VALUE! | asel | none
74675 | FALSE | 61.74 |  | 061740_TE_SS_filler |  | FALSE | FALSE | #VALUE! | lsel | all
74676 | FALSE | 61.74 |  | 061740_TE_SS_filler |  | FALSE | FALSE | #VALUE! | csys | 0
74677 | FALSE | 61.74 |  | 061740_TE_SS_filler |  | FALSE | FALSE | #VALUE! | a | 13085 | 13108 | 14107 | 14084
74678 | FALSE | 61.74 |  | 061740_TE_SS_filler |  | FALSE | FALSE | #VALUE! | aatt |  |  | 32 | 1014 | 234
74679 | FALSE | 61.74 |  | 061740_TE_SS_filler |  | FALSE | FALSE | #VALUE! | asel | none
74680 | FALSE | 61.74 |  | 061740_TE_SS_filler |  | FALSE | FALSE | #VALUE! | lsel | all
74681 | FALSE | 61.74 |  | 061740_TE_SS_filler |  | FALSE | FALSE | #VALUE! | csys | 0
74682 | FALSE | 61.74 |  | 061740_TE_SS_filler |  | FALSE | FALSE | #VALUE! | a | 13108 | 13114 | 14114 | 14107
74683 | FALSE | 61.74 |  | 061740_TE_SS_filler |  | FALSE | FALSE | #VALUE! | aatt |  |  | 32 | 1014 | 226
74684 | FALSE | 61.74 |  | 061740_TE_SS_filler |  | FALSE | FALSE | #VALUE! | asel | none
74685 | FALSE | 61.74 |  | 061740_TE_SS_filler |  | FALSE | FALSE | #VALUE! | lsel | all
74686 | FALSE | 61.74 |  | 061740_TE_SS_filler |  | FALSE | FALSE | #VALUE! | csys | 0
74687 | FALSE | 61.74 |  | 061740_TE_SS_filler |  | FALSE | FALSE | #VALUE! | a | 13114 | 13001 | 14001 | 14114
74688 | FALSE | 61.74 |  | 061740_TE_SS_filler |  | FALSE | FALSE | #VALUE! | aatt |  |  | 32 | 1014 | 224
74689 | FALSE | 61.74 |  | 061740_TE_SS_filler |  | FALSE | FALSE | #VALUE!
74690 | FALSE | 61.74 |  | 061740_TE_SS_filler |  | FALSE | FALSE | #VALUE! | asel | none
74691 | FALSE | 61.74 |  | 061740_TE_SS_filler |  | FALSE | FALSE | #VALUE! | lsel | all
74692 | FALSE | 61.74 |  | 061740_TE_SS_filler |  | FALSE | FALSE | #VALUE! | csys | 0
74693 | FALSE | 61.74 |  | 061740_TE_SS_filler |  | FALSE | FALSE | #VALUE! | a | 14001 | 14002 | 15002 | 15001
74694 | FALSE | 61.74 |  | 061740_TE_SS_filler |  | FALSE | FALSE | #VALUE! | aatt |  |  | 32 | 1015 | 236
74695 | FALSE | 61.74 |  | 061740_TE_SS_filler |  | FALSE | FALSE | #VALUE! | asel | none
74696 | FALSE | 61.74 |  | 061740_TE_SS_filler |  | FALSE | FALSE | #VALUE! | lsel | all
74697 | FALSE | 61.74 |  | 061740_TE_SS_filler |  | FALSE | FALSE | #VALUE! | csys | 0
74698 | FALSE | 61.74 |  | 061740_TE_SS_filler |  | FALSE | FALSE | #VALUE! | a | 14002 | 14010 | 15004 | 15002
74699 | FALSE | 61.74 |  | 061740_TE_SS_filler |  | FALSE | FALSE | #VALUE! | aatt |  |  | 32 | 1015 | 238
74700 | FALSE | 61.74 |  | 061740_TE_SS_filler |  | FALSE | FALSE | #VALUE! | asel | none
74701 | FALSE | 61.74 |  | 061740_TE_SS_filler |  | FALSE | FALSE | #VALUE! | lsel | all
74702 | FALSE | 61.74 |  | 061740_TE_SS_filler |  | FALSE | FALSE | #VALUE! | csys | 0
74703 | FALSE | 61.74 |  | 061740_TE_SS_filler |  | FALSE | FALSE | #VALUE! | a | 14010 | 14032 | 15021 | 15004
74704 | FALSE | 61.74 |  | 061740_TE_SS_filler |  | FALSE | FALSE | #VALUE! | aatt |  |  | 32 | 1015 | 251
74705 | FALSE | 61.74 |  | 061740_TE_SS_filler |  | FALSE | FALSE | #VALUE! | asel | none
74706 | FALSE | 61.74 |  | 061740_TE_SS_filler |  | FALSE | FALSE | #VALUE! | lsel | all
74707 | FALSE | 61.74 |  | 061740_TE_SS_filler |  | FALSE | FALSE | #VALUE! | csys | 0
74708 | FALSE | 61.74 |  | 061740_TE_SS_filler |  | FALSE | FALSE | #VALUE! | csys | 1
74709 | FALSE | 61.74 |  | 061740_TE_SS_filler |  | FALSE | FALSE | #VALUE! | a | 14032 | 14034 | 15022 | 15021
74710 | FALSE | 61.74 |  | 061740_TE_SS_filler |  | FALSE | FALSE | #VALUE! | aatt |  |  | 32 | 1015 | 247
74711 | FALSE | 61.74 |  | 061740_TE_SS_filler |  | FALSE | FALSE | #VALUE! | asel | none
74712 | FALSE | 61.74 |  | 061740_TE_SS_filler |  | FALSE | FALSE | #VALUE! | lsel | all
74713 | FALSE | 61.74 |  | 061740_TE_SS_filler |  | FALSE | FALSE | #VALUE! | csys | 0
74714 | FALSE | 61.74 |  | 061740_TE_SS_filler |  | FALSE | FALSE | #VALUE! | a | 14034 | 14040 | 15029 | 15022
74715 | FALSE | 61.74 |  | 061740_TE_SS_filler |  | FALSE | FALSE | #VALUE! | aatt |  |  | 32 | 1015 | 249
74716 | FALSE | 61.74 |  | 061740_TE_SS_filler |  | FALSE | FALSE | #VALUE! | asel | none
74717 | FALSE | 61.74 |  | 061740_TE_SS_filler |  | FALSE | FALSE | #VALUE! | lsel | all
74718 | FALSE | 61.74 |  | 061740_TE_SS_filler |  | FALSE | FALSE | #VALUE! | csys | 0
74719 | FALSE | 61.74 |  | 061740_TE_SS_filler |  | FALSE | FALSE | #VALUE! | a | 14040 | 14042 | 15031 | 15029
74720 | FALSE | 61.74 |  | 061740_TE_SS_filler |  | FALSE | FALSE | #VALUE! | aatt |  |  | 32 | 1015 | 235
74721 | FALSE | 61.74 |  | 061740_TE_SS_filler |  | FALSE | FALSE | #VALUE! | asel | none
74722 | FALSE | 61.74 |  | 061740_TE_SS_filler |  | FALSE | FALSE | #VALUE! | lsel | all
74723 | FALSE | 61.74 |  | 061740_TE_SS_filler |  | FALSE | FALSE | #VALUE! | csys | 0
74724 | FALSE | 61.74 |  | 061740_TE_SS_filler |  | FALSE | FALSE | #VALUE! | a | 14042 | 14050 | 15039 | 15031
74725 | FALSE | 61.74 |  | 061740_TE_SS_filler |  | FALSE | FALSE | #VALUE! | aatt |  |  | 32 | 1015 | 239
74726 | FALSE | 61.74 |  | 061740_TE_SS_filler |  | FALSE | FALSE | #VALUE! | asel | none
74727 | FALSE | 61.74 |  | 061740_TE_SS_filler |  | FALSE | FALSE | #VALUE! | lsel | all
74728 | FALSE | 61.74 |  | 061740_TE_SS_filler |  | FALSE | FALSE | #VALUE! | csys | 0
74729 | FALSE | 61.74 |  | 061740_TE_SS_filler |  | FALSE | FALSE | #VALUE! | a | 14050 | 14058 | 15048 | 15039
74730 | FALSE | 61.74 |  | 061740_TE_SS_filler |  | FALSE | FALSE | #VALUE! | aatt |  |  | 32 | 1015 | 237
74731 | FALSE | 61.74 |  | 061740_TE_SS_filler |  | FALSE | FALSE | #VALUE! | asel | none
74732 | FALSE | 61.74 |  | 061740_TE_SS_filler |  | FALSE | FALSE | #VALUE! | lsel | all
74733 | FALSE | 61.74 |  | 061740_TE_SS_filler |  | FALSE | FALSE | #VALUE! | csys | 0
74734 | FALSE | 61.74 |  | 061740_TE_SS_filler |  | FALSE | FALSE | #VALUE! | a | 14058 | 14064 | 15054 | 15048
74735 | FALSE | 61.74 |  | 061740_TE_SS_filler |  | FALSE | FALSE | #VALUE! | aatt |  |  | 32 | 1015 | 243
74736 | FALSE | 61.74 |  | 061740_TE_SS_filler |  | FALSE | FALSE | #VALUE! | asel | none
74737 | FALSE | 61.74 |  | 061740_TE_SS_filler |  | FALSE | FALSE | #VALUE! | lsel | all
74738 | FALSE | 61.74 |  | 061740_TE_SS_filler |  | FALSE | FALSE | #VALUE! | csys | 0
74739 | FALSE | 61.74 |  | 061740_TE_SS_filler |  | FALSE | FALSE | #VALUE! | a | 14064 | 14074 | 15065 | 15054
74740 | FALSE | 61.74 |  | 061740_TE_SS_filler |  | FALSE | FALSE | #VALUE! | aatt |  |  | 32 | 1015 | 240
74741 | FALSE | 61.74 |  | 061740_TE_SS_filler |  | FALSE | FALSE | #VALUE! | asel | none
74742 | FALSE | 61.74 |  | 061740_TE_SS_filler |  | FALSE | FALSE | #VALUE! | lsel | all
74743 | FALSE | 61.74 |  | 061740_TE_SS_filler |  | FALSE | FALSE | #VALUE! | csys | 0
74744 | FALSE | 61.74 |  | 061740_TE_SS_filler |  | FALSE | FALSE | #VALUE! | a | 14074 | 14076 | 15067 | 15065
74745 | FALSE | 61.74 |  | 061740_TE_SS_filler |  | FALSE | FALSE | #VALUE! | aatt |  |  | 32 | 1015 | 250
74746 | FALSE | 61.74 |  | 061740_TE_SS_filler |  | FALSE | FALSE | #VALUE! | asel | none
74747 | FALSE | 61.74 |  | 061740_TE_SS_filler |  | FALSE | FALSE | #VALUE! | lsel | all
74748 | FALSE | 61.74 |  | 061740_TE_SS_filler |  | FALSE | FALSE | #VALUE! | csys | 0
74749 | FALSE | 61.74 |  | 061740_TE_SS_filler |  | FALSE | FALSE | #VALUE! | a | 14076 | 14082 | 15074 | 15067
74750 | FALSE | 61.74 |  | 061740_TE_SS_filler |  | FALSE | FALSE | #VALUE! | aatt |  |  | 32 | 1015 | 248
74751 | FALSE | 61.74 |  | 061740_TE_SS_filler |  | FALSE | FALSE | #VALUE! | asel | none
74752 | FALSE | 61.74 |  | 061740_TE_SS_filler |  | FALSE | FALSE | #VALUE! | lsel | all
74753 | FALSE | 61.74 |  | 061740_TE_SS_filler |  | FALSE | FALSE | #VALUE! | csys | 0
74754 | FALSE | 61.74 |  | 061740_TE_SS_filler |  | FALSE | FALSE | #VALUE! | a | 14082 | 14084 | 15075 | 15074
74755 | FALSE | 61.74 |  | 061740_TE_SS_filler |  | FALSE | FALSE | #VALUE! | aatt |  |  | 32 | 1015 | 241
74756 | FALSE | 61.74 |  | 061740_TE_SS_filler |  | FALSE | FALSE | #VALUE! | asel | none
74757 | FALSE | 61.74 |  | 061740_TE_SS_filler |  | FALSE | FALSE | #VALUE! | lsel | all
74758 | FALSE | 61.74 |  | 061740_TE_SS_filler |  | FALSE | FALSE | #VALUE! | csys | 0
74759 | FALSE | 61.74 |  | 061740_TE_SS_filler |  | FALSE | FALSE | #VALUE! | a | 14084 | 14107 | 15092 | 15075
74760 | FALSE | 61.74 |  | 061740_TE_SS_filler |  | FALSE | FALSE | #VALUE! | aatt |  |  | 32 | 1015 | 252
74761 | FALSE | 61.74 |  | 061740_TE_SS_filler |  | FALSE | FALSE | #VALUE! | asel | none
74762 | FALSE | 61.74 |  | 061740_TE_SS_filler |  | FALSE | FALSE | #VALUE! | lsel | all
74763 | FALSE | 61.74 |  | 061740_TE_SS_filler |  | FALSE | FALSE | #VALUE! | csys | 0
74764 | FALSE | 61.74 |  | 061740_TE_SS_filler |  | FALSE | FALSE | #VALUE! | a | 14107 | 14114 | 15094 | 15092
74765 | FALSE | 61.74 |  | 061740_TE_SS_filler |  | FALSE | FALSE | #VALUE! | aatt |  |  | 32 | 1015 | 244
74766 | FALSE | 61.74 |  | 061740_TE_SS_filler |  | FALSE | FALSE | #VALUE! | asel | none
74767 | FALSE | 61.74 |  | 061740_TE_SS_filler |  | FALSE | FALSE | #VALUE! | lsel | all
74768 | FALSE | 61.74 |  | 061740_TE_SS_filler |  | FALSE | FALSE | #VALUE! | csys | 0
74769 | FALSE | 61.74 |  | 061740_TE_SS_filler |  | FALSE | FALSE | #VALUE! | a | 14114 | 14001 | 15001 | 15094
74770 | FALSE | 61.74 |  | 061740_TE_SS_filler |  | FALSE | FALSE | #VALUE! | aatt |  |  | 32 | 1015 | 242
74771 | FALSE | 61.74 |  | 061740_TE_SS_filler |  | FALSE | FALSE | #VALUE!
74772 | FALSE | 61.74 |  | 061740_TE_SS_filler |  | FALSE | FALSE | #VALUE! | asel | none
74773 | FALSE | 61.74 |  | 061740_TE_SS_filler |  | FALSE | FALSE | #VALUE! | lsel | all
74774 | FALSE | 61.74 |  | 061740_TE_SS_filler |  | FALSE | FALSE | #VALUE! | csys | 0
74775 | FALSE | 61.74 |  | 061740_TE_SS_filler |  | FALSE | FALSE | #VALUE! | a | 15001 | 15002 | 16002 | 16001
74776 | FALSE | 61.74 |  | 061740_TE_SS_filler |  | FALSE | FALSE | #VALUE! | aatt |  |  | 32 | 1016 | 254
74777 | FALSE | 61.74 |  | 061740_TE_SS_filler |  | FALSE | FALSE | #VALUE! | asel | none
74778 | FALSE | 61.74 |  | 061740_TE_SS_filler |  | FALSE | FALSE | #VALUE! | lsel | all
74779 | FALSE | 61.74 |  | 061740_TE_SS_filler |  | FALSE | FALSE | #VALUE! | csys | 0
74780 | FALSE | 61.74 |  | 061740_TE_SS_filler |  | FALSE | FALSE | #VALUE! | a | 15002 | 15004 | 16011 | 16002
74781 | FALSE | 61.74 |  | 061740_TE_SS_filler |  | FALSE | FALSE | #VALUE! | aatt |  |  | 32 | 1016 | 256
74782 | FALSE | 61.74 |  | 061740_TE_SS_filler |  | FALSE | FALSE | #VALUE! | asel | none
74783 | FALSE | 61.74 |  | 061740_TE_SS_filler |  | FALSE | FALSE | #VALUE! | lsel | all
74784 | FALSE | 61.74 |  | 061740_TE_SS_filler |  | FALSE | FALSE | #VALUE! | csys | 0
74785 | FALSE | 61.74 |  | 061740_TE_SS_filler |  | FALSE | FALSE | #VALUE! | a | 15004 | 15021 | 16033 | 16011
74786 | FALSE | 61.74 |  | 061740_TE_SS_filler |  | FALSE | FALSE | #VALUE! | aatt |  |  | 32 | 1016 | 269
74787 | FALSE | 61.74 |  | 061740_TE_SS_filler |  | FALSE | FALSE | #VALUE! | asel | none
74788 | FALSE | 61.74 |  | 061740_TE_SS_filler |  | FALSE | FALSE | #VALUE! | lsel | all
74789 | FALSE | 61.74 |  | 061740_TE_SS_filler |  | FALSE | FALSE | #VALUE! | csys | 0
74790 | FALSE | 61.74 |  | 061740_TE_SS_filler |  | FALSE | FALSE | #VALUE! | csys | 1
74791 | FALSE | 61.74 |  | 061740_TE_SS_filler |  | FALSE | FALSE | #VALUE! | a | 15021 | 15022 | 16034 | 16033
74792 | FALSE | 61.74 |  | 061740_TE_SS_filler |  | FALSE | FALSE | #VALUE! | aatt |  |  | 32 | 1016 | 265
74793 | FALSE | 61.74 |  | 061740_TE_SS_filler |  | FALSE | FALSE | #VALUE! | asel | none
74794 | FALSE | 61.74 |  | 061740_TE_SS_filler |  | FALSE | FALSE | #VALUE! | lsel | all
74795 | FALSE | 61.74 |  | 061740_TE_SS_filler |  | FALSE | FALSE | #VALUE! | csys | 0
74796 | FALSE | 61.74 |  | 061740_TE_SS_filler |  | FALSE | FALSE | #VALUE! | a | 15022 | 15029 | 16040 | 16034
74797 | FALSE | 61.74 |  | 061740_TE_SS_filler |  | FALSE | FALSE | #VALUE! | aatt |  |  | 32 | 1016 | 267
74798 | FALSE | 61.74 |  | 061740_TE_SS_filler |  | FALSE | FALSE | #VALUE! | asel | none
74799 | FALSE | 61.74 |  | 061740_TE_SS_filler |  | FALSE | FALSE | #VALUE! | lsel | all
74800 | FALSE | 61.74 |  | 061740_TE_SS_filler |  | FALSE | FALSE | #VALUE! | csys | 0
74801 | FALSE | 61.74 |  | 061740_TE_SS_filler |  | FALSE | FALSE | #VALUE! | csys | 1
74802 | FALSE | 61.74 |  | 061740_TE_SS_filler |  | FALSE | FALSE | #VALUE! | a | 15029 | 15031 | 16042 | 16040
74803 | FALSE | 61.74 |  | 061740_TE_SS_filler |  | FALSE | FALSE | #VALUE! | aatt |  |  | 32 | 1016 | 253
74804 | FALSE | 61.74 |  | 061740_TE_SS_filler |  | FALSE | FALSE | #VALUE! | asel | none
74805 | FALSE | 61.74 |  | 061740_TE_SS_filler |  | FALSE | FALSE | #VALUE! | lsel | all
74806 | FALSE | 61.74 |  | 061740_TE_SS_filler |  | FALSE | FALSE | #VALUE! | csys | 0
74807 | FALSE | 61.74 |  | 061740_TE_SS_filler |  | FALSE | FALSE | #VALUE! | a | 15031 | 15039 | 16050 | 16042
74808 | FALSE | 61.74 |  | 061740_TE_SS_filler |  | FALSE | FALSE | #VALUE! | aatt |  |  | 32 | 1016 | 257
74809 | FALSE | 61.74 |  | 061740_TE_SS_filler |  | FALSE | FALSE | #VALUE! | asel | none
74810 | FALSE | 61.74 |  | 061740_TE_SS_filler |  | FALSE | FALSE | #VALUE! | lsel | all
74811 | FALSE | 61.74 |  | 061740_TE_SS_filler |  | FALSE | FALSE | #VALUE! | csys | 0
74812 | FALSE | 61.74 |  | 061740_TE_SS_filler |  | FALSE | FALSE | #VALUE! | a | 15039 | 15048 | 16058 | 16050
74813 | FALSE | 61.74 |  | 061740_TE_SS_filler |  | FALSE | FALSE | #VALUE! | aatt |  |  | 32 | 1016 | 255
74814 | FALSE | 61.74 |  | 061740_TE_SS_filler |  | FALSE | FALSE | #VALUE! | asel | none
74815 | FALSE | 61.74 |  | 061740_TE_SS_filler |  | FALSE | FALSE | #VALUE! | lsel | all
74816 | FALSE | 61.74 |  | 061740_TE_SS_filler |  | FALSE | FALSE | #VALUE! | csys | 0
74817 | FALSE | 61.74 |  | 061740_TE_SS_filler |  | FALSE | FALSE | #VALUE! | a | 15048 | 15054 | 16064 | 16058
74818 | FALSE | 61.74 |  | 061740_TE_SS_filler |  | FALSE | FALSE | #VALUE! | aatt |  |  | 32 | 1016 | 261
74819 | FALSE | 61.74 |  | 061740_TE_SS_filler |  | FALSE | FALSE | #VALUE! | asel | none
74820 | FALSE | 61.74 |  | 061740_TE_SS_filler |  | FALSE | FALSE | #VALUE! | lsel | all
74821 | FALSE | 61.74 |  | 061740_TE_SS_filler |  | FALSE | FALSE | #VALUE! | csys | 0
74822 | FALSE | 61.74 |  | 061740_TE_SS_filler |  | FALSE | FALSE | #VALUE! | a | 15054 | 15065 | 16074 | 16064
74823 | FALSE | 61.74 |  | 061740_TE_SS_filler |  | FALSE | FALSE | #VALUE! | aatt |  |  | 32 | 1016 | 258
74824 | FALSE | 61.74 |  | 061740_TE_SS_filler |  | FALSE | FALSE | #VALUE! | asel | none
74825 | FALSE | 61.74 |  | 061740_TE_SS_filler |  | FALSE | FALSE | #VALUE! | lsel | all
74826 | FALSE | 61.74 |  | 061740_TE_SS_filler |  | FALSE | FALSE | #VALUE! | csys | 0
74827 | FALSE | 61.74 |  | 061740_TE_SS_filler |  | FALSE | FALSE | #VALUE! | a | 15065 | 15067 | 16076 | 16074
74828 | FALSE | 61.74 |  | 061740_TE_SS_filler |  | FALSE | FALSE | #VALUE! | aatt |  |  | 32 | 1016 | 268
74829 | FALSE | 61.74 |  | 061740_TE_SS_filler |  | FALSE | FALSE | #VALUE! | asel | none
74830 | FALSE | 61.74 |  | 061740_TE_SS_filler |  | FALSE | FALSE | #VALUE! | lsel | all
74831 | FALSE | 61.74 |  | 061740_TE_SS_filler |  | FALSE | FALSE | #VALUE! | csys | 0
74832 | FALSE | 61.74 |  | 061740_TE_SS_filler |  | FALSE | FALSE | #VALUE! | a | 15067 | 15074 | 16082 | 16076
74833 | FALSE | 61.74 |  | 061740_TE_SS_filler |  | FALSE | FALSE | #VALUE! | aatt |  |  | 32 | 1016 | 266
74834 | FALSE | 61.74 |  | 061740_TE_SS_filler |  | FALSE | FALSE | #VALUE! | asel | none
74835 | FALSE | 61.74 |  | 061740_TE_SS_filler |  | FALSE | FALSE | #VALUE! | lsel | all
74836 | FALSE | 61.74 |  | 061740_TE_SS_filler |  | FALSE | FALSE | #VALUE! | csys | 0
74837 | FALSE | 61.74 |  | 061740_TE_SS_filler |  | FALSE | FALSE | #VALUE! | a | 15074 | 15075 | 16083 | 16082
74838 | FALSE | 61.74 |  | 061740_TE_SS_filler |  | FALSE | FALSE | #VALUE! | aatt |  |  | 32 | 1016 | 259
74839 | FALSE | 61.74 |  | 061740_TE_SS_filler |  | FALSE | FALSE | #VALUE! | asel | none
74840 | FALSE | 61.74 |  | 061740_TE_SS_filler |  | FALSE | FALSE | #VALUE! | lsel | all
74841 | FALSE | 61.74 |  | 061740_TE_SS_filler |  | FALSE | FALSE | #VALUE! | csys | 0
74842 | FALSE | 61.74 |  | 061740_TE_SS_filler |  | FALSE | FALSE | #VALUE! | a | 15075 | 15092 | 16107 | 16083
74843 | FALSE | 61.74 |  | 061740_TE_SS_filler |  | FALSE | FALSE | #VALUE! | aatt |  |  | 32 | 1016 | 270
74844 | FALSE | 61.74 |  | 061740_TE_SS_filler |  | FALSE | FALSE | #VALUE! | asel | none
74845 | FALSE | 61.74 |  | 061740_TE_SS_filler |  | FALSE | FALSE | #VALUE! | lsel | all
74846 | FALSE | 61.74 |  | 061740_TE_SS_filler |  | FALSE | FALSE | #VALUE! | csys | 0
74847 | FALSE | 61.74 |  | 061740_TE_SS_filler |  | FALSE | FALSE | #VALUE! | a | 15092 | 15094 | 16114 | 16107
74848 | FALSE | 61.74 |  | 061740_TE_SS_filler |  | FALSE | FALSE | #VALUE! | aatt |  |  | 32 | 1016 | 262
74849 | FALSE | 61.74 |  | 061740_TE_SS_filler |  | FALSE | FALSE | #VALUE! | asel | none
74850 | FALSE | 61.74 |  | 061740_TE_SS_filler |  | FALSE | FALSE | #VALUE! | lsel | all
74851 | FALSE | 61.74 |  | 061740_TE_SS_filler |  | FALSE | FALSE | #VALUE! | csys | 0
74852 | FALSE | 61.74 |  | 061740_TE_SS_filler |  | FALSE | FALSE | #VALUE! | a | 15094 | 15001 | 16001 | 16114
74853 | FALSE | 61.74 |  | 061740_TE_SS_filler |  | FALSE | FALSE | #VALUE! | aatt |  |  | 32 | 1016 | 260
74854 | FALSE | 61.74 |  | 061740_TE_SS_filler |  | FALSE | FALSE | #VALUE!
74855 | FALSE | 61.74 |  | 061740_TE_SS_filler |  | FALSE | FALSE | #VALUE! | asel | none
74856 | FALSE | 61.74 |  | 061740_TE_SS_filler |  | FALSE | FALSE | #VALUE! | lsel | all
74857 | FALSE | 61.74 |  | 061740_TE_SS_filler |  | FALSE | FALSE | #VALUE! | csys | 0
74858 | FALSE | 61.74 |  | 061740_TE_SS_filler |  | FALSE | FALSE | #VALUE! | a | 16001 | 16002 | 17002 | 17001
74859 | FALSE | 61.74 |  | 061740_TE_SS_filler |  | FALSE | FALSE | #VALUE! | aatt |  |  | 32 | 1017 | 272
74860 | FALSE | 61.74 |  | 061740_TE_SS_filler |  | FALSE | FALSE | #VALUE! | asel | none
74861 | FALSE | 61.74 |  | 061740_TE_SS_filler |  | FALSE | FALSE | #VALUE! | lsel | all
74862 | FALSE | 61.74 |  | 061740_TE_SS_filler |  | FALSE | FALSE | #VALUE! | csys | 0
74863 | FALSE | 61.74 |  | 061740_TE_SS_filler |  | FALSE | FALSE | #VALUE! | a | 16002 | 16011 | 17004 | 17002
74864 | FALSE | 61.74 |  | 061740_TE_SS_filler |  | FALSE | FALSE | #VALUE! | aatt |  |  | 32 | 1017 | 274
74865 | FALSE | 61.74 |  | 061740_TE_SS_filler |  | FALSE | FALSE | #VALUE! | asel | none
74866 | FALSE | 61.74 |  | 061740_TE_SS_filler |  | FALSE | FALSE | #VALUE! | lsel | all
74867 | FALSE | 61.74 |  | 061740_TE_SS_filler |  | FALSE | FALSE | #VALUE! | csys | 0
74868 | FALSE | 61.74 |  | 061740_TE_SS_filler |  | FALSE | FALSE | #VALUE! | a | 16011 | 16033 | 17021 | 17004
74869 | FALSE | 61.74 |  | 061740_TE_SS_filler |  | FALSE | FALSE | #VALUE! | aatt |  |  | 32 | 1017 | 287
74870 | FALSE | 61.74 |  | 061740_TE_SS_filler |  | FALSE | FALSE | #VALUE! | asel | none
74871 | FALSE | 61.74 |  | 061740_TE_SS_filler |  | FALSE | FALSE | #VALUE! | lsel | all
74872 | FALSE | 61.74 |  | 061740_TE_SS_filler |  | FALSE | FALSE | #VALUE! | csys | 0
74873 | FALSE | 61.74 |  | 061740_TE_SS_filler |  | FALSE | FALSE | #VALUE! | a | 16033 | 16034 | 17023 | 17021
74874 | FALSE | 61.74 |  | 061740_TE_SS_filler |  | FALSE | FALSE | #VALUE! | aatt |  |  | 32 | 1017 | 283
74875 | FALSE | 61.74 |  | 061740_TE_SS_filler |  | FALSE | FALSE | #VALUE! | asel | none
74876 | FALSE | 61.74 |  | 061740_TE_SS_filler |  | FALSE | FALSE | #VALUE! | lsel | all
74877 | FALSE | 61.74 |  | 061740_TE_SS_filler |  | FALSE | FALSE | #VALUE! | csys | 0
74878 | FALSE | 61.74 |  | 061740_TE_SS_filler |  | FALSE | FALSE | #VALUE! | a | 16034 | 16040 | 17029 | 17023
74879 | FALSE | 61.74 |  | 061740_TE_SS_filler |  | FALSE | FALSE | #VALUE! | aatt |  |  | 32 | 1017 | 285
74880 | FALSE | 61.74 |  | 061740_TE_SS_filler |  | FALSE | FALSE | #VALUE! | asel | none
74881 | FALSE | 61.74 |  | 061740_TE_SS_filler |  | FALSE | FALSE | #VALUE! | lsel | all
74882 | FALSE | 61.74 |  | 061740_TE_SS_filler |  | FALSE | FALSE | #VALUE! | csys | 0
74883 | FALSE | 61.74 |  | 061740_TE_SS_filler |  | FALSE | FALSE | #VALUE! | csys | 1
74884 | FALSE | 61.74 |  | 061740_TE_SS_filler |  | FALSE | FALSE | #VALUE! | a | 16040 | 16042 | 17031 | 17029
74885 | FALSE | 61.74 |  | 061740_TE_SS_filler |  | FALSE | FALSE | #VALUE! | aatt |  |  | 32 | 1017 | 271
74886 | FALSE | 61.74 |  | 061740_TE_SS_filler |  | FALSE | FALSE | #VALUE! | asel | none
74887 | FALSE | 61.74 |  | 061740_TE_SS_filler |  | FALSE | FALSE | #VALUE! | lsel | all
74888 | FALSE | 61.74 |  | 061740_TE_SS_filler |  | FALSE | FALSE | #VALUE! | csys | 0
74889 | FALSE | 61.74 |  | 061740_TE_SS_filler |  | FALSE | FALSE | #VALUE! | a | 16042 | 16050 | 17039 | 17031
74890 | FALSE | 61.74 |  | 061740_TE_SS_filler |  | FALSE | FALSE | #VALUE! | aatt |  |  | 32 | 1017 | 275
74891 | FALSE | 61.74 |  | 061740_TE_SS_filler |  | FALSE | FALSE | #VALUE! | asel | none
74892 | FALSE | 61.74 |  | 061740_TE_SS_filler |  | FALSE | FALSE | #VALUE! | lsel | all
74893 | FALSE | 61.74 |  | 061740_TE_SS_filler |  | FALSE | FALSE | #VALUE! | csys | 0
74894 | FALSE | 61.74 |  | 061740_TE_SS_filler |  | FALSE | FALSE | #VALUE! | a | 16050 | 16058 | 17048 | 17039
74895 | FALSE | 61.74 |  | 061740_TE_SS_filler |  | FALSE | FALSE | #VALUE! | aatt |  |  | 32 | 1017 | 273
74896 | FALSE | 61.74 |  | 061740_TE_SS_filler |  | FALSE | FALSE | #VALUE! | asel | none
74897 | FALSE | 61.74 |  | 061740_TE_SS_filler |  | FALSE | FALSE | #VALUE! | lsel | all
74898 | FALSE | 61.74 |  | 061740_TE_SS_filler |  | FALSE | FALSE | #VALUE! | csys | 0
74899 | FALSE | 61.74 |  | 061740_TE_SS_filler |  | FALSE | FALSE | #VALUE! | a | 16058 | 16064 | 17054 | 17048
74900 | FALSE | 61.74 |  | 061740_TE_SS_filler |  | FALSE | FALSE | #VALUE! | aatt |  |  | 32 | 1017 | 279
74901 | FALSE | 61.74 |  | 061740_TE_SS_filler |  | FALSE | FALSE | #VALUE! | asel | none
74902 | FALSE | 61.74 |  | 061740_TE_SS_filler |  | FALSE | FALSE | #VALUE! | lsel | all
74903 | FALSE | 61.74 |  | 061740_TE_SS_filler |  | FALSE | FALSE | #VALUE! | csys | 0
74904 | FALSE | 61.74 |  | 061740_TE_SS_filler |  | FALSE | FALSE | #VALUE! | a | 16064 | 16074 | 17065 | 17054
74905 | FALSE | 61.74 |  | 061740_TE_SS_filler |  | FALSE | FALSE | #VALUE! | aatt |  |  | 32 | 1017 | 276
74906 | FALSE | 61.74 |  | 061740_TE_SS_filler |  | FALSE | FALSE | #VALUE! | asel | none
74907 | FALSE | 61.74 |  | 061740_TE_SS_filler |  | FALSE | FALSE | #VALUE! | lsel | all
74908 | FALSE | 61.74 |  | 061740_TE_SS_filler |  | FALSE | FALSE | #VALUE! | csys | 0
74909 | FALSE | 61.74 |  | 061740_TE_SS_filler |  | FALSE | FALSE | #VALUE! | a | 16074 | 16076 | 17067 | 17065
74910 | FALSE | 61.74 |  | 061740_TE_SS_filler |  | FALSE | FALSE | #VALUE! | aatt |  |  | 32 | 1017 | 286
74911 | FALSE | 61.74 |  | 061740_TE_SS_filler |  | FALSE | FALSE | #VALUE! | asel | none
74912 | FALSE | 61.74 |  | 061740_TE_SS_filler |  | FALSE | FALSE | #VALUE! | lsel | all
74913 | FALSE | 61.74 |  | 061740_TE_SS_filler |  | FALSE | FALSE | #VALUE! | csys | 0
74914 | FALSE | 61.74 |  | 061740_TE_SS_filler |  | FALSE | FALSE | #VALUE! | a | 16076 | 16082 | 17073 | 17067
74915 | FALSE | 61.74 |  | 061740_TE_SS_filler |  | FALSE | FALSE | #VALUE! | aatt |  |  | 32 | 1017 | 284
74916 | FALSE | 61.74 |  | 061740_TE_SS_filler |  | FALSE | FALSE | #VALUE! | asel | none
74917 | FALSE | 61.74 |  | 061740_TE_SS_filler |  | FALSE | FALSE | #VALUE! | lsel | all
74918 | FALSE | 61.74 |  | 061740_TE_SS_filler |  | FALSE | FALSE | #VALUE! | csys | 0
74919 | FALSE | 61.74 |  | 061740_TE_SS_filler |  | FALSE | FALSE | #VALUE! | a | 16082 | 16083 | 17075 | 17073
74920 | FALSE | 61.74 |  | 061740_TE_SS_filler |  | FALSE | FALSE | #VALUE! | aatt |  |  | 32 | 1017 | 277
74921 | FALSE | 61.74 |  | 061740_TE_SS_filler |  | FALSE | FALSE | #VALUE! | asel | none
74922 | FALSE | 61.74 |  | 061740_TE_SS_filler |  | FALSE | FALSE | #VALUE! | lsel | all
74923 | FALSE | 61.74 |  | 061740_TE_SS_filler |  | FALSE | FALSE | #VALUE! | csys | 0
74924 | FALSE | 61.74 |  | 061740_TE_SS_filler |  | FALSE | FALSE | #VALUE! | a | 16083 | 16107 | 17092 | 17075
74925 | FALSE | 61.74 |  | 061740_TE_SS_filler |  | FALSE | FALSE | #VALUE! | aatt |  |  | 32 | 1017 | 288
74926 | FALSE | 61.74 |  | 061740_TE_SS_filler |  | FALSE | FALSE | #VALUE! | asel | none
74927 | FALSE | 61.74 |  | 061740_TE_SS_filler |  | FALSE | FALSE | #VALUE! | lsel | all
74928 | FALSE | 61.74 |  | 061740_TE_SS_filler |  | FALSE | FALSE | #VALUE! | csys | 0
74929 | FALSE | 61.74 |  | 061740_TE_SS_filler |  | FALSE | FALSE | #VALUE! | a | 16107 | 16114 | 17094 | 17092
74930 | FALSE | 61.74 |  | 061740_TE_SS_filler |  | FALSE | FALSE | #VALUE! | aatt |  |  | 32 | 1017 | 280
74931 | FALSE | 61.74 |  | 061740_TE_SS_filler |  | FALSE | FALSE | #VALUE! | asel | none
74932 | FALSE | 61.74 |  | 061740_TE_SS_filler |  | FALSE | FALSE | #VALUE! | lsel | all
74933 | FALSE | 61.74 |  | 061740_TE_SS_filler |  | FALSE | FALSE | #VALUE! | csys | 0
74934 | FALSE | 61.74 |  | 061740_TE_SS_filler |  | FALSE | FALSE | #VALUE! | a | 16114 | 16001 | 17001 | 17094
74935 | FALSE | 61.74 |  | 061740_TE_SS_filler |  | FALSE | FALSE | #VALUE! | aatt |  |  | 32 | 1017 | 278
74936 | FALSE | 61.74 |  | 061740_TE_SS_filler |  | FALSE | FALSE | #VALUE!
74937 | FALSE | 61.74 |  | 061740_TE_SS_filler |  | FALSE | FALSE | #VALUE! | asel | none
74938 | FALSE | 61.74 |  | 061740_TE_SS_filler |  | FALSE | FALSE | #VALUE! | lsel | all
74939 | FALSE | 61.74 |  | 061740_TE_SS_filler |  | FALSE | FALSE | #VALUE! | csys | 0
74940 | FALSE | 61.74 |  | 061740_TE_SS_filler |  | FALSE | FALSE | #VALUE! | a | 17001 | 17002 | 18002 | 18001
74941 | FALSE | 61.74 |  | 061740_TE_SS_filler |  | FALSE | FALSE | #VALUE! | aatt |  |  | 32 | 1018 | 290
74942 | FALSE | 61.74 |  | 061740_TE_SS_filler |  | FALSE | FALSE | #VALUE! | asel | none
74943 | FALSE | 61.74 |  | 061740_TE_SS_filler |  | FALSE | FALSE | #VALUE! | lsel | all
74944 | FALSE | 61.74 |  | 061740_TE_SS_filler |  | FALSE | FALSE | #VALUE! | csys | 0
74945 | FALSE | 61.74 |  | 061740_TE_SS_filler |  | FALSE | FALSE | #VALUE! | a | 17002 | 17004 | 18005 | 18002
74946 | FALSE | 61.74 |  | 061740_TE_SS_filler |  | FALSE | FALSE | #VALUE! | aatt |  |  | 32 | 1018 | 292
74947 | FALSE | 61.74 |  | 061740_TE_SS_filler |  | FALSE | FALSE | #VALUE! | asel | none
74948 | FALSE | 61.74 |  | 061740_TE_SS_filler |  | FALSE | FALSE | #VALUE! | lsel | all
74949 | FALSE | 61.74 |  | 061740_TE_SS_filler |  | FALSE | FALSE | #VALUE! | csys | 0
74950 | FALSE | 61.74 |  | 061740_TE_SS_filler |  | FALSE | FALSE | #VALUE! | a | 17004 | 17021 | 18021 | 18005
74951 | FALSE | 61.74 |  | 061740_TE_SS_filler |  | FALSE | FALSE | #VALUE! | aatt |  |  | 32 | 1018 | 305
74952 | FALSE | 61.74 |  | 061740_TE_SS_filler |  | FALSE | FALSE | #VALUE! | asel | none
74953 | FALSE | 61.74 |  | 061740_TE_SS_filler |  | FALSE | FALSE | #VALUE! | lsel | all
74954 | FALSE | 61.74 |  | 061740_TE_SS_filler |  | FALSE | FALSE | #VALUE! | csys | 0
74955 | FALSE | 61.74 |  | 061740_TE_SS_filler |  | FALSE | FALSE | #VALUE! | a | 17021 | 17023 | 18023 | 18021
74956 | FALSE | 61.74 |  | 061740_TE_SS_filler |  | FALSE | FALSE | #VALUE! | aatt |  |  | 32 | 1018 | 301
74957 | FALSE | 61.74 |  | 061740_TE_SS_filler |  | FALSE | FALSE | #VALUE! | asel | none
74958 | FALSE | 61.74 |  | 061740_TE_SS_filler |  | FALSE | FALSE | #VALUE! | lsel | all
74959 | FALSE | 61.74 |  | 061740_TE_SS_filler |  | FALSE | FALSE | #VALUE! | csys | 0
74960 | FALSE | 61.74 |  | 061740_TE_SS_filler |  | FALSE | FALSE | #VALUE! | a | 17023 | 17029 | 18029 | 18023
74961 | FALSE | 61.74 |  | 061740_TE_SS_filler |  | FALSE | FALSE | #VALUE! | aatt |  |  | 32 | 1018 | 303
74962 | FALSE | 61.74 |  | 061740_TE_SS_filler |  | FALSE | FALSE | #VALUE! | asel | none
74963 | FALSE | 61.74 |  | 061740_TE_SS_filler |  | FALSE | FALSE | #VALUE! | lsel | all
74964 | FALSE | 61.74 |  | 061740_TE_SS_filler |  | FALSE | FALSE | #VALUE! | csys | 0
74965 | FALSE | 61.74 |  | 061740_TE_SS_filler |  | FALSE | FALSE | #VALUE! | a | 17029 | 17031 | 18031 | 18029
74966 | FALSE | 61.74 |  | 061740_TE_SS_filler |  | FALSE | FALSE | #VALUE! | aatt |  |  | 32 | 1018 | 289
74967 | FALSE | 61.74 |  | 061740_TE_SS_filler |  | FALSE | FALSE | #VALUE! | asel | none
74968 | FALSE | 61.74 |  | 061740_TE_SS_filler |  | FALSE | FALSE | #VALUE! | lsel | all
74969 | FALSE | 61.74 |  | 061740_TE_SS_filler |  | FALSE | FALSE | #VALUE! | csys | 0
74970 | FALSE | 61.74 |  | 061740_TE_SS_filler |  | FALSE | FALSE | #VALUE! | a | 17031 | 17039 | 18039 | 18031
74971 | FALSE | 61.74 |  | 061740_TE_SS_filler |  | FALSE | FALSE | #VALUE! | aatt |  |  | 32 | 1018 | 293
74972 | FALSE | 61.74 |  | 061740_TE_SS_filler |  | FALSE | FALSE | #VALUE! | asel | none
74973 | FALSE | 61.74 |  | 061740_TE_SS_filler |  | FALSE | FALSE | #VALUE! | lsel | all
74974 | FALSE | 61.74 |  | 061740_TE_SS_filler |  | FALSE | FALSE | #VALUE! | csys | 0
74975 | FALSE | 61.74 |  | 061740_TE_SS_filler |  | FALSE | FALSE | #VALUE! | a | 17039 | 17048 | 18048 | 18039
74976 | FALSE | 61.74 |  | 061740_TE_SS_filler |  | FALSE | FALSE | #VALUE! | aatt |  |  | 32 | 1018 | 291
74977 | FALSE | 61.74 |  | 061740_TE_SS_filler |  | FALSE | FALSE | #VALUE! | asel | none
74978 | FALSE | 61.74 |  | 061740_TE_SS_filler |  | FALSE | FALSE | #VALUE! | lsel | all
74979 | FALSE | 61.74 |  | 061740_TE_SS_filler |  | FALSE | FALSE | #VALUE! | csys | 0
74980 | FALSE | 61.74 |  | 061740_TE_SS_filler |  | FALSE | FALSE | #VALUE! | a | 17048 | 17054 | 18055 | 18048
74981 | FALSE | 61.74 |  | 061740_TE_SS_filler |  | FALSE | FALSE | #VALUE! | aatt |  |  | 32 | 1018 | 297
74982 | FALSE | 61.74 |  | 061740_TE_SS_filler |  | FALSE | FALSE | #VALUE! | asel | none
74983 | FALSE | 61.74 |  | 061740_TE_SS_filler |  | FALSE | FALSE | #VALUE! | lsel | all
74984 | FALSE | 61.74 |  | 061740_TE_SS_filler |  | FALSE | FALSE | #VALUE! | csys | 0
74985 | FALSE | 61.74 |  | 061740_TE_SS_filler |  | FALSE | FALSE | #VALUE! | a | 17054 | 17065 | 18065 | 18055
74986 | FALSE | 61.74 |  | 061740_TE_SS_filler |  | FALSE | FALSE | #VALUE! | aatt |  |  | 32 | 1018 | 294
74987 | FALSE | 61.74 |  | 061740_TE_SS_filler |  | FALSE | FALSE | #VALUE! | asel | none
74988 | FALSE | 61.74 |  | 061740_TE_SS_filler |  | FALSE | FALSE | #VALUE! | lsel | all
74989 | FALSE | 61.74 |  | 061740_TE_SS_filler |  | FALSE | FALSE | #VALUE! | csys | 0
74990 | FALSE | 61.74 |  | 061740_TE_SS_filler |  | FALSE | FALSE | #VALUE! | a | 17065 | 17067 | 18067 | 18065
74991 | FALSE | 61.74 |  | 061740_TE_SS_filler |  | FALSE | FALSE | #VALUE! | aatt |  |  | 32 | 1018 | 304
74992 | FALSE | 61.74 |  | 061740_TE_SS_filler |  | FALSE | FALSE | #VALUE! | asel | none
74993 | FALSE | 61.74 |  | 061740_TE_SS_filler |  | FALSE | FALSE | #VALUE! | lsel | all
74994 | FALSE | 61.74 |  | 061740_TE_SS_filler |  | FALSE | FALSE | #VALUE! | csys | 0
74995 | FALSE | 61.74 |  | 061740_TE_SS_filler |  | FALSE | FALSE | #VALUE! | a | 17067 | 17073 | 18073 | 18067
74996 | FALSE | 61.74 |  | 061740_TE_SS_filler |  | FALSE | FALSE | #VALUE! | aatt |  |  | 32 | 1018 | 302
74997 | FALSE | 61.74 |  | 061740_TE_SS_filler |  | FALSE | FALSE | #VALUE! | asel | none
74998 | FALSE | 61.74 |  | 061740_TE_SS_filler |  | FALSE | FALSE | #VALUE! | lsel | all
74999 | FALSE | 61.74 |  | 061740_TE_SS_filler |  | FALSE | FALSE | #VALUE! | csys | 0
75000 | FALSE | 61.74 |  | 061740_TE_SS_filler |  | FALSE | FALSE | #VALUE! | a | 17073 | 17075 | 18075 | 18073
75001 | FALSE | 61.74 |  | 061740_TE_SS_filler |  | FALSE | FALSE | #VALUE! | aatt |  |  | 32 | 1018 | 295
75002 | FALSE | 61.74 |  | 061740_TE_SS_filler |  | FALSE | FALSE | #VALUE! | asel | none
75003 | FALSE | 61.74 |  | 061740_TE_SS_filler |  | FALSE | FALSE | #VALUE! | lsel | all
75004 | FALSE | 61.74 |  | 061740_TE_SS_filler |  | FALSE | FALSE | #VALUE! | csys | 0
75005 | FALSE | 61.74 |  | 061740_TE_SS_filler |  | FALSE | FALSE | #VALUE! | a | 17075 | 17092 | 18092 | 18075
75006 | FALSE | 61.74 |  | 061740_TE_SS_filler |  | FALSE | FALSE | #VALUE! | aatt |  |  | 32 | 1018 | 306
75007 | FALSE | 61.74 |  | 061740_TE_SS_filler |  | FALSE | FALSE | #VALUE! | asel | none
75008 | FALSE | 61.74 |  | 061740_TE_SS_filler |  | FALSE | FALSE | #VALUE! | lsel | all
75009 | FALSE | 61.74 |  | 061740_TE_SS_filler |  | FALSE | FALSE | #VALUE! | csys | 0
75010 | FALSE | 61.74 |  | 061740_TE_SS_filler |  | FALSE | FALSE | #VALUE! | a | 17092 | 17094 | 18094 | 18092
75011 | FALSE | 61.74 |  | 061740_TE_SS_filler |  | FALSE | FALSE | #VALUE! | aatt |  |  | 32 | 1018 | 298
75012 | FALSE | 61.74 |  | 061740_TE_SS_filler |  | FALSE | FALSE | #VALUE! | asel | none
75013 | FALSE | 61.74 |  | 061740_TE_SS_filler |  | FALSE | FALSE | #VALUE! | lsel | all
75014 | FALSE | 61.74 |  | 061740_TE_SS_filler |  | FALSE | FALSE | #VALUE! | csys | 0
75015 | FALSE | 61.74 |  | 061740_TE_SS_filler |  | FALSE | FALSE | #VALUE! | a | 17094 | 17001 | 18001 | 18094
75016 | FALSE | 61.74 |  | 061740_TE_SS_filler |  | FALSE | FALSE | #VALUE! | aatt |  |  | 32 | 1018 | 296
75017 | FALSE | 61.74 |  | 061740_TE_SS_filler |  | FALSE | FALSE | #VALUE!
75018 | FALSE | 61.74 |  | 061740_TE_SS_filler |  | FALSE | FALSE | #VALUE! | asel | none
75019 | FALSE | 61.74 |  | 061740_TE_SS_filler |  | FALSE | FALSE | #VALUE! | lsel | all
75020 | FALSE | 61.74 |  | 061740_TE_SS_filler |  | FALSE | FALSE | #VALUE! | csys | 0
75021 | FALSE | 61.74 |  | 061740_TE_SS_filler |  | FALSE | FALSE | #VALUE! | a | 18001 | 18002 | 19002 | 19001
75022 | FALSE | 61.74 |  | 061740_TE_SS_filler |  | FALSE | FALSE | #VALUE! | aatt |  |  | 32 | 1019 | 308
75023 | FALSE | 61.74 |  | 061740_TE_SS_filler |  | FALSE | FALSE | #VALUE! | asel | none
75024 | FALSE | 61.74 |  | 061740_TE_SS_filler |  | FALSE | FALSE | #VALUE! | lsel | all
75025 | FALSE | 61.74 |  | 061740_TE_SS_filler |  | FALSE | FALSE | #VALUE! | csys | 0
75026 | FALSE | 61.74 |  | 061740_TE_SS_filler |  | FALSE | FALSE | #VALUE! | a | 18002 | 18005 | 19012 | 19002
75027 | FALSE | 61.74 |  | 061740_TE_SS_filler |  | FALSE | FALSE | #VALUE! | aatt |  |  | 32 | 1019 | 310
75028 | FALSE | 61.74 |  | 061740_TE_SS_filler |  | FALSE | FALSE | #VALUE! | asel | none
75029 | FALSE | 61.74 |  | 061740_TE_SS_filler |  | FALSE | FALSE | #VALUE! | lsel | all
75030 | FALSE | 61.74 |  | 061740_TE_SS_filler |  | FALSE | FALSE | #VALUE! | csys | 0
75031 | FALSE | 61.74 |  | 061740_TE_SS_filler |  | FALSE | FALSE | #VALUE! | a | 18005 | 18021 | 19033 | 19012
75032 | FALSE | 61.74 |  | 061740_TE_SS_filler |  | FALSE | FALSE | #VALUE! | aatt |  |  | 32 | 1019 | 323
75033 | FALSE | 61.74 |  | 061740_TE_SS_filler |  | FALSE | FALSE | #VALUE! | asel | none
75034 | FALSE | 61.74 |  | 061740_TE_SS_filler |  | FALSE | FALSE | #VALUE! | lsel | all
75035 | FALSE | 61.74 |  | 061740_TE_SS_filler |  | FALSE | FALSE | #VALUE! | csys | 0
75036 | FALSE | 61.74 |  | 061740_TE_SS_filler |  | FALSE | FALSE | #VALUE! | a | 18021 | 18023 | 19035 | 19033
75037 | FALSE | 61.74 |  | 061740_TE_SS_filler |  | FALSE | FALSE | #VALUE! | aatt |  |  | 32 | 1019 | 319
75038 | FALSE | 61.74 |  | 061740_TE_SS_filler |  | FALSE | FALSE | #VALUE! | asel | none
75039 | FALSE | 61.74 |  | 061740_TE_SS_filler |  | FALSE | FALSE | #VALUE! | lsel | all
75040 | FALSE | 61.74 |  | 061740_TE_SS_filler |  | FALSE | FALSE | #VALUE! | csys | 0
75041 | FALSE | 61.74 |  | 061740_TE_SS_filler |  | FALSE | FALSE | #VALUE! | a | 18023 | 18029 | 19041 | 19035
75042 | FALSE | 61.74 |  | 061740_TE_SS_filler |  | FALSE | FALSE | #VALUE! | aatt |  |  | 32 | 1019 | 321
75043 | FALSE | 61.74 |  | 061740_TE_SS_filler |  | FALSE | FALSE | #VALUE! | asel | none
75044 | FALSE | 61.74 |  | 061740_TE_SS_filler |  | FALSE | FALSE | #VALUE! | lsel | all
75045 | FALSE | 61.74 |  | 061740_TE_SS_filler |  | FALSE | FALSE | #VALUE! | csys | 0
75046 | FALSE | 61.74 |  | 061740_TE_SS_filler |  | FALSE | FALSE | #VALUE! | a | 18029 | 18031 | 19043 | 19041
75047 | FALSE | 61.74 |  | 061740_TE_SS_filler |  | FALSE | FALSE | #VALUE! | aatt |  |  | 32 | 1019 | 307
75048 | FALSE | 61.74 |  | 061740_TE_SS_filler |  | FALSE | FALSE | #VALUE! | asel | none
75049 | FALSE | 61.74 |  | 061740_TE_SS_filler |  | FALSE | FALSE | #VALUE! | lsel | all
75050 | FALSE | 61.74 |  | 061740_TE_SS_filler |  | FALSE | FALSE | #VALUE! | csys | 0
75051 | FALSE | 61.74 |  | 061740_TE_SS_filler |  | FALSE | FALSE | #VALUE! | a | 18031 | 18039 | 19051 | 19043
75052 | FALSE | 61.74 |  | 061740_TE_SS_filler |  | FALSE | FALSE | #VALUE! | aatt |  |  | 32 | 1019 | 311
75053 | FALSE | 61.74 |  | 061740_TE_SS_filler |  | FALSE | FALSE | #VALUE! | asel | none
75054 | FALSE | 61.74 |  | 061740_TE_SS_filler |  | FALSE | FALSE | #VALUE! | lsel | all
75055 | FALSE | 61.74 |  | 061740_TE_SS_filler |  | FALSE | FALSE | #VALUE! | csys | 0
75056 | FALSE | 61.74 |  | 061740_TE_SS_filler |  | FALSE | FALSE | #VALUE! | a | 18039 | 18048 | 19058 | 19051
75057 | FALSE | 61.74 |  | 061740_TE_SS_filler |  | FALSE | FALSE | #VALUE! | aatt |  |  | 32 | 1019 | 309
75058 | FALSE | 61.74 |  | 061740_TE_SS_filler |  | FALSE | FALSE | #VALUE! | asel | none
75059 | FALSE | 61.74 |  | 061740_TE_SS_filler |  | FALSE | FALSE | #VALUE! | lsel | all
75060 | FALSE | 61.74 |  | 061740_TE_SS_filler |  | FALSE | FALSE | #VALUE! | csys | 0
75061 | FALSE | 61.74 |  | 061740_TE_SS_filler |  | FALSE | FALSE | #VALUE! | a | 18048 | 18055 | 19064 | 19058
75062 | FALSE | 61.74 |  | 061740_TE_SS_filler |  | FALSE | FALSE | #VALUE! | aatt |  |  | 32 | 1019 | 315
75063 | FALSE | 61.74 |  | 061740_TE_SS_filler |  | FALSE | FALSE | #VALUE! | asel | none
75064 | FALSE | 61.74 |  | 061740_TE_SS_filler |  | FALSE | FALSE | #VALUE! | lsel | all
75065 | FALSE | 61.74 |  | 061740_TE_SS_filler |  | FALSE | FALSE | #VALUE! | csys | 0
75066 | FALSE | 61.74 |  | 061740_TE_SS_filler |  | FALSE | FALSE | #VALUE! | a | 18055 | 18065 | 19073 | 19064
75067 | FALSE | 61.74 |  | 061740_TE_SS_filler |  | FALSE | FALSE | #VALUE! | aatt |  |  | 32 | 1019 | 312
75068 | FALSE | 61.74 |  | 061740_TE_SS_filler |  | FALSE | FALSE | #VALUE! | asel | none
75069 | FALSE | 61.74 |  | 061740_TE_SS_filler |  | FALSE | FALSE | #VALUE! | lsel | all
75070 | FALSE | 61.74 |  | 061740_TE_SS_filler |  | FALSE | FALSE | #VALUE! | csys | 0
75071 | FALSE | 61.74 |  | 061740_TE_SS_filler |  | FALSE | FALSE | #VALUE! | a | 18065 | 18067 | 19075 | 19073
75072 | FALSE | 61.74 |  | 061740_TE_SS_filler |  | FALSE | FALSE | #VALUE! | aatt |  |  | 32 | 1019 | 322
75073 | FALSE | 61.74 |  | 061740_TE_SS_filler |  | FALSE | FALSE | #VALUE! | asel | none
75074 | FALSE | 61.74 |  | 061740_TE_SS_filler |  | FALSE | FALSE | #VALUE! | lsel | all
75075 | FALSE | 61.74 |  | 061740_TE_SS_filler |  | FALSE | FALSE | #VALUE! | csys | 0
75076 | FALSE | 61.74 |  | 061740_TE_SS_filler |  | FALSE | FALSE | #VALUE! | a | 18067 | 18073 | 19081 | 19075
75077 | FALSE | 61.74 |  | 061740_TE_SS_filler |  | FALSE | FALSE | #VALUE! | aatt |  |  | 32 | 1019 | 320
75078 | FALSE | 61.74 |  | 061740_TE_SS_filler |  | FALSE | FALSE | #VALUE! | asel | none
75079 | FALSE | 61.74 |  | 061740_TE_SS_filler |  | FALSE | FALSE | #VALUE! | lsel | all
75080 | FALSE | 61.74 |  | 061740_TE_SS_filler |  | FALSE | FALSE | #VALUE! | csys | 0
75081 | FALSE | 61.74 |  | 061740_TE_SS_filler |  | FALSE | FALSE | #VALUE! | a | 18073 | 18075 | 19083 | 19081
75082 | FALSE | 61.74 |  | 061740_TE_SS_filler |  | FALSE | FALSE | #VALUE! | aatt |  |  | 32 | 1019 | 313
75083 | FALSE | 61.74 |  | 061740_TE_SS_filler |  | FALSE | FALSE | #VALUE! | asel | none
75084 | FALSE | 61.74 |  | 061740_TE_SS_filler |  | FALSE | FALSE | #VALUE! | lsel | all
75085 | FALSE | 61.74 |  | 061740_TE_SS_filler |  | FALSE | FALSE | #VALUE! | csys | 0
75086 | FALSE | 61.74 |  | 061740_TE_SS_filler |  | FALSE | FALSE | #VALUE! | a | 18075 | 18092 | 19104 | 19083
75087 | FALSE | 61.74 |  | 061740_TE_SS_filler |  | FALSE | FALSE | #VALUE! | aatt |  |  | 32 | 1019 | 324
75088 | FALSE | 61.74 |  | 061740_TE_SS_filler |  | FALSE | FALSE | #VALUE! | asel | none
75089 | FALSE | 61.74 |  | 061740_TE_SS_filler |  | FALSE | FALSE | #VALUE! | lsel | all
75090 | FALSE | 61.74 |  | 061740_TE_SS_filler |  | FALSE | FALSE | #VALUE! | csys | 0
75091 | FALSE | 61.74 |  | 061740_TE_SS_filler |  | FALSE | FALSE | #VALUE! | a | 18092 | 18094 | 19113 | 19104
75092 | FALSE | 61.74 |  | 061740_TE_SS_filler |  | FALSE | FALSE | #VALUE! | aatt |  |  | 32 | 1019 | 316
75093 | FALSE | 61.74 |  | 061740_TE_SS_filler |  | FALSE | FALSE | #VALUE! | asel | none
75094 | FALSE | 61.74 |  | 061740_TE_SS_filler |  | FALSE | FALSE | #VALUE! | lsel | all
75095 | FALSE | 61.74 |  | 061740_TE_SS_filler |  | FALSE | FALSE | #VALUE! | csys | 0
75096 | FALSE | 61.74 |  | 061740_TE_SS_filler |  | FALSE | FALSE | #VALUE! | a | 18094 | 18001 | 19001 | 19113
75097 | FALSE | 61.74 |  | 061740_TE_SS_filler |  | FALSE | FALSE | #VALUE! | aatt |  |  | 32 | 1019 | 314
75098 | FALSE | 61.74 |  | 061740_TE_SS_filler |  | FALSE | FALSE | #VALUE!
75099 | FALSE | 61.74 |  | 061740_TE_SS_filler |  | FALSE | FALSE | #VALUE! | asel | none
75100 | FALSE | 61.74 |  | 061740_TE_SS_filler |  | FALSE | FALSE | #VALUE! | lsel | all
75101 | FALSE | 61.74 |  | 061740_TE_SS_filler |  | FALSE | FALSE | #VALUE! | csys | 0
75102 | FALSE | 61.74 |  | 061740_TE_SS_filler |  | FALSE | FALSE | #VALUE! | csys | 1
75103 | FALSE | 61.74 |  | 061740_TE_SS_filler |  | FALSE | FALSE | #VALUE! | a | 19001 | 19002 | 20002 | 20001
75104 | FALSE | 61.74 |  | 061740_TE_SS_filler |  | FALSE | FALSE | #VALUE! | aatt |  |  | 32 | 1020 | 326
75105 | FALSE | 61.74 |  | 061740_TE_SS_filler |  | FALSE | FALSE | #VALUE! | asel | none
75106 | FALSE | 61.74 |  | 061740_TE_SS_filler |  | FALSE | FALSE | #VALUE! | lsel | all
75107 | FALSE | 61.74 |  | 061740_TE_SS_filler |  | FALSE | FALSE | #VALUE! | csys | 0
75108 | FALSE | 61.74 |  | 061740_TE_SS_filler |  | FALSE | FALSE | #VALUE! | a | 19002 | 19012 | 20005 | 20002
75109 | FALSE | 61.74 |  | 061740_TE_SS_filler |  | FALSE | FALSE | #VALUE! | aatt |  |  | 32 | 1020 | 328
75110 | FALSE | 61.74 |  | 061740_TE_SS_filler |  | FALSE | FALSE | #VALUE! | asel | none
75111 | FALSE | 61.74 |  | 061740_TE_SS_filler |  | FALSE | FALSE | #VALUE! | lsel | all
75112 | FALSE | 61.74 |  | 061740_TE_SS_filler |  | FALSE | FALSE | #VALUE! | csys | 0
75113 | FALSE | 61.74 |  | 061740_TE_SS_filler |  | FALSE | FALSE | #VALUE! | a | 19012 | 19033 | 20021 | 20005
75114 | FALSE | 61.74 |  | 061740_TE_SS_filler |  | FALSE | FALSE | #VALUE! | aatt |  |  | 32 | 1020 | 341
75115 | FALSE | 61.74 |  | 061740_TE_SS_filler |  | FALSE | FALSE | #VALUE! | asel | none
75116 | FALSE | 61.74 |  | 061740_TE_SS_filler |  | FALSE | FALSE | #VALUE! | lsel | all
75117 | FALSE | 61.74 |  | 061740_TE_SS_filler |  | FALSE | FALSE | #VALUE! | csys | 0
75118 | FALSE | 61.74 |  | 061740_TE_SS_filler |  | FALSE | FALSE | #VALUE! | a | 19033 | 19035 | 20023 | 20021
75119 | FALSE | 61.74 |  | 061740_TE_SS_filler |  | FALSE | FALSE | #VALUE! | aatt |  |  | 32 | 1020 | 337
75120 | FALSE | 61.74 |  | 061740_TE_SS_filler |  | FALSE | FALSE | #VALUE! | asel | none
75121 | FALSE | 61.74 |  | 061740_TE_SS_filler |  | FALSE | FALSE | #VALUE! | lsel | all
75122 | FALSE | 61.74 |  | 061740_TE_SS_filler |  | FALSE | FALSE | #VALUE! | csys | 0
75123 | FALSE | 61.74 |  | 061740_TE_SS_filler |  | FALSE | FALSE | #VALUE! | a | 19035 | 19041 | 20029 | 20023
75124 | FALSE | 61.74 |  | 061740_TE_SS_filler |  | FALSE | FALSE | #VALUE! | aatt |  |  | 32 | 1020 | 339
75125 | FALSE | 61.74 |  | 061740_TE_SS_filler |  | FALSE | FALSE | #VALUE! | asel | none
75126 | FALSE | 61.74 |  | 061740_TE_SS_filler |  | FALSE | FALSE | #VALUE! | lsel | all
75127 | FALSE | 61.74 |  | 061740_TE_SS_filler |  | FALSE | FALSE | #VALUE! | csys | 0
75128 | FALSE | 61.74 |  | 061740_TE_SS_filler |  | FALSE | FALSE | #VALUE! | a | 19041 | 19043 | 20031 | 20029
75129 | FALSE | 61.74 |  | 061740_TE_SS_filler |  | FALSE | FALSE | #VALUE! | aatt |  |  | 32 | 1020 | 325
75130 | FALSE | 61.74 |  | 061740_TE_SS_filler |  | FALSE | FALSE | #VALUE! | asel | none
75131 | FALSE | 61.74 |  | 061740_TE_SS_filler |  | FALSE | FALSE | #VALUE! | lsel | all
75132 | FALSE | 61.74 |  | 061740_TE_SS_filler |  | FALSE | FALSE | #VALUE! | csys | 0
75133 | FALSE | 61.74 |  | 061740_TE_SS_filler |  | FALSE | FALSE | #VALUE! | a | 19043 | 19051 | 20040 | 20031
75134 | FALSE | 61.74 |  | 061740_TE_SS_filler |  | FALSE | FALSE | #VALUE! | aatt |  |  | 32 | 1020 | 329
75135 | FALSE | 61.74 |  | 061740_TE_SS_filler |  | FALSE | FALSE | #VALUE! | asel | none
75136 | FALSE | 61.74 |  | 061740_TE_SS_filler |  | FALSE | FALSE | #VALUE! | lsel | all
75137 | FALSE | 61.74 |  | 061740_TE_SS_filler |  | FALSE | FALSE | #VALUE! | csys | 0
75138 | FALSE | 61.74 |  | 061740_TE_SS_filler |  | FALSE | FALSE | #VALUE! | a | 19051 | 19058 | 20048 | 20040
75139 | FALSE | 61.74 |  | 061740_TE_SS_filler |  | FALSE | FALSE | #VALUE! | aatt |  |  | 32 | 1020 | 327
75140 | FALSE | 61.74 |  | 061740_TE_SS_filler |  | FALSE | FALSE | #VALUE! | asel | none
75141 | FALSE | 61.74 |  | 061740_TE_SS_filler |  | FALSE | FALSE | #VALUE! | lsel | all
75142 | FALSE | 61.74 |  | 061740_TE_SS_filler |  | FALSE | FALSE | #VALUE! | csys | 0
75143 | FALSE | 61.74 |  | 061740_TE_SS_filler |  | FALSE | FALSE | #VALUE! | a | 19058 | 19064 | 20055 | 20048
75144 | FALSE | 61.74 |  | 061740_TE_SS_filler |  | FALSE | FALSE | #VALUE! | aatt |  |  | 32 | 1020 | 333
75145 | FALSE | 61.74 |  | 061740_TE_SS_filler |  | FALSE | FALSE | #VALUE! | asel | none
75146 | FALSE | 61.74 |  | 061740_TE_SS_filler |  | FALSE | FALSE | #VALUE! | lsel | all
75147 | FALSE | 61.74 |  | 061740_TE_SS_filler |  | FALSE | FALSE | #VALUE! | csys | 0
75148 | FALSE | 61.74 |  | 061740_TE_SS_filler |  | FALSE | FALSE | #VALUE! | a | 19064 | 19073 | 20065 | 20055
75149 | FALSE | 61.74 |  | 061740_TE_SS_filler |  | FALSE | FALSE | #VALUE! | aatt |  |  | 32 | 1020 | 330
75150 | FALSE | 61.74 |  | 061740_TE_SS_filler |  | FALSE | FALSE | #VALUE! | asel | none
75151 | FALSE | 61.74 |  | 061740_TE_SS_filler |  | FALSE | FALSE | #VALUE! | lsel | all
75152 | FALSE | 61.74 |  | 061740_TE_SS_filler |  | FALSE | FALSE | #VALUE! | csys | 0
75153 | FALSE | 61.74 |  | 061740_TE_SS_filler |  | FALSE | FALSE | #VALUE! | a | 19073 | 19075 | 20067 | 20065
75154 | FALSE | 61.74 |  | 061740_TE_SS_filler |  | FALSE | FALSE | #VALUE! | aatt |  |  | 32 | 1020 | 340
75155 | FALSE | 61.74 |  | 061740_TE_SS_filler |  | FALSE | FALSE | #VALUE! | asel | none
75156 | FALSE | 61.74 |  | 061740_TE_SS_filler |  | FALSE | FALSE | #VALUE! | lsel | all
75157 | FALSE | 61.74 |  | 061740_TE_SS_filler |  | FALSE | FALSE | #VALUE! | csys | 0
75158 | FALSE | 61.74 |  | 061740_TE_SS_filler |  | FALSE | FALSE | #VALUE! | a | 19075 | 19081 | 20073 | 20067
75159 | FALSE | 61.74 |  | 061740_TE_SS_filler |  | FALSE | FALSE | #VALUE! | aatt |  |  | 32 | 1020 | 338
75160 | FALSE | 61.74 |  | 061740_TE_SS_filler |  | FALSE | FALSE | #VALUE! | asel | none
75161 | FALSE | 61.74 |  | 061740_TE_SS_filler |  | FALSE | FALSE | #VALUE! | lsel | all
75162 | FALSE | 61.74 |  | 061740_TE_SS_filler |  | FALSE | FALSE | #VALUE! | csys | 0
75163 | FALSE | 61.74 |  | 061740_TE_SS_filler |  | FALSE | FALSE | #VALUE! | a | 19081 | 19083 | 20075 | 20073
75164 | FALSE | 61.74 |  | 061740_TE_SS_filler |  | FALSE | FALSE | #VALUE! | aatt |  |  | 32 | 1020 | 331
75165 | FALSE | 61.74 |  | 061740_TE_SS_filler |  | FALSE | FALSE | #VALUE! | asel | none
75166 | FALSE | 61.74 |  | 061740_TE_SS_filler |  | FALSE | FALSE | #VALUE! | lsel | all
75167 | FALSE | 61.74 |  | 061740_TE_SS_filler |  | FALSE | FALSE | #VALUE! | csys | 0
75168 | FALSE | 61.74 |  | 061740_TE_SS_filler |  | FALSE | FALSE | #VALUE! | a | 19083 | 19104 | 20091 | 20075
75169 | FALSE | 61.74 |  | 061740_TE_SS_filler |  | FALSE | FALSE | #VALUE! | aatt |  |  | 32 | 1020 | 342
75170 | FALSE | 61.74 |  | 061740_TE_SS_filler |  | FALSE | FALSE | #VALUE! | asel | none
75171 | FALSE | 61.74 |  | 061740_TE_SS_filler |  | FALSE | FALSE | #VALUE! | lsel | all
75172 | FALSE | 61.74 |  | 061740_TE_SS_filler |  | FALSE | FALSE | #VALUE! | csys | 0
75173 | FALSE | 61.74 |  | 061740_TE_SS_filler |  | FALSE | FALSE | #VALUE! | a | 19104 | 19113 | 20094 | 20091
75174 | FALSE | 61.74 |  | 061740_TE_SS_filler |  | FALSE | FALSE | #VALUE! | aatt |  |  | 32 | 1020 | 334
75175 | FALSE | 61.74 |  | 061740_TE_SS_filler |  | FALSE | FALSE | #VALUE! | asel | none
75176 | FALSE | 61.74 |  | 061740_TE_SS_filler |  | FALSE | FALSE | #VALUE! | lsel | all
75177 | FALSE | 61.74 |  | 061740_TE_SS_filler |  | FALSE | FALSE | #VALUE! | csys | 0
75178 | FALSE | 61.74 |  | 061740_TE_SS_filler |  | FALSE | FALSE | #VALUE! | a | 19113 | 19001 | 20001 | 20094
75179 | FALSE | 61.74 |  | 061740_TE_SS_filler |  | FALSE | FALSE | #VALUE! | aatt |  |  | 32 | 1020 | 332
75180 | FALSE | 61.74 |  | 061740_TE_SS_filler |  | FALSE | FALSE | #VALUE!
75181 | FALSE | 61.74 |  | 061740_TE_SS_filler |  | FALSE | FALSE | #VALUE! | asel | none
75182 | FALSE | 61.74 |  | 061740_TE_SS_filler |  | FALSE | FALSE | #VALUE! | lsel | all
75183 | FALSE | 61.74 |  | 061740_TE_SS_filler |  | FALSE | FALSE | #VALUE! | csys | 0
75184 | FALSE | 61.74 |  | 061740_TE_SS_filler |  | FALSE | FALSE | #VALUE! | csys | 1
75185 | FALSE | 61.74 |  | 061740_TE_SS_filler |  | FALSE | FALSE | #VALUE! | a | 20001 | 20002 | 21002 | 21001
75186 | FALSE | 61.74 |  | 061740_TE_SS_filler |  | FALSE | FALSE | #VALUE! | aatt |  |  | 32 | 1021 | 344
75187 | FALSE | 61.74 |  | 061740_TE_SS_filler |  | FALSE | FALSE | #VALUE! | asel | none
75188 | FALSE | 61.74 |  | 061740_TE_SS_filler |  | FALSE | FALSE | #VALUE! | lsel | all
75189 | FALSE | 61.74 |  | 061740_TE_SS_filler |  | FALSE | FALSE | #VALUE! | csys | 0
75190 | FALSE | 61.74 |  | 061740_TE_SS_filler |  | FALSE | FALSE | #VALUE! | a | 20002 | 20005 | 21005 | 21002
75191 | FALSE | 61.74 |  | 061740_TE_SS_filler |  | FALSE | FALSE | #VALUE! | aatt |  |  | 32 | 1021 | 346
75192 | FALSE | 61.74 |  | 061740_TE_SS_filler |  | FALSE | FALSE | #VALUE! | asel | none
75193 | FALSE | 61.74 |  | 061740_TE_SS_filler |  | FALSE | FALSE | #VALUE! | lsel | all
75194 | FALSE | 61.74 |  | 061740_TE_SS_filler |  | FALSE | FALSE | #VALUE! | csys | 0
75195 | FALSE | 61.74 |  | 061740_TE_SS_filler |  | FALSE | FALSE | #VALUE! | a | 20005 | 20021 | 21021 | 21005
75196 | FALSE | 61.74 |  | 061740_TE_SS_filler |  | FALSE | FALSE | #VALUE! | aatt |  |  | 32 | 1021 | 359
75197 | FALSE | 61.74 |  | 061740_TE_SS_filler |  | FALSE | FALSE | #VALUE! | asel | none
75198 | FALSE | 61.74 |  | 061740_TE_SS_filler |  | FALSE | FALSE | #VALUE! | lsel | all
75199 | FALSE | 61.74 |  | 061740_TE_SS_filler |  | FALSE | FALSE | #VALUE! | csys | 0
75200 | FALSE | 61.74 |  | 061740_TE_SS_filler |  | FALSE | FALSE | #VALUE! | a | 20021 | 20023 | 21023 | 21021
75201 | FALSE | 61.74 |  | 061740_TE_SS_filler |  | FALSE | FALSE | #VALUE! | aatt |  |  | 32 | 1021 | 355
75202 | FALSE | 61.74 |  | 061740_TE_SS_filler |  | FALSE | FALSE | #VALUE! | asel | none
75203 | FALSE | 61.74 |  | 061740_TE_SS_filler |  | FALSE | FALSE | #VALUE! | lsel | all
75204 | FALSE | 61.74 |  | 061740_TE_SS_filler |  | FALSE | FALSE | #VALUE! | csys | 0
75205 | FALSE | 61.74 |  | 061740_TE_SS_filler |  | FALSE | FALSE | #VALUE! | a | 20023 | 20029 | 21029 | 21023
75206 | FALSE | 61.74 |  | 061740_TE_SS_filler |  | FALSE | FALSE | #VALUE! | aatt |  |  | 32 | 1021 | 357
75207 | FALSE | 61.74 |  | 061740_TE_SS_filler |  | FALSE | FALSE | #VALUE! | asel | none
75208 | FALSE | 61.74 |  | 061740_TE_SS_filler |  | FALSE | FALSE | #VALUE! | lsel | all
75209 | FALSE | 61.74 |  | 061740_TE_SS_filler |  | FALSE | FALSE | #VALUE! | csys | 0
75210 | FALSE | 61.74 |  | 061740_TE_SS_filler |  | FALSE | FALSE | #VALUE! | a | 20029 | 20031 | 21031 | 21029
75211 | FALSE | 61.74 |  | 061740_TE_SS_filler |  | FALSE | FALSE | #VALUE! | aatt |  |  | 32 | 1021 | 343
75212 | FALSE | 61.74 |  | 061740_TE_SS_filler |  | FALSE | FALSE | #VALUE! | asel | none
75213 | FALSE | 61.74 |  | 061740_TE_SS_filler |  | FALSE | FALSE | #VALUE! | lsel | all
75214 | FALSE | 61.74 |  | 061740_TE_SS_filler |  | FALSE | FALSE | #VALUE! | csys | 0
75215 | FALSE | 61.74 |  | 061740_TE_SS_filler |  | FALSE | FALSE | #VALUE! | a | 20031 | 20040 | 21040 | 21031
75216 | FALSE | 61.74 |  | 061740_TE_SS_filler |  | FALSE | FALSE | #VALUE! | aatt |  |  | 32 | 1021 | 347
75217 | FALSE | 61.74 |  | 061740_TE_SS_filler |  | FALSE | FALSE | #VALUE! | asel | none
75218 | FALSE | 61.74 |  | 061740_TE_SS_filler |  | FALSE | FALSE | #VALUE! | lsel | all
75219 | FALSE | 61.74 |  | 061740_TE_SS_filler |  | FALSE | FALSE | #VALUE! | csys | 0
75220 | FALSE | 61.74 |  | 061740_TE_SS_filler |  | FALSE | FALSE | #VALUE! | a | 20040 | 20048 | 21048 | 21040
75221 | FALSE | 61.74 |  | 061740_TE_SS_filler |  | FALSE | FALSE | #VALUE! | aatt |  |  | 32 | 1021 | 345
75222 | FALSE | 61.74 |  | 061740_TE_SS_filler |  | FALSE | FALSE | #VALUE! | asel | none
75223 | FALSE | 61.74 |  | 061740_TE_SS_filler |  | FALSE | FALSE | #VALUE! | lsel | all
75224 | FALSE | 61.74 |  | 061740_TE_SS_filler |  | FALSE | FALSE | #VALUE! | csys | 0
75225 | FALSE | 61.74 |  | 061740_TE_SS_filler |  | FALSE | FALSE | #VALUE! | a | 20048 | 20055 | 21055 | 21048
75226 | FALSE | 61.74 |  | 061740_TE_SS_filler |  | FALSE | FALSE | #VALUE! | aatt |  |  | 32 | 1021 | 351
75227 | FALSE | 61.74 |  | 061740_TE_SS_filler |  | FALSE | FALSE | #VALUE! | asel | none
75228 | FALSE | 61.74 |  | 061740_TE_SS_filler |  | FALSE | FALSE | #VALUE! | lsel | all
75229 | FALSE | 61.74 |  | 061740_TE_SS_filler |  | FALSE | FALSE | #VALUE! | csys | 0
75230 | FALSE | 61.74 |  | 061740_TE_SS_filler |  | FALSE | FALSE | #VALUE! | a | 20055 | 20065 | 21065 | 21055
75231 | FALSE | 61.74 |  | 061740_TE_SS_filler |  | FALSE | FALSE | #VALUE! | aatt |  |  | 32 | 1021 | 348
75232 | FALSE | 61.74 |  | 061740_TE_SS_filler |  | FALSE | FALSE | #VALUE! | asel | none
75233 | FALSE | 61.74 |  | 061740_TE_SS_filler |  | FALSE | FALSE | #VALUE! | lsel | all
75234 | FALSE | 61.74 |  | 061740_TE_SS_filler |  | FALSE | FALSE | #VALUE! | csys | 0
75235 | FALSE | 61.74 |  | 061740_TE_SS_filler |  | FALSE | FALSE | #VALUE! | a | 20065 | 20067 | 21067 | 21065
75236 | FALSE | 61.74 |  | 061740_TE_SS_filler |  | FALSE | FALSE | #VALUE! | aatt |  |  | 32 | 1021 | 358
75237 | FALSE | 61.74 |  | 061740_TE_SS_filler |  | FALSE | FALSE | #VALUE! | asel | none
75238 | FALSE | 61.74 |  | 061740_TE_SS_filler |  | FALSE | FALSE | #VALUE! | lsel | all
75239 | FALSE | 61.74 |  | 061740_TE_SS_filler |  | FALSE | FALSE | #VALUE! | csys | 0
75240 | FALSE | 61.74 |  | 061740_TE_SS_filler |  | FALSE | FALSE | #VALUE! | a | 20067 | 20073 | 21073 | 21067
75241 | FALSE | 61.74 |  | 061740_TE_SS_filler |  | FALSE | FALSE | #VALUE! | aatt |  |  | 32 | 1021 | 356
75242 | FALSE | 61.74 |  | 061740_TE_SS_filler |  | FALSE | FALSE | #VALUE! | asel | none
75243 | FALSE | 61.74 |  | 061740_TE_SS_filler |  | FALSE | FALSE | #VALUE! | lsel | all
75244 | FALSE | 61.74 |  | 061740_TE_SS_filler |  | FALSE | FALSE | #VALUE! | csys | 0
75245 | FALSE | 61.74 |  | 061740_TE_SS_filler |  | FALSE | FALSE | #VALUE! | a | 20073 | 20075 | 21075 | 21073
75246 | FALSE | 61.74 |  | 061740_TE_SS_filler |  | FALSE | FALSE | #VALUE! | aatt |  |  | 32 | 1021 | 349
75247 | FALSE | 61.74 |  | 061740_TE_SS_filler |  | FALSE | FALSE | #VALUE! | asel | none
75248 | FALSE | 61.74 |  | 061740_TE_SS_filler |  | FALSE | FALSE | #VALUE! | lsel | all
75249 | FALSE | 61.74 |  | 061740_TE_SS_filler |  | FALSE | FALSE | #VALUE! | csys | 0
75250 | FALSE | 61.74 |  | 061740_TE_SS_filler |  | FALSE | FALSE | #VALUE! | a | 20075 | 20091 | 21091 | 21075
75251 | FALSE | 61.74 |  | 061740_TE_SS_filler |  | FALSE | FALSE | #VALUE! | aatt |  |  | 32 | 1021 | 360
75252 | FALSE | 61.74 |  | 061740_TE_SS_filler |  | FALSE | FALSE | #VALUE! | asel | none
75253 | FALSE | 61.74 |  | 061740_TE_SS_filler |  | FALSE | FALSE | #VALUE! | lsel | all
75254 | FALSE | 61.74 |  | 061740_TE_SS_filler |  | FALSE | FALSE | #VALUE! | csys | 0
75255 | FALSE | 61.74 |  | 061740_TE_SS_filler |  | FALSE | FALSE | #VALUE! | a | 20091 | 20094 | 21094 | 21091
75256 | FALSE | 61.74 |  | 061740_TE_SS_filler |  | FALSE | FALSE | #VALUE! | aatt |  |  | 32 | 1021 | 352
75257 | FALSE | 61.74 |  | 061740_TE_SS_filler |  | FALSE | FALSE | #VALUE! | asel | none
75258 | FALSE | 61.74 |  | 061740_TE_SS_filler |  | FALSE | FALSE | #VALUE! | lsel | all
75259 | FALSE | 61.74 |  | 061740_TE_SS_filler |  | FALSE | FALSE | #VALUE! | csys | 0
75260 | FALSE | 61.74 |  | 061740_TE_SS_filler |  | FALSE | FALSE | #VALUE! | csys | 1
75261 | FALSE | 61.74 |  | 061740_TE_SS_filler |  | FALSE | FALSE | #VALUE! | a | 20094 | 20001 | 21001 | 21094
75262 | FALSE | 61.74 |  | 061740_TE_SS_filler |  | FALSE | FALSE | #VALUE! | aatt |  |  | 32 | 1021 | 350
75263 | FALSE | 61.74 |  | 061740_TE_SS_filler |  | FALSE | FALSE | #VALUE!
75264 | FALSE | 61.74 |  | 061740_TE_SS_filler |  | FALSE | FALSE | #VALUE! | asel | none
75265 | FALSE | 61.74 |  | 061740_TE_SS_filler |  | FALSE | FALSE | #VALUE! | lsel | all
75266 | FALSE | 61.74 |  | 061740_TE_SS_filler |  | FALSE | FALSE | #VALUE! | csys | 0
75267 | FALSE | 61.74 |  | 061740_TE_SS_filler |  | FALSE | FALSE | #VALUE! | a | 21001 | 21002 | 22002 | 22001
75268 | FALSE | 61.74 |  | 061740_TE_SS_filler |  | FALSE | FALSE | #VALUE! | aatt |  |  | 32 | 1022 | 362
75269 | FALSE | 61.74 |  | 061740_TE_SS_filler |  | FALSE | FALSE | #VALUE! | asel | none
75270 | FALSE | 61.74 |  | 061740_TE_SS_filler |  | FALSE | FALSE | #VALUE! | lsel | all
75271 | FALSE | 61.74 |  | 061740_TE_SS_filler |  | FALSE | FALSE | #VALUE! | csys | 0
75272 | FALSE | 61.74 |  | 061740_TE_SS_filler |  | FALSE | FALSE | #VALUE! | a | 21002 | 21005 | 22012 | 22002
75273 | FALSE | 61.74 |  | 061740_TE_SS_filler |  | FALSE | FALSE | #VALUE! | aatt |  |  | 32 | 1022 | 364
75274 | FALSE | 61.74 |  | 061740_TE_SS_filler |  | FALSE | FALSE | #VALUE! | asel | none
75275 | FALSE | 61.74 |  | 061740_TE_SS_filler |  | FALSE | FALSE | #VALUE! | lsel | all
75276 | FALSE | 61.74 |  | 061740_TE_SS_filler |  | FALSE | FALSE | #VALUE! | csys | 0
75277 | FALSE | 61.74 |  | 061740_TE_SS_filler |  | FALSE | FALSE | #VALUE! | a | 21005 | 21021 | 22033 | 22012
75278 | FALSE | 61.74 |  | 061740_TE_SS_filler |  | FALSE | FALSE | #VALUE! | aatt |  |  | 32 | 1022 | 377
75279 | FALSE | 61.74 |  | 061740_TE_SS_filler |  | FALSE | FALSE | #VALUE! | asel | none
75280 | FALSE | 61.74 |  | 061740_TE_SS_filler |  | FALSE | FALSE | #VALUE! | lsel | all
75281 | FALSE | 61.74 |  | 061740_TE_SS_filler |  | FALSE | FALSE | #VALUE! | csys | 0
75282 | FALSE | 61.74 |  | 061740_TE_SS_filler |  | FALSE | FALSE | #VALUE! | a | 21021 | 21023 | 22035 | 22033
75283 | FALSE | 61.74 |  | 061740_TE_SS_filler |  | FALSE | FALSE | #VALUE! | aatt |  |  | 32 | 1022 | 373
75284 | FALSE | 61.74 |  | 061740_TE_SS_filler |  | FALSE | FALSE | #VALUE! | asel | none
75285 | FALSE | 61.74 |  | 061740_TE_SS_filler |  | FALSE | FALSE | #VALUE! | lsel | all
75286 | FALSE | 61.74 |  | 061740_TE_SS_filler |  | FALSE | FALSE | #VALUE! | csys | 0
75287 | FALSE | 61.74 |  | 061740_TE_SS_filler |  | FALSE | FALSE | #VALUE! | a | 21023 | 21029 | 22041 | 22035
75288 | FALSE | 61.74 |  | 061740_TE_SS_filler |  | FALSE | FALSE | #VALUE! | aatt |  |  | 32 | 1022 | 375
75289 | FALSE | 61.74 |  | 061740_TE_SS_filler |  | FALSE | FALSE | #VALUE! | asel | none
75290 | FALSE | 61.74 |  | 061740_TE_SS_filler |  | FALSE | FALSE | #VALUE! | lsel | all
75291 | FALSE | 61.74 |  | 061740_TE_SS_filler |  | FALSE | FALSE | #VALUE! | csys | 0
75292 | FALSE | 61.74 |  | 061740_TE_SS_filler |  | FALSE | FALSE | #VALUE! | a | 21029 | 21031 | 22043 | 22041
75293 | FALSE | 61.74 |  | 061740_TE_SS_filler |  | FALSE | FALSE | #VALUE! | aatt |  |  | 32 | 1022 | 361
75294 | FALSE | 61.74 |  | 061740_TE_SS_filler |  | FALSE | FALSE | #VALUE! | asel | none
75295 | FALSE | 61.74 |  | 061740_TE_SS_filler |  | FALSE | FALSE | #VALUE! | lsel | all
75296 | FALSE | 61.74 |  | 061740_TE_SS_filler |  | FALSE | FALSE | #VALUE! | csys | 0
75297 | FALSE | 61.74 |  | 061740_TE_SS_filler |  | FALSE | FALSE | #VALUE! | a | 21031 | 21040 | 22051 | 22043
75298 | FALSE | 61.74 |  | 061740_TE_SS_filler |  | FALSE | FALSE | #VALUE! | aatt |  |  | 32 | 1022 | 365
75299 | FALSE | 61.74 |  | 061740_TE_SS_filler |  | FALSE | FALSE | #VALUE! | asel | none
75300 | FALSE | 61.74 |  | 061740_TE_SS_filler |  | FALSE | FALSE | #VALUE! | lsel | all
75301 | FALSE | 61.74 |  | 061740_TE_SS_filler |  | FALSE | FALSE | #VALUE! | csys | 0
75302 | FALSE | 61.74 |  | 061740_TE_SS_filler |  | FALSE | FALSE | #VALUE! | a | 21040 | 21048 | 22058 | 22051
75303 | FALSE | 61.74 |  | 061740_TE_SS_filler |  | FALSE | FALSE | #VALUE! | aatt |  |  | 32 | 1022 | 363
75304 | FALSE | 61.74 |  | 061740_TE_SS_filler |  | FALSE | FALSE | #VALUE! | asel | none
75305 | FALSE | 61.74 |  | 061740_TE_SS_filler |  | FALSE | FALSE | #VALUE! | lsel | all
75306 | FALSE | 61.74 |  | 061740_TE_SS_filler |  | FALSE | FALSE | #VALUE! | csys | 0
75307 | FALSE | 61.74 |  | 061740_TE_SS_filler |  | FALSE | FALSE | #VALUE! | a | 21048 | 21055 | 22065 | 22058
75308 | FALSE | 61.74 |  | 061740_TE_SS_filler |  | FALSE | FALSE | #VALUE! | aatt |  |  | 32 | 1022 | 369
75309 | FALSE | 61.74 |  | 061740_TE_SS_filler |  | FALSE | FALSE | #VALUE! | asel | none
75310 | FALSE | 61.74 |  | 061740_TE_SS_filler |  | FALSE | FALSE | #VALUE! | lsel | all
75311 | FALSE | 61.74 |  | 061740_TE_SS_filler |  | FALSE | FALSE | #VALUE! | csys | 0
75312 | FALSE | 61.74 |  | 061740_TE_SS_filler |  | FALSE | FALSE | #VALUE! | a | 21055 | 21065 | 22073 | 22065
75313 | FALSE | 61.74 |  | 061740_TE_SS_filler |  | FALSE | FALSE | #VALUE! | aatt |  |  | 32 | 1022 | 366
75314 | FALSE | 61.74 |  | 061740_TE_SS_filler |  | FALSE | FALSE | #VALUE! | asel | none
75315 | FALSE | 61.74 |  | 061740_TE_SS_filler |  | FALSE | FALSE | #VALUE! | lsel | all
75316 | FALSE | 61.74 |  | 061740_TE_SS_filler |  | FALSE | FALSE | #VALUE! | csys | 0
75317 | FALSE | 61.74 |  | 061740_TE_SS_filler |  | FALSE | FALSE | #VALUE! | a | 21065 | 21067 | 22075 | 22073
75318 | FALSE | 61.74 |  | 061740_TE_SS_filler |  | FALSE | FALSE | #VALUE! | aatt |  |  | 32 | 1022 | 376
75319 | FALSE | 61.74 |  | 061740_TE_SS_filler |  | FALSE | FALSE | #VALUE! | asel | none
75320 | FALSE | 61.74 |  | 061740_TE_SS_filler |  | FALSE | FALSE | #VALUE! | lsel | all
75321 | FALSE | 61.74 |  | 061740_TE_SS_filler |  | FALSE | FALSE | #VALUE! | csys | 0
75322 | FALSE | 61.74 |  | 061740_TE_SS_filler |  | FALSE | FALSE | #VALUE! | a | 21067 | 21073 | 22081 | 22075
75323 | FALSE | 61.74 |  | 061740_TE_SS_filler |  | FALSE | FALSE | #VALUE! | aatt |  |  | 32 | 1022 | 374
75324 | FALSE | 61.74 |  | 061740_TE_SS_filler |  | FALSE | FALSE | #VALUE! | asel | none
75325 | FALSE | 61.74 |  | 061740_TE_SS_filler |  | FALSE | FALSE | #VALUE! | lsel | all
75326 | FALSE | 61.74 |  | 061740_TE_SS_filler |  | FALSE | FALSE | #VALUE! | csys | 0
75327 | FALSE | 61.74 |  | 061740_TE_SS_filler |  | FALSE | FALSE | #VALUE! | a | 21073 | 21075 | 22083 | 22081
75328 | FALSE | 61.74 |  | 061740_TE_SS_filler |  | FALSE | FALSE | #VALUE! | aatt |  |  | 32 | 1022 | 367
75329 | FALSE | 61.74 |  | 061740_TE_SS_filler |  | FALSE | FALSE | #VALUE! | asel | none
75330 | FALSE | 61.74 |  | 061740_TE_SS_filler |  | FALSE | FALSE | #VALUE! | lsel | all
75331 | FALSE | 61.74 |  | 061740_TE_SS_filler |  | FALSE | FALSE | #VALUE! | csys | 0
75332 | FALSE | 61.74 |  | 061740_TE_SS_filler |  | FALSE | FALSE | #VALUE! | a | 21075 | 21091 | 22104 | 22083
75333 | FALSE | 61.74 |  | 061740_TE_SS_filler |  | FALSE | FALSE | #VALUE! | aatt |  |  | 32 | 1022 | 378
75334 | FALSE | 61.74 |  | 061740_TE_SS_filler |  | FALSE | FALSE | #VALUE! | asel | none
75335 | FALSE | 61.74 |  | 061740_TE_SS_filler |  | FALSE | FALSE | #VALUE! | lsel | all
75336 | FALSE | 61.74 |  | 061740_TE_SS_filler |  | FALSE | FALSE | #VALUE! | csys | 0
75337 | FALSE | 61.74 |  | 061740_TE_SS_filler |  | FALSE | FALSE | #VALUE! | a | 21091 | 21094 | 22114 | 22104
75338 | FALSE | 61.74 |  | 061740_TE_SS_filler |  | FALSE | FALSE | #VALUE! | aatt |  |  | 32 | 1022 | 370
75339 | FALSE | 61.74 |  | 061740_TE_SS_filler |  | FALSE | FALSE | #VALUE! | asel | none
75340 | FALSE | 61.74 |  | 061740_TE_SS_filler |  | FALSE | FALSE | #VALUE! | lsel | all
75341 | FALSE | 61.74 |  | 061740_TE_SS_filler |  | FALSE | FALSE | #VALUE! | csys | 0
75342 | FALSE | 61.74 |  | 061740_TE_SS_filler |  | FALSE | FALSE | #VALUE! | a | 21094 | 21001 | 22001 | 22114
75343 | FALSE | 61.74 |  | 061740_TE_SS_filler |  | FALSE | FALSE | #VALUE! | aatt |  |  | 32 | 1022 | 368
75344 | FALSE | 61.74 |  | 061740_TE_SS_filler |  | FALSE | FALSE | #VALUE!
75345 | FALSE | 61.74 |  | 061740_TE_SS_filler |  | FALSE | FALSE | #VALUE! | asel | none
75346 | FALSE | 61.74 |  | 061740_TE_SS_filler |  | FALSE | FALSE | #VALUE! | lsel | all
75347 | FALSE | 61.74 |  | 061740_TE_SS_filler |  | FALSE | FALSE | #VALUE! | csys | 0
75348 | FALSE | 61.74 |  | 061740_TE_SS_filler |  | FALSE | FALSE | #VALUE! | csys | 1
75349 | FALSE | 61.74 |  | 061740_TE_SS_filler |  | FALSE | FALSE | #VALUE! | a | 22001 | 22002 | 23002 | 23001
75350 | FALSE | 61.74 |  | 061740_TE_SS_filler |  | FALSE | FALSE | #VALUE! | aatt |  |  | 32 | 1023 | 380
75351 | FALSE | 61.74 |  | 061740_TE_SS_filler |  | FALSE | FALSE | #VALUE! | asel | none
75352 | FALSE | 61.74 |  | 061740_TE_SS_filler |  | FALSE | FALSE | #VALUE! | lsel | all
75353 | FALSE | 61.74 |  | 061740_TE_SS_filler |  | FALSE | FALSE | #VALUE! | csys | 0
75354 | FALSE | 61.74 |  | 061740_TE_SS_filler |  | FALSE | FALSE | #VALUE! | a | 22002 | 22012 | 23005 | 23002
75355 | FALSE | 61.74 |  | 061740_TE_SS_filler |  | FALSE | FALSE | #VALUE! | aatt |  |  | 32 | 1023 | 382
75356 | FALSE | 61.74 |  | 061740_TE_SS_filler |  | FALSE | FALSE | #VALUE! | asel | none
75357 | FALSE | 61.74 |  | 061740_TE_SS_filler |  | FALSE | FALSE | #VALUE! | lsel | all
75358 | FALSE | 61.74 |  | 061740_TE_SS_filler |  | FALSE | FALSE | #VALUE! | csys | 0
75359 | FALSE | 61.74 |  | 061740_TE_SS_filler |  | FALSE | FALSE | #VALUE! | a | 22012 | 22033 | 23021 | 23005
75360 | FALSE | 61.74 |  | 061740_TE_SS_filler |  | FALSE | FALSE | #VALUE! | aatt |  |  | 32 | 1023 | 395
75361 | FALSE | 61.74 |  | 061740_TE_SS_filler |  | FALSE | FALSE | #VALUE! | asel | none
75362 | FALSE | 61.74 |  | 061740_TE_SS_filler |  | FALSE | FALSE | #VALUE! | lsel | all
75363 | FALSE | 61.74 |  | 061740_TE_SS_filler |  | FALSE | FALSE | #VALUE! | csys | 0
75364 | FALSE | 61.74 |  | 061740_TE_SS_filler |  | FALSE | FALSE | #VALUE! | csys | 1
75365 | FALSE | 61.74 |  | 061740_TE_SS_filler |  | FALSE | FALSE | #VALUE! | a | 22033 | 22035 | 23023 | 23021
75366 | FALSE | 61.74 |  | 061740_TE_SS_filler |  | FALSE | FALSE | #VALUE! | aatt |  |  | 32 | 1023 | 391
75367 | FALSE | 61.74 |  | 061740_TE_SS_filler |  | FALSE | FALSE | #VALUE! | asel | none
75368 | FALSE | 61.74 |  | 061740_TE_SS_filler |  | FALSE | FALSE | #VALUE! | lsel | all
75369 | FALSE | 61.74 |  | 061740_TE_SS_filler |  | FALSE | FALSE | #VALUE! | csys | 0
75370 | FALSE | 61.74 |  | 061740_TE_SS_filler |  | FALSE | FALSE | #VALUE! | a | 22035 | 22041 | 23029 | 23023
75371 | FALSE | 61.74 |  | 061740_TE_SS_filler |  | FALSE | FALSE | #VALUE! | aatt |  |  | 32 | 1023 | 393
75372 | FALSE | 61.74 |  | 061740_TE_SS_filler |  | FALSE | FALSE | #VALUE! | asel | none
75373 | FALSE | 61.74 |  | 061740_TE_SS_filler |  | FALSE | FALSE | #VALUE! | lsel | all
75374 | FALSE | 61.74 |  | 061740_TE_SS_filler |  | FALSE | FALSE | #VALUE! | csys | 0
75375 | FALSE | 61.74 |  | 061740_TE_SS_filler |  | FALSE | FALSE | #VALUE! | a | 22041 | 22043 | 23032 | 23029
75376 | FALSE | 61.74 |  | 061740_TE_SS_filler |  | FALSE | FALSE | #VALUE! | aatt |  |  | 32 | 1023 | 379
75377 | FALSE | 61.74 |  | 061740_TE_SS_filler |  | FALSE | FALSE | #VALUE! | asel | none
75378 | FALSE | 61.74 |  | 061740_TE_SS_filler |  | FALSE | FALSE | #VALUE! | lsel | all
75379 | FALSE | 61.74 |  | 061740_TE_SS_filler |  | FALSE | FALSE | #VALUE! | csys | 0
75380 | FALSE | 61.74 |  | 061740_TE_SS_filler |  | FALSE | FALSE | #VALUE! | a | 22043 | 22051 | 23040 | 23032
75381 | FALSE | 61.74 |  | 061740_TE_SS_filler |  | FALSE | FALSE | #VALUE! | aatt |  |  | 32 | 1023 | 383
75382 | FALSE | 61.74 |  | 061740_TE_SS_filler |  | FALSE | FALSE | #VALUE! | asel | none
75383 | FALSE | 61.74 |  | 061740_TE_SS_filler |  | FALSE | FALSE | #VALUE! | lsel | all
75384 | FALSE | 61.74 |  | 061740_TE_SS_filler |  | FALSE | FALSE | #VALUE! | csys | 0
75385 | FALSE | 61.74 |  | 061740_TE_SS_filler |  | FALSE | FALSE | #VALUE! | a | 22051 | 22058 | 23048 | 23040
75386 | FALSE | 61.74 |  | 061740_TE_SS_filler |  | FALSE | FALSE | #VALUE! | aatt |  |  | 32 | 1023 | 381
75387 | FALSE | 61.74 |  | 061740_TE_SS_filler |  | FALSE | FALSE | #VALUE! | asel | none
75388 | FALSE | 61.74 |  | 061740_TE_SS_filler |  | FALSE | FALSE | #VALUE! | lsel | all
75389 | FALSE | 61.74 |  | 061740_TE_SS_filler |  | FALSE | FALSE | #VALUE! | csys | 0
75390 | FALSE | 61.74 |  | 061740_TE_SS_filler |  | FALSE | FALSE | #VALUE! | a | 22058 | 22065 | 23056 | 23048
75391 | FALSE | 61.74 |  | 061740_TE_SS_filler |  | FALSE | FALSE | #VALUE! | aatt |  |  | 32 | 1023 | 387
75392 | FALSE | 61.74 |  | 061740_TE_SS_filler |  | FALSE | FALSE | #VALUE! | asel | none
75393 | FALSE | 61.74 |  | 061740_TE_SS_filler |  | FALSE | FALSE | #VALUE! | lsel | all
75394 | FALSE | 61.74 |  | 061740_TE_SS_filler |  | FALSE | FALSE | #VALUE! | csys | 0
75395 | FALSE | 61.74 |  | 061740_TE_SS_filler |  | FALSE | FALSE | #VALUE! | a | 22065 | 22073 | 23064 | 23056
75396 | FALSE | 61.74 |  | 061740_TE_SS_filler |  | FALSE | FALSE | #VALUE! | aatt |  |  | 32 | 1023 | 384
75397 | FALSE | 61.74 |  | 061740_TE_SS_filler |  | FALSE | FALSE | #VALUE! | asel | none
75398 | FALSE | 61.74 |  | 061740_TE_SS_filler |  | FALSE | FALSE | #VALUE! | lsel | all
75399 | FALSE | 61.74 |  | 061740_TE_SS_filler |  | FALSE | FALSE | #VALUE! | csys | 0
75400 | FALSE | 61.74 |  | 061740_TE_SS_filler |  | FALSE | FALSE | #VALUE! | a | 22073 | 22075 | 23067 | 23064
75401 | FALSE | 61.74 |  | 061740_TE_SS_filler |  | FALSE | FALSE | #VALUE! | aatt |  |  | 32 | 1023 | 394
75402 | FALSE | 61.74 |  | 061740_TE_SS_filler |  | FALSE | FALSE | #VALUE! | asel | none
75403 | FALSE | 61.74 |  | 061740_TE_SS_filler |  | FALSE | FALSE | #VALUE! | lsel | all
75404 | FALSE | 61.74 |  | 061740_TE_SS_filler |  | FALSE | FALSE | #VALUE! | csys | 0
75405 | FALSE | 61.74 |  | 061740_TE_SS_filler |  | FALSE | FALSE | #VALUE! | a | 22075 | 22081 | 23073 | 23067
75406 | FALSE | 61.74 |  | 061740_TE_SS_filler |  | FALSE | FALSE | #VALUE! | aatt |  |  | 32 | 1023 | 392
75407 | FALSE | 61.74 |  | 061740_TE_SS_filler |  | FALSE | FALSE | #VALUE! | asel | none
75408 | FALSE | 61.74 |  | 061740_TE_SS_filler |  | FALSE | FALSE | #VALUE! | lsel | all
75409 | FALSE | 61.74 |  | 061740_TE_SS_filler |  | FALSE | FALSE | #VALUE! | csys | 0
75410 | FALSE | 61.74 |  | 061740_TE_SS_filler |  | FALSE | FALSE | #VALUE! | csys | 1
75411 | FALSE | 61.74 |  | 061740_TE_SS_filler |  | FALSE | FALSE | #VALUE! | a | 22081 | 22083 | 23075 | 23073
75412 | FALSE | 61.74 |  | 061740_TE_SS_filler |  | FALSE | FALSE | #VALUE! | aatt |  |  | 32 | 1023 | 385
75413 | FALSE | 61.74 |  | 061740_TE_SS_filler |  | FALSE | FALSE | #VALUE! | asel | none
75414 | FALSE | 61.74 |  | 061740_TE_SS_filler |  | FALSE | FALSE | #VALUE! | lsel | all
75415 | FALSE | 61.74 |  | 061740_TE_SS_filler |  | FALSE | FALSE | #VALUE! | csys | 0
75416 | FALSE | 61.74 |  | 061740_TE_SS_filler |  | FALSE | FALSE | #VALUE! | a | 22083 | 22104 | 23091 | 23075
75417 | FALSE | 61.74 |  | 061740_TE_SS_filler |  | FALSE | FALSE | #VALUE! | aatt |  |  | 32 | 1023 | 396
75418 | FALSE | 61.74 |  | 061740_TE_SS_filler |  | FALSE | FALSE | #VALUE! | asel | none
75419 | FALSE | 61.74 |  | 061740_TE_SS_filler |  | FALSE | FALSE | #VALUE! | lsel | all
75420 | FALSE | 61.74 |  | 061740_TE_SS_filler |  | FALSE | FALSE | #VALUE! | csys | 0
75421 | FALSE | 61.74 |  | 061740_TE_SS_filler |  | FALSE | FALSE | #VALUE! | a | 22104 | 22114 | 23094 | 23091
75422 | FALSE | 61.74 |  | 061740_TE_SS_filler |  | FALSE | FALSE | #VALUE! | aatt |  |  | 32 | 1023 | 388
75423 | FALSE | 61.74 |  | 061740_TE_SS_filler |  | FALSE | FALSE | #VALUE! | asel | none
75424 | FALSE | 61.74 |  | 061740_TE_SS_filler |  | FALSE | FALSE | #VALUE! | lsel | all
75425 | FALSE | 61.74 |  | 061740_TE_SS_filler |  | FALSE | FALSE | #VALUE! | csys | 0
75426 | FALSE | 61.74 |  | 061740_TE_SS_filler |  | FALSE | FALSE | #VALUE! | csys | 1
75427 | FALSE | 61.74 |  | 061740_TE_SS_filler |  | FALSE | FALSE | #VALUE! | a | 22114 | 22001 | 23001 | 23094
75428 | FALSE | 61.74 |  | 061740_TE_SS_filler |  | FALSE | FALSE | #VALUE! | aatt |  |  | 32 | 1023 | 386
75429 | FALSE | 61.74 |  | 061740_TE_SS_filler |  | FALSE | FALSE | #VALUE!
75430 | FALSE | 61.74 |  | 061740_TE_SS_filler |  | FALSE | FALSE | #VALUE! | asel | none
75431 | FALSE | 61.74 |  | 061740_TE_SS_filler |  | FALSE | FALSE | #VALUE! | lsel | all
75432 | FALSE | 61.74 |  | 061740_TE_SS_filler |  | FALSE | FALSE | #VALUE! | csys | 0
75433 | FALSE | 61.74 |  | 061740_TE_SS_filler |  | FALSE | FALSE | #VALUE! | a | 23001 | 23002 | 24002 | 24001
75434 | FALSE | 61.74 |  | 061740_TE_SS_filler |  | FALSE | FALSE | #VALUE! | aatt |  |  | 32 | 1024 | 398
75435 | FALSE | 61.74 |  | 061740_TE_SS_filler |  | FALSE | FALSE | #VALUE! | asel | none
75436 | FALSE | 61.74 |  | 061740_TE_SS_filler |  | FALSE | FALSE | #VALUE! | lsel | all
75437 | FALSE | 61.74 |  | 061740_TE_SS_filler |  | FALSE | FALSE | #VALUE! | csys | 0
75438 | FALSE | 61.74 |  | 061740_TE_SS_filler |  | FALSE | FALSE | #VALUE! | a | 23002 | 23005 | 24013 | 24002
75439 | FALSE | 61.74 |  | 061740_TE_SS_filler |  | FALSE | FALSE | #VALUE! | aatt |  |  | 32 | 1024 | 400
75440 | FALSE | 61.74 |  | 061740_TE_SS_filler |  | FALSE | FALSE | #VALUE! | asel | none
75441 | FALSE | 61.74 |  | 061740_TE_SS_filler |  | FALSE | FALSE | #VALUE! | lsel | all
75442 | FALSE | 61.74 |  | 061740_TE_SS_filler |  | FALSE | FALSE | #VALUE! | csys | 0
75443 | FALSE | 61.74 |  | 061740_TE_SS_filler |  | FALSE | FALSE | #VALUE! | a | 23005 | 23021 | 24033 | 24013
75444 | FALSE | 61.74 |  | 061740_TE_SS_filler |  | FALSE | FALSE | #VALUE! | aatt |  |  | 32 | 1024 | 413
75445 | FALSE | 61.74 |  | 061740_TE_SS_filler |  | FALSE | FALSE | #VALUE! | asel | none
75446 | FALSE | 61.74 |  | 061740_TE_SS_filler |  | FALSE | FALSE | #VALUE! | lsel | all
75447 | FALSE | 61.74 |  | 061740_TE_SS_filler |  | FALSE | FALSE | #VALUE! | csys | 0
75448 | FALSE | 61.74 |  | 061740_TE_SS_filler |  | FALSE | FALSE | #VALUE! | a | 23021 | 23023 | 24035 | 24033
75449 | FALSE | 61.74 |  | 061740_TE_SS_filler |  | FALSE | FALSE | #VALUE! | aatt |  |  | 32 | 1024 | 409
75450 | FALSE | 61.74 |  | 061740_TE_SS_filler |  | FALSE | FALSE | #VALUE! | asel | none
75451 | FALSE | 61.74 |  | 061740_TE_SS_filler |  | FALSE | FALSE | #VALUE! | lsel | all
75452 | FALSE | 61.74 |  | 061740_TE_SS_filler |  | FALSE | FALSE | #VALUE! | csys | 0
75453 | FALSE | 61.74 |  | 061740_TE_SS_filler |  | FALSE | FALSE | #VALUE! | a | 23023 | 23029 | 24041 | 24035
75454 | FALSE | 61.74 |  | 061740_TE_SS_filler |  | FALSE | FALSE | #VALUE! | aatt |  |  | 32 | 1024 | 411
75455 | FALSE | 61.74 |  | 061740_TE_SS_filler |  | FALSE | FALSE | #VALUE! | asel | none
75456 | FALSE | 61.74 |  | 061740_TE_SS_filler |  | FALSE | FALSE | #VALUE! | lsel | all
75457 | FALSE | 61.74 |  | 061740_TE_SS_filler |  | FALSE | FALSE | #VALUE! | csys | 0
75458 | FALSE | 61.74 |  | 061740_TE_SS_filler |  | FALSE | FALSE | #VALUE! | a | 23029 | 23032 | 24043 | 24041
75459 | FALSE | 61.74 |  | 061740_TE_SS_filler |  | FALSE | FALSE | #VALUE! | aatt |  |  | 32 | 1024 | 397
75460 | FALSE | 61.74 |  | 061740_TE_SS_filler |  | FALSE | FALSE | #VALUE! | asel | none
75461 | FALSE | 61.74 |  | 061740_TE_SS_filler |  | FALSE | FALSE | #VALUE! | lsel | all
75462 | FALSE | 61.74 |  | 061740_TE_SS_filler |  | FALSE | FALSE | #VALUE! | csys | 0
75463 | FALSE | 61.74 |  | 061740_TE_SS_filler |  | FALSE | FALSE | #VALUE! | a | 23032 | 23040 | 24051 | 24043
75464 | FALSE | 61.74 |  | 061740_TE_SS_filler |  | FALSE | FALSE | #VALUE! | aatt |  |  | 32 | 1024 | 401
75465 | FALSE | 61.74 |  | 061740_TE_SS_filler |  | FALSE | FALSE | #VALUE! | asel | none
75466 | FALSE | 61.74 |  | 061740_TE_SS_filler |  | FALSE | FALSE | #VALUE! | lsel | all
75467 | FALSE | 61.74 |  | 061740_TE_SS_filler |  | FALSE | FALSE | #VALUE! | csys | 0
75468 | FALSE | 61.74 |  | 061740_TE_SS_filler |  | FALSE | FALSE | #VALUE! | a | 23040 | 23048 | 24058 | 24051
75469 | FALSE | 61.74 |  | 061740_TE_SS_filler |  | FALSE | FALSE | #VALUE! | aatt |  |  | 32 | 1024 | 399
75470 | FALSE | 61.74 |  | 061740_TE_SS_filler |  | FALSE | FALSE | #VALUE! | asel | none
75471 | FALSE | 61.74 |  | 061740_TE_SS_filler |  | FALSE | FALSE | #VALUE! | lsel | all
75472 | FALSE | 61.74 |  | 061740_TE_SS_filler |  | FALSE | FALSE | #VALUE! | csys | 0
75473 | FALSE | 61.74 |  | 061740_TE_SS_filler |  | FALSE | FALSE | #VALUE! | a | 23048 | 23056 | 24065 | 24058
75474 | FALSE | 61.74 |  | 061740_TE_SS_filler |  | FALSE | FALSE | #VALUE! | aatt |  |  | 32 | 1024 | 405
75475 | FALSE | 61.74 |  | 061740_TE_SS_filler |  | FALSE | FALSE | #VALUE! | asel | none
75476 | FALSE | 61.74 |  | 061740_TE_SS_filler |  | FALSE | FALSE | #VALUE! | lsel | all
75477 | FALSE | 61.74 |  | 061740_TE_SS_filler |  | FALSE | FALSE | #VALUE! | csys | 0
75478 | FALSE | 61.74 |  | 061740_TE_SS_filler |  | FALSE | FALSE | #VALUE! | a | 23056 | 23064 | 24073 | 24065
75479 | FALSE | 61.74 |  | 061740_TE_SS_filler |  | FALSE | FALSE | #VALUE! | aatt |  |  | 32 | 1024 | 402
75480 | FALSE | 61.74 |  | 061740_TE_SS_filler |  | FALSE | FALSE | #VALUE! | asel | none
75481 | FALSE | 61.74 |  | 061740_TE_SS_filler |  | FALSE | FALSE | #VALUE! | lsel | all
75482 | FALSE | 61.74 |  | 061740_TE_SS_filler |  | FALSE | FALSE | #VALUE! | csys | 0
75483 | FALSE | 61.74 |  | 061740_TE_SS_filler |  | FALSE | FALSE | #VALUE! | a | 23064 | 23067 | 24075 | 24073
75484 | FALSE | 61.74 |  | 061740_TE_SS_filler |  | FALSE | FALSE | #VALUE! | aatt |  |  | 32 | 1024 | 412
75485 | FALSE | 61.74 |  | 061740_TE_SS_filler |  | FALSE | FALSE | #VALUE! | asel | none
75486 | FALSE | 61.74 |  | 061740_TE_SS_filler |  | FALSE | FALSE | #VALUE! | lsel | all
75487 | FALSE | 61.74 |  | 061740_TE_SS_filler |  | FALSE | FALSE | #VALUE! | csys | 0
75488 | FALSE | 61.74 |  | 061740_TE_SS_filler |  | FALSE | FALSE | #VALUE! | a | 23067 | 23073 | 24081 | 24075
75489 | FALSE | 61.74 |  | 061740_TE_SS_filler |  | FALSE | FALSE | #VALUE! | aatt |  |  | 32 | 1024 | 410
75490 | FALSE | 61.74 |  | 061740_TE_SS_filler |  | FALSE | FALSE | #VALUE! | asel | none
75491 | FALSE | 61.74 |  | 061740_TE_SS_filler |  | FALSE | FALSE | #VALUE! | lsel | all
75492 | FALSE | 61.74 |  | 061740_TE_SS_filler |  | FALSE | FALSE | #VALUE! | csys | 0
75493 | FALSE | 61.74 |  | 061740_TE_SS_filler |  | FALSE | FALSE | #VALUE! | a | 23073 | 23075 | 24083 | 24081
75494 | FALSE | 61.74 |  | 061740_TE_SS_filler |  | FALSE | FALSE | #VALUE! | aatt |  |  | 32 | 1024 | 403
75495 | FALSE | 61.74 |  | 061740_TE_SS_filler |  | FALSE | FALSE | #VALUE! | asel | none
75496 | FALSE | 61.74 |  | 061740_TE_SS_filler |  | FALSE | FALSE | #VALUE! | lsel | all
75497 | FALSE | 61.74 |  | 061740_TE_SS_filler |  | FALSE | FALSE | #VALUE! | csys | 0
75498 | FALSE | 61.74 |  | 061740_TE_SS_filler |  | FALSE | FALSE | #VALUE! | a | 23075 | 23091 | 24104 | 24083
75499 | FALSE | 61.74 |  | 061740_TE_SS_filler |  | FALSE | FALSE | #VALUE! | aatt |  |  | 32 | 1024 | 414
75500 | FALSE | 61.74 |  | 061740_TE_SS_filler |  | FALSE | FALSE | #VALUE! | asel | none
75501 | FALSE | 61.74 |  | 061740_TE_SS_filler |  | FALSE | FALSE | #VALUE! | lsel | all
75502 | FALSE | 61.74 |  | 061740_TE_SS_filler |  | FALSE | FALSE | #VALUE! | csys | 0
75503 | FALSE | 61.74 |  | 061740_TE_SS_filler |  | FALSE | FALSE | #VALUE! | a | 23091 | 23094 | 24114 | 24104
75504 | FALSE | 61.74 |  | 061740_TE_SS_filler |  | FALSE | FALSE | #VALUE! | aatt |  |  | 32 | 1024 | 406
75505 | FALSE | 61.74 |  | 061740_TE_SS_filler |  | FALSE | FALSE | #VALUE! | asel | none
75506 | FALSE | 61.74 |  | 061740_TE_SS_filler |  | FALSE | FALSE | #VALUE! | lsel | all
75507 | FALSE | 61.74 |  | 061740_TE_SS_filler |  | FALSE | FALSE | #VALUE! | csys | 0
75508 | FALSE | 61.74 |  | 061740_TE_SS_filler |  | FALSE | FALSE | #VALUE! | a | 23094 | 23001 | 24001 | 24114
75509 | FALSE | 61.74 |  | 061740_TE_SS_filler |  | FALSE | FALSE | #VALUE! | aatt |  |  | 32 | 1024 | 404
75510 | FALSE | 61.74 |  | 061740_TE_SS_filler |  | FALSE | FALSE | #VALUE!
75511 | FALSE | 61.74 |  | 061740_TE_SS_filler |  | FALSE | FALSE | #VALUE! | asel | none
75512 | FALSE | 61.74 |  | 061740_TE_SS_filler |  | FALSE | FALSE | #VALUE! | lsel | all
75513 | FALSE | 61.74 |  | 061740_TE_SS_filler |  | FALSE | FALSE | #VALUE! | csys | 0
75514 | FALSE | 61.74 |  | 061740_TE_SS_filler |  | FALSE | FALSE | #VALUE! | a | 24001 | 24002 | 25002 | 25001
75515 | FALSE | 61.74 |  | 061740_TE_SS_filler |  | FALSE | FALSE | #VALUE! | aatt |  |  | 32 | 1025 | 416
75516 | FALSE | 61.74 |  | 061740_TE_SS_filler |  | FALSE | FALSE | #VALUE! | asel | none
75517 | FALSE | 61.74 |  | 061740_TE_SS_filler |  | FALSE | FALSE | #VALUE! | lsel | all
75518 | FALSE | 61.74 |  | 061740_TE_SS_filler |  | FALSE | FALSE | #VALUE! | csys | 0
75519 | FALSE | 61.74 |  | 061740_TE_SS_filler |  | FALSE | FALSE | #VALUE! | a | 24002 | 24013 | 25005 | 25002
75520 | FALSE | 61.74 |  | 061740_TE_SS_filler |  | FALSE | FALSE | #VALUE! | aatt |  |  | 32 | 1025 | 418
75521 | FALSE | 61.74 |  | 061740_TE_SS_filler |  | FALSE | FALSE | #VALUE! | asel | none
75522 | FALSE | 61.74 |  | 061740_TE_SS_filler |  | FALSE | FALSE | #VALUE! | lsel | all
75523 | FALSE | 61.74 |  | 061740_TE_SS_filler |  | FALSE | FALSE | #VALUE! | csys | 0
75524 | FALSE | 61.74 |  | 061740_TE_SS_filler |  | FALSE | FALSE | #VALUE! | a | 24013 | 24033 | 25021 | 25005
75525 | FALSE | 61.74 |  | 061740_TE_SS_filler |  | FALSE | FALSE | #VALUE! | aatt |  |  | 32 | 1025 | 431
75526 | FALSE | 61.74 |  | 061740_TE_SS_filler |  | FALSE | FALSE | #VALUE! | asel | none
75527 | FALSE | 61.74 |  | 061740_TE_SS_filler |  | FALSE | FALSE | #VALUE! | lsel | all
75528 | FALSE | 61.74 |  | 061740_TE_SS_filler |  | FALSE | FALSE | #VALUE! | csys | 0
75529 | FALSE | 61.74 |  | 061740_TE_SS_filler |  | FALSE | FALSE | #VALUE! | a | 24033 | 24035 | 25023 | 25021
75530 | FALSE | 61.74 |  | 061740_TE_SS_filler |  | FALSE | FALSE | #VALUE! | aatt |  |  | 32 | 1025 | 427
75531 | FALSE | 61.74 |  | 061740_TE_SS_filler |  | FALSE | FALSE | #VALUE! | asel | none
75532 | FALSE | 61.74 |  | 061740_TE_SS_filler |  | FALSE | FALSE | #VALUE! | lsel | all
75533 | FALSE | 61.74 |  | 061740_TE_SS_filler |  | FALSE | FALSE | #VALUE! | csys | 0
75534 | FALSE | 61.74 |  | 061740_TE_SS_filler |  | FALSE | FALSE | #VALUE! | a | 24035 | 24041 | 25029 | 25023
75535 | FALSE | 61.74 |  | 061740_TE_SS_filler |  | FALSE | FALSE | #VALUE! | aatt |  |  | 32 | 1025 | 429
75536 | FALSE | 61.74 |  | 061740_TE_SS_filler |  | FALSE | FALSE | #VALUE! | asel | none
75537 | FALSE | 61.74 |  | 061740_TE_SS_filler |  | FALSE | FALSE | #VALUE! | lsel | all
75538 | FALSE | 61.74 |  | 061740_TE_SS_filler |  | FALSE | FALSE | #VALUE! | csys | 0
75539 | FALSE | 61.74 |  | 061740_TE_SS_filler |  | FALSE | FALSE | #VALUE! | a | 24041 | 24043 | 25031 | 25029
75540 | FALSE | 61.74 |  | 061740_TE_SS_filler |  | FALSE | FALSE | #VALUE! | aatt |  |  | 32 | 1025 | 415
75541 | FALSE | 61.74 |  | 061740_TE_SS_filler |  | FALSE | FALSE | #VALUE! | asel | none
75542 | FALSE | 61.74 |  | 061740_TE_SS_filler |  | FALSE | FALSE | #VALUE! | lsel | all
75543 | FALSE | 61.74 |  | 061740_TE_SS_filler |  | FALSE | FALSE | #VALUE! | csys | 0
75544 | FALSE | 61.74 |  | 061740_TE_SS_filler |  | FALSE | FALSE | #VALUE! | a | 24043 | 24051 | 25040 | 25031
75545 | FALSE | 61.74 |  | 061740_TE_SS_filler |  | FALSE | FALSE | #VALUE! | aatt |  |  | 32 | 1025 | 419
75546 | FALSE | 61.74 |  | 061740_TE_SS_filler |  | FALSE | FALSE | #VALUE! | asel | none
75547 | FALSE | 61.74 |  | 061740_TE_SS_filler |  | FALSE | FALSE | #VALUE! | lsel | all
75548 | FALSE | 61.74 |  | 061740_TE_SS_filler |  | FALSE | FALSE | #VALUE! | csys | 0
75549 | FALSE | 61.74 |  | 061740_TE_SS_filler |  | FALSE | FALSE | #VALUE! | a | 24051 | 24058 | 25048 | 25040
75550 | FALSE | 61.74 |  | 061740_TE_SS_filler |  | FALSE | FALSE | #VALUE! | aatt |  |  | 32 | 1025 | 417
75551 | FALSE | 61.74 |  | 061740_TE_SS_filler |  | FALSE | FALSE | #VALUE! | asel | none
75552 | FALSE | 61.74 |  | 061740_TE_SS_filler |  | FALSE | FALSE | #VALUE! | lsel | all
75553 | FALSE | 61.74 |  | 061740_TE_SS_filler |  | FALSE | FALSE | #VALUE! | csys | 0
75554 | FALSE | 61.74 |  | 061740_TE_SS_filler |  | FALSE | FALSE | #VALUE! | a | 24058 | 24065 | 25056 | 25048
75555 | FALSE | 61.74 |  | 061740_TE_SS_filler |  | FALSE | FALSE | #VALUE! | aatt |  |  | 32 | 1025 | 423
75556 | FALSE | 61.74 |  | 061740_TE_SS_filler |  | FALSE | FALSE | #VALUE! | asel | none
75557 | FALSE | 61.74 |  | 061740_TE_SS_filler |  | FALSE | FALSE | #VALUE! | lsel | all
75558 | FALSE | 61.74 |  | 061740_TE_SS_filler |  | FALSE | FALSE | #VALUE! | csys | 0
75559 | FALSE | 61.74 |  | 061740_TE_SS_filler |  | FALSE | FALSE | #VALUE! | a | 24065 | 24073 | 25065 | 25056
75560 | FALSE | 61.74 |  | 061740_TE_SS_filler |  | FALSE | FALSE | #VALUE! | aatt |  |  | 32 | 1025 | 420
75561 | FALSE | 61.74 |  | 061740_TE_SS_filler |  | FALSE | FALSE | #VALUE! | asel | none
75562 | FALSE | 61.74 |  | 061740_TE_SS_filler |  | FALSE | FALSE | #VALUE! | lsel | all
75563 | FALSE | 61.74 |  | 061740_TE_SS_filler |  | FALSE | FALSE | #VALUE! | csys | 0
75564 | FALSE | 61.74 |  | 061740_TE_SS_filler |  | FALSE | FALSE | #VALUE! | a | 24073 | 24075 | 25067 | 25065
75565 | FALSE | 61.74 |  | 061740_TE_SS_filler |  | FALSE | FALSE | #VALUE! | aatt |  |  | 32 | 1025 | 430
75566 | FALSE | 61.74 |  | 061740_TE_SS_filler |  | FALSE | FALSE | #VALUE! | asel | none
75567 | FALSE | 61.74 |  | 061740_TE_SS_filler |  | FALSE | FALSE | #VALUE! | lsel | all
75568 | FALSE | 61.74 |  | 061740_TE_SS_filler |  | FALSE | FALSE | #VALUE! | csys | 0
75569 | FALSE | 61.74 |  | 061740_TE_SS_filler |  | FALSE | FALSE | #VALUE! | a | 24075 | 24081 | 25073 | 25067
75570 | FALSE | 61.74 |  | 061740_TE_SS_filler |  | FALSE | FALSE | #VALUE! | aatt |  |  | 32 | 1025 | 428
75571 | FALSE | 61.74 |  | 061740_TE_SS_filler |  | FALSE | FALSE | #VALUE! | asel | none
75572 | FALSE | 61.74 |  | 061740_TE_SS_filler |  | FALSE | FALSE | #VALUE! | lsel | all
75573 | FALSE | 61.74 |  | 061740_TE_SS_filler |  | FALSE | FALSE | #VALUE! | csys | 0
75574 | FALSE | 61.74 |  | 061740_TE_SS_filler |  | FALSE | FALSE | #VALUE! | a | 24081 | 24083 | 25075 | 25073
75575 | FALSE | 61.74 |  | 061740_TE_SS_filler |  | FALSE | FALSE | #VALUE! | aatt |  |  | 32 | 1025 | 421
75576 | FALSE | 61.74 |  | 061740_TE_SS_filler |  | FALSE | FALSE | #VALUE! | asel | none
75577 | FALSE | 61.74 |  | 061740_TE_SS_filler |  | FALSE | FALSE | #VALUE! | lsel | all
75578 | FALSE | 61.74 |  | 061740_TE_SS_filler |  | FALSE | FALSE | #VALUE! | csys | 0
75579 | FALSE | 61.74 |  | 061740_TE_SS_filler |  | FALSE | FALSE | #VALUE! | a | 24083 | 24104 | 25091 | 25075
75580 | FALSE | 61.74 |  | 061740_TE_SS_filler |  | FALSE | FALSE | #VALUE! | aatt |  |  | 32 | 1025 | 432
75581 | FALSE | 61.74 |  | 061740_TE_SS_filler |  | FALSE | FALSE | #VALUE! | asel | none
75582 | FALSE | 61.74 |  | 061740_TE_SS_filler |  | FALSE | FALSE | #VALUE! | lsel | all
75583 | FALSE | 61.74 |  | 061740_TE_SS_filler |  | FALSE | FALSE | #VALUE! | csys | 0
75584 | FALSE | 61.74 |  | 061740_TE_SS_filler |  | FALSE | FALSE | #VALUE! | a | 24104 | 24114 | 25094 | 25091
75585 | FALSE | 61.74 |  | 061740_TE_SS_filler |  | FALSE | FALSE | #VALUE! | aatt |  |  | 32 | 1025 | 424
75586 | FALSE | 61.74 |  | 061740_TE_SS_filler |  | FALSE | FALSE | #VALUE! | asel | none
75587 | FALSE | 61.74 |  | 061740_TE_SS_filler |  | FALSE | FALSE | #VALUE! | lsel | all
75588 | FALSE | 61.74 |  | 061740_TE_SS_filler |  | FALSE | FALSE | #VALUE! | csys | 0
75589 | FALSE | 61.74 |  | 061740_TE_SS_filler |  | FALSE | FALSE | #VALUE! | a | 24114 | 24001 | 25001 | 25094
75590 | FALSE | 61.74 |  | 061740_TE_SS_filler |  | FALSE | FALSE | #VALUE! | aatt |  |  | 32 | 1025 | 422
75591 | FALSE | 61.74 |  | 061740_TE_SS_filler |  | FALSE | FALSE | #VALUE!
75592 | FALSE | 61.74 |  | 061740_TE_SS_filler |  | FALSE | FALSE | #VALUE! | asel | none
75593 | FALSE | 61.74 |  | 061740_TE_SS_filler |  | FALSE | FALSE | #VALUE! | lsel | all
75594 | FALSE | 61.74 |  | 061740_TE_SS_filler |  | FALSE | FALSE | #VALUE! | csys | 0
75595 | FALSE | 61.74 |  | 061740_TE_SS_filler |  | FALSE | FALSE | #VALUE! | a | 25001 | 25002 | 26002 | 26001
75596 | FALSE | 61.74 |  | 061740_TE_SS_filler |  | FALSE | FALSE | #VALUE! | aatt |  |  | 32 | 1026 | 434
75597 | FALSE | 61.74 |  | 061740_TE_SS_filler |  | FALSE | FALSE | #VALUE! | asel | none
75598 | FALSE | 61.74 |  | 061740_TE_SS_filler |  | FALSE | FALSE | #VALUE! | lsel | all
75599 | FALSE | 61.74 |  | 061740_TE_SS_filler |  | FALSE | FALSE | #VALUE! | csys | 0
75600 | FALSE | 61.74 |  | 061740_TE_SS_filler |  | FALSE | FALSE | #VALUE! | a | 25002 | 25005 | 26013 | 26002
75601 | FALSE | 61.74 |  | 061740_TE_SS_filler |  | FALSE | FALSE | #VALUE! | aatt |  |  | 32 | 1026 | 436
75602 | FALSE | 61.74 |  | 061740_TE_SS_filler |  | FALSE | FALSE | #VALUE! | asel | none
75603 | FALSE | 61.74 |  | 061740_TE_SS_filler |  | FALSE | FALSE | #VALUE! | lsel | all
75604 | FALSE | 61.74 |  | 061740_TE_SS_filler |  | FALSE | FALSE | #VALUE! | csys | 0
75605 | FALSE | 61.74 |  | 061740_TE_SS_filler |  | FALSE | FALSE | #VALUE! | a | 25005 | 25021 | 26033 | 26013
75606 | FALSE | 61.74 |  | 061740_TE_SS_filler |  | FALSE | FALSE | #VALUE! | aatt |  |  | 32 | 1026 | 449
75607 | FALSE | 61.74 |  | 061740_TE_SS_filler |  | FALSE | FALSE | #VALUE! | asel | none
75608 | FALSE | 61.74 |  | 061740_TE_SS_filler |  | FALSE | FALSE | #VALUE! | lsel | all
75609 | FALSE | 61.74 |  | 061740_TE_SS_filler |  | FALSE | FALSE | #VALUE! | csys | 0
75610 | FALSE | 61.74 |  | 061740_TE_SS_filler |  | FALSE | FALSE | #VALUE! | a | 25021 | 25023 | 26034 | 26033
75611 | FALSE | 61.74 |  | 061740_TE_SS_filler |  | FALSE | FALSE | #VALUE! | aatt |  |  | 32 | 1026 | 445
75612 | FALSE | 61.74 |  | 061740_TE_SS_filler |  | FALSE | FALSE | #VALUE! | asel | none
75613 | FALSE | 61.74 |  | 061740_TE_SS_filler |  | FALSE | FALSE | #VALUE! | lsel | all
75614 | FALSE | 61.74 |  | 061740_TE_SS_filler |  | FALSE | FALSE | #VALUE! | csys | 0
75615 | FALSE | 61.74 |  | 061740_TE_SS_filler |  | FALSE | FALSE | #VALUE! | a | 25023 | 25029 | 26041 | 26034
75616 | FALSE | 61.74 |  | 061740_TE_SS_filler |  | FALSE | FALSE | #VALUE! | aatt |  |  | 32 | 1026 | 447
75617 | FALSE | 61.74 |  | 061740_TE_SS_filler |  | FALSE | FALSE | #VALUE! | asel | none
75618 | FALSE | 61.74 |  | 061740_TE_SS_filler |  | FALSE | FALSE | #VALUE! | lsel | all
75619 | FALSE | 61.74 |  | 061740_TE_SS_filler |  | FALSE | FALSE | #VALUE! | csys | 0
75620 | FALSE | 61.74 |  | 061740_TE_SS_filler |  | FALSE | FALSE | #VALUE! | a | 25029 | 25031 | 26043 | 26041
75621 | FALSE | 61.74 |  | 061740_TE_SS_filler |  | FALSE | FALSE | #VALUE! | aatt |  |  | 32 | 1026 | 433
75622 | FALSE | 61.74 |  | 061740_TE_SS_filler |  | FALSE | FALSE | #VALUE! | asel | none
75623 | FALSE | 61.74 |  | 061740_TE_SS_filler |  | FALSE | FALSE | #VALUE! | lsel | all
75624 | FALSE | 61.74 |  | 061740_TE_SS_filler |  | FALSE | FALSE | #VALUE! | csys | 0
75625 | FALSE | 61.74 |  | 061740_TE_SS_filler |  | FALSE | FALSE | #VALUE! | a | 25031 | 25040 | 26050 | 26043
75626 | FALSE | 61.74 |  | 061740_TE_SS_filler |  | FALSE | FALSE | #VALUE! | aatt |  |  | 32 | 1026 | 437
75627 | FALSE | 61.74 |  | 061740_TE_SS_filler |  | FALSE | FALSE | #VALUE! | asel | none
75628 | FALSE | 61.74 |  | 061740_TE_SS_filler |  | FALSE | FALSE | #VALUE! | lsel | all
75629 | FALSE | 61.74 |  | 061740_TE_SS_filler |  | FALSE | FALSE | #VALUE! | csys | 0
75630 | FALSE | 61.74 |  | 061740_TE_SS_filler |  | FALSE | FALSE | #VALUE! | a | 25040 | 25048 | 26058 | 26050
75631 | FALSE | 61.74 |  | 061740_TE_SS_filler |  | FALSE | FALSE | #VALUE! | aatt |  |  | 32 | 1026 | 435
75632 | FALSE | 61.74 |  | 061740_TE_SS_filler |  | FALSE | FALSE | #VALUE! | asel | none
75633 | FALSE | 61.74 |  | 061740_TE_SS_filler |  | FALSE | FALSE | #VALUE! | lsel | all
75634 | FALSE | 61.74 |  | 061740_TE_SS_filler |  | FALSE | FALSE | #VALUE! | csys | 0
75635 | FALSE | 61.74 |  | 061740_TE_SS_filler |  | FALSE | FALSE | #VALUE! | a | 25048 | 25056 | 26066 | 26058
75636 | FALSE | 61.74 |  | 061740_TE_SS_filler |  | FALSE | FALSE | #VALUE! | aatt |  |  | 32 | 1026 | 441
75637 | FALSE | 61.74 |  | 061740_TE_SS_filler |  | FALSE | FALSE | #VALUE! | asel | none
75638 | FALSE | 61.74 |  | 061740_TE_SS_filler |  | FALSE | FALSE | #VALUE! | lsel | all
75639 | FALSE | 61.74 |  | 061740_TE_SS_filler |  | FALSE | FALSE | #VALUE! | csys | 0
75640 | FALSE | 61.74 |  | 061740_TE_SS_filler |  | FALSE | FALSE | #VALUE! | a | 25056 | 25065 | 26073 | 26066
75641 | FALSE | 61.74 |  | 061740_TE_SS_filler |  | FALSE | FALSE | #VALUE! | aatt |  |  | 32 | 1026 | 438
75642 | FALSE | 61.74 |  | 061740_TE_SS_filler |  | FALSE | FALSE | #VALUE! | asel | none
75643 | FALSE | 61.74 |  | 061740_TE_SS_filler |  | FALSE | FALSE | #VALUE! | lsel | all
75644 | FALSE | 61.74 |  | 061740_TE_SS_filler |  | FALSE | FALSE | #VALUE! | csys | 0
75645 | FALSE | 61.74 |  | 061740_TE_SS_filler |  | FALSE | FALSE | #VALUE! | a | 25065 | 25067 | 26075 | 26073
75646 | FALSE | 61.74 |  | 061740_TE_SS_filler |  | FALSE | FALSE | #VALUE! | aatt |  |  | 32 | 1026 | 448
75647 | FALSE | 61.74 |  | 061740_TE_SS_filler |  | FALSE | FALSE | #VALUE! | asel | none
75648 | FALSE | 61.74 |  | 061740_TE_SS_filler |  | FALSE | FALSE | #VALUE! | lsel | all
75649 | FALSE | 61.74 |  | 061740_TE_SS_filler |  | FALSE | FALSE | #VALUE! | csys | 0
75650 | FALSE | 61.74 |  | 061740_TE_SS_filler |  | FALSE | FALSE | #VALUE! | a | 25067 | 25073 | 26082 | 26075
75651 | FALSE | 61.74 |  | 061740_TE_SS_filler |  | FALSE | FALSE | #VALUE! | aatt |  |  | 32 | 1026 | 446
75652 | FALSE | 61.74 |  | 061740_TE_SS_filler |  | FALSE | FALSE | #VALUE! | asel | none
75653 | FALSE | 61.74 |  | 061740_TE_SS_filler |  | FALSE | FALSE | #VALUE! | lsel | all
75654 | FALSE | 61.74 |  | 061740_TE_SS_filler |  | FALSE | FALSE | #VALUE! | csys | 0
75655 | FALSE | 61.74 |  | 061740_TE_SS_filler |  | FALSE | FALSE | #VALUE! | a | 25073 | 25075 | 26083 | 26082
75656 | FALSE | 61.74 |  | 061740_TE_SS_filler |  | FALSE | FALSE | #VALUE! | aatt |  |  | 32 | 1026 | 439
75657 | FALSE | 61.74 |  | 061740_TE_SS_filler |  | FALSE | FALSE | #VALUE! | asel | none
75658 | FALSE | 61.74 |  | 061740_TE_SS_filler |  | FALSE | FALSE | #VALUE! | lsel | all
75659 | FALSE | 61.74 |  | 061740_TE_SS_filler |  | FALSE | FALSE | #VALUE! | csys | 0
75660 | FALSE | 61.74 |  | 061740_TE_SS_filler |  | FALSE | FALSE | #VALUE! | a | 25075 | 25091 | 26103 | 26083
75661 | FALSE | 61.74 |  | 061740_TE_SS_filler |  | FALSE | FALSE | #VALUE! | aatt |  |  | 32 | 1026 | 450
75662 | FALSE | 61.74 |  | 061740_TE_SS_filler |  | FALSE | FALSE | #VALUE! | asel | none
75663 | FALSE | 61.74 |  | 061740_TE_SS_filler |  | FALSE | FALSE | #VALUE! | lsel | all
75664 | FALSE | 61.74 |  | 061740_TE_SS_filler |  | FALSE | FALSE | #VALUE! | csys | 0
75665 | FALSE | 61.74 |  | 061740_TE_SS_filler |  | FALSE | FALSE | #VALUE! | a | 25091 | 25094 | 26114 | 26103
75666 | FALSE | 61.74 |  | 061740_TE_SS_filler |  | FALSE | FALSE | #VALUE! | aatt |  |  | 32 | 1026 | 442
75667 | FALSE | 61.74 |  | 061740_TE_SS_filler |  | FALSE | FALSE | #VALUE! | asel | none
75668 | FALSE | 61.74 |  | 061740_TE_SS_filler |  | FALSE | FALSE | #VALUE! | lsel | all
75669 | FALSE | 61.74 |  | 061740_TE_SS_filler |  | FALSE | FALSE | #VALUE! | csys | 0
75670 | FALSE | 61.74 |  | 061740_TE_SS_filler |  | FALSE | FALSE | #VALUE! | a | 25094 | 25001 | 26001 | 26114
75671 | FALSE | 61.74 |  | 061740_TE_SS_filler |  | FALSE | FALSE | #VALUE! | aatt |  |  | 32 | 1026 | 440
75672 | FALSE | 61.74 |  | 061740_TE_SS_filler |  | FALSE | FALSE | #VALUE!
75673 | FALSE | 61.74 |  | 061740_TE_SS_filler |  | FALSE | FALSE | #VALUE! | asel | none
75674 | FALSE | 61.74 |  | 061740_TE_SS_filler |  | FALSE | FALSE | #VALUE! | lsel | all
75675 | FALSE | 61.74 |  | 061740_TE_SS_filler |  | FALSE | FALSE | #VALUE! | csys | 0
75676 | FALSE | 61.74 |  | 061740_TE_SS_filler |  | FALSE | FALSE | #VALUE! | a | 26001 | 26002 | 27002 | 27001
75677 | FALSE | 61.74 |  | 061740_TE_SS_filler |  | FALSE | FALSE | #VALUE! | aatt |  |  | 32 | 1027 | 452
75678 | FALSE | 61.74 |  | 061740_TE_SS_filler |  | FALSE | FALSE | #VALUE! | asel | none
75679 | FALSE | 61.74 |  | 061740_TE_SS_filler |  | FALSE | FALSE | #VALUE! | lsel | all
75680 | FALSE | 61.74 |  | 061740_TE_SS_filler |  | FALSE | FALSE | #VALUE! | csys | 0
75681 | FALSE | 61.74 |  | 061740_TE_SS_filler |  | FALSE | FALSE | #VALUE! | a | 26002 | 26013 | 27005 | 27002
75682 | FALSE | 61.74 |  | 061740_TE_SS_filler |  | FALSE | FALSE | #VALUE! | aatt |  |  | 32 | 1027 | 454
75683 | FALSE | 61.74 |  | 061740_TE_SS_filler |  | FALSE | FALSE | #VALUE! | asel | none
75684 | FALSE | 61.74 |  | 061740_TE_SS_filler |  | FALSE | FALSE | #VALUE! | lsel | all
75685 | FALSE | 61.74 |  | 061740_TE_SS_filler |  | FALSE | FALSE | #VALUE! | csys | 0
75686 | FALSE | 61.74 |  | 061740_TE_SS_filler |  | FALSE | FALSE | #VALUE! | a | 26013 | 26033 | 27020 | 27005
75687 | FALSE | 61.74 |  | 061740_TE_SS_filler |  | FALSE | FALSE | #VALUE! | aatt |  |  | 32 | 1027 | 467
75688 | FALSE | 61.74 |  | 061740_TE_SS_filler |  | FALSE | FALSE | #VALUE! | asel | none
75689 | FALSE | 61.74 |  | 061740_TE_SS_filler |  | FALSE | FALSE | #VALUE! | lsel | all
75690 | FALSE | 61.74 |  | 061740_TE_SS_filler |  | FALSE | FALSE | #VALUE! | csys | 0
75691 | FALSE | 61.74 |  | 061740_TE_SS_filler |  | FALSE | FALSE | #VALUE! | a | 26033 | 26034 | 27022 | 27020
75692 | FALSE | 61.74 |  | 061740_TE_SS_filler |  | FALSE | FALSE | #VALUE! | aatt |  |  | 32 | 1027 | 463
75693 | FALSE | 61.74 |  | 061740_TE_SS_filler |  | FALSE | FALSE | #VALUE! | asel | none
75694 | FALSE | 61.74 |  | 061740_TE_SS_filler |  | FALSE | FALSE | #VALUE! | lsel | all
75695 | FALSE | 61.74 |  | 061740_TE_SS_filler |  | FALSE | FALSE | #VALUE! | csys | 0
75696 | FALSE | 61.74 |  | 061740_TE_SS_filler |  | FALSE | FALSE | #VALUE! | a | 26034 | 26041 | 27029 | 27022
75697 | FALSE | 61.74 |  | 061740_TE_SS_filler |  | FALSE | FALSE | #VALUE! | aatt |  |  | 32 | 1027 | 465
75698 | FALSE | 61.74 |  | 061740_TE_SS_filler |  | FALSE | FALSE | #VALUE! | asel | none
75699 | FALSE | 61.74 |  | 061740_TE_SS_filler |  | FALSE | FALSE | #VALUE! | lsel | all
75700 | FALSE | 61.74 |  | 061740_TE_SS_filler |  | FALSE | FALSE | #VALUE! | csys | 0
75701 | FALSE | 61.74 |  | 061740_TE_SS_filler |  | FALSE | FALSE | #VALUE! | a | 26041 | 26043 | 27031 | 27029
75702 | FALSE | 61.74 |  | 061740_TE_SS_filler |  | FALSE | FALSE | #VALUE! | aatt |  |  | 32 | 1027 | 451
75703 | FALSE | 61.74 |  | 061740_TE_SS_filler |  | FALSE | FALSE | #VALUE! | asel | none
75704 | FALSE | 61.74 |  | 061740_TE_SS_filler |  | FALSE | FALSE | #VALUE! | lsel | all
75705 | FALSE | 61.74 |  | 061740_TE_SS_filler |  | FALSE | FALSE | #VALUE! | csys | 0
75706 | FALSE | 61.74 |  | 061740_TE_SS_filler |  | FALSE | FALSE | #VALUE! | a | 26043 | 26050 | 27039 | 27031
75707 | FALSE | 61.74 |  | 061740_TE_SS_filler |  | FALSE | FALSE | #VALUE! | aatt |  |  | 32 | 1027 | 455
75708 | FALSE | 61.74 |  | 061740_TE_SS_filler |  | FALSE | FALSE | #VALUE! | asel | none
75709 | FALSE | 61.74 |  | 061740_TE_SS_filler |  | FALSE | FALSE | #VALUE! | lsel | all
75710 | FALSE | 61.74 |  | 061740_TE_SS_filler |  | FALSE | FALSE | #VALUE! | csys | 0
75711 | FALSE | 61.74 |  | 061740_TE_SS_filler |  | FALSE | FALSE | #VALUE! | a | 26050 | 26058 | 27048 | 27039
75712 | FALSE | 61.74 |  | 061740_TE_SS_filler |  | FALSE | FALSE | #VALUE! | aatt |  |  | 32 | 1027 | 453
75713 | FALSE | 61.74 |  | 061740_TE_SS_filler |  | FALSE | FALSE | #VALUE! | asel | none
75714 | FALSE | 61.74 |  | 061740_TE_SS_filler |  | FALSE | FALSE | #VALUE! | lsel | all
75715 | FALSE | 61.74 |  | 061740_TE_SS_filler |  | FALSE | FALSE | #VALUE! | csys | 0
75716 | FALSE | 61.74 |  | 061740_TE_SS_filler |  | FALSE | FALSE | #VALUE! | a | 26058 | 26066 | 27057 | 27048
75717 | FALSE | 61.74 |  | 061740_TE_SS_filler |  | FALSE | FALSE | #VALUE! | aatt |  |  | 32 | 1027 | 459
75718 | FALSE | 61.74 |  | 061740_TE_SS_filler |  | FALSE | FALSE | #VALUE! | asel | none
75719 | FALSE | 61.74 |  | 061740_TE_SS_filler |  | FALSE | FALSE | #VALUE! | lsel | all
75720 | FALSE | 61.74 |  | 061740_TE_SS_filler |  | FALSE | FALSE | #VALUE! | csys | 0
75721 | FALSE | 61.74 |  | 061740_TE_SS_filler |  | FALSE | FALSE | #VALUE! | a | 26066 | 26073 | 27065 | 27057
75722 | FALSE | 61.74 |  | 061740_TE_SS_filler |  | FALSE | FALSE | #VALUE! | aatt |  |  | 32 | 1027 | 456
75723 | FALSE | 61.74 |  | 061740_TE_SS_filler |  | FALSE | FALSE | #VALUE! | asel | none
75724 | FALSE | 61.74 |  | 061740_TE_SS_filler |  | FALSE | FALSE | #VALUE! | lsel | all
75725 | FALSE | 61.74 |  | 061740_TE_SS_filler |  | FALSE | FALSE | #VALUE! | csys | 0
75726 | FALSE | 61.74 |  | 061740_TE_SS_filler |  | FALSE | FALSE | #VALUE! | a | 26073 | 26075 | 27067 | 27065
75727 | FALSE | 61.74 |  | 061740_TE_SS_filler |  | FALSE | FALSE | #VALUE! | aatt |  |  | 32 | 1027 | 466
75728 | FALSE | 61.74 |  | 061740_TE_SS_filler |  | FALSE | FALSE | #VALUE! | asel | none
75729 | FALSE | 61.74 |  | 061740_TE_SS_filler |  | FALSE | FALSE | #VALUE! | lsel | all
75730 | FALSE | 61.74 |  | 061740_TE_SS_filler |  | FALSE | FALSE | #VALUE! | csys | 0
75731 | FALSE | 61.74 |  | 061740_TE_SS_filler |  | FALSE | FALSE | #VALUE! | a | 26075 | 26082 | 27074 | 27067
75732 | FALSE | 61.74 |  | 061740_TE_SS_filler |  | FALSE | FALSE | #VALUE! | aatt |  |  | 32 | 1027 | 464
75733 | FALSE | 61.74 |  | 061740_TE_SS_filler |  | FALSE | FALSE | #VALUE! | asel | none
75734 | FALSE | 61.74 |  | 061740_TE_SS_filler |  | FALSE | FALSE | #VALUE! | lsel | all
75735 | FALSE | 61.74 |  | 061740_TE_SS_filler |  | FALSE | FALSE | #VALUE! | csys | 0
75736 | FALSE | 61.74 |  | 061740_TE_SS_filler |  | FALSE | FALSE | #VALUE! | a | 26082 | 26083 | 27076 | 27074
75737 | FALSE | 61.74 |  | 061740_TE_SS_filler |  | FALSE | FALSE | #VALUE! | aatt |  |  | 32 | 1027 | 457
75738 | FALSE | 61.74 |  | 061740_TE_SS_filler |  | FALSE | FALSE | #VALUE! | asel | none
75739 | FALSE | 61.74 |  | 061740_TE_SS_filler |  | FALSE | FALSE | #VALUE! | lsel | all
75740 | FALSE | 61.74 |  | 061740_TE_SS_filler |  | FALSE | FALSE | #VALUE! | csys | 0
75741 | FALSE | 61.74 |  | 061740_TE_SS_filler |  | FALSE | FALSE | #VALUE! | a | 26083 | 26103 | 27091 | 27076
75742 | FALSE | 61.74 |  | 061740_TE_SS_filler |  | FALSE | FALSE | #VALUE! | aatt |  |  | 32 | 1027 | 468
75743 | FALSE | 61.74 |  | 061740_TE_SS_filler |  | FALSE | FALSE | #VALUE! | asel | none
75744 | FALSE | 61.74 |  | 061740_TE_SS_filler |  | FALSE | FALSE | #VALUE! | lsel | all
75745 | FALSE | 61.74 |  | 061740_TE_SS_filler |  | FALSE | FALSE | #VALUE! | csys | 0
75746 | FALSE | 61.74 |  | 061740_TE_SS_filler |  | FALSE | FALSE | #VALUE! | a | 26103 | 26114 | 27094 | 27091
75747 | FALSE | 61.74 |  | 061740_TE_SS_filler |  | FALSE | FALSE | #VALUE! | aatt |  |  | 32 | 1027 | 460
75748 | FALSE | 61.74 |  | 061740_TE_SS_filler |  | FALSE | FALSE | #VALUE! | asel | none
75749 | FALSE | 61.74 |  | 061740_TE_SS_filler |  | FALSE | FALSE | #VALUE! | lsel | all
75750 | FALSE | 61.74 |  | 061740_TE_SS_filler |  | FALSE | FALSE | #VALUE! | csys | 0
75751 | FALSE | 61.74 |  | 061740_TE_SS_filler |  | FALSE | FALSE | #VALUE! | a | 26114 | 26001 | 27001 | 27094
75752 | FALSE | 61.74 |  | 061740_TE_SS_filler |  | FALSE | FALSE | #VALUE! | aatt |  |  | 32 | 1027 | 458
75753 | FALSE | 61.74 |  | 061740_TE_SS_filler |  | FALSE | FALSE | #VALUE!
75754 | FALSE | 61.74 |  | 061740_TE_SS_filler |  | FALSE | FALSE | #VALUE! | asel | none
75755 | FALSE | 61.74 |  | 061740_TE_SS_filler |  | FALSE | FALSE | #VALUE! | lsel | all
75756 | FALSE | 61.74 |  | 061740_TE_SS_filler |  | FALSE | FALSE | #VALUE! | csys | 0
75757 | FALSE | 61.74 |  | 061740_TE_SS_filler |  | FALSE | FALSE | #VALUE! | a | 27001 | 27002 | 28002 | 28001
75758 | FALSE | 61.74 |  | 061740_TE_SS_filler |  | FALSE | FALSE | #VALUE! | aatt |  |  | 32 | 1028 | 470
75759 | FALSE | 61.74 |  | 061740_TE_SS_filler |  | FALSE | FALSE | #VALUE! | asel | none
75760 | FALSE | 61.74 |  | 061740_TE_SS_filler |  | FALSE | FALSE | #VALUE! | lsel | all
75761 | FALSE | 61.74 |  | 061740_TE_SS_filler |  | FALSE | FALSE | #VALUE! | csys | 0
75762 | FALSE | 61.74 |  | 061740_TE_SS_filler |  | FALSE | FALSE | #VALUE! | a | 27002 | 27005 | 28013 | 28002
75763 | FALSE | 61.74 |  | 061740_TE_SS_filler |  | FALSE | FALSE | #VALUE! | aatt |  |  | 32 | 1028 | 472
75764 | FALSE | 61.74 |  | 061740_TE_SS_filler |  | FALSE | FALSE | #VALUE! | asel | none
75765 | FALSE | 61.74 |  | 061740_TE_SS_filler |  | FALSE | FALSE | #VALUE! | lsel | all
75766 | FALSE | 61.74 |  | 061740_TE_SS_filler |  | FALSE | FALSE | #VALUE! | csys | 0
75767 | FALSE | 61.74 |  | 061740_TE_SS_filler |  | FALSE | FALSE | #VALUE! | a | 27005 | 27020 | 28032 | 28013
75768 | FALSE | 61.74 |  | 061740_TE_SS_filler |  | FALSE | FALSE | #VALUE! | aatt |  |  | 32 | 1028 | 485
75769 | FALSE | 61.74 |  | 061740_TE_SS_filler |  | FALSE | FALSE | #VALUE! | asel | none
75770 | FALSE | 61.74 |  | 061740_TE_SS_filler |  | FALSE | FALSE | #VALUE! | lsel | all
75771 | FALSE | 61.74 |  | 061740_TE_SS_filler |  | FALSE | FALSE | #VALUE! | csys | 0
75772 | FALSE | 61.74 |  | 061740_TE_SS_filler |  | FALSE | FALSE | #VALUE! | a | 27020 | 27022 | 28034 | 28032
75773 | FALSE | 61.74 |  | 061740_TE_SS_filler |  | FALSE | FALSE | #VALUE! | aatt |  |  | 32 | 1028 | 481
75774 | FALSE | 61.74 |  | 061740_TE_SS_filler |  | FALSE | FALSE | #VALUE! | asel | none
75775 | FALSE | 61.74 |  | 061740_TE_SS_filler |  | FALSE | FALSE | #VALUE! | lsel | all
75776 | FALSE | 61.74 |  | 061740_TE_SS_filler |  | FALSE | FALSE | #VALUE! | csys | 0
75777 | FALSE | 61.74 |  | 061740_TE_SS_filler |  | FALSE | FALSE | #VALUE! | a | 27022 | 27029 | 28041 | 28034
75778 | FALSE | 61.74 |  | 061740_TE_SS_filler |  | FALSE | FALSE | #VALUE! | aatt |  |  | 32 | 1028 | 483
75779 | FALSE | 61.74 |  | 061740_TE_SS_filler |  | FALSE | FALSE | #VALUE! | asel | none
75780 | FALSE | 61.74 |  | 061740_TE_SS_filler |  | FALSE | FALSE | #VALUE! | lsel | all
75781 | FALSE | 61.74 |  | 061740_TE_SS_filler |  | FALSE | FALSE | #VALUE! | csys | 0
75782 | FALSE | 61.74 |  | 061740_TE_SS_filler |  | FALSE | FALSE | #VALUE! | a | 27029 | 27031 | 28043 | 28041
75783 | FALSE | 61.74 |  | 061740_TE_SS_filler |  | FALSE | FALSE | #VALUE! | aatt |  |  | 32 | 1028 | 469
75784 | FALSE | 61.74 |  | 061740_TE_SS_filler |  | FALSE | FALSE | #VALUE! | asel | none
75785 | FALSE | 61.74 |  | 061740_TE_SS_filler |  | FALSE | FALSE | #VALUE! | lsel | all
75786 | FALSE | 61.74 |  | 061740_TE_SS_filler |  | FALSE | FALSE | #VALUE! | csys | 0
75787 | FALSE | 61.74 |  | 061740_TE_SS_filler |  | FALSE | FALSE | #VALUE! | a | 27031 | 27039 | 28050 | 28043
75788 | FALSE | 61.74 |  | 061740_TE_SS_filler |  | FALSE | FALSE | #VALUE! | aatt |  |  | 32 | 1028 | 473
75789 | FALSE | 61.74 |  | 061740_TE_SS_filler |  | FALSE | FALSE | #VALUE! | asel | none
75790 | FALSE | 61.74 |  | 061740_TE_SS_filler |  | FALSE | FALSE | #VALUE! | lsel | all
75791 | FALSE | 61.74 |  | 061740_TE_SS_filler |  | FALSE | FALSE | #VALUE! | csys | 0
75792 | FALSE | 61.74 |  | 061740_TE_SS_filler |  | FALSE | FALSE | #VALUE! | a | 27039 | 27048 | 28058 | 28050
75793 | FALSE | 61.74 |  | 061740_TE_SS_filler |  | FALSE | FALSE | #VALUE! | aatt |  |  | 32 | 1028 | 471
75794 | FALSE | 61.74 |  | 061740_TE_SS_filler |  | FALSE | FALSE | #VALUE! | asel | none
75795 | FALSE | 61.74 |  | 061740_TE_SS_filler |  | FALSE | FALSE | #VALUE! | lsel | all
75796 | FALSE | 61.74 |  | 061740_TE_SS_filler |  | FALSE | FALSE | #VALUE! | csys | 0
75797 | FALSE | 61.74 |  | 061740_TE_SS_filler |  | FALSE | FALSE | #VALUE! | a | 27048 | 27057 | 28067 | 28058
75798 | FALSE | 61.74 |  | 061740_TE_SS_filler |  | FALSE | FALSE | #VALUE! | aatt |  |  | 32 | 1028 | 477
75799 | FALSE | 61.74 |  | 061740_TE_SS_filler |  | FALSE | FALSE | #VALUE! | asel | none
75800 | FALSE | 61.74 |  | 061740_TE_SS_filler |  | FALSE | FALSE | #VALUE! | lsel | all
75801 | FALSE | 61.74 |  | 061740_TE_SS_filler |  | FALSE | FALSE | #VALUE! | csys | 0
75802 | FALSE | 61.74 |  | 061740_TE_SS_filler |  | FALSE | FALSE | #VALUE! | a | 27057 | 27065 | 28073 | 28067
75803 | FALSE | 61.74 |  | 061740_TE_SS_filler |  | FALSE | FALSE | #VALUE! | aatt |  |  | 32 | 1028 | 474
75804 | FALSE | 61.74 |  | 061740_TE_SS_filler |  | FALSE | FALSE | #VALUE! | asel | none
75805 | FALSE | 61.74 |  | 061740_TE_SS_filler |  | FALSE | FALSE | #VALUE! | lsel | all
75806 | FALSE | 61.74 |  | 061740_TE_SS_filler |  | FALSE | FALSE | #VALUE! | csys | 0
75807 | FALSE | 61.74 |  | 061740_TE_SS_filler |  | FALSE | FALSE | #VALUE! | a | 27065 | 27067 | 28075 | 28073
75808 | FALSE | 61.74 |  | 061740_TE_SS_filler |  | FALSE | FALSE | #VALUE! | aatt |  |  | 32 | 1028 | 484
75809 | FALSE | 61.74 |  | 061740_TE_SS_filler |  | FALSE | FALSE | #VALUE! | asel | none
75810 | FALSE | 61.74 |  | 061740_TE_SS_filler |  | FALSE | FALSE | #VALUE! | lsel | all
75811 | FALSE | 61.74 |  | 061740_TE_SS_filler |  | FALSE | FALSE | #VALUE! | csys | 0
75812 | FALSE | 61.74 |  | 061740_TE_SS_filler |  | FALSE | FALSE | #VALUE! | a | 27067 | 27074 | 28082 | 28075
75813 | FALSE | 61.74 |  | 061740_TE_SS_filler |  | FALSE | FALSE | #VALUE! | aatt |  |  | 32 | 1028 | 482
75814 | FALSE | 61.74 |  | 061740_TE_SS_filler |  | FALSE | FALSE | #VALUE! | asel | none
75815 | FALSE | 61.74 |  | 061740_TE_SS_filler |  | FALSE | FALSE | #VALUE! | lsel | all
75816 | FALSE | 61.74 |  | 061740_TE_SS_filler |  | FALSE | FALSE | #VALUE! | csys | 0
75817 | FALSE | 61.74 |  | 061740_TE_SS_filler |  | FALSE | FALSE | #VALUE! | a | 27074 | 27076 | 28084 | 28082
75818 | FALSE | 61.74 |  | 061740_TE_SS_filler |  | FALSE | FALSE | #VALUE! | aatt |  |  | 32 | 1028 | 475
75819 | FALSE | 61.74 |  | 061740_TE_SS_filler |  | FALSE | FALSE | #VALUE! | asel | none
75820 | FALSE | 61.74 |  | 061740_TE_SS_filler |  | FALSE | FALSE | #VALUE! | lsel | all
75821 | FALSE | 61.74 |  | 061740_TE_SS_filler |  | FALSE | FALSE | #VALUE! | csys | 0
75822 | FALSE | 61.74 |  | 061740_TE_SS_filler |  | FALSE | FALSE | #VALUE! | a | 27076 | 27091 | 28103 | 28084
75823 | FALSE | 61.74 |  | 061740_TE_SS_filler |  | FALSE | FALSE | #VALUE! | aatt |  |  | 32 | 1028 | 486
75824 | FALSE | 61.74 |  | 061740_TE_SS_filler |  | FALSE | FALSE | #VALUE! | asel | none
75825 | FALSE | 61.74 |  | 061740_TE_SS_filler |  | FALSE | FALSE | #VALUE! | lsel | all
75826 | FALSE | 61.74 |  | 061740_TE_SS_filler |  | FALSE | FALSE | #VALUE! | csys | 0
75827 | FALSE | 61.74 |  | 061740_TE_SS_filler |  | FALSE | FALSE | #VALUE! | a | 27091 | 27094 | 28114 | 28103
75828 | FALSE | 61.74 |  | 061740_TE_SS_filler |  | FALSE | FALSE | #VALUE! | aatt |  |  | 32 | 1028 | 478
75829 | FALSE | 61.74 |  | 061740_TE_SS_filler |  | FALSE | FALSE | #VALUE! | asel | none
75830 | FALSE | 61.74 |  | 061740_TE_SS_filler |  | FALSE | FALSE | #VALUE! | lsel | all
75831 | FALSE | 61.74 |  | 061740_TE_SS_filler |  | FALSE | FALSE | #VALUE! | csys | 0
75832 | FALSE | 61.74 |  | 061740_TE_SS_filler |  | FALSE | FALSE | #VALUE! | a | 27094 | 27001 | 28001 | 28114
75833 | FALSE | 61.74 |  | 061740_TE_SS_filler |  | FALSE | FALSE | #VALUE! | aatt |  |  | 32 | 1028 | 476
75834 | FALSE | 61.74 |  | 061740_TE_SS_filler |  | FALSE | FALSE | #VALUE!
75835 | FALSE | 61.74 |  | 061740_TE_SS_filler |  | FALSE | FALSE | #VALUE! | asel | none
75836 | FALSE | 61.74 |  | 061740_TE_SS_filler |  | FALSE | FALSE | #VALUE! | lsel | all
75837 | FALSE | 61.74 |  | 061740_TE_SS_filler |  | FALSE | FALSE | #VALUE! | csys | 0
75838 | FALSE | 61.74 |  | 061740_TE_SS_filler |  | FALSE | FALSE | #VALUE! | a | 28001 | 28002 | 29002 | 29001
75839 | FALSE | 61.74 |  | 061740_TE_SS_filler |  | FALSE | FALSE | #VALUE! | aatt |  |  | 32 | 1029 | 488
75840 | FALSE | 61.74 |  | 061740_TE_SS_filler |  | FALSE | FALSE | #VALUE! | asel | none
75841 | FALSE | 61.74 |  | 061740_TE_SS_filler |  | FALSE | FALSE | #VALUE! | lsel | all
75842 | FALSE | 61.74 |  | 061740_TE_SS_filler |  | FALSE | FALSE | #VALUE! | csys | 0
75843 | FALSE | 61.74 |  | 061740_TE_SS_filler |  | FALSE | FALSE | #VALUE! | a | 28002 | 28013 | 29005 | 29002
75844 | FALSE | 61.74 |  | 061740_TE_SS_filler |  | FALSE | FALSE | #VALUE! | aatt |  |  | 32 | 1029 | 490
75845 | FALSE | 61.74 |  | 061740_TE_SS_filler |  | FALSE | FALSE | #VALUE! | asel | none
75846 | FALSE | 61.74 |  | 061740_TE_SS_filler |  | FALSE | FALSE | #VALUE! | lsel | all
75847 | FALSE | 61.74 |  | 061740_TE_SS_filler |  | FALSE | FALSE | #VALUE! | csys | 0
75848 | FALSE | 61.74 |  | 061740_TE_SS_filler |  | FALSE | FALSE | #VALUE! | a | 28013 | 28032 | 29020 | 29005
75849 | FALSE | 61.74 |  | 061740_TE_SS_filler |  | FALSE | FALSE | #VALUE! | aatt |  |  | 32 | 1029 | 503
75850 | FALSE | 61.74 |  | 061740_TE_SS_filler |  | FALSE | FALSE | #VALUE! | asel | none
75851 | FALSE | 61.74 |  | 061740_TE_SS_filler |  | FALSE | FALSE | #VALUE! | lsel | all
75852 | FALSE | 61.74 |  | 061740_TE_SS_filler |  | FALSE | FALSE | #VALUE! | csys | 0
75853 | FALSE | 61.74 |  | 061740_TE_SS_filler |  | FALSE | FALSE | #VALUE! | a | 28032 | 28034 | 29022 | 29020
75854 | FALSE | 61.74 |  | 061740_TE_SS_filler |  | FALSE | FALSE | #VALUE! | aatt |  |  | 32 | 1029 | 499
75855 | FALSE | 61.74 |  | 061740_TE_SS_filler |  | FALSE | FALSE | #VALUE! | asel | none
75856 | FALSE | 61.74 |  | 061740_TE_SS_filler |  | FALSE | FALSE | #VALUE! | lsel | all
75857 | FALSE | 61.74 |  | 061740_TE_SS_filler |  | FALSE | FALSE | #VALUE! | csys | 0
75858 | FALSE | 61.74 |  | 061740_TE_SS_filler |  | FALSE | FALSE | #VALUE! | a | 28034 | 28041 | 29029 | 29022
75859 | FALSE | 61.74 |  | 061740_TE_SS_filler |  | FALSE | FALSE | #VALUE! | aatt |  |  | 32 | 1029 | 501
75860 | FALSE | 61.74 |  | 061740_TE_SS_filler |  | FALSE | FALSE | #VALUE! | asel | none
75861 | FALSE | 61.74 |  | 061740_TE_SS_filler |  | FALSE | FALSE | #VALUE! | lsel | all
75862 | FALSE | 61.74 |  | 061740_TE_SS_filler |  | FALSE | FALSE | #VALUE! | csys | 0
75863 | FALSE | 61.74 |  | 061740_TE_SS_filler |  | FALSE | FALSE | #VALUE! | a | 28041 | 28043 | 29031 | 29029
75864 | FALSE | 61.74 |  | 061740_TE_SS_filler |  | FALSE | FALSE | #VALUE! | aatt |  |  | 32 | 1029 | 487
75865 | FALSE | 61.74 |  | 061740_TE_SS_filler |  | FALSE | FALSE | #VALUE! | asel | none
75866 | FALSE | 61.74 |  | 061740_TE_SS_filler |  | FALSE | FALSE | #VALUE! | lsel | all
75867 | FALSE | 61.74 |  | 061740_TE_SS_filler |  | FALSE | FALSE | #VALUE! | csys | 0
75868 | FALSE | 61.74 |  | 061740_TE_SS_filler |  | FALSE | FALSE | #VALUE! | a | 28043 | 28050 | 29039 | 29031
75869 | FALSE | 61.74 |  | 061740_TE_SS_filler |  | FALSE | FALSE | #VALUE! | aatt |  |  | 32 | 1029 | 491
75870 | FALSE | 61.74 |  | 061740_TE_SS_filler |  | FALSE | FALSE | #VALUE! | asel | none
75871 | FALSE | 61.74 |  | 061740_TE_SS_filler |  | FALSE | FALSE | #VALUE! | lsel | all
75872 | FALSE | 61.74 |  | 061740_TE_SS_filler |  | FALSE | FALSE | #VALUE! | csys | 0
75873 | FALSE | 61.74 |  | 061740_TE_SS_filler |  | FALSE | FALSE | #VALUE! | a | 28050 | 28058 | 29048 | 29039
75874 | FALSE | 61.74 |  | 061740_TE_SS_filler |  | FALSE | FALSE | #VALUE! | aatt |  |  | 32 | 1029 | 489
75875 | FALSE | 61.74 |  | 061740_TE_SS_filler |  | FALSE | FALSE | #VALUE! | asel | none
75876 | FALSE | 61.74 |  | 061740_TE_SS_filler |  | FALSE | FALSE | #VALUE! | lsel | all
75877 | FALSE | 61.74 |  | 061740_TE_SS_filler |  | FALSE | FALSE | #VALUE! | csys | 0
75878 | FALSE | 61.74 |  | 061740_TE_SS_filler |  | FALSE | FALSE | #VALUE! | a | 28058 | 28067 | 29058 | 29048
75879 | FALSE | 61.74 |  | 061740_TE_SS_filler |  | FALSE | FALSE | #VALUE! | aatt |  |  | 32 | 1029 | 495
75880 | FALSE | 61.74 |  | 061740_TE_SS_filler |  | FALSE | FALSE | #VALUE! | asel | none
75881 | FALSE | 61.74 |  | 061740_TE_SS_filler |  | FALSE | FALSE | #VALUE! | lsel | all
75882 | FALSE | 61.74 |  | 061740_TE_SS_filler |  | FALSE | FALSE | #VALUE! | csys | 0
75883 | FALSE | 61.74 |  | 061740_TE_SS_filler |  | FALSE | FALSE | #VALUE! | a | 28067 | 28073 | 29065 | 29058
75884 | FALSE | 61.74 |  | 061740_TE_SS_filler |  | FALSE | FALSE | #VALUE! | aatt |  |  | 32 | 1029 | 492
75885 | FALSE | 61.74 |  | 061740_TE_SS_filler |  | FALSE | FALSE | #VALUE! | asel | none
75886 | FALSE | 61.74 |  | 061740_TE_SS_filler |  | FALSE | FALSE | #VALUE! | lsel | all
75887 | FALSE | 61.74 |  | 061740_TE_SS_filler |  | FALSE | FALSE | #VALUE! | csys | 0
75888 | FALSE | 61.74 |  | 061740_TE_SS_filler |  | FALSE | FALSE | #VALUE! | a | 28073 | 28075 | 29067 | 29065
75889 | FALSE | 61.74 |  | 061740_TE_SS_filler |  | FALSE | FALSE | #VALUE! | aatt |  |  | 32 | 1029 | 502
75890 | FALSE | 61.74 |  | 061740_TE_SS_filler |  | FALSE | FALSE | #VALUE! | asel | none
75891 | FALSE | 61.74 |  | 061740_TE_SS_filler |  | FALSE | FALSE | #VALUE! | lsel | all
75892 | FALSE | 61.74 |  | 061740_TE_SS_filler |  | FALSE | FALSE | #VALUE! | csys | 0
75893 | FALSE | 61.74 |  | 061740_TE_SS_filler |  | FALSE | FALSE | #VALUE! | a | 28075 | 28082 | 29074 | 29067
75894 | FALSE | 61.74 |  | 061740_TE_SS_filler |  | FALSE | FALSE | #VALUE! | aatt |  |  | 32 | 1029 | 500
75895 | FALSE | 61.74 |  | 061740_TE_SS_filler |  | FALSE | FALSE | #VALUE! | asel | none
75896 | FALSE | 61.74 |  | 061740_TE_SS_filler |  | FALSE | FALSE | #VALUE! | lsel | all
75897 | FALSE | 61.74 |  | 061740_TE_SS_filler |  | FALSE | FALSE | #VALUE! | csys | 0
75898 | FALSE | 61.74 |  | 061740_TE_SS_filler |  | FALSE | FALSE | #VALUE! | a | 28082 | 28084 | 29076 | 29074
75899 | FALSE | 61.74 |  | 061740_TE_SS_filler |  | FALSE | FALSE | #VALUE! | aatt |  |  | 32 | 1029 | 493
75900 | FALSE | 61.74 |  | 061740_TE_SS_filler |  | FALSE | FALSE | #VALUE! | asel | none
75901 | FALSE | 61.74 |  | 061740_TE_SS_filler |  | FALSE | FALSE | #VALUE! | lsel | all
75902 | FALSE | 61.74 |  | 061740_TE_SS_filler |  | FALSE | FALSE | #VALUE! | csys | 0
75903 | FALSE | 61.74 |  | 061740_TE_SS_filler |  | FALSE | FALSE | #VALUE! | a | 28084 | 28103 | 29091 | 29076
75904 | FALSE | 61.74 |  | 061740_TE_SS_filler |  | FALSE | FALSE | #VALUE! | aatt |  |  | 32 | 1029 | 504
75905 | FALSE | 61.74 |  | 061740_TE_SS_filler |  | FALSE | FALSE | #VALUE! | asel | none
75906 | FALSE | 61.74 |  | 061740_TE_SS_filler |  | FALSE | FALSE | #VALUE! | lsel | all
75907 | FALSE | 61.74 |  | 061740_TE_SS_filler |  | FALSE | FALSE | #VALUE! | csys | 0
75908 | FALSE | 61.74 |  | 061740_TE_SS_filler |  | FALSE | FALSE | #VALUE! | a | 28103 | 28114 | 29094 | 29091
75909 | FALSE | 61.74 |  | 061740_TE_SS_filler |  | FALSE | FALSE | #VALUE! | aatt |  |  | 32 | 1029 | 496
75910 | FALSE | 61.74 |  | 061740_TE_SS_filler |  | FALSE | FALSE | #VALUE! | asel | none
75911 | FALSE | 61.74 |  | 061740_TE_SS_filler |  | FALSE | FALSE | #VALUE! | lsel | all
75912 | FALSE | 61.74 |  | 061740_TE_SS_filler |  | FALSE | FALSE | #VALUE! | csys | 0
75913 | FALSE | 61.74 |  | 061740_TE_SS_filler |  | FALSE | FALSE | #VALUE! | a | 28114 | 28001 | 29001 | 29094
75914 | FALSE | 61.74 |  | 061740_TE_SS_filler |  | FALSE | FALSE | #VALUE! | aatt |  |  | 32 | 1029 | 494
75915 | FALSE | 61.74 |  | 061740_TE_SS_filler |  | FALSE | FALSE | #VALUE!
75916 | FALSE | 61.74 |  | 061740_TE_SS_filler |  | FALSE | FALSE | #VALUE! | asel | none
75917 | FALSE | 61.74 |  | 061740_TE_SS_filler |  | FALSE | FALSE | #VALUE! | lsel | all
75918 | FALSE | 61.74 |  | 061740_TE_SS_filler |  | FALSE | FALSE | #VALUE! | csys | 0
75919 | FALSE | 61.74 |  | 061740_TE_SS_filler |  | FALSE | FALSE | #VALUE! | a | 29001 | 29002 | 30002 | 30001
75920 | FALSE | 61.74 |  | 061740_TE_SS_filler |  | FALSE | FALSE | #VALUE! | aatt |  |  | 32 | 1030 | 506
75921 | FALSE | 61.74 |  | 061740_TE_SS_filler |  | FALSE | FALSE | #VALUE! | asel | none
75922 | FALSE | 61.74 |  | 061740_TE_SS_filler |  | FALSE | FALSE | #VALUE! | lsel | all
75923 | FALSE | 61.74 |  | 061740_TE_SS_filler |  | FALSE | FALSE | #VALUE! | csys | 0
75924 | FALSE | 61.74 |  | 061740_TE_SS_filler |  | FALSE | FALSE | #VALUE! | a | 29002 | 29005 | 30014 | 30002
75925 | FALSE | 61.74 |  | 061740_TE_SS_filler |  | FALSE | FALSE | #VALUE! | aatt |  |  | 32 | 1030 | 508
75926 | FALSE | 61.74 |  | 061740_TE_SS_filler |  | FALSE | FALSE | #VALUE! | asel | none
75927 | FALSE | 61.74 |  | 061740_TE_SS_filler |  | FALSE | FALSE | #VALUE! | lsel | all
75928 | FALSE | 61.74 |  | 061740_TE_SS_filler |  | FALSE | FALSE | #VALUE! | csys | 0
75929 | FALSE | 61.74 |  | 061740_TE_SS_filler |  | FALSE | FALSE | #VALUE! | a | 29005 | 29020 | 30031 | 30014
75930 | FALSE | 61.74 |  | 061740_TE_SS_filler |  | FALSE | FALSE | #VALUE! | aatt |  |  | 32 | 1030 | 521
75931 | FALSE | 61.74 |  | 061740_TE_SS_filler |  | FALSE | FALSE | #VALUE! | asel | none
75932 | FALSE | 61.74 |  | 061740_TE_SS_filler |  | FALSE | FALSE | #VALUE! | lsel | all
75933 | FALSE | 61.74 |  | 061740_TE_SS_filler |  | FALSE | FALSE | #VALUE! | csys | 0
75934 | FALSE | 61.74 |  | 061740_TE_SS_filler |  | FALSE | FALSE | #VALUE! | a | 29020 | 29022 | 30033 | 30031
75935 | FALSE | 61.74 |  | 061740_TE_SS_filler |  | FALSE | FALSE | #VALUE! | aatt |  |  | 32 | 1030 | 517
75936 | FALSE | 61.74 |  | 061740_TE_SS_filler |  | FALSE | FALSE | #VALUE! | asel | none
75937 | FALSE | 61.74 |  | 061740_TE_SS_filler |  | FALSE | FALSE | #VALUE! | lsel | all
75938 | FALSE | 61.74 |  | 061740_TE_SS_filler |  | FALSE | FALSE | #VALUE! | csys | 0
75939 | FALSE | 61.74 |  | 061740_TE_SS_filler |  | FALSE | FALSE | #VALUE! | a | 29022 | 29029 | 30040 | 30033
75940 | FALSE | 61.74 |  | 061740_TE_SS_filler |  | FALSE | FALSE | #VALUE! | aatt |  |  | 32 | 1030 | 519
75941 | FALSE | 61.74 |  | 061740_TE_SS_filler |  | FALSE | FALSE | #VALUE! | asel | none
75942 | FALSE | 61.74 |  | 061740_TE_SS_filler |  | FALSE | FALSE | #VALUE! | lsel | all
75943 | FALSE | 61.74 |  | 061740_TE_SS_filler |  | FALSE | FALSE | #VALUE! | csys | 0
75944 | FALSE | 61.74 |  | 061740_TE_SS_filler |  | FALSE | FALSE | #VALUE! | a | 29029 | 29031 | 30042 | 30040
75945 | FALSE | 61.74 |  | 061740_TE_SS_filler |  | FALSE | FALSE | #VALUE! | aatt |  |  | 32 | 1030 | 505
75946 | FALSE | 61.74 |  | 061740_TE_SS_filler |  | FALSE | FALSE | #VALUE! | asel | none
75947 | FALSE | 61.74 |  | 061740_TE_SS_filler |  | FALSE | FALSE | #VALUE! | lsel | all
75948 | FALSE | 61.74 |  | 061740_TE_SS_filler |  | FALSE | FALSE | #VALUE! | csys | 0
75949 | FALSE | 61.74 |  | 061740_TE_SS_filler |  | FALSE | FALSE | #VALUE! | a | 29031 | 29039 | 30049 | 30042
75950 | FALSE | 61.74 |  | 061740_TE_SS_filler |  | FALSE | FALSE | #VALUE! | aatt |  |  | 32 | 1030 | 509
75951 | FALSE | 61.74 |  | 061740_TE_SS_filler |  | FALSE | FALSE | #VALUE! | asel | none
75952 | FALSE | 61.74 |  | 061740_TE_SS_filler |  | FALSE | FALSE | #VALUE! | lsel | all
75953 | FALSE | 61.74 |  | 061740_TE_SS_filler |  | FALSE | FALSE | #VALUE! | csys | 0
75954 | FALSE | 61.74 |  | 061740_TE_SS_filler |  | FALSE | FALSE | #VALUE! | a | 29039 | 29048 | 30058 | 30049
75955 | FALSE | 61.74 |  | 061740_TE_SS_filler |  | FALSE | FALSE | #VALUE! | aatt |  |  | 32 | 1030 | 507
75956 | FALSE | 61.74 |  | 061740_TE_SS_filler |  | FALSE | FALSE | #VALUE! | asel | none
75957 | FALSE | 61.74 |  | 061740_TE_SS_filler |  | FALSE | FALSE | #VALUE! | lsel | all
75958 | FALSE | 61.74 |  | 061740_TE_SS_filler |  | FALSE | FALSE | #VALUE! | csys | 0
75959 | FALSE | 61.74 |  | 061740_TE_SS_filler |  | FALSE | FALSE | #VALUE! | a | 29048 | 29058 | 30067 | 30058
75960 | FALSE | 61.74 |  | 061740_TE_SS_filler |  | FALSE | FALSE | #VALUE! | aatt |  |  | 32 | 1030 | 513
75961 | FALSE | 61.74 |  | 061740_TE_SS_filler |  | FALSE | FALSE | #VALUE! | asel | none
75962 | FALSE | 61.74 |  | 061740_TE_SS_filler |  | FALSE | FALSE | #VALUE! | lsel | all
75963 | FALSE | 61.74 |  | 061740_TE_SS_filler |  | FALSE | FALSE | #VALUE! | csys | 0
75964 | FALSE | 61.74 |  | 061740_TE_SS_filler |  | FALSE | FALSE | #VALUE! | a | 29058 | 29065 | 30074 | 30067
75965 | FALSE | 61.74 |  | 061740_TE_SS_filler |  | FALSE | FALSE | #VALUE! | aatt |  |  | 32 | 1030 | 510
75966 | FALSE | 61.74 |  | 061740_TE_SS_filler |  | FALSE | FALSE | #VALUE! | asel | none
75967 | FALSE | 61.74 |  | 061740_TE_SS_filler |  | FALSE | FALSE | #VALUE! | lsel | all
75968 | FALSE | 61.74 |  | 061740_TE_SS_filler |  | FALSE | FALSE | #VALUE! | csys | 0
75969 | FALSE | 61.74 |  | 061740_TE_SS_filler |  | FALSE | FALSE | #VALUE! | a | 29065 | 29067 | 30076 | 30074
75970 | FALSE | 61.74 |  | 061740_TE_SS_filler |  | FALSE | FALSE | #VALUE! | aatt |  |  | 32 | 1030 | 520
75971 | FALSE | 61.74 |  | 061740_TE_SS_filler |  | FALSE | FALSE | #VALUE! | asel | none
75972 | FALSE | 61.74 |  | 061740_TE_SS_filler |  | FALSE | FALSE | #VALUE! | lsel | all
75973 | FALSE | 61.74 |  | 061740_TE_SS_filler |  | FALSE | FALSE | #VALUE! | csys | 0
75974 | FALSE | 61.74 |  | 061740_TE_SS_filler |  | FALSE | FALSE | #VALUE! | a | 29067 | 29074 | 30083 | 30076
75975 | FALSE | 61.74 |  | 061740_TE_SS_filler |  | FALSE | FALSE | #VALUE! | aatt |  |  | 32 | 1030 | 518
75976 | FALSE | 61.74 |  | 061740_TE_SS_filler |  | FALSE | FALSE | #VALUE! | asel | none
75977 | FALSE | 61.74 |  | 061740_TE_SS_filler |  | FALSE | FALSE | #VALUE! | lsel | all
75978 | FALSE | 61.74 |  | 061740_TE_SS_filler |  | FALSE | FALSE | #VALUE! | csys | 0
75979 | FALSE | 61.74 |  | 061740_TE_SS_filler |  | FALSE | FALSE | #VALUE! | a | 29074 | 29076 | 30085 | 30083
75980 | FALSE | 61.74 |  | 061740_TE_SS_filler |  | FALSE | FALSE | #VALUE! | aatt |  |  | 32 | 1030 | 511
75981 | FALSE | 61.74 |  | 061740_TE_SS_filler |  | FALSE | FALSE | #VALUE! | asel | none
75982 | FALSE | 61.74 |  | 061740_TE_SS_filler |  | FALSE | FALSE | #VALUE! | lsel | all
75983 | FALSE | 61.74 |  | 061740_TE_SS_filler |  | FALSE | FALSE | #VALUE! | csys | 0
75984 | FALSE | 61.74 |  | 061740_TE_SS_filler |  | FALSE | FALSE | #VALUE! | a | 29076 | 29091 | 30103 | 30085
75985 | FALSE | 61.74 |  | 061740_TE_SS_filler |  | FALSE | FALSE | #VALUE! | aatt |  |  | 32 | 1030 | 522
75986 | FALSE | 61.74 |  | 061740_TE_SS_filler |  | FALSE | FALSE | #VALUE! | asel | none
75987 | FALSE | 61.74 |  | 061740_TE_SS_filler |  | FALSE | FALSE | #VALUE! | lsel | all
75988 | FALSE | 61.74 |  | 061740_TE_SS_filler |  | FALSE | FALSE | #VALUE! | csys | 0
75989 | FALSE | 61.74 |  | 061740_TE_SS_filler |  | FALSE | FALSE | #VALUE! | a | 29091 | 29094 | 30114 | 30103
75990 | FALSE | 61.74 |  | 061740_TE_SS_filler |  | FALSE | FALSE | #VALUE! | aatt |  |  | 32 | 1030 | 514
75991 | FALSE | 61.74 |  | 061740_TE_SS_filler |  | FALSE | FALSE | #VALUE! | asel | none
75992 | FALSE | 61.74 |  | 061740_TE_SS_filler |  | FALSE | FALSE | #VALUE! | lsel | all
75993 | FALSE | 61.74 |  | 061740_TE_SS_filler |  | FALSE | FALSE | #VALUE! | csys | 0
75994 | FALSE | 61.74 |  | 061740_TE_SS_filler |  | FALSE | FALSE | #VALUE! | a | 29094 | 29001 | 30001 | 30114
75995 | FALSE | 61.74 |  | 061740_TE_SS_filler |  | FALSE | FALSE | #VALUE! | aatt |  |  | 32 | 1030 | 512
75996 | FALSE | 61.74 |  | 061740_TE_SS_filler |  | FALSE | FALSE | #VALUE!
75997 | FALSE | 61.74 |  | 061740_TE_SS_filler |  | FALSE | FALSE | #VALUE! | asel | none
75998 | FALSE | 61.74 |  | 061740_TE_SS_filler |  | FALSE | FALSE | #VALUE! | lsel | all
75999 | FALSE | 61.74 |  | 061740_TE_SS_filler |  | FALSE | FALSE | #VALUE! | csys | 0
76000 | FALSE | 61.74 |  | 061740_TE_SS_filler |  | FALSE | FALSE | #VALUE! | a | 30001 | 30002 | 31002 | 31001
76001 | FALSE | 61.74 |  | 061740_TE_SS_filler |  | FALSE | FALSE | #VALUE! | aatt |  |  | 32 | 1031 | 524
76002 | FALSE | 61.74 |  | 061740_TE_SS_filler |  | FALSE | FALSE | #VALUE! | asel | none
76003 | FALSE | 61.74 |  | 061740_TE_SS_filler |  | FALSE | FALSE | #VALUE! | lsel | all
76004 | FALSE | 61.74 |  | 061740_TE_SS_filler |  | FALSE | FALSE | #VALUE! | csys | 0
76005 | FALSE | 61.74 |  | 061740_TE_SS_filler |  | FALSE | FALSE | #VALUE! | a | 30002 | 30014 | 31006 | 31002
76006 | FALSE | 61.74 |  | 061740_TE_SS_filler |  | FALSE | FALSE | #VALUE! | aatt |  |  | 32 | 1031 | 526
76007 | FALSE | 61.74 |  | 061740_TE_SS_filler |  | FALSE | FALSE | #VALUE! | asel | none
76008 | FALSE | 61.74 |  | 061740_TE_SS_filler |  | FALSE | FALSE | #VALUE! | lsel | all
76009 | FALSE | 61.74 |  | 061740_TE_SS_filler |  | FALSE | FALSE | #VALUE! | csys | 0
76010 | FALSE | 61.74 |  | 061740_TE_SS_filler |  | FALSE | FALSE | #VALUE! | a | 30014 | 30031 | 31019 | 31006
76011 | FALSE | 61.74 |  | 061740_TE_SS_filler |  | FALSE | FALSE | #VALUE! | aatt |  |  | 32 | 1031 | 539
76012 | FALSE | 61.74 |  | 061740_TE_SS_filler |  | FALSE | FALSE | #VALUE! | asel | none
76013 | FALSE | 61.74 |  | 061740_TE_SS_filler |  | FALSE | FALSE | #VALUE! | lsel | all
76014 | FALSE | 61.74 |  | 061740_TE_SS_filler |  | FALSE | FALSE | #VALUE! | csys | 0
76015 | FALSE | 61.74 |  | 061740_TE_SS_filler |  | FALSE | FALSE | #VALUE! | a | 30031 | 30033 | 31021 | 31019
76016 | FALSE | 61.74 |  | 061740_TE_SS_filler |  | FALSE | FALSE | #VALUE! | aatt |  |  | 32 | 1031 | 535
76017 | FALSE | 61.74 |  | 061740_TE_SS_filler |  | FALSE | FALSE | #VALUE! | asel | none
76018 | FALSE | 61.74 |  | 061740_TE_SS_filler |  | FALSE | FALSE | #VALUE! | lsel | all
76019 | FALSE | 61.74 |  | 061740_TE_SS_filler |  | FALSE | FALSE | #VALUE! | csys | 0
76020 | FALSE | 61.74 |  | 061740_TE_SS_filler |  | FALSE | FALSE | #VALUE! | a | 30033 | 30040 | 31028 | 31021
76021 | FALSE | 61.74 |  | 061740_TE_SS_filler |  | FALSE | FALSE | #VALUE! | aatt |  |  | 32 | 1031 | 537
76022 | FALSE | 61.74 |  | 061740_TE_SS_filler |  | FALSE | FALSE | #VALUE! | asel | none
76023 | FALSE | 61.74 |  | 061740_TE_SS_filler |  | FALSE | FALSE | #VALUE! | lsel | all
76024 | FALSE | 61.74 |  | 061740_TE_SS_filler |  | FALSE | FALSE | #VALUE! | csys | 0
76025 | FALSE | 61.74 |  | 061740_TE_SS_filler |  | FALSE | FALSE | #VALUE! | a | 30040 | 30042 | 31031 | 31028
76026 | FALSE | 61.74 |  | 061740_TE_SS_filler |  | FALSE | FALSE | #VALUE! | aatt |  |  | 32 | 1031 | 523
76027 | FALSE | 61.74 |  | 061740_TE_SS_filler |  | FALSE | FALSE | #VALUE! | asel | none
76028 | FALSE | 61.74 |  | 061740_TE_SS_filler |  | FALSE | FALSE | #VALUE! | lsel | all
76029 | FALSE | 61.74 |  | 061740_TE_SS_filler |  | FALSE | FALSE | #VALUE! | csys | 0
76030 | FALSE | 61.74 |  | 061740_TE_SS_filler |  | FALSE | FALSE | #VALUE! | a | 30042 | 30049 | 31038 | 31031
76031 | FALSE | 61.74 |  | 061740_TE_SS_filler |  | FALSE | FALSE | #VALUE! | aatt |  |  | 32 | 1031 | 527
76032 | FALSE | 61.74 |  | 061740_TE_SS_filler |  | FALSE | FALSE | #VALUE! | asel | none
76033 | FALSE | 61.74 |  | 061740_TE_SS_filler |  | FALSE | FALSE | #VALUE! | lsel | all
76034 | FALSE | 61.74 |  | 061740_TE_SS_filler |  | FALSE | FALSE | #VALUE! | csys | 0
76035 | FALSE | 61.74 |  | 061740_TE_SS_filler |  | FALSE | FALSE | #VALUE! | a | 30049 | 30058 | 31048 | 31038
76036 | FALSE | 61.74 |  | 061740_TE_SS_filler |  | FALSE | FALSE | #VALUE! | aatt |  |  | 32 | 1031 | 525
76037 | FALSE | 61.74 |  | 061740_TE_SS_filler |  | FALSE | FALSE | #VALUE! | asel | none
76038 | FALSE | 61.74 |  | 061740_TE_SS_filler |  | FALSE | FALSE | #VALUE! | lsel | all
76039 | FALSE | 61.74 |  | 061740_TE_SS_filler |  | FALSE | FALSE | #VALUE! | csys | 0
76040 | FALSE | 61.74 |  | 061740_TE_SS_filler |  | FALSE | FALSE | #VALUE! | a | 30058 | 30067 | 31059 | 31048
76041 | FALSE | 61.74 |  | 061740_TE_SS_filler |  | FALSE | FALSE | #VALUE! | aatt |  |  | 32 | 1031 | 531
76042 | FALSE | 61.74 |  | 061740_TE_SS_filler |  | FALSE | FALSE | #VALUE! | asel | none
76043 | FALSE | 61.74 |  | 061740_TE_SS_filler |  | FALSE | FALSE | #VALUE! | lsel | all
76044 | FALSE | 61.74 |  | 061740_TE_SS_filler |  | FALSE | FALSE | #VALUE! | csys | 0
76045 | FALSE | 61.74 |  | 061740_TE_SS_filler |  | FALSE | FALSE | #VALUE! | a | 30067 | 30074 | 31065 | 31059
76046 | FALSE | 61.74 |  | 061740_TE_SS_filler |  | FALSE | FALSE | #VALUE! | aatt |  |  | 32 | 1031 | 528
76047 | FALSE | 61.74 |  | 061740_TE_SS_filler |  | FALSE | FALSE | #VALUE! | asel | none
76048 | FALSE | 61.74 |  | 061740_TE_SS_filler |  | FALSE | FALSE | #VALUE! | lsel | all
76049 | FALSE | 61.74 |  | 061740_TE_SS_filler |  | FALSE | FALSE | #VALUE! | csys | 0
76050 | FALSE | 61.74 |  | 061740_TE_SS_filler |  | FALSE | FALSE | #VALUE! | a | 30074 | 30076 | 31068 | 31065
76051 | FALSE | 61.74 |  | 061740_TE_SS_filler |  | FALSE | FALSE | #VALUE! | aatt |  |  | 32 | 1031 | 538
76052 | FALSE | 61.74 |  | 061740_TE_SS_filler |  | FALSE | FALSE | #VALUE! | asel | none
76053 | FALSE | 61.74 |  | 061740_TE_SS_filler |  | FALSE | FALSE | #VALUE! | lsel | all
76054 | FALSE | 61.74 |  | 061740_TE_SS_filler |  | FALSE | FALSE | #VALUE! | csys | 0
76055 | FALSE | 61.74 |  | 061740_TE_SS_filler |  | FALSE | FALSE | #VALUE! | a | 30076 | 30083 | 31075 | 31068
76056 | FALSE | 61.74 |  | 061740_TE_SS_filler |  | FALSE | FALSE | #VALUE! | aatt |  |  | 32 | 1031 | 536
76057 | FALSE | 61.74 |  | 061740_TE_SS_filler |  | FALSE | FALSE | #VALUE! | asel | none
76058 | FALSE | 61.74 |  | 061740_TE_SS_filler |  | FALSE | FALSE | #VALUE! | lsel | all
76059 | FALSE | 61.74 |  | 061740_TE_SS_filler |  | FALSE | FALSE | #VALUE! | csys | 0
76060 | FALSE | 61.74 |  | 061740_TE_SS_filler |  | FALSE | FALSE | #VALUE! | a | 30083 | 30085 | 31077 | 31075
76061 | FALSE | 61.74 |  | 061740_TE_SS_filler |  | FALSE | FALSE | #VALUE! | aatt |  |  | 32 | 1031 | 529
76062 | FALSE | 61.74 |  | 061740_TE_SS_filler |  | FALSE | FALSE | #VALUE! | asel | none
76063 | FALSE | 61.74 |  | 061740_TE_SS_filler |  | FALSE | FALSE | #VALUE! | lsel | all
76064 | FALSE | 61.74 |  | 061740_TE_SS_filler |  | FALSE | FALSE | #VALUE! | csys | 0
76065 | FALSE | 61.74 |  | 061740_TE_SS_filler |  | FALSE | FALSE | #VALUE! | a | 30085 | 30103 | 31090 | 31077
76066 | FALSE | 61.74 |  | 061740_TE_SS_filler |  | FALSE | FALSE | #VALUE! | aatt |  |  | 32 | 1031 | 540
76067 | FALSE | 61.74 |  | 061740_TE_SS_filler |  | FALSE | FALSE | #VALUE! | asel | none
76068 | FALSE | 61.74 |  | 061740_TE_SS_filler |  | FALSE | FALSE | #VALUE! | lsel | all
76069 | FALSE | 61.74 |  | 061740_TE_SS_filler |  | FALSE | FALSE | #VALUE! | csys | 0
76070 | FALSE | 61.74 |  | 061740_TE_SS_filler |  | FALSE | FALSE | #VALUE! | a | 30103 | 30114 | 31094 | 31090
76071 | FALSE | 61.74 |  | 061740_TE_SS_filler |  | FALSE | FALSE | #VALUE! | aatt |  |  | 32 | 1031 | 532
76072 | FALSE | 61.74 |  | 061740_TE_SS_filler |  | FALSE | FALSE | #VALUE! | asel | none
76073 | FALSE | 61.74 |  | 061740_TE_SS_filler |  | FALSE | FALSE | #VALUE! | lsel | all
76074 | FALSE | 61.74 |  | 061740_TE_SS_filler |  | FALSE | FALSE | #VALUE! | csys | 0
76075 | FALSE | 61.74 |  | 061740_TE_SS_filler |  | FALSE | FALSE | #VALUE! | a | 30114 | 30001 | 31001 | 31094
76076 | FALSE | 61.74 |  | 061740_TE_SS_filler |  | FALSE | FALSE | #VALUE! | aatt |  |  | 32 | 1031 | 530
76077 | FALSE | 61.74 |  | 061740_TE_SS_filler |  | FALSE | FALSE | #VALUE!
76078 | FALSE | 61.74 |  | 061740_TE_SS_filler |  | FALSE | FALSE | #VALUE! | asel | none
76079 | FALSE | 61.74 |  | 061740_TE_SS_filler |  | FALSE | FALSE | #VALUE! | lsel | all
76080 | FALSE | 61.74 |  | 061740_TE_SS_filler |  | FALSE | FALSE | #VALUE! | csys | 0
76081 | FALSE | 61.74 |  | 061740_TE_SS_filler |  | FALSE | FALSE | #VALUE! | a | 31001 | 31002 | 32002 | 32001
76082 | FALSE | 61.74 |  | 061740_TE_SS_filler |  | FALSE | FALSE | #VALUE! | aatt |  |  | 32 | 1032 | 542
76083 | FALSE | 61.74 |  | 061740_TE_SS_filler |  | FALSE | FALSE | #VALUE! | asel | none
76084 | FALSE | 61.74 |  | 061740_TE_SS_filler |  | FALSE | FALSE | #VALUE! | lsel | all
76085 | FALSE | 61.74 |  | 061740_TE_SS_filler |  | FALSE | FALSE | #VALUE! | csys | 0
76086 | FALSE | 61.74 |  | 061740_TE_SS_filler |  | FALSE | FALSE | #VALUE! | csys | 1
76087 | FALSE | 61.74 |  | 061740_TE_SS_filler |  | FALSE | FALSE | #VALUE! | a | 31002 | 31006 | 32006 | 32002
76088 | FALSE | 61.74 |  | 061740_TE_SS_filler |  | FALSE | FALSE | #VALUE! | aatt |  |  | 32 | 1032 | 544
76089 | FALSE | 61.74 |  | 061740_TE_SS_filler |  | FALSE | FALSE | #VALUE! | asel | none
76090 | FALSE | 61.74 |  | 061740_TE_SS_filler |  | FALSE | FALSE | #VALUE! | lsel | all
76091 | FALSE | 61.74 |  | 061740_TE_SS_filler |  | FALSE | FALSE | #VALUE! | csys | 0
76092 | FALSE | 61.74 |  | 061740_TE_SS_filler |  | FALSE | FALSE | #VALUE! | a | 31006 | 31019 | 32018 | 32006
76093 | FALSE | 61.74 |  | 061740_TE_SS_filler |  | FALSE | FALSE | #VALUE! | aatt |  |  | 32 | 1032 | 557
76094 | FALSE | 61.74 |  | 061740_TE_SS_filler |  | FALSE | FALSE | #VALUE! | asel | none
76095 | FALSE | 61.74 |  | 061740_TE_SS_filler |  | FALSE | FALSE | #VALUE! | lsel | all
76096 | FALSE | 61.74 |  | 061740_TE_SS_filler |  | FALSE | FALSE | #VALUE! | csys | 0
76097 | FALSE | 61.74 |  | 061740_TE_SS_filler |  | FALSE | FALSE | #VALUE! | a | 31019 | 31021 | 32020 | 32018
76098 | FALSE | 61.74 |  | 061740_TE_SS_filler |  | FALSE | FALSE | #VALUE! | aatt |  |  | 32 | 1032 | 553
76099 | FALSE | 61.74 |  | 061740_TE_SS_filler |  | FALSE | FALSE | #VALUE! | asel | none
76100 | FALSE | 61.74 |  | 061740_TE_SS_filler |  | FALSE | FALSE | #VALUE! | lsel | all
76101 | FALSE | 61.74 |  | 061740_TE_SS_filler |  | FALSE | FALSE | #VALUE! | csys | 0
76102 | FALSE | 61.74 |  | 061740_TE_SS_filler |  | FALSE | FALSE | #VALUE! | a | 31021 | 31028 | 32028 | 32020
76103 | FALSE | 61.74 |  | 061740_TE_SS_filler |  | FALSE | FALSE | #VALUE! | aatt |  |  | 32 | 1032 | 555
76104 | FALSE | 61.74 |  | 061740_TE_SS_filler |  | FALSE | FALSE | #VALUE! | asel | none
76105 | FALSE | 61.74 |  | 061740_TE_SS_filler |  | FALSE | FALSE | #VALUE! | lsel | all
76106 | FALSE | 61.74 |  | 061740_TE_SS_filler |  | FALSE | FALSE | #VALUE! | csys | 0
76107 | FALSE | 61.74 |  | 061740_TE_SS_filler |  | FALSE | FALSE | #VALUE! | a | 31028 | 31031 | 32031 | 32028
76108 | FALSE | 61.74 |  | 061740_TE_SS_filler |  | FALSE | FALSE | #VALUE! | aatt |  |  | 32 | 1032 | 541
76109 | FALSE | 61.74 |  | 061740_TE_SS_filler |  | FALSE | FALSE | #VALUE! | asel | none
76110 | FALSE | 61.74 |  | 061740_TE_SS_filler |  | FALSE | FALSE | #VALUE! | lsel | all
76111 | FALSE | 61.74 |  | 061740_TE_SS_filler |  | FALSE | FALSE | #VALUE! | csys | 0
76112 | FALSE | 61.74 |  | 061740_TE_SS_filler |  | FALSE | FALSE | #VALUE! | a | 31031 | 31038 | 32037 | 32031
76113 | FALSE | 61.74 |  | 061740_TE_SS_filler |  | FALSE | FALSE | #VALUE! | aatt |  |  | 32 | 1032 | 545
76114 | FALSE | 61.74 |  | 061740_TE_SS_filler |  | FALSE | FALSE | #VALUE! | asel | none
76115 | FALSE | 61.74 |  | 061740_TE_SS_filler |  | FALSE | FALSE | #VALUE! | lsel | all
76116 | FALSE | 61.74 |  | 061740_TE_SS_filler |  | FALSE | FALSE | #VALUE! | csys | 0
76117 | FALSE | 61.74 |  | 061740_TE_SS_filler |  | FALSE | FALSE | #VALUE! | a | 31038 | 31048 | 32048 | 32037
76118 | FALSE | 61.74 |  | 061740_TE_SS_filler |  | FALSE | FALSE | #VALUE! | aatt |  |  | 32 | 1032 | 543
76119 | FALSE | 61.74 |  | 061740_TE_SS_filler |  | FALSE | FALSE | #VALUE! | asel | none
76120 | FALSE | 61.74 |  | 061740_TE_SS_filler |  | FALSE | FALSE | #VALUE! | lsel | all
76121 | FALSE | 61.74 |  | 061740_TE_SS_filler |  | FALSE | FALSE | #VALUE! | csys | 0
76122 | FALSE | 61.74 |  | 061740_TE_SS_filler |  | FALSE | FALSE | #VALUE! | a | 31048 | 31059 | 32059 | 32048
76123 | FALSE | 61.74 |  | 061740_TE_SS_filler |  | FALSE | FALSE | #VALUE! | aatt |  |  | 32 | 1032 | 549
76124 | FALSE | 61.74 |  | 061740_TE_SS_filler |  | FALSE | FALSE | #VALUE! | asel | none
76125 | FALSE | 61.74 |  | 061740_TE_SS_filler |  | FALSE | FALSE | #VALUE! | lsel | all
76126 | FALSE | 61.74 |  | 061740_TE_SS_filler |  | FALSE | FALSE | #VALUE! | csys | 0
76127 | FALSE | 61.74 |  | 061740_TE_SS_filler |  | FALSE | FALSE | #VALUE! | a | 31059 | 31065 | 32065 | 32059
76128 | FALSE | 61.74 |  | 061740_TE_SS_filler |  | FALSE | FALSE | #VALUE! | aatt |  |  | 32 | 1032 | 546
76129 | FALSE | 61.74 |  | 061740_TE_SS_filler |  | FALSE | FALSE | #VALUE! | asel | none
76130 | FALSE | 61.74 |  | 061740_TE_SS_filler |  | FALSE | FALSE | #VALUE! | lsel | all
76131 | FALSE | 61.74 |  | 061740_TE_SS_filler |  | FALSE | FALSE | #VALUE! | csys | 0
76132 | FALSE | 61.74 |  | 061740_TE_SS_filler |  | FALSE | FALSE | #VALUE! | a | 31065 | 31068 | 32068 | 32065
76133 | FALSE | 61.74 |  | 061740_TE_SS_filler |  | FALSE | FALSE | #VALUE! | aatt |  |  | 32 | 1032 | 556
76134 | FALSE | 61.74 |  | 061740_TE_SS_filler |  | FALSE | FALSE | #VALUE! | asel | none
76135 | FALSE | 61.74 |  | 061740_TE_SS_filler |  | FALSE | FALSE | #VALUE! | lsel | all
76136 | FALSE | 61.74 |  | 061740_TE_SS_filler |  | FALSE | FALSE | #VALUE! | csys | 0
76137 | FALSE | 61.74 |  | 061740_TE_SS_filler |  | FALSE | FALSE | #VALUE! | a | 31068 | 31075 | 32076 | 32068
76138 | FALSE | 61.74 |  | 061740_TE_SS_filler |  | FALSE | FALSE | #VALUE! | aatt |  |  | 32 | 1032 | 554
76139 | FALSE | 61.74 |  | 061740_TE_SS_filler |  | FALSE | FALSE | #VALUE! | asel | none
76140 | FALSE | 61.74 |  | 061740_TE_SS_filler |  | FALSE | FALSE | #VALUE! | lsel | all
76141 | FALSE | 61.74 |  | 061740_TE_SS_filler |  | FALSE | FALSE | #VALUE! | csys | 0
76142 | FALSE | 61.74 |  | 061740_TE_SS_filler |  | FALSE | FALSE | #VALUE! | a | 31075 | 31077 | 32078 | 32076
76143 | FALSE | 61.74 |  | 061740_TE_SS_filler |  | FALSE | FALSE | #VALUE! | aatt |  |  | 32 | 1032 | 547
76144 | FALSE | 61.74 |  | 061740_TE_SS_filler |  | FALSE | FALSE | #VALUE! | asel | none
76145 | FALSE | 61.74 |  | 061740_TE_SS_filler |  | FALSE | FALSE | #VALUE! | lsel | all
76146 | FALSE | 61.74 |  | 061740_TE_SS_filler |  | FALSE | FALSE | #VALUE! | csys | 0
76147 | FALSE | 61.74 |  | 061740_TE_SS_filler |  | FALSE | FALSE | #VALUE! | a | 31077 | 31090 | 32090 | 32078
76148 | FALSE | 61.74 |  | 061740_TE_SS_filler |  | FALSE | FALSE | #VALUE! | aatt |  |  | 32 | 1032 | 558
76149 | FALSE | 61.74 |  | 061740_TE_SS_filler |  | FALSE | FALSE | #VALUE! | asel | none
76150 | FALSE | 61.74 |  | 061740_TE_SS_filler |  | FALSE | FALSE | #VALUE! | lsel | all
76151 | FALSE | 61.74 |  | 061740_TE_SS_filler |  | FALSE | FALSE | #VALUE! | csys | 0
76152 | FALSE | 61.74 |  | 061740_TE_SS_filler |  | FALSE | FALSE | #VALUE! | a | 31090 | 31094 | 32094 | 32090
76153 | FALSE | 61.74 |  | 061740_TE_SS_filler |  | FALSE | FALSE | #VALUE! | aatt |  |  | 32 | 1032 | 550
76154 | FALSE | 61.74 |  | 061740_TE_SS_filler |  | FALSE | FALSE | #VALUE! | asel | none
76155 | FALSE | 61.74 |  | 061740_TE_SS_filler |  | FALSE | FALSE | #VALUE! | lsel | all
76156 | FALSE | 61.74 |  | 061740_TE_SS_filler |  | FALSE | FALSE | #VALUE! | csys | 0
76157 | FALSE | 61.74 |  | 061740_TE_SS_filler |  | FALSE | FALSE | #VALUE! | a | 31094 | 31001 | 32001 | 32094
76158 | FALSE | 61.74 |  | 061740_TE_SS_filler |  | FALSE | FALSE | #VALUE! | aatt |  |  | 32 | 1032 | 548
76159 | FALSE | 61.74 |  | 061740_TE_SS_filler |  | FALSE | FALSE | #VALUE!
76160 | FALSE | 61.74 |  | 061740_TE_SS_filler |  | FALSE | FALSE | #VALUE! | asel | none
76161 | FALSE | 61.74 |  | 061740_TE_SS_filler |  | FALSE | FALSE | #VALUE! | lsel | all
76162 | FALSE | 61.74 |  | 061740_TE_SS_filler |  | FALSE | FALSE | #VALUE! | csys | 0
76163 | FALSE | 61.74 |  | 061740_TE_SS_filler |  | FALSE | FALSE | #VALUE! | a | 32001 | 32002 | 33002 | 33001
76164 | FALSE | 61.74 |  | 061740_TE_SS_filler |  | FALSE | FALSE | #VALUE! | aatt |  |  | 32 | 1033 | 560
76165 | FALSE | 61.74 |  | 061740_TE_SS_filler |  | FALSE | FALSE | #VALUE! | asel | none
76166 | FALSE | 61.74 |  | 061740_TE_SS_filler |  | FALSE | FALSE | #VALUE! | lsel | all
76167 | FALSE | 61.74 |  | 061740_TE_SS_filler |  | FALSE | FALSE | #VALUE! | csys | 0
76168 | FALSE | 61.74 |  | 061740_TE_SS_filler |  | FALSE | FALSE | #VALUE! | csys | 1
76169 | FALSE | 61.74 |  | 061740_TE_SS_filler |  | FALSE | FALSE | #VALUE! | a | 32002 | 32006 | 33014 | 33002
76170 | FALSE | 61.74 |  | 061740_TE_SS_filler |  | FALSE | FALSE | #VALUE! | aatt |  |  | 32 | 1033 | 562
76171 | FALSE | 61.74 |  | 061740_TE_SS_filler |  | FALSE | FALSE | #VALUE! | asel | none
76172 | FALSE | 61.74 |  | 061740_TE_SS_filler |  | FALSE | FALSE | #VALUE! | lsel | all
76173 | FALSE | 61.74 |  | 061740_TE_SS_filler |  | FALSE | FALSE | #VALUE! | csys | 0
76174 | FALSE | 61.74 |  | 061740_TE_SS_filler |  | FALSE | FALSE | #VALUE! | a | 32006 | 32018 | 33030 | 33014
76175 | FALSE | 61.74 |  | 061740_TE_SS_filler |  | FALSE | FALSE | #VALUE! | aatt |  |  | 32 | 1033 | 575
76176 | FALSE | 61.74 |  | 061740_TE_SS_filler |  | FALSE | FALSE | #VALUE! | asel | none
76177 | FALSE | 61.74 |  | 061740_TE_SS_filler |  | FALSE | FALSE | #VALUE! | lsel | all
76178 | FALSE | 61.74 |  | 061740_TE_SS_filler |  | FALSE | FALSE | #VALUE! | csys | 0
76179 | FALSE | 61.74 |  | 061740_TE_SS_filler |  | FALSE | FALSE | #VALUE! | a | 32018 | 32020 | 33032 | 33030
76180 | FALSE | 61.74 |  | 061740_TE_SS_filler |  | FALSE | FALSE | #VALUE! | aatt |  |  | 32 | 1033 | 571
76181 | FALSE | 61.74 |  | 061740_TE_SS_filler |  | FALSE | FALSE | #VALUE! | asel | none
76182 | FALSE | 61.74 |  | 061740_TE_SS_filler |  | FALSE | FALSE | #VALUE! | lsel | all
76183 | FALSE | 61.74 |  | 061740_TE_SS_filler |  | FALSE | FALSE | #VALUE! | csys | 0
76184 | FALSE | 61.74 |  | 061740_TE_SS_filler |  | FALSE | FALSE | #VALUE! | a | 32020 | 32028 | 33040 | 33032
76185 | FALSE | 61.74 |  | 061740_TE_SS_filler |  | FALSE | FALSE | #VALUE! | aatt |  |  | 32 | 1033 | 573
76186 | FALSE | 61.74 |  | 061740_TE_SS_filler |  | FALSE | FALSE | #VALUE! | asel | none
76187 | FALSE | 61.74 |  | 061740_TE_SS_filler |  | FALSE | FALSE | #VALUE! | lsel | all
76188 | FALSE | 61.74 |  | 061740_TE_SS_filler |  | FALSE | FALSE | #VALUE! | csys | 0
76189 | FALSE | 61.74 |  | 061740_TE_SS_filler |  | FALSE | FALSE | #VALUE! | a | 32028 | 32031 | 33042 | 33040
76190 | FALSE | 61.74 |  | 061740_TE_SS_filler |  | FALSE | FALSE | #VALUE! | aatt |  |  | 32 | 1033 | 559
76191 | FALSE | 61.74 |  | 061740_TE_SS_filler |  | FALSE | FALSE | #VALUE! | asel | none
76192 | FALSE | 61.74 |  | 061740_TE_SS_filler |  | FALSE | FALSE | #VALUE! | lsel | all
76193 | FALSE | 61.74 |  | 061740_TE_SS_filler |  | FALSE | FALSE | #VALUE! | csys | 0
76194 | FALSE | 61.74 |  | 061740_TE_SS_filler |  | FALSE | FALSE | #VALUE! | a | 32031 | 32037 | 33048 | 33042
76195 | FALSE | 61.74 |  | 061740_TE_SS_filler |  | FALSE | FALSE | #VALUE! | aatt |  |  | 32 | 1033 | 563
76196 | FALSE | 61.74 |  | 061740_TE_SS_filler |  | FALSE | FALSE | #VALUE! | asel | none
76197 | FALSE | 61.74 |  | 061740_TE_SS_filler |  | FALSE | FALSE | #VALUE! | lsel | all
76198 | FALSE | 61.74 |  | 061740_TE_SS_filler |  | FALSE | FALSE | #VALUE! | csys | 0
76199 | FALSE | 61.74 |  | 061740_TE_SS_filler |  | FALSE | FALSE | #VALUE! | a | 32037 | 32048 | 33058 | 33048
76200 | FALSE | 61.74 |  | 061740_TE_SS_filler |  | FALSE | FALSE | #VALUE! | aatt |  |  | 32 | 1033 | 561
76201 | FALSE | 61.74 |  | 061740_TE_SS_filler |  | FALSE | FALSE | #VALUE! | asel | none
76202 | FALSE | 61.74 |  | 061740_TE_SS_filler |  | FALSE | FALSE | #VALUE! | lsel | all
76203 | FALSE | 61.74 |  | 061740_TE_SS_filler |  | FALSE | FALSE | #VALUE! | csys | 0
76204 | FALSE | 61.74 |  | 061740_TE_SS_filler |  | FALSE | FALSE | #VALUE! | a | 32048 | 32059 | 33068 | 33058
76205 | FALSE | 61.74 |  | 061740_TE_SS_filler |  | FALSE | FALSE | #VALUE! | aatt |  |  | 32 | 1033 | 567
76206 | FALSE | 61.74 |  | 061740_TE_SS_filler |  | FALSE | FALSE | #VALUE! | asel | none
76207 | FALSE | 61.74 |  | 061740_TE_SS_filler |  | FALSE | FALSE | #VALUE! | lsel | all
76208 | FALSE | 61.74 |  | 061740_TE_SS_filler |  | FALSE | FALSE | #VALUE! | csys | 0
76209 | FALSE | 61.74 |  | 061740_TE_SS_filler |  | FALSE | FALSE | #VALUE! | a | 32059 | 32065 | 33074 | 33068
76210 | FALSE | 61.74 |  | 061740_TE_SS_filler |  | FALSE | FALSE | #VALUE! | aatt |  |  | 32 | 1033 | 564
76211 | FALSE | 61.74 |  | 061740_TE_SS_filler |  | FALSE | FALSE | #VALUE! | asel | none
76212 | FALSE | 61.74 |  | 061740_TE_SS_filler |  | FALSE | FALSE | #VALUE! | lsel | all
76213 | FALSE | 61.74 |  | 061740_TE_SS_filler |  | FALSE | FALSE | #VALUE! | csys | 0
76214 | FALSE | 61.74 |  | 061740_TE_SS_filler |  | FALSE | FALSE | #VALUE! | a | 32065 | 32068 | 33076 | 33074
76215 | FALSE | 61.74 |  | 061740_TE_SS_filler |  | FALSE | FALSE | #VALUE! | aatt |  |  | 32 | 1033 | 574
76216 | FALSE | 61.74 |  | 061740_TE_SS_filler |  | FALSE | FALSE | #VALUE! | asel | none
76217 | FALSE | 61.74 |  | 061740_TE_SS_filler |  | FALSE | FALSE | #VALUE! | lsel | all
76218 | FALSE | 61.74 |  | 061740_TE_SS_filler |  | FALSE | FALSE | #VALUE! | csys | 0
76219 | FALSE | 61.74 |  | 061740_TE_SS_filler |  | FALSE | FALSE | #VALUE! | a | 32068 | 32076 | 33084 | 33076
76220 | FALSE | 61.74 |  | 061740_TE_SS_filler |  | FALSE | FALSE | #VALUE! | aatt |  |  | 32 | 1033 | 572
76221 | FALSE | 61.74 |  | 061740_TE_SS_filler |  | FALSE | FALSE | #VALUE! | asel | none
76222 | FALSE | 61.74 |  | 061740_TE_SS_filler |  | FALSE | FALSE | #VALUE! | lsel | all
76223 | FALSE | 61.74 |  | 061740_TE_SS_filler |  | FALSE | FALSE | #VALUE! | csys | 0
76224 | FALSE | 61.74 |  | 061740_TE_SS_filler |  | FALSE | FALSE | #VALUE! | a | 32076 | 32078 | 33086 | 33084
76225 | FALSE | 61.74 |  | 061740_TE_SS_filler |  | FALSE | FALSE | #VALUE! | aatt |  |  | 32 | 1033 | 565
76226 | FALSE | 61.74 |  | 061740_TE_SS_filler |  | FALSE | FALSE | #VALUE! | asel | none
76227 | FALSE | 61.74 |  | 061740_TE_SS_filler |  | FALSE | FALSE | #VALUE! | lsel | all
76228 | FALSE | 61.74 |  | 061740_TE_SS_filler |  | FALSE | FALSE | #VALUE! | csys | 0
76229 | FALSE | 61.74 |  | 061740_TE_SS_filler |  | FALSE | FALSE | #VALUE! | a | 32078 | 32090 | 33102 | 33086
76230 | FALSE | 61.74 |  | 061740_TE_SS_filler |  | FALSE | FALSE | #VALUE! | aatt |  |  | 32 | 1033 | 576
76231 | FALSE | 61.74 |  | 061740_TE_SS_filler |  | FALSE | FALSE | #VALUE! | asel | none
76232 | FALSE | 61.74 |  | 061740_TE_SS_filler |  | FALSE | FALSE | #VALUE! | lsel | all
76233 | FALSE | 61.74 |  | 061740_TE_SS_filler |  | FALSE | FALSE | #VALUE! | csys | 0
76234 | FALSE | 61.74 |  | 061740_TE_SS_filler |  | FALSE | FALSE | #VALUE! | a | 32090 | 32094 | 33114 | 33102
76235 | FALSE | 61.74 |  | 061740_TE_SS_filler |  | FALSE | FALSE | #VALUE! | aatt |  |  | 32 | 1033 | 568
76236 | FALSE | 61.74 |  | 061740_TE_SS_filler |  | FALSE | FALSE | #VALUE! | asel | none
76237 | FALSE | 61.74 |  | 061740_TE_SS_filler |  | FALSE | FALSE | #VALUE! | lsel | all
76238 | FALSE | 61.74 |  | 061740_TE_SS_filler |  | FALSE | FALSE | #VALUE! | csys | 0
76239 | FALSE | 61.74 |  | 061740_TE_SS_filler |  | FALSE | FALSE | #VALUE! | a | 32094 | 32001 | 33001 | 33114
76240 | FALSE | 61.74 |  | 061740_TE_SS_filler |  | FALSE | FALSE | #VALUE! | aatt |  |  | 32 | 1033 | 566
76241 | FALSE | 61.74 |  | 061740_TE_SS_filler |  | FALSE | FALSE | #VALUE!
76242 | FALSE | 61.74 |  | 061740_TE_SS_filler |  | FALSE | FALSE | #VALUE! | asel | none
76243 | FALSE | 61.74 |  | 061740_TE_SS_filler |  | FALSE | FALSE | #VALUE! | lsel | all
76244 | FALSE | 61.74 |  | 061740_TE_SS_filler |  | FALSE | FALSE | #VALUE! | csys | 0
76245 | FALSE | 61.74 |  | 061740_TE_SS_filler |  | FALSE | FALSE | #VALUE! | csys | 1
76246 | FALSE | 61.74 |  | 061740_TE_SS_filler |  | FALSE | FALSE | #VALUE! | a | 33001 | 33002 | 34002 | 34001
76247 | FALSE | 61.74 |  | 061740_TE_SS_filler |  | FALSE | FALSE | #VALUE! | aatt |  |  | 32 | 1034 | 578
76248 | FALSE | 61.74 |  | 061740_TE_SS_filler |  | FALSE | FALSE | #VALUE! | asel | none
76249 | FALSE | 61.74 |  | 061740_TE_SS_filler |  | FALSE | FALSE | #VALUE! | lsel | all
76250 | FALSE | 61.74 |  | 061740_TE_SS_filler |  | FALSE | FALSE | #VALUE! | csys | 0
76251 | FALSE | 61.74 |  | 061740_TE_SS_filler |  | FALSE | FALSE | #VALUE! | csys | 1
76252 | FALSE | 61.74 |  | 061740_TE_SS_filler |  | FALSE | FALSE | #VALUE! | a | 33002 | 33014 | 34015 | 34002
76253 | FALSE | 61.74 |  | 061740_TE_SS_filler |  | FALSE | FALSE | #VALUE! | aatt |  |  | 32 | 1034 | 580
76254 | FALSE | 61.74 |  | 061740_TE_SS_filler |  | FALSE | FALSE | #VALUE! | asel | none
76255 | FALSE | 61.74 |  | 061740_TE_SS_filler |  | FALSE | FALSE | #VALUE! | lsel | all
76256 | FALSE | 61.74 |  | 061740_TE_SS_filler |  | FALSE | FALSE | #VALUE! | csys | 0
76257 | FALSE | 61.74 |  | 061740_TE_SS_filler |  | FALSE | FALSE | #VALUE! | a | 33014 | 33030 | 34030 | 34015
76258 | FALSE | 61.74 |  | 061740_TE_SS_filler |  | FALSE | FALSE | #VALUE! | aatt |  |  | 32 | 1034 | 593
76259 | FALSE | 61.74 |  | 061740_TE_SS_filler |  | FALSE | FALSE | #VALUE! | asel | none
76260 | FALSE | 61.74 |  | 061740_TE_SS_filler |  | FALSE | FALSE | #VALUE! | lsel | all
76261 | FALSE | 61.74 |  | 061740_TE_SS_filler |  | FALSE | FALSE | #VALUE! | csys | 0
76262 | FALSE | 61.74 |  | 061740_TE_SS_filler |  | FALSE | FALSE | #VALUE! | a | 33030 | 33032 | 34032 | 34030
76263 | FALSE | 61.74 |  | 061740_TE_SS_filler |  | FALSE | FALSE | #VALUE! | aatt |  |  | 32 | 1034 | 589
76264 | FALSE | 61.74 |  | 061740_TE_SS_filler |  | FALSE | FALSE | #VALUE! | asel | none
76265 | FALSE | 61.74 |  | 061740_TE_SS_filler |  | FALSE | FALSE | #VALUE! | lsel | all
76266 | FALSE | 61.74 |  | 061740_TE_SS_filler |  | FALSE | FALSE | #VALUE! | csys | 0
76267 | FALSE | 61.74 |  | 061740_TE_SS_filler |  | FALSE | FALSE | #VALUE! | a | 33032 | 33040 | 34040 | 34032
76268 | FALSE | 61.74 |  | 061740_TE_SS_filler |  | FALSE | FALSE | #VALUE! | aatt |  |  | 32 | 1034 | 591
76269 | FALSE | 61.74 |  | 061740_TE_SS_filler |  | FALSE | FALSE | #VALUE! | asel | none
76270 | FALSE | 61.74 |  | 061740_TE_SS_filler |  | FALSE | FALSE | #VALUE! | lsel | all
76271 | FALSE | 61.74 |  | 061740_TE_SS_filler |  | FALSE | FALSE | #VALUE! | csys | 0
76272 | FALSE | 61.74 |  | 061740_TE_SS_filler |  | FALSE | FALSE | #VALUE! | a | 33040 | 33042 | 34042 | 34040
76273 | FALSE | 61.74 |  | 061740_TE_SS_filler |  | FALSE | FALSE | #VALUE! | aatt |  |  | 32 | 1034 | 577
76274 | FALSE | 61.74 |  | 061740_TE_SS_filler |  | FALSE | FALSE | #VALUE! | asel | none
76275 | FALSE | 61.74 |  | 061740_TE_SS_filler |  | FALSE | FALSE | #VALUE! | lsel | all
76276 | FALSE | 61.74 |  | 061740_TE_SS_filler |  | FALSE | FALSE | #VALUE! | csys | 0
76277 | FALSE | 61.74 |  | 061740_TE_SS_filler |  | FALSE | FALSE | #VALUE! | a | 33042 | 33048 | 34048 | 34042
76278 | FALSE | 61.74 |  | 061740_TE_SS_filler |  | FALSE | FALSE | #VALUE! | aatt |  |  | 32 | 1034 | 581
76279 | FALSE | 61.74 |  | 061740_TE_SS_filler |  | FALSE | FALSE | #VALUE! | asel | none
76280 | FALSE | 61.74 |  | 061740_TE_SS_filler |  | FALSE | FALSE | #VALUE! | lsel | all
76281 | FALSE | 61.74 |  | 061740_TE_SS_filler |  | FALSE | FALSE | #VALUE! | csys | 0
76282 | FALSE | 61.74 |  | 061740_TE_SS_filler |  | FALSE | FALSE | #VALUE! | a | 33048 | 33058 | 34058 | 34048
76283 | FALSE | 61.74 |  | 061740_TE_SS_filler |  | FALSE | FALSE | #VALUE! | aatt |  |  | 32 | 1034 | 579
76284 | FALSE | 61.74 |  | 061740_TE_SS_filler |  | FALSE | FALSE | #VALUE! | asel | none
76285 | FALSE | 61.74 |  | 061740_TE_SS_filler |  | FALSE | FALSE | #VALUE! | lsel | all
76286 | FALSE | 61.74 |  | 061740_TE_SS_filler |  | FALSE | FALSE | #VALUE! | csys | 0
76287 | FALSE | 61.74 |  | 061740_TE_SS_filler |  | FALSE | FALSE | #VALUE! | a | 33058 | 33068 | 34068 | 34058
76288 | FALSE | 61.74 |  | 061740_TE_SS_filler |  | FALSE | FALSE | #VALUE! | aatt |  |  | 32 | 1034 | 585
76289 | FALSE | 61.74 |  | 061740_TE_SS_filler |  | FALSE | FALSE | #VALUE! | asel | none
76290 | FALSE | 61.74 |  | 061740_TE_SS_filler |  | FALSE | FALSE | #VALUE! | lsel | all
76291 | FALSE | 61.74 |  | 061740_TE_SS_filler |  | FALSE | FALSE | #VALUE! | csys | 0
76292 | FALSE | 61.74 |  | 061740_TE_SS_filler |  | FALSE | FALSE | #VALUE! | a | 33068 | 33074 | 34074 | 34068
76293 | FALSE | 61.74 |  | 061740_TE_SS_filler |  | FALSE | FALSE | #VALUE! | aatt |  |  | 32 | 1034 | 582
76294 | FALSE | 61.74 |  | 061740_TE_SS_filler |  | FALSE | FALSE | #VALUE! | asel | none
76295 | FALSE | 61.74 |  | 061740_TE_SS_filler |  | FALSE | FALSE | #VALUE! | lsel | all
76296 | FALSE | 61.74 |  | 061740_TE_SS_filler |  | FALSE | FALSE | #VALUE! | csys | 0
76297 | FALSE | 61.74 |  | 061740_TE_SS_filler |  | FALSE | FALSE | #VALUE! | a | 33074 | 33076 | 34076 | 34074
76298 | FALSE | 61.74 |  | 061740_TE_SS_filler |  | FALSE | FALSE | #VALUE! | aatt |  |  | 32 | 1034 | 592
76299 | FALSE | 61.74 |  | 061740_TE_SS_filler |  | FALSE | FALSE | #VALUE! | asel | none
76300 | FALSE | 61.74 |  | 061740_TE_SS_filler |  | FALSE | FALSE | #VALUE! | lsel | all
76301 | FALSE | 61.74 |  | 061740_TE_SS_filler |  | FALSE | FALSE | #VALUE! | csys | 0
76302 | FALSE | 61.74 |  | 061740_TE_SS_filler |  | FALSE | FALSE | #VALUE! | csys | 1
76303 | FALSE | 61.74 |  | 061740_TE_SS_filler |  | FALSE | FALSE | #VALUE! | a | 33076 | 33084 | 34084 | 34076
76304 | FALSE | 61.74 |  | 061740_TE_SS_filler |  | FALSE | FALSE | #VALUE! | aatt |  |  | 32 | 1034 | 590
76305 | FALSE | 61.74 |  | 061740_TE_SS_filler |  | FALSE | FALSE | #VALUE! | asel | none
76306 | FALSE | 61.74 |  | 061740_TE_SS_filler |  | FALSE | FALSE | #VALUE! | lsel | all
76307 | FALSE | 61.74 |  | 061740_TE_SS_filler |  | FALSE | FALSE | #VALUE! | csys | 0
76308 | FALSE | 61.74 |  | 061740_TE_SS_filler |  | FALSE | FALSE | #VALUE! | a | 33084 | 33086 | 34086 | 34084
76309 | FALSE | 61.74 |  | 061740_TE_SS_filler |  | FALSE | FALSE | #VALUE! | aatt |  |  | 32 | 1034 | 583
76310 | FALSE | 61.74 |  | 061740_TE_SS_filler |  | FALSE | FALSE | #VALUE! | asel | none
76311 | FALSE | 61.74 |  | 061740_TE_SS_filler |  | FALSE | FALSE | #VALUE! | lsel | all
76312 | FALSE | 61.74 |  | 061740_TE_SS_filler |  | FALSE | FALSE | #VALUE! | csys | 0
76313 | FALSE | 61.74 |  | 061740_TE_SS_filler |  | FALSE | FALSE | #VALUE! | a | 33086 | 33102 | 34102 | 34086
76314 | FALSE | 61.74 |  | 061740_TE_SS_filler |  | FALSE | FALSE | #VALUE! | aatt |  |  | 32 | 1034 | 594
76315 | FALSE | 61.74 |  | 061740_TE_SS_filler |  | FALSE | FALSE | #VALUE! | asel | none
76316 | FALSE | 61.74 |  | 061740_TE_SS_filler |  | FALSE | FALSE | #VALUE! | lsel | all
76317 | FALSE | 61.74 |  | 061740_TE_SS_filler |  | FALSE | FALSE | #VALUE! | csys | 0
76318 | FALSE | 61.74 |  | 061740_TE_SS_filler |  | FALSE | FALSE | #VALUE! | a | 33102 | 33114 | 34114 | 34102
76319 | FALSE | 61.74 |  | 061740_TE_SS_filler |  | FALSE | FALSE | #VALUE! | aatt |  |  | 32 | 1034 | 586
76320 | FALSE | 61.74 |  | 061740_TE_SS_filler |  | FALSE | FALSE | #VALUE! | asel | none
76321 | FALSE | 61.74 |  | 061740_TE_SS_filler |  | FALSE | FALSE | #VALUE! | lsel | all
76322 | FALSE | 61.74 |  | 061740_TE_SS_filler |  | FALSE | FALSE | #VALUE! | csys | 0
76323 | FALSE | 61.74 |  | 061740_TE_SS_filler |  | FALSE | FALSE | #VALUE! | csys | 1
76324 | FALSE | 61.74 |  | 061740_TE_SS_filler |  | FALSE | FALSE | #VALUE! | a | 33114 | 33001 | 34001 | 34114
76325 | FALSE | 61.74 |  | 061740_TE_SS_filler |  | FALSE | FALSE | #VALUE! | aatt |  |  | 32 | 1034 | 584
76326 | FALSE | 61.74 |  | 061740_TE_SS_filler |  | FALSE | FALSE | #VALUE!
76327 | FALSE | 61.74 |  | 061740_TE_SS_filler |  | FALSE | FALSE | #VALUE! | asel | none
76328 | FALSE | 61.74 |  | 061740_TE_SS_filler |  | FALSE | FALSE | #VALUE! | lsel | all
76329 | FALSE | 61.74 |  | 061740_TE_SS_filler |  | FALSE | FALSE | #VALUE! | csys | 0
76330 | FALSE | 61.74 |  | 061740_TE_SS_filler |  | FALSE | FALSE | #VALUE! | a | 34001 | 34002 | 35002 | 35001
76331 | FALSE | 61.74 |  | 061740_TE_SS_filler |  | FALSE | FALSE | #VALUE! | aatt |  |  | 32 | 1035 | 596
76332 | FALSE | 61.74 |  | 061740_TE_SS_filler |  | FALSE | FALSE | #VALUE! | asel | none
76333 | FALSE | 61.74 |  | 061740_TE_SS_filler |  | FALSE | FALSE | #VALUE! | lsel | all
76334 | FALSE | 61.74 |  | 061740_TE_SS_filler |  | FALSE | FALSE | #VALUE! | csys | 0
76335 | FALSE | 61.74 |  | 061740_TE_SS_filler |  | FALSE | FALSE | #VALUE! | csys | 1
76336 | FALSE | 61.74 |  | 061740_TE_SS_filler |  | FALSE | FALSE | #VALUE! | a | 34002 | 34015 | 35015 | 35002
76337 | FALSE | 61.74 |  | 061740_TE_SS_filler |  | FALSE | FALSE | #VALUE! | aatt |  |  | 32 | 1035 | 598
76338 | FALSE | 61.74 |  | 061740_TE_SS_filler |  | FALSE | FALSE | #VALUE! | asel | none
76339 | FALSE | 61.74 |  | 061740_TE_SS_filler |  | FALSE | FALSE | #VALUE! | lsel | all
76340 | FALSE | 61.74 |  | 061740_TE_SS_filler |  | FALSE | FALSE | #VALUE! | csys | 0
76341 | FALSE | 61.74 |  | 061740_TE_SS_filler |  | FALSE | FALSE | #VALUE! | a | 34015 | 34030 | 35029 | 35015
76342 | FALSE | 61.74 |  | 061740_TE_SS_filler |  | FALSE | FALSE | #VALUE! | aatt |  |  | 32 | 1035 | 611
76343 | FALSE | 61.74 |  | 061740_TE_SS_filler |  | FALSE | FALSE | #VALUE! | asel | none
76344 | FALSE | 61.74 |  | 061740_TE_SS_filler |  | FALSE | FALSE | #VALUE! | lsel | all
76345 | FALSE | 61.74 |  | 061740_TE_SS_filler |  | FALSE | FALSE | #VALUE! | csys | 0
76346 | FALSE | 61.74 |  | 061740_TE_SS_filler |  | FALSE | FALSE | #VALUE! | a | 34030 | 34032 | 35031 | 35029
76347 | FALSE | 61.74 |  | 061740_TE_SS_filler |  | FALSE | FALSE | #VALUE! | aatt |  |  | 32 | 1035 | 607
76348 | FALSE | 61.74 |  | 061740_TE_SS_filler |  | FALSE | FALSE | #VALUE! | asel | none
76349 | FALSE | 61.74 |  | 061740_TE_SS_filler |  | FALSE | FALSE | #VALUE! | lsel | all
76350 | FALSE | 61.74 |  | 061740_TE_SS_filler |  | FALSE | FALSE | #VALUE! | csys | 0
76351 | FALSE | 61.74 |  | 061740_TE_SS_filler |  | FALSE | FALSE | #VALUE! | a | 34032 | 34040 | 35039 | 35031
76352 | FALSE | 61.74 |  | 061740_TE_SS_filler |  | FALSE | FALSE | #VALUE! | aatt |  |  | 32 | 1035 | 609
76353 | FALSE | 61.74 |  | 061740_TE_SS_filler |  | FALSE | FALSE | #VALUE! | asel | none
76354 | FALSE | 61.74 |  | 061740_TE_SS_filler |  | FALSE | FALSE | #VALUE! | lsel | all
76355 | FALSE | 61.74 |  | 061740_TE_SS_filler |  | FALSE | FALSE | #VALUE! | csys | 0
76356 | FALSE | 61.74 |  | 061740_TE_SS_filler |  | FALSE | FALSE | #VALUE! | a | 34040 | 34042 | 35042 | 35039
76357 | FALSE | 61.74 |  | 061740_TE_SS_filler |  | FALSE | FALSE | #VALUE! | aatt |  |  | 32 | 1035 | 595
76358 | FALSE | 61.74 |  | 061740_TE_SS_filler |  | FALSE | FALSE | #VALUE! | asel | none
76359 | FALSE | 61.74 |  | 061740_TE_SS_filler |  | FALSE | FALSE | #VALUE! | lsel | all
76360 | FALSE | 61.74 |  | 061740_TE_SS_filler |  | FALSE | FALSE | #VALUE! | csys | 0
76361 | FALSE | 61.74 |  | 061740_TE_SS_filler |  | FALSE | FALSE | #VALUE! | a | 34042 | 34048 | 35048 | 35042
76362 | FALSE | 61.74 |  | 061740_TE_SS_filler |  | FALSE | FALSE | #VALUE! | aatt |  |  | 32 | 1035 | 599
76363 | FALSE | 61.74 |  | 061740_TE_SS_filler |  | FALSE | FALSE | #VALUE! | asel | none
76364 | FALSE | 61.74 |  | 061740_TE_SS_filler |  | FALSE | FALSE | #VALUE! | lsel | all
76365 | FALSE | 61.74 |  | 061740_TE_SS_filler |  | FALSE | FALSE | #VALUE! | csys | 0
76366 | FALSE | 61.74 |  | 061740_TE_SS_filler |  | FALSE | FALSE | #VALUE! | a | 34048 | 34058 | 35058 | 35048
76367 | FALSE | 61.74 |  | 061740_TE_SS_filler |  | FALSE | FALSE | #VALUE! | aatt |  |  | 32 | 1035 | 597
76368 | FALSE | 61.74 |  | 061740_TE_SS_filler |  | FALSE | FALSE | #VALUE! | asel | none
76369 | FALSE | 61.74 |  | 061740_TE_SS_filler |  | FALSE | FALSE | #VALUE! | lsel | all
76370 | FALSE | 61.74 |  | 061740_TE_SS_filler |  | FALSE | FALSE | #VALUE! | csys | 0
76371 | FALSE | 61.74 |  | 061740_TE_SS_filler |  | FALSE | FALSE | #VALUE! | a | 34058 | 34068 | 35069 | 35058
76372 | FALSE | 61.74 |  | 061740_TE_SS_filler |  | FALSE | FALSE | #VALUE! | aatt |  |  | 32 | 1035 | 603
76373 | FALSE | 61.74 |  | 061740_TE_SS_filler |  | FALSE | FALSE | #VALUE! | asel | none
76374 | FALSE | 61.74 |  | 061740_TE_SS_filler |  | FALSE | FALSE | #VALUE! | lsel | all
76375 | FALSE | 61.74 |  | 061740_TE_SS_filler |  | FALSE | FALSE | #VALUE! | csys | 0
76376 | FALSE | 61.74 |  | 061740_TE_SS_filler |  | FALSE | FALSE | #VALUE! | a | 34068 | 34074 | 35074 | 35069
76377 | FALSE | 61.74 |  | 061740_TE_SS_filler |  | FALSE | FALSE | #VALUE! | aatt |  |  | 32 | 1035 | 600
76378 | FALSE | 61.74 |  | 061740_TE_SS_filler |  | FALSE | FALSE | #VALUE! | asel | none
76379 | FALSE | 61.74 |  | 061740_TE_SS_filler |  | FALSE | FALSE | #VALUE! | lsel | all
76380 | FALSE | 61.74 |  | 061740_TE_SS_filler |  | FALSE | FALSE | #VALUE! | csys | 0
76381 | FALSE | 61.74 |  | 061740_TE_SS_filler |  | FALSE | FALSE | #VALUE! | a | 34074 | 34076 | 35077 | 35074
76382 | FALSE | 61.74 |  | 061740_TE_SS_filler |  | FALSE | FALSE | #VALUE! | aatt |  |  | 32 | 1035 | 610
76383 | FALSE | 61.74 |  | 061740_TE_SS_filler |  | FALSE | FALSE | #VALUE! | asel | none
76384 | FALSE | 61.74 |  | 061740_TE_SS_filler |  | FALSE | FALSE | #VALUE! | lsel | all
76385 | FALSE | 61.74 |  | 061740_TE_SS_filler |  | FALSE | FALSE | #VALUE! | csys | 0
76386 | FALSE | 61.74 |  | 061740_TE_SS_filler |  | FALSE | FALSE | #VALUE! | a | 34076 | 34084 | 35085 | 35077
76387 | FALSE | 61.74 |  | 061740_TE_SS_filler |  | FALSE | FALSE | #VALUE! | aatt |  |  | 32 | 1035 | 608
76388 | FALSE | 61.74 |  | 061740_TE_SS_filler |  | FALSE | FALSE | #VALUE! | asel | none
76389 | FALSE | 61.74 |  | 061740_TE_SS_filler |  | FALSE | FALSE | #VALUE! | lsel | all
76390 | FALSE | 61.74 |  | 061740_TE_SS_filler |  | FALSE | FALSE | #VALUE! | csys | 0
76391 | FALSE | 61.74 |  | 061740_TE_SS_filler |  | FALSE | FALSE | #VALUE! | a | 34084 | 34086 | 35087 | 35085
76392 | FALSE | 61.74 |  | 061740_TE_SS_filler |  | FALSE | FALSE | #VALUE! | aatt |  |  | 32 | 1035 | 601
76393 | FALSE | 61.74 |  | 061740_TE_SS_filler |  | FALSE | FALSE | #VALUE! | asel | none
76394 | FALSE | 61.74 |  | 061740_TE_SS_filler |  | FALSE | FALSE | #VALUE! | lsel | all
76395 | FALSE | 61.74 |  | 061740_TE_SS_filler |  | FALSE | FALSE | #VALUE! | csys | 0
76396 | FALSE | 61.74 |  | 061740_TE_SS_filler |  | FALSE | FALSE | #VALUE! | a | 34086 | 34102 | 35101 | 35087
76397 | FALSE | 61.74 |  | 061740_TE_SS_filler |  | FALSE | FALSE | #VALUE! | aatt |  |  | 32 | 1035 | 612
76398 | FALSE | 61.74 |  | 061740_TE_SS_filler |  | FALSE | FALSE | #VALUE! | asel | none
76399 | FALSE | 61.74 |  | 061740_TE_SS_filler |  | FALSE | FALSE | #VALUE! | lsel | all
76400 | FALSE | 61.74 |  | 061740_TE_SS_filler |  | FALSE | FALSE | #VALUE! | csys | 0
76401 | FALSE | 61.74 |  | 061740_TE_SS_filler |  | FALSE | FALSE | #VALUE! | a | 34102 | 34114 | 35114 | 35101
76402 | FALSE | 61.74 |  | 061740_TE_SS_filler |  | FALSE | FALSE | #VALUE! | aatt |  |  | 32 | 1035 | 604
76403 | FALSE | 61.74 |  | 061740_TE_SS_filler |  | FALSE | FALSE | #VALUE! | asel | none
76404 | FALSE | 61.74 |  | 061740_TE_SS_filler |  | FALSE | FALSE | #VALUE! | lsel | all
76405 | FALSE | 61.74 |  | 061740_TE_SS_filler |  | FALSE | FALSE | #VALUE! | csys | 0
76406 | FALSE | 61.74 |  | 061740_TE_SS_filler |  | FALSE | FALSE | #VALUE! | a | 34114 | 34001 | 35001 | 35114
76407 | FALSE | 61.74 |  | 061740_TE_SS_filler |  | FALSE | FALSE | #VALUE! | aatt |  |  | 32 | 1035 | 602
76408 | FALSE | 61.74 |  | 061740_TE_SS_filler |  | FALSE | FALSE | #VALUE!
76409 | FALSE | 61.74 |  | 061740_TE_SS_filler |  | FALSE | FALSE | #VALUE! | asel | none
76410 | FALSE | 61.74 |  | 061740_TE_SS_filler |  | FALSE | FALSE | #VALUE! | lsel | all
76411 | FALSE | 61.74 |  | 061740_TE_SS_filler |  | FALSE | FALSE | #VALUE! | csys | 0
76412 | FALSE | 61.74 |  | 061740_TE_SS_filler |  | FALSE | FALSE | #VALUE! | a | 35001 | 35002 | 36002 | 36001
76413 | FALSE | 61.74 |  | 061740_TE_SS_filler |  | FALSE | FALSE | #VALUE! | aatt |  |  | 32 | 1036 | 614
76414 | FALSE | 61.74 |  | 061740_TE_SS_filler |  | FALSE | FALSE | #VALUE! | asel | none
76415 | FALSE | 61.74 |  | 061740_TE_SS_filler |  | FALSE | FALSE | #VALUE! | lsel | all
76416 | FALSE | 61.74 |  | 061740_TE_SS_filler |  | FALSE | FALSE | #VALUE! | csys | 0
76417 | FALSE | 61.74 |  | 061740_TE_SS_filler |  | FALSE | FALSE | #VALUE! | csys | 1
76418 | FALSE | 61.74 |  | 061740_TE_SS_filler |  | FALSE | FALSE | #VALUE! | a | 35002 | 35015 | 36015 | 36002
76419 | FALSE | 61.74 |  | 061740_TE_SS_filler |  | FALSE | FALSE | #VALUE! | aatt |  |  | 32 | 1036 | 616
76420 | FALSE | 61.74 |  | 061740_TE_SS_filler |  | FALSE | FALSE | #VALUE! | asel | none
76421 | FALSE | 61.74 |  | 061740_TE_SS_filler |  | FALSE | FALSE | #VALUE! | lsel | all
76422 | FALSE | 61.74 |  | 061740_TE_SS_filler |  | FALSE | FALSE | #VALUE! | csys | 0
76423 | FALSE | 61.74 |  | 061740_TE_SS_filler |  | FALSE | FALSE | #VALUE! | a | 35015 | 35029 | 36029 | 36015
76424 | FALSE | 61.74 |  | 061740_TE_SS_filler |  | FALSE | FALSE | #VALUE! | aatt |  |  | 32 | 1036 | 629
76425 | FALSE | 61.74 |  | 061740_TE_SS_filler |  | FALSE | FALSE | #VALUE! | asel | none
76426 | FALSE | 61.74 |  | 061740_TE_SS_filler |  | FALSE | FALSE | #VALUE! | lsel | all
76427 | FALSE | 61.74 |  | 061740_TE_SS_filler |  | FALSE | FALSE | #VALUE! | csys | 0
76428 | FALSE | 61.74 |  | 061740_TE_SS_filler |  | FALSE | FALSE | #VALUE! | a | 35029 | 35031 | 36031 | 36029
76429 | FALSE | 61.74 |  | 061740_TE_SS_filler |  | FALSE | FALSE | #VALUE! | aatt |  |  | 32 | 1036 | 625
76430 | FALSE | 61.74 |  | 061740_TE_SS_filler |  | FALSE | FALSE | #VALUE! | asel | none
76431 | FALSE | 61.74 |  | 061740_TE_SS_filler |  | FALSE | FALSE | #VALUE! | lsel | all
76432 | FALSE | 61.74 |  | 061740_TE_SS_filler |  | FALSE | FALSE | #VALUE! | csys | 0
76433 | FALSE | 61.74 |  | 061740_TE_SS_filler |  | FALSE | FALSE | #VALUE! | a | 35031 | 35039 | 36039 | 36031
76434 | FALSE | 61.74 |  | 061740_TE_SS_filler |  | FALSE | FALSE | #VALUE! | aatt |  |  | 32 | 1036 | 627
76435 | FALSE | 61.74 |  | 061740_TE_SS_filler |  | FALSE | FALSE | #VALUE! | asel | none
76436 | FALSE | 61.74 |  | 061740_TE_SS_filler |  | FALSE | FALSE | #VALUE! | lsel | all
76437 | FALSE | 61.74 |  | 061740_TE_SS_filler |  | FALSE | FALSE | #VALUE! | csys | 0
76438 | FALSE | 61.74 |  | 061740_TE_SS_filler |  | FALSE | FALSE | #VALUE! | a | 35039 | 35042 | 36042 | 36039
76439 | FALSE | 61.74 |  | 061740_TE_SS_filler |  | FALSE | FALSE | #VALUE! | aatt |  |  | 32 | 1036 | 613
76440 | FALSE | 61.74 |  | 061740_TE_SS_filler |  | FALSE | FALSE | #VALUE! | asel | none
76441 | FALSE | 61.74 |  | 061740_TE_SS_filler |  | FALSE | FALSE | #VALUE! | lsel | all
76442 | FALSE | 61.74 |  | 061740_TE_SS_filler |  | FALSE | FALSE | #VALUE! | csys | 0
76443 | FALSE | 61.74 |  | 061740_TE_SS_filler |  | FALSE | FALSE | #VALUE! | a | 35042 | 35048 | 36047 | 36042
76444 | FALSE | 61.74 |  | 061740_TE_SS_filler |  | FALSE | FALSE | #VALUE! | aatt |  |  | 32 | 1036 | 617
76445 | FALSE | 61.74 |  | 061740_TE_SS_filler |  | FALSE | FALSE | #VALUE! | asel | none
76446 | FALSE | 61.74 |  | 061740_TE_SS_filler |  | FALSE | FALSE | #VALUE! | lsel | all
76447 | FALSE | 61.74 |  | 061740_TE_SS_filler |  | FALSE | FALSE | #VALUE! | csys | 0
76448 | FALSE | 61.74 |  | 061740_TE_SS_filler |  | FALSE | FALSE | #VALUE! | a | 35048 | 35058 | 36058 | 36047
76449 | FALSE | 61.74 |  | 061740_TE_SS_filler |  | FALSE | FALSE | #VALUE! | aatt |  |  | 32 | 1036 | 615
76450 | FALSE | 61.74 |  | 061740_TE_SS_filler |  | FALSE | FALSE | #VALUE! | asel | none
76451 | FALSE | 61.74 |  | 061740_TE_SS_filler |  | FALSE | FALSE | #VALUE! | lsel | all
76452 | FALSE | 61.74 |  | 061740_TE_SS_filler |  | FALSE | FALSE | #VALUE! | csys | 0
76453 | FALSE | 61.74 |  | 061740_TE_SS_filler |  | FALSE | FALSE | #VALUE! | a | 35058 | 35069 | 36069 | 36058
76454 | FALSE | 61.74 |  | 061740_TE_SS_filler |  | FALSE | FALSE | #VALUE! | aatt |  |  | 32 | 1036 | 621
76455 | FALSE | 61.74 |  | 061740_TE_SS_filler |  | FALSE | FALSE | #VALUE! | asel | none
76456 | FALSE | 61.74 |  | 061740_TE_SS_filler |  | FALSE | FALSE | #VALUE! | lsel | all
76457 | FALSE | 61.74 |  | 061740_TE_SS_filler |  | FALSE | FALSE | #VALUE! | csys | 0
76458 | FALSE | 61.74 |  | 061740_TE_SS_filler |  | FALSE | FALSE | #VALUE! | a | 35069 | 35074 | 36074 | 36069
76459 | FALSE | 61.74 |  | 061740_TE_SS_filler |  | FALSE | FALSE | #VALUE! | aatt |  |  | 32 | 1036 | 618
76460 | FALSE | 61.74 |  | 061740_TE_SS_filler |  | FALSE | FALSE | #VALUE! | asel | none
76461 | FALSE | 61.74 |  | 061740_TE_SS_filler |  | FALSE | FALSE | #VALUE! | lsel | all
76462 | FALSE | 61.74 |  | 061740_TE_SS_filler |  | FALSE | FALSE | #VALUE! | csys | 0
76463 | FALSE | 61.74 |  | 061740_TE_SS_filler |  | FALSE | FALSE | #VALUE! | a | 35074 | 35077 | 36077 | 36074
76464 | FALSE | 61.74 |  | 061740_TE_SS_filler |  | FALSE | FALSE | #VALUE! | aatt |  |  | 32 | 1036 | 628
76465 | FALSE | 61.74 |  | 061740_TE_SS_filler |  | FALSE | FALSE | #VALUE! | asel | none
76466 | FALSE | 61.74 |  | 061740_TE_SS_filler |  | FALSE | FALSE | #VALUE! | lsel | all
76467 | FALSE | 61.74 |  | 061740_TE_SS_filler |  | FALSE | FALSE | #VALUE! | csys | 0
76468 | FALSE | 61.74 |  | 061740_TE_SS_filler |  | FALSE | FALSE | #VALUE! | a | 35077 | 35085 | 36085 | 36077
76469 | FALSE | 61.74 |  | 061740_TE_SS_filler |  | FALSE | FALSE | #VALUE! | aatt |  |  | 32 | 1036 | 626
76470 | FALSE | 61.74 |  | 061740_TE_SS_filler |  | FALSE | FALSE | #VALUE! | asel | none
76471 | FALSE | 61.74 |  | 061740_TE_SS_filler |  | FALSE | FALSE | #VALUE! | lsel | all
76472 | FALSE | 61.74 |  | 061740_TE_SS_filler |  | FALSE | FALSE | #VALUE! | csys | 0
76473 | FALSE | 61.74 |  | 061740_TE_SS_filler |  | FALSE | FALSE | #VALUE! | a | 35085 | 35087 | 36087 | 36085
76474 | FALSE | 61.74 |  | 061740_TE_SS_filler |  | FALSE | FALSE | #VALUE! | aatt |  |  | 32 | 1036 | 619
76475 | FALSE | 61.74 |  | 061740_TE_SS_filler |  | FALSE | FALSE | #VALUE! | asel | none
76476 | FALSE | 61.74 |  | 061740_TE_SS_filler |  | FALSE | FALSE | #VALUE! | lsel | all
76477 | FALSE | 61.74 |  | 061740_TE_SS_filler |  | FALSE | FALSE | #VALUE! | csys | 0
76478 | FALSE | 61.74 |  | 061740_TE_SS_filler |  | FALSE | FALSE | #VALUE! | a | 35087 | 35101 | 36101 | 36087
76479 | FALSE | 61.74 |  | 061740_TE_SS_filler |  | FALSE | FALSE | #VALUE! | aatt |  |  | 32 | 1036 | 630
76480 | FALSE | 61.74 |  | 061740_TE_SS_filler |  | FALSE | FALSE | #VALUE! | asel | none
76481 | FALSE | 61.74 |  | 061740_TE_SS_filler |  | FALSE | FALSE | #VALUE! | lsel | all
76482 | FALSE | 61.74 |  | 061740_TE_SS_filler |  | FALSE | FALSE | #VALUE! | csys | 0
76483 | FALSE | 61.74 |  | 061740_TE_SS_filler |  | FALSE | FALSE | #VALUE! | a | 35101 | 35114 | 36114 | 36101
76484 | FALSE | 61.74 |  | 061740_TE_SS_filler |  | FALSE | FALSE | #VALUE! | aatt |  |  | 32 | 1036 | 622
76485 | FALSE | 61.74 |  | 061740_TE_SS_filler |  | FALSE | FALSE | #VALUE! | asel | none
76486 | FALSE | 61.74 |  | 061740_TE_SS_filler |  | FALSE | FALSE | #VALUE! | lsel | all
76487 | FALSE | 61.74 |  | 061740_TE_SS_filler |  | FALSE | FALSE | #VALUE! | csys | 0
76488 | FALSE | 61.74 |  | 061740_TE_SS_filler |  | FALSE | FALSE | #VALUE! | a | 35114 | 35001 | 36001 | 36114
76489 | FALSE | 61.74 |  | 061740_TE_SS_filler |  | FALSE | FALSE | #VALUE! | aatt |  |  | 32 | 1036 | 620
76490 | FALSE | 61.74 |  | 061740_TE_SS_filler |  | FALSE | FALSE | #VALUE!
76491 | FALSE | 61.74 |  | 061740_TE_SS_filler |  | FALSE | FALSE | #VALUE! | asel | none
76492 | FALSE | 61.74 |  | 061740_TE_SS_filler |  | FALSE | FALSE | #VALUE! | lsel | all
76493 | FALSE | 61.74 |  | 061740_TE_SS_filler |  | FALSE | FALSE | #VALUE! | csys | 0
76494 | FALSE | 61.74 |  | 061740_TE_SS_filler |  | FALSE | FALSE | #VALUE! | csys | 1
76495 | FALSE | 61.74 |  | 061740_TE_SS_filler |  | FALSE | FALSE | #VALUE! | a | 36001 | 36002 | 37002 | 37001
76496 | FALSE | 61.74 |  | 061740_TE_SS_filler |  | FALSE | FALSE | #VALUE! | aatt |  |  | 32 | 1037 | 632
76497 | FALSE | 61.74 |  | 061740_TE_SS_filler |  | FALSE | FALSE | #VALUE! | asel | none
76498 | FALSE | 61.74 |  | 061740_TE_SS_filler |  | FALSE | FALSE | #VALUE! | lsel | all
76499 | FALSE | 61.74 |  | 061740_TE_SS_filler |  | FALSE | FALSE | #VALUE! | csys | 0
76500 | FALSE | 61.74 |  | 061740_TE_SS_filler |  | FALSE | FALSE | #VALUE! | csys | 1
76501 | FALSE | 61.74 |  | 061740_TE_SS_filler |  | FALSE | FALSE | #VALUE! | a | 36002 | 36015 | 37006 | 37002
76502 | FALSE | 61.74 |  | 061740_TE_SS_filler |  | FALSE | FALSE | #VALUE! | aatt |  |  | 32 | 1037 | 634
76503 | FALSE | 61.74 |  | 061740_TE_SS_filler |  | FALSE | FALSE | #VALUE! | asel | none
76504 | FALSE | 61.74 |  | 061740_TE_SS_filler |  | FALSE | FALSE | #VALUE! | lsel | all
76505 | FALSE | 61.74 |  | 061740_TE_SS_filler |  | FALSE | FALSE | #VALUE! | csys | 0
76506 | FALSE | 61.74 |  | 061740_TE_SS_filler |  | FALSE | FALSE | #VALUE! | a | 36015 | 36029 | 37017 | 37006
76507 | FALSE | 61.74 |  | 061740_TE_SS_filler |  | FALSE | FALSE | #VALUE! | aatt |  |  | 32 | 1037 | 647
76508 | FALSE | 61.74 |  | 061740_TE_SS_filler |  | FALSE | FALSE | #VALUE! | asel | none
76509 | FALSE | 61.74 |  | 061740_TE_SS_filler |  | FALSE | FALSE | #VALUE! | lsel | all
76510 | FALSE | 61.74 |  | 061740_TE_SS_filler |  | FALSE | FALSE | #VALUE! | csys | 0
76511 | FALSE | 61.74 |  | 061740_TE_SS_filler |  | FALSE | FALSE | #VALUE! | a | 36029 | 36031 | 37019 | 37017
76512 | FALSE | 61.74 |  | 061740_TE_SS_filler |  | FALSE | FALSE | #VALUE! | aatt |  |  | 32 | 1037 | 643
76513 | FALSE | 61.74 |  | 061740_TE_SS_filler |  | FALSE | FALSE | #VALUE! | asel | none
76514 | FALSE | 61.74 |  | 061740_TE_SS_filler |  | FALSE | FALSE | #VALUE! | lsel | all
76515 | FALSE | 61.74 |  | 061740_TE_SS_filler |  | FALSE | FALSE | #VALUE! | csys | 0
76516 | FALSE | 61.74 |  | 061740_TE_SS_filler |  | FALSE | FALSE | #VALUE! | a | 36031 | 36039 | 37027 | 37019
76517 | FALSE | 61.74 |  | 061740_TE_SS_filler |  | FALSE | FALSE | #VALUE! | aatt |  |  | 32 | 1037 | 645
76518 | FALSE | 61.74 |  | 061740_TE_SS_filler |  | FALSE | FALSE | #VALUE! | asel | none
76519 | FALSE | 61.74 |  | 061740_TE_SS_filler |  | FALSE | FALSE | #VALUE! | lsel | all
76520 | FALSE | 61.74 |  | 061740_TE_SS_filler |  | FALSE | FALSE | #VALUE! | csys | 0
76521 | FALSE | 61.74 |  | 061740_TE_SS_filler |  | FALSE | FALSE | #VALUE! | a | 36039 | 36042 | 37030 | 37027
76522 | FALSE | 61.74 |  | 061740_TE_SS_filler |  | FALSE | FALSE | #VALUE! | aatt |  |  | 32 | 1037 | 631
76523 | FALSE | 61.74 |  | 061740_TE_SS_filler |  | FALSE | FALSE | #VALUE! | asel | none
76524 | FALSE | 61.74 |  | 061740_TE_SS_filler |  | FALSE | FALSE | #VALUE! | lsel | all
76525 | FALSE | 61.74 |  | 061740_TE_SS_filler |  | FALSE | FALSE | #VALUE! | csys | 0
76526 | FALSE | 61.74 |  | 061740_TE_SS_filler |  | FALSE | FALSE | #VALUE! | a | 36042 | 36047 | 37036 | 37030
76527 | FALSE | 61.74 |  | 061740_TE_SS_filler |  | FALSE | FALSE | #VALUE! | aatt |  |  | 32 | 1037 | 635
76528 | FALSE | 61.74 |  | 061740_TE_SS_filler |  | FALSE | FALSE | #VALUE! | asel | none
76529 | FALSE | 61.74 |  | 061740_TE_SS_filler |  | FALSE | FALSE | #VALUE! | lsel | all
76530 | FALSE | 61.74 |  | 061740_TE_SS_filler |  | FALSE | FALSE | #VALUE! | csys | 0
76531 | FALSE | 61.74 |  | 061740_TE_SS_filler |  | FALSE | FALSE | #VALUE! | a | 36047 | 36058 | 37048 | 37036
76532 | FALSE | 61.74 |  | 061740_TE_SS_filler |  | FALSE | FALSE | #VALUE! | aatt |  |  | 32 | 1037 | 633
76533 | FALSE | 61.74 |  | 061740_TE_SS_filler |  | FALSE | FALSE | #VALUE! | asel | none
76534 | FALSE | 61.74 |  | 061740_TE_SS_filler |  | FALSE | FALSE | #VALUE! | lsel | all
76535 | FALSE | 61.74 |  | 061740_TE_SS_filler |  | FALSE | FALSE | #VALUE! | csys | 0
76536 | FALSE | 61.74 |  | 061740_TE_SS_filler |  | FALSE | FALSE | #VALUE! | a | 36058 | 36069 | 37061 | 37048
76537 | FALSE | 61.74 |  | 061740_TE_SS_filler |  | FALSE | FALSE | #VALUE! | aatt |  |  | 32 | 1037 | 639
76538 | FALSE | 61.74 |  | 061740_TE_SS_filler |  | FALSE | FALSE | #VALUE! | asel | none
76539 | FALSE | 61.74 |  | 061740_TE_SS_filler |  | FALSE | FALSE | #VALUE! | lsel | all
76540 | FALSE | 61.74 |  | 061740_TE_SS_filler |  | FALSE | FALSE | #VALUE! | csys | 0
76541 | FALSE | 61.74 |  | 061740_TE_SS_filler |  | FALSE | FALSE | #VALUE! | a | 36069 | 36074 | 37066 | 37061
76542 | FALSE | 61.74 |  | 061740_TE_SS_filler |  | FALSE | FALSE | #VALUE! | aatt |  |  | 32 | 1037 | 636
76543 | FALSE | 61.74 |  | 061740_TE_SS_filler |  | FALSE | FALSE | #VALUE! | asel | none
76544 | FALSE | 61.74 |  | 061740_TE_SS_filler |  | FALSE | FALSE | #VALUE! | lsel | all
76545 | FALSE | 61.74 |  | 061740_TE_SS_filler |  | FALSE | FALSE | #VALUE! | csys | 0
76546 | FALSE | 61.74 |  | 061740_TE_SS_filler |  | FALSE | FALSE | #VALUE! | a | 36074 | 36077 | 37069 | 37066
76547 | FALSE | 61.74 |  | 061740_TE_SS_filler |  | FALSE | FALSE | #VALUE! | aatt |  |  | 32 | 1037 | 646
76548 | FALSE | 61.74 |  | 061740_TE_SS_filler |  | FALSE | FALSE | #VALUE! | asel | none
76549 | FALSE | 61.74 |  | 061740_TE_SS_filler |  | FALSE | FALSE | #VALUE! | lsel | all
76550 | FALSE | 61.74 |  | 061740_TE_SS_filler |  | FALSE | FALSE | #VALUE! | csys | 0
76551 | FALSE | 61.74 |  | 061740_TE_SS_filler |  | FALSE | FALSE | #VALUE! | a | 36077 | 36085 | 37077 | 37069
76552 | FALSE | 61.74 |  | 061740_TE_SS_filler |  | FALSE | FALSE | #VALUE! | aatt |  |  | 32 | 1037 | 644
76553 | FALSE | 61.74 |  | 061740_TE_SS_filler |  | FALSE | FALSE | #VALUE! | asel | none
76554 | FALSE | 61.74 |  | 061740_TE_SS_filler |  | FALSE | FALSE | #VALUE! | lsel | all
76555 | FALSE | 61.74 |  | 061740_TE_SS_filler |  | FALSE | FALSE | #VALUE! | csys | 0
76556 | FALSE | 61.74 |  | 061740_TE_SS_filler |  | FALSE | FALSE | #VALUE! | a | 36085 | 36087 | 37079 | 37077
76557 | FALSE | 61.74 |  | 061740_TE_SS_filler |  | FALSE | FALSE | #VALUE! | aatt |  |  | 32 | 1037 | 637
76558 | FALSE | 61.74 |  | 061740_TE_SS_filler |  | FALSE | FALSE | #VALUE! | asel | none
76559 | FALSE | 61.74 |  | 061740_TE_SS_filler |  | FALSE | FALSE | #VALUE! | lsel | all
76560 | FALSE | 61.74 |  | 061740_TE_SS_filler |  | FALSE | FALSE | #VALUE! | csys | 0
76561 | FALSE | 61.74 |  | 061740_TE_SS_filler |  | FALSE | FALSE | #VALUE! | a | 36087 | 36101 | 37090 | 37079
76562 | FALSE | 61.74 |  | 061740_TE_SS_filler |  | FALSE | FALSE | #VALUE! | aatt |  |  | 32 | 1037 | 648
76563 | FALSE | 61.74 |  | 061740_TE_SS_filler |  | FALSE | FALSE | #VALUE! | asel | none
76564 | FALSE | 61.74 |  | 061740_TE_SS_filler |  | FALSE | FALSE | #VALUE! | lsel | all
76565 | FALSE | 61.74 |  | 061740_TE_SS_filler |  | FALSE | FALSE | #VALUE! | csys | 0
76566 | FALSE | 61.74 |  | 061740_TE_SS_filler |  | FALSE | FALSE | #VALUE! | a | 36101 | 36114 | 37094 | 37090
76567 | FALSE | 61.74 |  | 061740_TE_SS_filler |  | FALSE | FALSE | #VALUE! | aatt |  |  | 32 | 1037 | 640
76568 | FALSE | 61.74 |  | 061740_TE_SS_filler |  | FALSE | FALSE | #VALUE! | asel | none
76569 | FALSE | 61.74 |  | 061740_TE_SS_filler |  | FALSE | FALSE | #VALUE! | lsel | all
76570 | FALSE | 61.74 |  | 061740_TE_SS_filler |  | FALSE | FALSE | #VALUE! | csys | 0
76571 | FALSE | 61.74 |  | 061740_TE_SS_filler |  | FALSE | FALSE | #VALUE! | a | 36114 | 36001 | 37001 | 37094
76572 | FALSE | 61.74 |  | 061740_TE_SS_filler |  | FALSE | FALSE | #VALUE! | aatt |  |  | 32 | 1037 | 638
76573 | FALSE | 61.74 |  | 061740_TE_SS_filler |  | FALSE | FALSE | #VALUE!
76574 | FALSE | 61.74 |  | 061740_TE_SS_filler |  | FALSE | FALSE | #VALUE! | asel | none
76575 | FALSE | 61.74 |  | 061740_TE_SS_filler |  | FALSE | FALSE | #VALUE! | lsel | all
76576 | FALSE | 61.74 |  | 061740_TE_SS_filler |  | FALSE | FALSE | #VALUE! | csys | 0
76577 | FALSE | 61.74 |  | 061740_TE_SS_filler |  | FALSE | FALSE | #VALUE! | csys | 1
76578 | FALSE | 61.74 |  | 061740_TE_SS_filler |  | FALSE | FALSE | #VALUE! | a | 37001 | 37002 | 38002 | 38001
76579 | FALSE | 61.74 |  | 061740_TE_SS_filler |  | FALSE | FALSE | #VALUE! | aatt |  |  | 32 | 1038 | 650
76580 | FALSE | 61.74 |  | 061740_TE_SS_filler |  | FALSE | FALSE | #VALUE! | asel | none
76581 | FALSE | 61.74 |  | 061740_TE_SS_filler |  | FALSE | FALSE | #VALUE! | lsel | all
76582 | FALSE | 61.74 |  | 061740_TE_SS_filler |  | FALSE | FALSE | #VALUE! | csys | 0
76583 | FALSE | 61.74 |  | 061740_TE_SS_filler |  | FALSE | FALSE | #VALUE! | csys | 1
76584 | FALSE | 61.74 |  | 061740_TE_SS_filler |  | FALSE | FALSE | #VALUE! | a | 37002 | 37006 | 38016 | 38002
76585 | FALSE | 61.74 |  | 061740_TE_SS_filler |  | FALSE | FALSE | #VALUE! | aatt |  |  | 32 | 1038 | 652
76586 | FALSE | 61.74 |  | 061740_TE_SS_filler |  | FALSE | FALSE | #VALUE! | asel | none
76587 | FALSE | 61.74 |  | 061740_TE_SS_filler |  | FALSE | FALSE | #VALUE! | lsel | all
76588 | FALSE | 61.74 |  | 061740_TE_SS_filler |  | FALSE | FALSE | #VALUE! | csys | 0
76589 | FALSE | 61.74 |  | 061740_TE_SS_filler |  | FALSE | FALSE | #VALUE! | a | 37006 | 37017 | 38028 | 38016
76590 | FALSE | 61.74 |  | 061740_TE_SS_filler |  | FALSE | FALSE | #VALUE! | aatt |  |  | 32 | 1038 | 665
76591 | FALSE | 61.74 |  | 061740_TE_SS_filler |  | FALSE | FALSE | #VALUE! | asel | none
76592 | FALSE | 61.74 |  | 061740_TE_SS_filler |  | FALSE | FALSE | #VALUE! | lsel | all
76593 | FALSE | 61.74 |  | 061740_TE_SS_filler |  | FALSE | FALSE | #VALUE! | csys | 0
76594 | FALSE | 61.74 |  | 061740_TE_SS_filler |  | FALSE | FALSE | #VALUE! | a | 37017 | 37019 | 38030 | 38028
76595 | FALSE | 61.74 |  | 061740_TE_SS_filler |  | FALSE | FALSE | #VALUE! | aatt |  |  | 32 | 1038 | 661
76596 | FALSE | 61.74 |  | 061740_TE_SS_filler |  | FALSE | FALSE | #VALUE! | asel | none
76597 | FALSE | 61.74 |  | 061740_TE_SS_filler |  | FALSE | FALSE | #VALUE! | lsel | all
76598 | FALSE | 61.74 |  | 061740_TE_SS_filler |  | FALSE | FALSE | #VALUE! | csys | 0
76599 | FALSE | 61.74 |  | 061740_TE_SS_filler |  | FALSE | FALSE | #VALUE! | a | 37019 | 37027 | 38039 | 38030
76600 | FALSE | 61.74 |  | 061740_TE_SS_filler |  | FALSE | FALSE | #VALUE! | aatt |  |  | 32 | 1038 | 663
76601 | FALSE | 61.74 |  | 061740_TE_SS_filler |  | FALSE | FALSE | #VALUE! | asel | none
76602 | FALSE | 61.74 |  | 061740_TE_SS_filler |  | FALSE | FALSE | #VALUE! | lsel | all
76603 | FALSE | 61.74 |  | 061740_TE_SS_filler |  | FALSE | FALSE | #VALUE! | csys | 0
76604 | FALSE | 61.74 |  | 061740_TE_SS_filler |  | FALSE | FALSE | #VALUE! | a | 37027 | 37030 | 38041 | 38039
76605 | FALSE | 61.74 |  | 061740_TE_SS_filler |  | FALSE | FALSE | #VALUE! | aatt |  |  | 32 | 1038 | 649
76606 | FALSE | 61.74 |  | 061740_TE_SS_filler |  | FALSE | FALSE | #VALUE! | asel | none
76607 | FALSE | 61.74 |  | 061740_TE_SS_filler |  | FALSE | FALSE | #VALUE! | lsel | all
76608 | FALSE | 61.74 |  | 061740_TE_SS_filler |  | FALSE | FALSE | #VALUE! | csys | 0
76609 | FALSE | 61.74 |  | 061740_TE_SS_filler |  | FALSE | FALSE | #VALUE! | a | 37030 | 37036 | 38047 | 38041
76610 | FALSE | 61.74 |  | 061740_TE_SS_filler |  | FALSE | FALSE | #VALUE! | aatt |  |  | 32 | 1038 | 653
76611 | FALSE | 61.74 |  | 061740_TE_SS_filler |  | FALSE | FALSE | #VALUE! | asel | none
76612 | FALSE | 61.74 |  | 061740_TE_SS_filler |  | FALSE | FALSE | #VALUE! | lsel | all
76613 | FALSE | 61.74 |  | 061740_TE_SS_filler |  | FALSE | FALSE | #VALUE! | csys | 0
76614 | FALSE | 61.74 |  | 061740_TE_SS_filler |  | FALSE | FALSE | #VALUE! | a | 37036 | 37048 | 38058 | 38047
76615 | FALSE | 61.74 |  | 061740_TE_SS_filler |  | FALSE | FALSE | #VALUE! | aatt |  |  | 32 | 1038 | 651
76616 | FALSE | 61.74 |  | 061740_TE_SS_filler |  | FALSE | FALSE | #VALUE! | asel | none
76617 | FALSE | 61.74 |  | 061740_TE_SS_filler |  | FALSE | FALSE | #VALUE! | lsel | all
76618 | FALSE | 61.74 |  | 061740_TE_SS_filler |  | FALSE | FALSE | #VALUE! | csys | 0
76619 | FALSE | 61.74 |  | 061740_TE_SS_filler |  | FALSE | FALSE | #VALUE! | a | 37048 | 37061 | 38070 | 38058
76620 | FALSE | 61.74 |  | 061740_TE_SS_filler |  | FALSE | FALSE | #VALUE! | aatt |  |  | 32 | 1038 | 657
76621 | FALSE | 61.74 |  | 061740_TE_SS_filler |  | FALSE | FALSE | #VALUE! | asel | none
76622 | FALSE | 61.74 |  | 061740_TE_SS_filler |  | FALSE | FALSE | #VALUE! | lsel | all
76623 | FALSE | 61.74 |  | 061740_TE_SS_filler |  | FALSE | FALSE | #VALUE! | csys | 0
76624 | FALSE | 61.74 |  | 061740_TE_SS_filler |  | FALSE | FALSE | #VALUE! | a | 37061 | 37066 | 38075 | 38070
76625 | FALSE | 61.74 |  | 061740_TE_SS_filler |  | FALSE | FALSE | #VALUE! | aatt |  |  | 32 | 1038 | 654
76626 | FALSE | 61.74 |  | 061740_TE_SS_filler |  | FALSE | FALSE | #VALUE! | asel | none
76627 | FALSE | 61.74 |  | 061740_TE_SS_filler |  | FALSE | FALSE | #VALUE! | lsel | all
76628 | FALSE | 61.74 |  | 061740_TE_SS_filler |  | FALSE | FALSE | #VALUE! | csys | 0
76629 | FALSE | 61.74 |  | 061740_TE_SS_filler |  | FALSE | FALSE | #VALUE! | a | 37066 | 37069 | 38077 | 38075
76630 | FALSE | 61.74 |  | 061740_TE_SS_filler |  | FALSE | FALSE | #VALUE! | aatt |  |  | 32 | 1038 | 664
76631 | FALSE | 61.74 |  | 061740_TE_SS_filler |  | FALSE | FALSE | #VALUE! | asel | none
76632 | FALSE | 61.74 |  | 061740_TE_SS_filler |  | FALSE | FALSE | #VALUE! | lsel | all
76633 | FALSE | 61.74 |  | 061740_TE_SS_filler |  | FALSE | FALSE | #VALUE! | csys | 0
76634 | FALSE | 61.74 |  | 061740_TE_SS_filler |  | FALSE | FALSE | #VALUE! | a | 37069 | 37077 | 38086 | 38077
76635 | FALSE | 61.74 |  | 061740_TE_SS_filler |  | FALSE | FALSE | #VALUE! | aatt |  |  | 32 | 1038 | 662
76636 | FALSE | 61.74 |  | 061740_TE_SS_filler |  | FALSE | FALSE | #VALUE! | asel | none
76637 | FALSE | 61.74 |  | 061740_TE_SS_filler |  | FALSE | FALSE | #VALUE! | lsel | all
76638 | FALSE | 61.74 |  | 061740_TE_SS_filler |  | FALSE | FALSE | #VALUE! | csys | 0
76639 | FALSE | 61.74 |  | 061740_TE_SS_filler |  | FALSE | FALSE | #VALUE! | a | 37077 | 37079 | 38088 | 38086
76640 | FALSE | 61.74 |  | 061740_TE_SS_filler |  | FALSE | FALSE | #VALUE! | aatt |  |  | 32 | 1038 | 655
76641 | FALSE | 61.74 |  | 061740_TE_SS_filler |  | FALSE | FALSE | #VALUE! | asel | none
76642 | FALSE | 61.74 |  | 061740_TE_SS_filler |  | FALSE | FALSE | #VALUE! | lsel | all
76643 | FALSE | 61.74 |  | 061740_TE_SS_filler |  | FALSE | FALSE | #VALUE! | csys | 0
76644 | FALSE | 61.74 |  | 061740_TE_SS_filler |  | FALSE | FALSE | #VALUE! | a | 37079 | 37090 | 38101 | 38088
76645 | FALSE | 61.74 |  | 061740_TE_SS_filler |  | FALSE | FALSE | #VALUE! | aatt |  |  | 32 | 1038 | 666
76646 | FALSE | 61.74 |  | 061740_TE_SS_filler |  | FALSE | FALSE | #VALUE! | asel | none
76647 | FALSE | 61.74 |  | 061740_TE_SS_filler |  | FALSE | FALSE | #VALUE! | lsel | all
76648 | FALSE | 61.74 |  | 061740_TE_SS_filler |  | FALSE | FALSE | #VALUE! | csys | 0
76649 | FALSE | 61.74 |  | 061740_TE_SS_filler |  | FALSE | FALSE | #VALUE! | a | 37090 | 37094 | 38114 | 38101
76650 | FALSE | 61.74 |  | 061740_TE_SS_filler |  | FALSE | FALSE | #VALUE! | aatt |  |  | 32 | 1038 | 658
76651 | FALSE | 61.74 |  | 061740_TE_SS_filler |  | FALSE | FALSE | #VALUE! | asel | none
76652 | FALSE | 61.74 |  | 061740_TE_SS_filler |  | FALSE | FALSE | #VALUE! | lsel | all
76653 | FALSE | 61.74 |  | 061740_TE_SS_filler |  | FALSE | FALSE | #VALUE! | csys | 0
76654 | FALSE | 61.74 |  | 061740_TE_SS_filler |  | FALSE | FALSE | #VALUE! | a | 37094 | 37001 | 38001 | 38114
76655 | FALSE | 61.74 |  | 061740_TE_SS_filler |  | FALSE | FALSE | #VALUE! | aatt |  |  | 32 | 1038 | 656
76656 | FALSE | 61.74 |  | 061740_TE_SS_filler |  | FALSE | FALSE | #VALUE!
76657 | FALSE | 61.74 |  | 061740_TE_SS_filler |  | FALSE | FALSE | #VALUE! | asel | none
76658 | FALSE | 61.74 |  | 061740_TE_SS_filler |  | FALSE | FALSE | #VALUE! | lsel | all
76659 | FALSE | 61.74 |  | 061740_TE_SS_filler |  | FALSE | FALSE | #VALUE! | csys | 0
76660 | FALSE | 61.74 |  | 061740_TE_SS_filler |  | FALSE | FALSE | #VALUE! | csys | 1
76661 | FALSE | 61.74 |  | 061740_TE_SS_filler |  | FALSE | FALSE | #VALUE! | a | 38001 | 38002 | 39002 | 39001
76662 | FALSE | 61.74 |  | 061740_TE_SS_filler |  | FALSE | FALSE | #VALUE! | aatt |  |  | 32 | 1039 | 668
76663 | FALSE | 61.74 |  | 061740_TE_SS_filler |  | FALSE | FALSE | #VALUE! | asel | none
76664 | FALSE | 61.74 |  | 061740_TE_SS_filler |  | FALSE | FALSE | #VALUE! | lsel | all
76665 | FALSE | 61.74 |  | 061740_TE_SS_filler |  | FALSE | FALSE | #VALUE! | csys | 0
76666 | FALSE | 61.74 |  | 061740_TE_SS_filler |  | FALSE | FALSE | #VALUE! | csys | 1
76667 | FALSE | 61.74 |  | 061740_TE_SS_filler |  | FALSE | FALSE | #VALUE! | a | 38002 | 38016 | 39016 | 39002
76668 | FALSE | 61.74 |  | 061740_TE_SS_filler |  | FALSE | FALSE | #VALUE! | aatt |  |  | 32 | 1039 | 670
76669 | FALSE | 61.74 |  | 061740_TE_SS_filler |  | FALSE | FALSE | #VALUE! | asel | none
76670 | FALSE | 61.74 |  | 061740_TE_SS_filler |  | FALSE | FALSE | #VALUE! | lsel | all
76671 | FALSE | 61.74 |  | 061740_TE_SS_filler |  | FALSE | FALSE | #VALUE! | csys | 0
76672 | FALSE | 61.74 |  | 061740_TE_SS_filler |  | FALSE | FALSE | #VALUE! | a | 38016 | 38028 | 39027 | 39016
76673 | FALSE | 61.74 |  | 061740_TE_SS_filler |  | FALSE | FALSE | #VALUE! | aatt |  |  | 32 | 1039 | 683
76674 | FALSE | 61.74 |  | 061740_TE_SS_filler |  | FALSE | FALSE | #VALUE! | asel | none
76675 | FALSE | 61.74 |  | 061740_TE_SS_filler |  | FALSE | FALSE | #VALUE! | lsel | all
76676 | FALSE | 61.74 |  | 061740_TE_SS_filler |  | FALSE | FALSE | #VALUE! | csys | 0
76677 | FALSE | 61.74 |  | 061740_TE_SS_filler |  | FALSE | FALSE | #VALUE! | a | 38028 | 38030 | 39029 | 39027
76678 | FALSE | 61.74 |  | 061740_TE_SS_filler |  | FALSE | FALSE | #VALUE! | aatt |  |  | 32 | 1039 | 679
76679 | FALSE | 61.74 |  | 061740_TE_SS_filler |  | FALSE | FALSE | #VALUE! | asel | none
76680 | FALSE | 61.74 |  | 061740_TE_SS_filler |  | FALSE | FALSE | #VALUE! | lsel | all
76681 | FALSE | 61.74 |  | 061740_TE_SS_filler |  | FALSE | FALSE | #VALUE! | csys | 0
76682 | FALSE | 61.74 |  | 061740_TE_SS_filler |  | FALSE | FALSE | #VALUE! | a | 38030 | 38039 | 39038 | 39029
76683 | FALSE | 61.74 |  | 061740_TE_SS_filler |  | FALSE | FALSE | #VALUE! | aatt |  |  | 32 | 1039 | 681
76684 | FALSE | 61.74 |  | 061740_TE_SS_filler |  | FALSE | FALSE | #VALUE! | asel | none
76685 | FALSE | 61.74 |  | 061740_TE_SS_filler |  | FALSE | FALSE | #VALUE! | lsel | all
76686 | FALSE | 61.74 |  | 061740_TE_SS_filler |  | FALSE | FALSE | #VALUE! | csys | 0
76687 | FALSE | 61.74 |  | 061740_TE_SS_filler |  | FALSE | FALSE | #VALUE! | a | 38039 | 38041 | 39040 | 39038
76688 | FALSE | 61.74 |  | 061740_TE_SS_filler |  | FALSE | FALSE | #VALUE! | aatt |  |  | 32 | 1039 | 667
76689 | FALSE | 61.74 |  | 061740_TE_SS_filler |  | FALSE | FALSE | #VALUE! | asel | none
76690 | FALSE | 61.74 |  | 061740_TE_SS_filler |  | FALSE | FALSE | #VALUE! | lsel | all
76691 | FALSE | 61.74 |  | 061740_TE_SS_filler |  | FALSE | FALSE | #VALUE! | csys | 0
76692 | FALSE | 61.74 |  | 061740_TE_SS_filler |  | FALSE | FALSE | #VALUE! | a | 38041 | 38047 | 39045 | 39040
76693 | FALSE | 61.74 |  | 061740_TE_SS_filler |  | FALSE | FALSE | #VALUE! | aatt |  |  | 32 | 1039 | 671
76694 | FALSE | 61.74 |  | 061740_TE_SS_filler |  | FALSE | FALSE | #VALUE! | asel | none
76695 | FALSE | 61.74 |  | 061740_TE_SS_filler |  | FALSE | FALSE | #VALUE! | lsel | all
76696 | FALSE | 61.74 |  | 061740_TE_SS_filler |  | FALSE | FALSE | #VALUE! | csys | 0
76697 | FALSE | 61.74 |  | 061740_TE_SS_filler |  | FALSE | FALSE | #VALUE! | a | 38047 | 38058 | 39057 | 39045
76698 | FALSE | 61.74 |  | 061740_TE_SS_filler |  | FALSE | FALSE | #VALUE! | aatt |  |  | 32 | 1039 | 669
76699 | FALSE | 61.74 |  | 061740_TE_SS_filler |  | FALSE | FALSE | #VALUE! | asel | none
76700 | FALSE | 61.74 |  | 061740_TE_SS_filler |  | FALSE | FALSE | #VALUE! | lsel | all
76701 | FALSE | 61.74 |  | 061740_TE_SS_filler |  | FALSE | FALSE | #VALUE! | csys | 0
76702 | FALSE | 61.74 |  | 061740_TE_SS_filler |  | FALSE | FALSE | #VALUE! | a | 38058 | 38070 | 39069 | 39057
76703 | FALSE | 61.74 |  | 061740_TE_SS_filler |  | FALSE | FALSE | #VALUE! | aatt |  |  | 32 | 1039 | 675
76704 | FALSE | 61.74 |  | 061740_TE_SS_filler |  | FALSE | FALSE | #VALUE! | asel | none
76705 | FALSE | 61.74 |  | 061740_TE_SS_filler |  | FALSE | FALSE | #VALUE! | lsel | all
76706 | FALSE | 61.74 |  | 061740_TE_SS_filler |  | FALSE | FALSE | #VALUE! | csys | 0
76707 | FALSE | 61.74 |  | 061740_TE_SS_filler |  | FALSE | FALSE | #VALUE! | a | 38070 | 38075 | 39074 | 39069
76708 | FALSE | 61.74 |  | 061740_TE_SS_filler |  | FALSE | FALSE | #VALUE! | aatt |  |  | 32 | 1039 | 672
76709 | FALSE | 61.74 |  | 061740_TE_SS_filler |  | FALSE | FALSE | #VALUE! | asel | none
76710 | FALSE | 61.74 |  | 061740_TE_SS_filler |  | FALSE | FALSE | #VALUE! | lsel | all
76711 | FALSE | 61.74 |  | 061740_TE_SS_filler |  | FALSE | FALSE | #VALUE! | csys | 0
76712 | FALSE | 61.74 |  | 061740_TE_SS_filler |  | FALSE | FALSE | #VALUE! | a | 38075 | 38077 | 39076 | 39074
76713 | FALSE | 61.74 |  | 061740_TE_SS_filler |  | FALSE | FALSE | #VALUE! | aatt |  |  | 32 | 1039 | 682
76714 | FALSE | 61.74 |  | 061740_TE_SS_filler |  | FALSE | FALSE | #VALUE! | asel | none
76715 | FALSE | 61.74 |  | 061740_TE_SS_filler |  | FALSE | FALSE | #VALUE! | lsel | all
76716 | FALSE | 61.74 |  | 061740_TE_SS_filler |  | FALSE | FALSE | #VALUE! | csys | 0
76717 | FALSE | 61.74 |  | 061740_TE_SS_filler |  | FALSE | FALSE | #VALUE! | a | 38077 | 38086 | 39085 | 39076
76718 | FALSE | 61.74 |  | 061740_TE_SS_filler |  | FALSE | FALSE | #VALUE! | aatt |  |  | 32 | 1039 | 680
76719 | FALSE | 61.74 |  | 061740_TE_SS_filler |  | FALSE | FALSE | #VALUE! | asel | none
76720 | FALSE | 61.74 |  | 061740_TE_SS_filler |  | FALSE | FALSE | #VALUE! | lsel | all
76721 | FALSE | 61.74 |  | 061740_TE_SS_filler |  | FALSE | FALSE | #VALUE! | csys | 0
76722 | FALSE | 61.74 |  | 061740_TE_SS_filler |  | FALSE | FALSE | #VALUE! | a | 38086 | 38088 | 39087 | 39085
76723 | FALSE | 61.74 |  | 061740_TE_SS_filler |  | FALSE | FALSE | #VALUE! | aatt |  |  | 32 | 1039 | 673
76724 | FALSE | 61.74 |  | 061740_TE_SS_filler |  | FALSE | FALSE | #VALUE! | asel | none
76725 | FALSE | 61.74 |  | 061740_TE_SS_filler |  | FALSE | FALSE | #VALUE! | lsel | all
76726 | FALSE | 61.74 |  | 061740_TE_SS_filler |  | FALSE | FALSE | #VALUE! | csys | 0
76727 | FALSE | 61.74 |  | 061740_TE_SS_filler |  | FALSE | FALSE | #VALUE! | a | 38088 | 38101 | 39098 | 39087
76728 | FALSE | 61.74 |  | 061740_TE_SS_filler |  | FALSE | FALSE | #VALUE! | aatt |  |  | 32 | 1039 | 684
76729 | FALSE | 61.74 |  | 061740_TE_SS_filler |  | FALSE | FALSE | #VALUE! | asel | none
76730 | FALSE | 61.74 |  | 061740_TE_SS_filler |  | FALSE | FALSE | #VALUE! | lsel | all
76731 | FALSE | 61.74 |  | 061740_TE_SS_filler |  | FALSE | FALSE | #VALUE! | csys | 0
76732 | FALSE | 61.74 |  | 061740_TE_SS_filler |  | FALSE | FALSE | #VALUE! | a | 38101 | 38114 | 39112 | 39098
76733 | FALSE | 61.74 |  | 061740_TE_SS_filler |  | FALSE | FALSE | #VALUE! | aatt |  |  | 32 | 1039 | 676
76734 | FALSE | 61.74 |  | 061740_TE_SS_filler |  | FALSE | FALSE | #VALUE! | asel | none
76735 | FALSE | 61.74 |  | 061740_TE_SS_filler |  | FALSE | FALSE | #VALUE! | lsel | all
76736 | FALSE | 61.74 |  | 061740_TE_SS_filler |  | FALSE | FALSE | #VALUE! | csys | 0
76737 | FALSE | 61.74 |  | 061740_TE_SS_filler |  | FALSE | FALSE | #VALUE! | csys | 1
76738 | FALSE | 61.74 |  | 061740_TE_SS_filler |  | FALSE | FALSE | #VALUE! | a | 38114 | 38001 | 39001 | 39112
76739 | FALSE | 61.74 |  | 061740_TE_SS_filler |  | FALSE | FALSE | #VALUE! | aatt |  |  | 32 | 1039 | 674
76740 | FALSE | 61.74 |  | 061740_TE_SS_filler |  | FALSE | FALSE | #VALUE!
76741 | FALSE | 61.74 |  | 061740_TE_SS_filler |  | FALSE | FALSE | #VALUE! | asel | none
76742 | FALSE | 61.74 |  | 061740_TE_SS_filler |  | FALSE | FALSE | #VALUE! | lsel | all
76743 | FALSE | 61.74 |  | 061740_TE_SS_filler |  | FALSE | FALSE | #VALUE! | csys | 0
76744 | FALSE | 61.74 |  | 061740_TE_SS_filler |  | FALSE | FALSE | #VALUE! | csys | 1
76745 | FALSE | 61.74 |  | 061740_TE_SS_filler |  | FALSE | FALSE | #VALUE! | a | 39001 | 39002 | 40002 | 40001
76746 | FALSE | 61.74 |  | 061740_TE_SS_filler |  | FALSE | FALSE | #VALUE! | aatt |  |  | 32 | 1040 | 686
76747 | FALSE | 61.74 |  | 061740_TE_SS_filler |  | FALSE | FALSE | #VALUE! | asel | none
76748 | FALSE | 61.74 |  | 061740_TE_SS_filler |  | FALSE | FALSE | #VALUE! | lsel | all
76749 | FALSE | 61.74 |  | 061740_TE_SS_filler |  | FALSE | FALSE | #VALUE! | csys | 0
76750 | FALSE | 61.74 |  | 061740_TE_SS_filler |  | FALSE | FALSE | #VALUE! | csys | 1
76751 | FALSE | 61.74 |  | 061740_TE_SS_filler |  | FALSE | FALSE | #VALUE! | a | 39002 | 39016 | 40007 | 40002
76752 | FALSE | 61.74 |  | 061740_TE_SS_filler |  | FALSE | FALSE | #VALUE! | aatt |  |  | 32 | 1040 | 688
76753 | FALSE | 61.74 |  | 061740_TE_SS_filler |  | FALSE | FALSE | #VALUE! | asel | none
76754 | FALSE | 61.74 |  | 061740_TE_SS_filler |  | FALSE | FALSE | #VALUE! | lsel | all
76755 | FALSE | 61.74 |  | 061740_TE_SS_filler |  | FALSE | FALSE | #VALUE! | csys | 0
76756 | FALSE | 61.74 |  | 061740_TE_SS_filler |  | FALSE | FALSE | #VALUE! | a | 39016 | 39027 | 40015 | 40007
76757 | FALSE | 61.74 |  | 061740_TE_SS_filler |  | FALSE | FALSE | #VALUE! | aatt |  |  | 32 | 1040 | 701
76758 | FALSE | 61.74 |  | 061740_TE_SS_filler |  | FALSE | FALSE | #VALUE! | asel | none
76759 | FALSE | 61.74 |  | 061740_TE_SS_filler |  | FALSE | FALSE | #VALUE! | lsel | all
76760 | FALSE | 61.74 |  | 061740_TE_SS_filler |  | FALSE | FALSE | #VALUE! | csys | 0
76761 | FALSE | 61.74 |  | 061740_TE_SS_filler |  | FALSE | FALSE | #VALUE! | a | 39027 | 39029 | 40017 | 40015
76762 | FALSE | 61.74 |  | 061740_TE_SS_filler |  | FALSE | FALSE | #VALUE! | aatt |  |  | 32 | 1040 | 697
76763 | FALSE | 61.74 |  | 061740_TE_SS_filler |  | FALSE | FALSE | #VALUE! | asel | none
76764 | FALSE | 61.74 |  | 061740_TE_SS_filler |  | FALSE | FALSE | #VALUE! | lsel | all
76765 | FALSE | 61.74 |  | 061740_TE_SS_filler |  | FALSE | FALSE | #VALUE! | csys | 0
76766 | FALSE | 61.74 |  | 061740_TE_SS_filler |  | FALSE | FALSE | #VALUE! | a | 39029 | 39038 | 40027 | 40017
76767 | FALSE | 61.74 |  | 061740_TE_SS_filler |  | FALSE | FALSE | #VALUE! | aatt |  |  | 32 | 1040 | 699
76768 | FALSE | 61.74 |  | 061740_TE_SS_filler |  | FALSE | FALSE | #VALUE! | asel | none
76769 | FALSE | 61.74 |  | 061740_TE_SS_filler |  | FALSE | FALSE | #VALUE! | lsel | all
76770 | FALSE | 61.74 |  | 061740_TE_SS_filler |  | FALSE | FALSE | #VALUE! | csys | 0
76771 | FALSE | 61.74 |  | 061740_TE_SS_filler |  | FALSE | FALSE | #VALUE! | a | 39038 | 39040 | 40030 | 40027
76772 | FALSE | 61.74 |  | 061740_TE_SS_filler |  | FALSE | FALSE | #VALUE! | aatt |  |  | 32 | 1040 | 685
76773 | FALSE | 61.74 |  | 061740_TE_SS_filler |  | FALSE | FALSE | #VALUE! | asel | none
76774 | FALSE | 61.74 |  | 061740_TE_SS_filler |  | FALSE | FALSE | #VALUE! | lsel | all
76775 | FALSE | 61.74 |  | 061740_TE_SS_filler |  | FALSE | FALSE | #VALUE! | csys | 0
76776 | FALSE | 61.74 |  | 061740_TE_SS_filler |  | FALSE | FALSE | #VALUE! | a | 39040 | 39045 | 40034 | 40030
76777 | FALSE | 61.74 |  | 061740_TE_SS_filler |  | FALSE | FALSE | #VALUE! | aatt |  |  | 32 | 1040 | 689
76778 | FALSE | 61.74 |  | 061740_TE_SS_filler |  | FALSE | FALSE | #VALUE! | asel | none
76779 | FALSE | 61.74 |  | 061740_TE_SS_filler |  | FALSE | FALSE | #VALUE! | lsel | all
76780 | FALSE | 61.74 |  | 061740_TE_SS_filler |  | FALSE | FALSE | #VALUE! | csys | 0
76781 | FALSE | 61.74 |  | 061740_TE_SS_filler |  | FALSE | FALSE | #VALUE! | a | 39045 | 39057 | 40047 | 40034
76782 | FALSE | 61.74 |  | 061740_TE_SS_filler |  | FALSE | FALSE | #VALUE! | aatt |  |  | 32 | 1040 | 687
76783 | FALSE | 61.74 |  | 061740_TE_SS_filler |  | FALSE | FALSE | #VALUE! | asel | none
76784 | FALSE | 61.74 |  | 061740_TE_SS_filler |  | FALSE | FALSE | #VALUE! | lsel | all
76785 | FALSE | 61.74 |  | 061740_TE_SS_filler |  | FALSE | FALSE | #VALUE! | csys | 0
76786 | FALSE | 61.74 |  | 061740_TE_SS_filler |  | FALSE | FALSE | #VALUE! | a | 39057 | 39069 | 40061 | 40047
76787 | FALSE | 61.74 |  | 061740_TE_SS_filler |  | FALSE | FALSE | #VALUE! | aatt |  |  | 32 | 1040 | 693
76788 | FALSE | 61.74 |  | 061740_TE_SS_filler |  | FALSE | FALSE | #VALUE! | asel | none
76789 | FALSE | 61.74 |  | 061740_TE_SS_filler |  | FALSE | FALSE | #VALUE! | lsel | all
76790 | FALSE | 61.74 |  | 061740_TE_SS_filler |  | FALSE | FALSE | #VALUE! | csys | 0
76791 | FALSE | 61.74 |  | 061740_TE_SS_filler |  | FALSE | FALSE | #VALUE! | a | 39069 | 39074 | 40065 | 40061
76792 | FALSE | 61.74 |  | 061740_TE_SS_filler |  | FALSE | FALSE | #VALUE! | aatt |  |  | 32 | 1040 | 690
76793 | FALSE | 61.74 |  | 061740_TE_SS_filler |  | FALSE | FALSE | #VALUE! | asel | none
76794 | FALSE | 61.74 |  | 061740_TE_SS_filler |  | FALSE | FALSE | #VALUE! | lsel | all
76795 | FALSE | 61.74 |  | 061740_TE_SS_filler |  | FALSE | FALSE | #VALUE! | csys | 0
76796 | FALSE | 61.74 |  | 061740_TE_SS_filler |  | FALSE | FALSE | #VALUE! | a | 39074 | 39076 | 40068 | 40065
76797 | FALSE | 61.74 |  | 061740_TE_SS_filler |  | FALSE | FALSE | #VALUE! | aatt |  |  | 32 | 1040 | 700
76798 | FALSE | 61.74 |  | 061740_TE_SS_filler |  | FALSE | FALSE | #VALUE! | asel | none
76799 | FALSE | 61.74 |  | 061740_TE_SS_filler |  | FALSE | FALSE | #VALUE! | lsel | all
76800 | FALSE | 61.74 |  | 061740_TE_SS_filler |  | FALSE | FALSE | #VALUE! | csys | 0
76801 | FALSE | 61.74 |  | 061740_TE_SS_filler |  | FALSE | FALSE | #VALUE! | a | 39076 | 39085 | 40078 | 40068
76802 | FALSE | 61.74 |  | 061740_TE_SS_filler |  | FALSE | FALSE | #VALUE! | aatt |  |  | 32 | 1040 | 698
76803 | FALSE | 61.74 |  | 061740_TE_SS_filler |  | FALSE | FALSE | #VALUE! | asel | none
76804 | FALSE | 61.74 |  | 061740_TE_SS_filler |  | FALSE | FALSE | #VALUE! | lsel | all
76805 | FALSE | 61.74 |  | 061740_TE_SS_filler |  | FALSE | FALSE | #VALUE! | csys | 0
76806 | FALSE | 61.74 |  | 061740_TE_SS_filler |  | FALSE | FALSE | #VALUE! | a | 39085 | 39087 | 40080 | 40078
76807 | FALSE | 61.74 |  | 061740_TE_SS_filler |  | FALSE | FALSE | #VALUE! | aatt |  |  | 32 | 1040 | 691
76808 | FALSE | 61.74 |  | 061740_TE_SS_filler |  | FALSE | FALSE | #VALUE! | asel | none
76809 | FALSE | 61.74 |  | 061740_TE_SS_filler |  | FALSE | FALSE | #VALUE! | lsel | all
76810 | FALSE | 61.74 |  | 061740_TE_SS_filler |  | FALSE | FALSE | #VALUE! | csys | 0
76811 | FALSE | 61.74 |  | 061740_TE_SS_filler |  | FALSE | FALSE | #VALUE! | a | 39087 | 39098 | 40088 | 40080
76812 | FALSE | 61.74 |  | 061740_TE_SS_filler |  | FALSE | FALSE | #VALUE! | aatt |  |  | 32 | 1040 | 702
76813 | FALSE | 61.74 |  | 061740_TE_SS_filler |  | FALSE | FALSE | #VALUE! | asel | none
76814 | FALSE | 61.74 |  | 061740_TE_SS_filler |  | FALSE | FALSE | #VALUE! | lsel | all
76815 | FALSE | 61.74 |  | 061740_TE_SS_filler |  | FALSE | FALSE | #VALUE! | csys | 0
76816 | FALSE | 61.74 |  | 061740_TE_SS_filler |  | FALSE | FALSE | #VALUE! | a | 39098 | 39112 | 40093 | 40088
76817 | FALSE | 61.74 |  | 061740_TE_SS_filler |  | FALSE | FALSE | #VALUE! | aatt |  |  | 32 | 1040 | 694
76818 | FALSE | 61.74 |  | 061740_TE_SS_filler |  | FALSE | FALSE | #VALUE! | asel | none
76819 | FALSE | 61.74 |  | 061740_TE_SS_filler |  | FALSE | FALSE | #VALUE! | lsel | all
76820 | FALSE | 61.74 |  | 061740_TE_SS_filler |  | FALSE | FALSE | #VALUE! | csys | 0
76821 | FALSE | 61.74 |  | 061740_TE_SS_filler |  | FALSE | FALSE | #VALUE! | csys | 1
76822 | FALSE | 61.74 |  | 061740_TE_SS_filler |  | FALSE | FALSE | #VALUE! | a | 39112 | 39001 | 40001 | 40093
76823 | FALSE | 61.74 |  | 061740_TE_SS_filler |  | FALSE | FALSE | #VALUE! | aatt |  |  | 32 | 1040 | 692
76824 | FALSE | 61.74 |  | 061740_TE_SS_filler |  | FALSE | FALSE | #VALUE!
76825 | FALSE | 61.74 |  | 061740_TE_SS_filler |  | FALSE | FALSE | #VALUE! | asel | none
76826 | FALSE | 61.74 |  | 061740_TE_SS_filler |  | FALSE | FALSE | #VALUE! | lsel | all
76827 | FALSE | 61.74 |  | 061740_TE_SS_filler |  | FALSE | FALSE | #VALUE! | csys | 0
76828 | FALSE | 61.74 |  | 061740_TE_SS_filler |  | FALSE | FALSE | #VALUE! | csys | 1
76829 | FALSE | 61.74 |  | 061740_TE_SS_filler |  | FALSE | FALSE | #VALUE! | a | 40001 | 40002 | 41002 | 41001
76830 | FALSE | 61.74 |  | 061740_TE_SS_filler |  | FALSE | FALSE | #VALUE! | aatt |  |  | 32 | 1041 | 704
76831 | FALSE | 61.74 |  | 061740_TE_SS_filler |  | FALSE | FALSE | #VALUE! | asel | none
76832 | FALSE | 61.74 |  | 061740_TE_SS_filler |  | FALSE | FALSE | #VALUE! | lsel | all
76833 | FALSE | 61.74 |  | 061740_TE_SS_filler |  | FALSE | FALSE | #VALUE! | csys | 0
76834 | FALSE | 61.74 |  | 061740_TE_SS_filler |  | FALSE | FALSE | #VALUE! | csys | 1
76835 | FALSE | 61.74 |  | 061740_TE_SS_filler |  | FALSE | FALSE | #VALUE! | a | 40002 | 40007 | 41016 | 41002
76836 | FALSE | 61.74 |  | 061740_TE_SS_filler |  | FALSE | FALSE | #VALUE! | aatt |  |  | 32 | 1041 | 706
76837 | FALSE | 61.74 |  | 061740_TE_SS_filler |  | FALSE | FALSE | #VALUE! | asel | none
76838 | FALSE | 61.74 |  | 061740_TE_SS_filler |  | FALSE | FALSE | #VALUE! | lsel | all
76839 | FALSE | 61.74 |  | 061740_TE_SS_filler |  | FALSE | FALSE | #VALUE! | csys | 0
76840 | FALSE | 61.74 |  | 061740_TE_SS_filler |  | FALSE | FALSE | #VALUE! | a | 40007 | 40015 | 41026 | 41016
76841 | FALSE | 61.74 |  | 061740_TE_SS_filler |  | FALSE | FALSE | #VALUE! | aatt |  |  | 32 | 1041 | 719
76842 | FALSE | 61.74 |  | 061740_TE_SS_filler |  | FALSE | FALSE | #VALUE! | asel | none
76843 | FALSE | 61.74 |  | 061740_TE_SS_filler |  | FALSE | FALSE | #VALUE! | lsel | all
76844 | FALSE | 61.74 |  | 061740_TE_SS_filler |  | FALSE | FALSE | #VALUE! | csys | 0
76845 | FALSE | 61.74 |  | 061740_TE_SS_filler |  | FALSE | FALSE | #VALUE! | a | 40015 | 40017 | 41029 | 41026
76846 | FALSE | 61.74 |  | 061740_TE_SS_filler |  | FALSE | FALSE | #VALUE! | aatt |  |  | 32 | 1041 | 715
76847 | FALSE | 61.74 |  | 061740_TE_SS_filler |  | FALSE | FALSE | #VALUE! | asel | none
76848 | FALSE | 61.74 |  | 061740_TE_SS_filler |  | FALSE | FALSE | #VALUE! | lsel | all
76849 | FALSE | 61.74 |  | 061740_TE_SS_filler |  | FALSE | FALSE | #VALUE! | csys | 0
76850 | FALSE | 61.74 |  | 061740_TE_SS_filler |  | FALSE | FALSE | #VALUE! | a | 40017 | 40027 | 41039 | 41029
76851 | FALSE | 61.74 |  | 061740_TE_SS_filler |  | FALSE | FALSE | #VALUE! | aatt |  |  | 32 | 1041 | 717
76852 | FALSE | 61.74 |  | 061740_TE_SS_filler |  | FALSE | FALSE | #VALUE! | asel | none
76853 | FALSE | 61.74 |  | 061740_TE_SS_filler |  | FALSE | FALSE | #VALUE! | lsel | all
76854 | FALSE | 61.74 |  | 061740_TE_SS_filler |  | FALSE | FALSE | #VALUE! | csys | 0
76855 | FALSE | 61.74 |  | 061740_TE_SS_filler |  | FALSE | FALSE | #VALUE! | a | 40027 | 40030 | 41041 | 41039
76856 | FALSE | 61.74 |  | 061740_TE_SS_filler |  | FALSE | FALSE | #VALUE! | aatt |  |  | 32 | 1041 | 703
76857 | FALSE | 61.74 |  | 061740_TE_SS_filler |  | FALSE | FALSE | #VALUE! | asel | none
76858 | FALSE | 61.74 |  | 061740_TE_SS_filler |  | FALSE | FALSE | #VALUE! | lsel | all
76859 | FALSE | 61.74 |  | 061740_TE_SS_filler |  | FALSE | FALSE | #VALUE! | csys | 0
76860 | FALSE | 61.74 |  | 061740_TE_SS_filler |  | FALSE | FALSE | #VALUE! | a | 40030 | 40034 | 41046 | 41041
76861 | FALSE | 61.74 |  | 061740_TE_SS_filler |  | FALSE | FALSE | #VALUE! | aatt |  |  | 32 | 1041 | 707
76862 | FALSE | 61.74 |  | 061740_TE_SS_filler |  | FALSE | FALSE | #VALUE! | asel | none
76863 | FALSE | 61.74 |  | 061740_TE_SS_filler |  | FALSE | FALSE | #VALUE! | lsel | all
76864 | FALSE | 61.74 |  | 061740_TE_SS_filler |  | FALSE | FALSE | #VALUE! | csys | 0
76865 | FALSE | 61.74 |  | 061740_TE_SS_filler |  | FALSE | FALSE | #VALUE! | a | 40034 | 40047 | 41058 | 41046
76866 | FALSE | 61.74 |  | 061740_TE_SS_filler |  | FALSE | FALSE | #VALUE! | aatt |  |  | 32 | 1041 | 705
76867 | FALSE | 61.74 |  | 061740_TE_SS_filler |  | FALSE | FALSE | #VALUE! | asel | none
76868 | FALSE | 61.74 |  | 061740_TE_SS_filler |  | FALSE | FALSE | #VALUE! | lsel | all
76869 | FALSE | 61.74 |  | 061740_TE_SS_filler |  | FALSE | FALSE | #VALUE! | csys | 0
76870 | FALSE | 61.74 |  | 061740_TE_SS_filler |  | FALSE | FALSE | #VALUE! | a | 40047 | 40061 | 41071 | 41058
76871 | FALSE | 61.74 |  | 061740_TE_SS_filler |  | FALSE | FALSE | #VALUE! | aatt |  |  | 32 | 1041 | 711
76872 | FALSE | 61.74 |  | 061740_TE_SS_filler |  | FALSE | FALSE | #VALUE! | asel | none
76873 | FALSE | 61.74 |  | 061740_TE_SS_filler |  | FALSE | FALSE | #VALUE! | lsel | all
76874 | FALSE | 61.74 |  | 061740_TE_SS_filler |  | FALSE | FALSE | #VALUE! | csys | 0
76875 | FALSE | 61.74 |  | 061740_TE_SS_filler |  | FALSE | FALSE | #VALUE! | a | 40061 | 40065 | 41075 | 41071
76876 | FALSE | 61.74 |  | 061740_TE_SS_filler |  | FALSE | FALSE | #VALUE! | aatt |  |  | 32 | 1041 | 708
76877 | FALSE | 61.74 |  | 061740_TE_SS_filler |  | FALSE | FALSE | #VALUE! | asel | none
76878 | FALSE | 61.74 |  | 061740_TE_SS_filler |  | FALSE | FALSE | #VALUE! | lsel | all
76879 | FALSE | 61.74 |  | 061740_TE_SS_filler |  | FALSE | FALSE | #VALUE! | csys | 0
76880 | FALSE | 61.74 |  | 061740_TE_SS_filler |  | FALSE | FALSE | #VALUE! | a | 40065 | 40068 | 41077 | 41075
76881 | FALSE | 61.74 |  | 061740_TE_SS_filler |  | FALSE | FALSE | #VALUE! | aatt |  |  | 32 | 1041 | 718
76882 | FALSE | 61.74 |  | 061740_TE_SS_filler |  | FALSE | FALSE | #VALUE! | asel | none
76883 | FALSE | 61.74 |  | 061740_TE_SS_filler |  | FALSE | FALSE | #VALUE! | lsel | all
76884 | FALSE | 61.74 |  | 061740_TE_SS_filler |  | FALSE | FALSE | #VALUE! | csys | 0
76885 | FALSE | 61.74 |  | 061740_TE_SS_filler |  | FALSE | FALSE | #VALUE! | a | 40068 | 40078 | 41087 | 41077
76886 | FALSE | 61.74 |  | 061740_TE_SS_filler |  | FALSE | FALSE | #VALUE! | aatt |  |  | 32 | 1041 | 716
76887 | FALSE | 61.74 |  | 061740_TE_SS_filler |  | FALSE | FALSE | #VALUE! | asel | none
76888 | FALSE | 61.74 |  | 061740_TE_SS_filler |  | FALSE | FALSE | #VALUE! | lsel | all
76889 | FALSE | 61.74 |  | 061740_TE_SS_filler |  | FALSE | FALSE | #VALUE! | csys | 0
76890 | FALSE | 61.74 |  | 061740_TE_SS_filler |  | FALSE | FALSE | #VALUE! | a | 40078 | 40080 | 41090 | 41087
76891 | FALSE | 61.74 |  | 061740_TE_SS_filler |  | FALSE | FALSE | #VALUE! | aatt |  |  | 32 | 1041 | 709
76892 | FALSE | 61.74 |  | 061740_TE_SS_filler |  | FALSE | FALSE | #VALUE! | asel | none
76893 | FALSE | 61.74 |  | 061740_TE_SS_filler |  | FALSE | FALSE | #VALUE! | lsel | all
76894 | FALSE | 61.74 |  | 061740_TE_SS_filler |  | FALSE | FALSE | #VALUE! | csys | 0
76895 | FALSE | 61.74 |  | 061740_TE_SS_filler |  | FALSE | FALSE | #VALUE! | a | 40080 | 40088 | 41100 | 41090
76896 | FALSE | 61.74 |  | 061740_TE_SS_filler |  | FALSE | FALSE | #VALUE! | aatt |  |  | 32 | 1041 | 720
76897 | FALSE | 61.74 |  | 061740_TE_SS_filler |  | FALSE | FALSE | #VALUE! | asel | none
76898 | FALSE | 61.74 |  | 061740_TE_SS_filler |  | FALSE | FALSE | #VALUE! | lsel | all
76899 | FALSE | 61.74 |  | 061740_TE_SS_filler |  | FALSE | FALSE | #VALUE! | csys | 0
76900 | FALSE | 61.74 |  | 061740_TE_SS_filler |  | FALSE | FALSE | #VALUE! | a | 40088 | 40093 | 41114 | 41100
76901 | FALSE | 61.74 |  | 061740_TE_SS_filler |  | FALSE | FALSE | #VALUE! | aatt |  |  | 32 | 1041 | 712
76902 | FALSE | 61.74 |  | 061740_TE_SS_filler |  | FALSE | FALSE | #VALUE! | asel | none
76903 | FALSE | 61.74 |  | 061740_TE_SS_filler |  | FALSE | FALSE | #VALUE! | lsel | all
76904 | FALSE | 61.74 |  | 061740_TE_SS_filler |  | FALSE | FALSE | #VALUE! | csys | 0
76905 | FALSE | 61.74 |  | 061740_TE_SS_filler |  | FALSE | FALSE | #VALUE! | csys | 1
76906 | FALSE | 61.74 |  | 061740_TE_SS_filler |  | FALSE | FALSE | #VALUE! | a | 40093 | 40001 | 41001 | 41114
76907 | FALSE | 61.74 |  | 061740_TE_SS_filler |  | FALSE | FALSE | #VALUE! | aatt |  |  | 32 | 1041 | 710
76908 | FALSE | 61.74 |  | 061740_TE_SS_filler |  | FALSE | FALSE | #VALUE!
76909 | FALSE | 61.74 |  | 061740_TE_SS_filler |  | FALSE | FALSE | #VALUE! | asel | none
76910 | FALSE | 61.74 |  | 061740_TE_SS_filler |  | FALSE | FALSE | #VALUE! | lsel | all
76911 | FALSE | 61.74 |  | 061740_TE_SS_filler |  | FALSE | FALSE | #VALUE! | csys | 0
76912 | FALSE | 61.74 |  | 061740_TE_SS_filler |  | FALSE | FALSE | #VALUE! | csys | 1
76913 | FALSE | 61.74 |  | 061740_TE_SS_filler |  | FALSE | FALSE | #VALUE! | a | 41001 | 41002 | 42002 | 42001
76914 | FALSE | 61.74 |  | 061740_TE_SS_filler |  | FALSE | FALSE | #VALUE! | aatt |  |  | 32 | 1042 | 722
76915 | FALSE | 61.74 |  | 061740_TE_SS_filler |  | FALSE | FALSE | #VALUE! | asel | none
76916 | FALSE | 61.74 |  | 061740_TE_SS_filler |  | FALSE | FALSE | #VALUE! | lsel | all
76917 | FALSE | 61.74 |  | 061740_TE_SS_filler |  | FALSE | FALSE | #VALUE! | csys | 0
76918 | FALSE | 61.74 |  | 061740_TE_SS_filler |  | FALSE | FALSE | #VALUE! | csys | 1
76919 | FALSE | 61.74 |  | 061740_TE_SS_filler |  | FALSE | FALSE | #VALUE! | a | 41002 | 41016 | 42017 | 42002
76920 | FALSE | 61.74 |  | 061740_TE_SS_filler |  | FALSE | FALSE | #VALUE! | aatt |  |  | 32 | 1042 | 724
76921 | FALSE | 61.74 |  | 061740_TE_SS_filler |  | FALSE | FALSE | #VALUE! | asel | none
76922 | FALSE | 61.74 |  | 061740_TE_SS_filler |  | FALSE | FALSE | #VALUE! | lsel | all
76923 | FALSE | 61.74 |  | 061740_TE_SS_filler |  | FALSE | FALSE | #VALUE! | csys | 0
76924 | FALSE | 61.74 |  | 061740_TE_SS_filler |  | FALSE | FALSE | #VALUE! | a | 41016 | 41026 | 42026 | 42017
76925 | FALSE | 61.74 |  | 061740_TE_SS_filler |  | FALSE | FALSE | #VALUE! | aatt |  |  | 32 | 1042 | 737
76926 | FALSE | 61.74 |  | 061740_TE_SS_filler |  | FALSE | FALSE | #VALUE! | asel | none
76927 | FALSE | 61.74 |  | 061740_TE_SS_filler |  | FALSE | FALSE | #VALUE! | lsel | all
76928 | FALSE | 61.74 |  | 061740_TE_SS_filler |  | FALSE | FALSE | #VALUE! | csys | 0
76929 | FALSE | 61.74 |  | 061740_TE_SS_filler |  | FALSE | FALSE | #VALUE! | a | 41026 | 41029 | 42028 | 42026
76930 | FALSE | 61.74 |  | 061740_TE_SS_filler |  | FALSE | FALSE | #VALUE! | aatt |  |  | 32 | 1042 | 733
76931 | FALSE | 61.74 |  | 061740_TE_SS_filler |  | FALSE | FALSE | #VALUE! | asel | none
76932 | FALSE | 61.74 |  | 061740_TE_SS_filler |  | FALSE | FALSE | #VALUE! | lsel | all
76933 | FALSE | 61.74 |  | 061740_TE_SS_filler |  | FALSE | FALSE | #VALUE! | csys | 0
76934 | FALSE | 61.74 |  | 061740_TE_SS_filler |  | FALSE | FALSE | #VALUE! | a | 41029 | 41039 | 42038 | 42028
76935 | FALSE | 61.74 |  | 061740_TE_SS_filler |  | FALSE | FALSE | #VALUE! | aatt |  |  | 32 | 1042 | 735
76936 | FALSE | 61.74 |  | 061740_TE_SS_filler |  | FALSE | FALSE | #VALUE! | asel | none
76937 | FALSE | 61.74 |  | 061740_TE_SS_filler |  | FALSE | FALSE | #VALUE! | lsel | all
76938 | FALSE | 61.74 |  | 061740_TE_SS_filler |  | FALSE | FALSE | #VALUE! | csys | 0
76939 | FALSE | 61.74 |  | 061740_TE_SS_filler |  | FALSE | FALSE | #VALUE! | a | 41039 | 41041 | 42041 | 42038
76940 | FALSE | 61.74 |  | 061740_TE_SS_filler |  | FALSE | FALSE | #VALUE! | aatt |  |  | 32 | 1042 | 721
76941 | FALSE | 61.74 |  | 061740_TE_SS_filler |  | FALSE | FALSE | #VALUE! | asel | none
76942 | FALSE | 61.74 |  | 061740_TE_SS_filler |  | FALSE | FALSE | #VALUE! | lsel | all
76943 | FALSE | 61.74 |  | 061740_TE_SS_filler |  | FALSE | FALSE | #VALUE! | csys | 0
76944 | FALSE | 61.74 |  | 061740_TE_SS_filler |  | FALSE | FALSE | #VALUE! | a | 41041 | 41046 | 42045 | 42041
76945 | FALSE | 61.74 |  | 061740_TE_SS_filler |  | FALSE | FALSE | #VALUE! | aatt |  |  | 32 | 1042 | 725
76946 | FALSE | 61.74 |  | 061740_TE_SS_filler |  | FALSE | FALSE | #VALUE! | asel | none
76947 | FALSE | 61.74 |  | 061740_TE_SS_filler |  | FALSE | FALSE | #VALUE! | lsel | all
76948 | FALSE | 61.74 |  | 061740_TE_SS_filler |  | FALSE | FALSE | #VALUE! | csys | 0
76949 | FALSE | 61.74 |  | 061740_TE_SS_filler |  | FALSE | FALSE | #VALUE! | a | 41046 | 41058 | 42058 | 42045
76950 | FALSE | 61.74 |  | 061740_TE_SS_filler |  | FALSE | FALSE | #VALUE! | aatt |  |  | 32 | 1042 | 723
76951 | FALSE | 61.74 |  | 061740_TE_SS_filler |  | FALSE | FALSE | #VALUE! | asel | none
76952 | FALSE | 61.74 |  | 061740_TE_SS_filler |  | FALSE | FALSE | #VALUE! | lsel | all
76953 | FALSE | 61.74 |  | 061740_TE_SS_filler |  | FALSE | FALSE | #VALUE! | csys | 0
76954 | FALSE | 61.74 |  | 061740_TE_SS_filler |  | FALSE | FALSE | #VALUE! | a | 41058 | 41071 | 42071 | 42058
76955 | FALSE | 61.74 |  | 061740_TE_SS_filler |  | FALSE | FALSE | #VALUE! | aatt |  |  | 32 | 1042 | 729
76956 | FALSE | 61.74 |  | 061740_TE_SS_filler |  | FALSE | FALSE | #VALUE! | asel | none
76957 | FALSE | 61.74 |  | 061740_TE_SS_filler |  | FALSE | FALSE | #VALUE! | lsel | all
76958 | FALSE | 61.74 |  | 061740_TE_SS_filler |  | FALSE | FALSE | #VALUE! | csys | 0
76959 | FALSE | 61.74 |  | 061740_TE_SS_filler |  | FALSE | FALSE | #VALUE! | a | 41071 | 41075 | 42075 | 42071
76960 | FALSE | 61.74 |  | 061740_TE_SS_filler |  | FALSE | FALSE | #VALUE! | aatt |  |  | 32 | 1042 | 726
76961 | FALSE | 61.74 |  | 061740_TE_SS_filler |  | FALSE | FALSE | #VALUE! | asel | none
76962 | FALSE | 61.74 |  | 061740_TE_SS_filler |  | FALSE | FALSE | #VALUE! | lsel | all
76963 | FALSE | 61.74 |  | 061740_TE_SS_filler |  | FALSE | FALSE | #VALUE! | csys | 0
76964 | FALSE | 61.74 |  | 061740_TE_SS_filler |  | FALSE | FALSE | #VALUE! | a | 41075 | 41077 | 42078 | 42075
76965 | FALSE | 61.74 |  | 061740_TE_SS_filler |  | FALSE | FALSE | #VALUE! | aatt |  |  | 32 | 1042 | 736
76966 | FALSE | 61.74 |  | 061740_TE_SS_filler |  | FALSE | FALSE | #VALUE! | asel | none
76967 | FALSE | 61.74 |  | 061740_TE_SS_filler |  | FALSE | FALSE | #VALUE! | lsel | all
76968 | FALSE | 61.74 |  | 061740_TE_SS_filler |  | FALSE | FALSE | #VALUE! | csys | 0
76969 | FALSE | 61.74 |  | 061740_TE_SS_filler |  | FALSE | FALSE | #VALUE! | a | 41077 | 41087 | 42088 | 42078
76970 | FALSE | 61.74 |  | 061740_TE_SS_filler |  | FALSE | FALSE | #VALUE! | aatt |  |  | 32 | 1042 | 734
76971 | FALSE | 61.74 |  | 061740_TE_SS_filler |  | FALSE | FALSE | #VALUE! | asel | none
76972 | FALSE | 61.74 |  | 061740_TE_SS_filler |  | FALSE | FALSE | #VALUE! | lsel | all
76973 | FALSE | 61.74 |  | 061740_TE_SS_filler |  | FALSE | FALSE | #VALUE! | csys | 0
76974 | FALSE | 61.74 |  | 061740_TE_SS_filler |  | FALSE | FALSE | #VALUE! | a | 41087 | 41090 | 42090 | 42088
76975 | FALSE | 61.74 |  | 061740_TE_SS_filler |  | FALSE | FALSE | #VALUE! | aatt |  |  | 32 | 1042 | 727
76976 | FALSE | 61.74 |  | 061740_TE_SS_filler |  | FALSE | FALSE | #VALUE! | asel | none
76977 | FALSE | 61.74 |  | 061740_TE_SS_filler |  | FALSE | FALSE | #VALUE! | lsel | all
76978 | FALSE | 61.74 |  | 061740_TE_SS_filler |  | FALSE | FALSE | #VALUE! | csys | 0
76979 | FALSE | 61.74 |  | 061740_TE_SS_filler |  | FALSE | FALSE | #VALUE! | a | 41090 | 41100 | 42100 | 42090
76980 | FALSE | 61.74 |  | 061740_TE_SS_filler |  | FALSE | FALSE | #VALUE! | aatt |  |  | 32 | 1042 | 738
76981 | FALSE | 61.74 |  | 061740_TE_SS_filler |  | FALSE | FALSE | #VALUE! | asel | none
76982 | FALSE | 61.74 |  | 061740_TE_SS_filler |  | FALSE | FALSE | #VALUE! | lsel | all
76983 | FALSE | 61.74 |  | 061740_TE_SS_filler |  | FALSE | FALSE | #VALUE! | csys | 0
76984 | FALSE | 61.74 |  | 061740_TE_SS_filler |  | FALSE | FALSE | #VALUE! | a | 41100 | 41114 | 42114 | 42100
76985 | FALSE | 61.74 |  | 061740_TE_SS_filler |  | FALSE | FALSE | #VALUE! | aatt |  |  | 32 | 1042 | 730
76986 | FALSE | 61.74 |  | 061740_TE_SS_filler |  | FALSE | FALSE | #VALUE! | asel | none
76987 | FALSE | 61.74 |  | 061740_TE_SS_filler |  | FALSE | FALSE | #VALUE! | lsel | all
76988 | FALSE | 61.74 |  | 061740_TE_SS_filler |  | FALSE | FALSE | #VALUE! | csys | 0
76989 | FALSE | 61.74 |  | 061740_TE_SS_filler |  | FALSE | FALSE | #VALUE! | csys | 1
76990 | FALSE | 61.74 |  | 061740_TE_SS_filler |  | FALSE | FALSE | #VALUE! | a | 41114 | 41001 | 42001 | 42114
76991 | FALSE | 61.74 |  | 061740_TE_SS_filler |  | FALSE | FALSE | #VALUE! | aatt |  |  | 32 | 1042 | 728
76992 | FALSE | 61.74 |  | 061740_TE_SS_filler |  | FALSE | FALSE | #VALUE!
76993 | FALSE | 61.74 |  | 061740_TE_SS_filler |  | FALSE | FALSE | #VALUE! | asel | none
76994 | FALSE | 61.74 |  | 061740_TE_SS_filler |  | FALSE | FALSE | #VALUE! | lsel | all
76995 | FALSE | 61.74 |  | 061740_TE_SS_filler |  | FALSE | FALSE | #VALUE! | csys | 0
76996 | FALSE | 61.74 |  | 061740_TE_SS_filler |  | FALSE | FALSE | #VALUE! | csys | 1
76997 | FALSE | 61.74 |  | 061740_TE_SS_filler |  | FALSE | FALSE | #VALUE! | a | 42001 | 42002 | 43002 | 43001
76998 | FALSE | 61.74 |  | 061740_TE_SS_filler |  | FALSE | FALSE | #VALUE! | aatt |  |  | 32 | 1043 | 740
76999 | FALSE | 61.74 |  | 061740_TE_SS_filler |  | FALSE | FALSE | #VALUE! | asel | none
77000 | FALSE | 61.74 |  | 061740_TE_SS_filler |  | FALSE | FALSE | #VALUE! | lsel | all
77001 | FALSE | 61.74 |  | 061740_TE_SS_filler |  | FALSE | FALSE | #VALUE! | csys | 0
77002 | FALSE | 61.74 |  | 061740_TE_SS_filler |  | FALSE | FALSE | #VALUE! | csys | 1
77003 | FALSE | 61.74 |  | 061740_TE_SS_filler |  | FALSE | FALSE | #VALUE! | a | 42002 | 42017 | 43007 | 43002
77004 | FALSE | 61.74 |  | 061740_TE_SS_filler |  | FALSE | FALSE | #VALUE! | aatt |  |  | 32 | 1043 | 742
77005 | FALSE | 61.74 |  | 061740_TE_SS_filler |  | FALSE | FALSE | #VALUE! | asel | none
77006 | FALSE | 61.74 |  | 061740_TE_SS_filler |  | FALSE | FALSE | #VALUE! | lsel | all
77007 | FALSE | 61.74 |  | 061740_TE_SS_filler |  | FALSE | FALSE | #VALUE! | csys | 0
77008 | FALSE | 61.74 |  | 061740_TE_SS_filler |  | FALSE | FALSE | #VALUE! | a | 42017 | 42026 | 43014 | 43007
77009 | FALSE | 61.74 |  | 061740_TE_SS_filler |  | FALSE | FALSE | #VALUE! | aatt |  |  | 32 | 1043 | 755
77010 | FALSE | 61.74 |  | 061740_TE_SS_filler |  | FALSE | FALSE | #VALUE! | asel | none
77011 | FALSE | 61.74 |  | 061740_TE_SS_filler |  | FALSE | FALSE | #VALUE! | lsel | all
77012 | FALSE | 61.74 |  | 061740_TE_SS_filler |  | FALSE | FALSE | #VALUE! | csys | 0
77013 | FALSE | 61.74 |  | 061740_TE_SS_filler |  | FALSE | FALSE | #VALUE! | a | 42026 | 42028 | 43017 | 43014
77014 | FALSE | 61.74 |  | 061740_TE_SS_filler |  | FALSE | FALSE | #VALUE! | aatt |  |  | 32 | 1043 | 751
77015 | FALSE | 61.74 |  | 061740_TE_SS_filler |  | FALSE | FALSE | #VALUE! | asel | none
77016 | FALSE | 61.74 |  | 061740_TE_SS_filler |  | FALSE | FALSE | #VALUE! | lsel | all
77017 | FALSE | 61.74 |  | 061740_TE_SS_filler |  | FALSE | FALSE | #VALUE! | csys | 0
77018 | FALSE | 61.74 |  | 061740_TE_SS_filler |  | FALSE | FALSE | #VALUE! | a | 42028 | 42038 | 43027 | 43017
77019 | FALSE | 61.74 |  | 061740_TE_SS_filler |  | FALSE | FALSE | #VALUE! | aatt |  |  | 32 | 1043 | 753
77020 | FALSE | 61.74 |  | 061740_TE_SS_filler |  | FALSE | FALSE | #VALUE! | asel | none
77021 | FALSE | 61.74 |  | 061740_TE_SS_filler |  | FALSE | FALSE | #VALUE! | lsel | all
77022 | FALSE | 61.74 |  | 061740_TE_SS_filler |  | FALSE | FALSE | #VALUE! | csys | 0
77023 | FALSE | 61.74 |  | 061740_TE_SS_filler |  | FALSE | FALSE | #VALUE! | csys | 1
77024 | FALSE | 61.74 |  | 061740_TE_SS_filler |  | FALSE | FALSE | #VALUE! | a | 42038 | 42041 | 43029 | 43027
77025 | FALSE | 61.74 |  | 061740_TE_SS_filler |  | FALSE | FALSE | #VALUE! | aatt |  |  | 32 | 1043 | 739
77026 | FALSE | 61.74 |  | 061740_TE_SS_filler |  | FALSE | FALSE | #VALUE! | asel | none
77027 | FALSE | 61.74 |  | 061740_TE_SS_filler |  | FALSE | FALSE | #VALUE! | lsel | all
77028 | FALSE | 61.74 |  | 061740_TE_SS_filler |  | FALSE | FALSE | #VALUE! | csys | 0
77029 | FALSE | 61.74 |  | 061740_TE_SS_filler |  | FALSE | FALSE | #VALUE! | a | 42041 | 42045 | 43034 | 43029
77030 | FALSE | 61.74 |  | 061740_TE_SS_filler |  | FALSE | FALSE | #VALUE! | aatt |  |  | 32 | 1043 | 743
77031 | FALSE | 61.74 |  | 061740_TE_SS_filler |  | FALSE | FALSE | #VALUE! | asel | none
77032 | FALSE | 61.74 |  | 061740_TE_SS_filler |  | FALSE | FALSE | #VALUE! | lsel | all
77033 | FALSE | 61.74 |  | 061740_TE_SS_filler |  | FALSE | FALSE | #VALUE! | csys | 0
77034 | FALSE | 61.74 |  | 061740_TE_SS_filler |  | FALSE | FALSE | #VALUE! | a | 42045 | 42058 | 43048 | 43034
77035 | FALSE | 61.74 |  | 061740_TE_SS_filler |  | FALSE | FALSE | #VALUE! | aatt |  |  | 32 | 1043 | 741
77036 | FALSE | 61.74 |  | 061740_TE_SS_filler |  | FALSE | FALSE | #VALUE! | asel | none
77037 | FALSE | 61.74 |  | 061740_TE_SS_filler |  | FALSE | FALSE | #VALUE! | lsel | all
77038 | FALSE | 61.74 |  | 061740_TE_SS_filler |  | FALSE | FALSE | #VALUE! | csys | 0
77039 | FALSE | 61.74 |  | 061740_TE_SS_filler |  | FALSE | FALSE | #VALUE! | a | 42058 | 42071 | 43062 | 43048
77040 | FALSE | 61.74 |  | 061740_TE_SS_filler |  | FALSE | FALSE | #VALUE! | aatt |  |  | 32 | 1043 | 747
77041 | FALSE | 61.74 |  | 061740_TE_SS_filler |  | FALSE | FALSE | #VALUE! | asel | none
77042 | FALSE | 61.74 |  | 061740_TE_SS_filler |  | FALSE | FALSE | #VALUE! | lsel | all
77043 | FALSE | 61.74 |  | 061740_TE_SS_filler |  | FALSE | FALSE | #VALUE! | csys | 0
77044 | FALSE | 61.74 |  | 061740_TE_SS_filler |  | FALSE | FALSE | #VALUE! | a | 42071 | 42075 | 43067 | 43062
77045 | FALSE | 61.74 |  | 061740_TE_SS_filler |  | FALSE | FALSE | #VALUE! | aatt |  |  | 32 | 1043 | 744
77046 | FALSE | 61.74 |  | 061740_TE_SS_filler |  | FALSE | FALSE | #VALUE! | asel | none
77047 | FALSE | 61.74 |  | 061740_TE_SS_filler |  | FALSE | FALSE | #VALUE! | lsel | all
77048 | FALSE | 61.74 |  | 061740_TE_SS_filler |  | FALSE | FALSE | #VALUE! | csys | 0
77049 | FALSE | 61.74 |  | 061740_TE_SS_filler |  | FALSE | FALSE | #VALUE! | a | 42075 | 42078 | 43069 | 43067
77050 | FALSE | 61.74 |  | 061740_TE_SS_filler |  | FALSE | FALSE | #VALUE! | aatt |  |  | 32 | 1043 | 754
77051 | FALSE | 61.74 |  | 061740_TE_SS_filler |  | FALSE | FALSE | #VALUE! | asel | none
77052 | FALSE | 61.74 |  | 061740_TE_SS_filler |  | FALSE | FALSE | #VALUE! | lsel | all
77053 | FALSE | 61.74 |  | 061740_TE_SS_filler |  | FALSE | FALSE | #VALUE! | csys | 0
77054 | FALSE | 61.74 |  | 061740_TE_SS_filler |  | FALSE | FALSE | #VALUE! | a | 42078 | 42088 | 43079 | 43069
77055 | FALSE | 61.74 |  | 061740_TE_SS_filler |  | FALSE | FALSE | #VALUE! | aatt |  |  | 32 | 1043 | 752
77056 | FALSE | 61.74 |  | 061740_TE_SS_filler |  | FALSE | FALSE | #VALUE! | asel | none
77057 | FALSE | 61.74 |  | 061740_TE_SS_filler |  | FALSE | FALSE | #VALUE! | lsel | all
77058 | FALSE | 61.74 |  | 061740_TE_SS_filler |  | FALSE | FALSE | #VALUE! | csys | 0
77059 | FALSE | 61.74 |  | 061740_TE_SS_filler |  | FALSE | FALSE | #VALUE! | a | 42088 | 42090 | 43082 | 43079
77060 | FALSE | 61.74 |  | 061740_TE_SS_filler |  | FALSE | FALSE | #VALUE! | aatt |  |  | 32 | 1043 | 745
77061 | FALSE | 61.74 |  | 061740_TE_SS_filler |  | FALSE | FALSE | #VALUE! | asel | none
77062 | FALSE | 61.74 |  | 061740_TE_SS_filler |  | FALSE | FALSE | #VALUE! | lsel | all
77063 | FALSE | 61.74 |  | 061740_TE_SS_filler |  | FALSE | FALSE | #VALUE! | csys | 0
77064 | FALSE | 61.74 |  | 061740_TE_SS_filler |  | FALSE | FALSE | #VALUE! | a | 42090 | 42100 | 43089 | 43082
77065 | FALSE | 61.74 |  | 061740_TE_SS_filler |  | FALSE | FALSE | #VALUE! | aatt |  |  | 32 | 1043 | 756
77066 | FALSE | 61.74 |  | 061740_TE_SS_filler |  | FALSE | FALSE | #VALUE! | asel | none
77067 | FALSE | 61.74 |  | 061740_TE_SS_filler |  | FALSE | FALSE | #VALUE! | lsel | all
77068 | FALSE | 61.74 |  | 061740_TE_SS_filler |  | FALSE | FALSE | #VALUE! | csys | 0
77069 | FALSE | 61.74 |  | 061740_TE_SS_filler |  | FALSE | FALSE | #VALUE! | a | 42100 | 42114 | 43094 | 43089
77070 | FALSE | 61.74 |  | 061740_TE_SS_filler |  | FALSE | FALSE | #VALUE! | aatt |  |  | 32 | 1043 | 748
77071 | FALSE | 61.74 |  | 061740_TE_SS_filler |  | FALSE | FALSE | #VALUE! | asel | none
77072 | FALSE | 61.74 |  | 061740_TE_SS_filler |  | FALSE | FALSE | #VALUE! | lsel | all
77073 | FALSE | 61.74 |  | 061740_TE_SS_filler |  | FALSE | FALSE | #VALUE! | csys | 0
77074 | FALSE | 61.74 |  | 061740_TE_SS_filler |  | FALSE | FALSE | #VALUE! | csys | 1
77075 | FALSE | 61.74 |  | 061740_TE_SS_filler |  | FALSE | FALSE | #VALUE! | a | 42114 | 42001 | 43001 | 43094
77076 | FALSE | 61.74 |  | 061740_TE_SS_filler |  | FALSE | FALSE | #VALUE! | aatt |  |  | 32 | 1043 | 746
77077 | FALSE | 61.74 |  | 061740_TE_SS_filler |  | FALSE | FALSE | #VALUE!
77078 | FALSE | 61.74 |  | 061740_TE_SS_filler |  | FALSE | FALSE | #VALUE! | asel | none
77079 | FALSE | 61.74 |  | 061740_TE_SS_filler |  | FALSE | FALSE | #VALUE! | lsel | all
77080 | FALSE | 61.74 |  | 061740_TE_SS_filler |  | FALSE | FALSE | #VALUE! | csys | 0
77081 | FALSE | 61.74 |  | 061740_TE_SS_filler |  | FALSE | FALSE | #VALUE! | csys | 1
77082 | FALSE | 61.74 |  | 061740_TE_SS_filler |  | FALSE | FALSE | #VALUE! | a | 43001 | 43002 | 44002 | 44001
77083 | FALSE | 61.74 |  | 061740_TE_SS_filler |  | FALSE | FALSE | #VALUE! | aatt |  |  | 32 | 1044 | 758
77084 | FALSE | 61.74 |  | 061740_TE_SS_filler |  | FALSE | FALSE | #VALUE! | asel | none
77085 | FALSE | 61.74 |  | 061740_TE_SS_filler |  | FALSE | FALSE | #VALUE! | lsel | all
77086 | FALSE | 61.74 |  | 061740_TE_SS_filler |  | FALSE | FALSE | #VALUE! | csys | 0
77087 | FALSE | 61.74 |  | 061740_TE_SS_filler |  | FALSE | FALSE | #VALUE! | csys | 1
77088 | FALSE | 61.74 |  | 061740_TE_SS_filler |  | FALSE | FALSE | #VALUE! | a | 43002 | 43007 | 44007 | 44002
77089 | FALSE | 61.74 |  | 061740_TE_SS_filler |  | FALSE | FALSE | #VALUE! | aatt |  |  | 32 | 1044 | 760
77090 | FALSE | 61.74 |  | 061740_TE_SS_filler |  | FALSE | FALSE | #VALUE! | asel | none
77091 | FALSE | 61.74 |  | 061740_TE_SS_filler |  | FALSE | FALSE | #VALUE! | lsel | all
77092 | FALSE | 61.74 |  | 061740_TE_SS_filler |  | FALSE | FALSE | #VALUE! | csys | 0
77093 | FALSE | 61.74 |  | 061740_TE_SS_filler |  | FALSE | FALSE | #VALUE! | a | 43007 | 43014 | 44014 | 44007
77094 | FALSE | 61.74 |  | 061740_TE_SS_filler |  | FALSE | FALSE | #VALUE! | aatt |  |  | 32 | 1044 | 773
77095 | FALSE | 61.74 |  | 061740_TE_SS_filler |  | FALSE | FALSE | #VALUE! | asel | none
77096 | FALSE | 61.74 |  | 061740_TE_SS_filler |  | FALSE | FALSE | #VALUE! | lsel | all
77097 | FALSE | 61.74 |  | 061740_TE_SS_filler |  | FALSE | FALSE | #VALUE! | csys | 0
77098 | FALSE | 61.74 |  | 061740_TE_SS_filler |  | FALSE | FALSE | #VALUE! | a | 43014 | 43017 | 44016 | 44014
77099 | FALSE | 61.74 |  | 061740_TE_SS_filler |  | FALSE | FALSE | #VALUE! | aatt |  |  | 32 | 1044 | 769
77100 | FALSE | 61.74 |  | 061740_TE_SS_filler |  | FALSE | FALSE | #VALUE! | asel | none
77101 | FALSE | 61.74 |  | 061740_TE_SS_filler |  | FALSE | FALSE | #VALUE! | lsel | all
77102 | FALSE | 61.74 |  | 061740_TE_SS_filler |  | FALSE | FALSE | #VALUE! | csys | 0
77103 | FALSE | 61.74 |  | 061740_TE_SS_filler |  | FALSE | FALSE | #VALUE! | a | 43017 | 43027 | 44027 | 44016
77104 | FALSE | 61.74 |  | 061740_TE_SS_filler |  | FALSE | FALSE | #VALUE! | aatt |  |  | 32 | 1044 | 771
77105 | FALSE | 61.74 |  | 061740_TE_SS_filler |  | FALSE | FALSE | #VALUE! | asel | none
77106 | FALSE | 61.74 |  | 061740_TE_SS_filler |  | FALSE | FALSE | #VALUE! | lsel | all
77107 | FALSE | 61.74 |  | 061740_TE_SS_filler |  | FALSE | FALSE | #VALUE! | csys | 0
77108 | FALSE | 61.74 |  | 061740_TE_SS_filler |  | FALSE | FALSE | #VALUE! | a | 43027 | 43029 | 44029 | 44027
77109 | FALSE | 61.74 |  | 061740_TE_SS_filler |  | FALSE | FALSE | #VALUE! | aatt |  |  | 32 | 1044 | 757
77110 | FALSE | 61.74 |  | 061740_TE_SS_filler |  | FALSE | FALSE | #VALUE! | asel | none
77111 | FALSE | 61.74 |  | 061740_TE_SS_filler |  | FALSE | FALSE | #VALUE! | lsel | all
77112 | FALSE | 61.74 |  | 061740_TE_SS_filler |  | FALSE | FALSE | #VALUE! | csys | 0
77113 | FALSE | 61.74 |  | 061740_TE_SS_filler |  | FALSE | FALSE | #VALUE! | a | 43029 | 43034 | 44033 | 44029
77114 | FALSE | 61.74 |  | 061740_TE_SS_filler |  | FALSE | FALSE | #VALUE! | aatt |  |  | 32 | 1044 | 761
77115 | FALSE | 61.74 |  | 061740_TE_SS_filler |  | FALSE | FALSE | #VALUE! | asel | none
77116 | FALSE | 61.74 |  | 061740_TE_SS_filler |  | FALSE | FALSE | #VALUE! | lsel | all
77117 | FALSE | 61.74 |  | 061740_TE_SS_filler |  | FALSE | FALSE | #VALUE! | csys | 0
77118 | FALSE | 61.74 |  | 061740_TE_SS_filler |  | FALSE | FALSE | #VALUE! | a | 43034 | 43048 | 44048 | 44033
77119 | FALSE | 61.74 |  | 061740_TE_SS_filler |  | FALSE | FALSE | #VALUE! | aatt |  |  | 32 | 1044 | 759
77120 | FALSE | 61.74 |  | 061740_TE_SS_filler |  | FALSE | FALSE | #VALUE! | asel | none
77121 | FALSE | 61.74 |  | 061740_TE_SS_filler |  | FALSE | FALSE | #VALUE! | lsel | all
77122 | FALSE | 61.74 |  | 061740_TE_SS_filler |  | FALSE | FALSE | #VALUE! | csys | 0
77123 | FALSE | 61.74 |  | 061740_TE_SS_filler |  | FALSE | FALSE | #VALUE! | a | 43048 | 43062 | 44063 | 44048
77124 | FALSE | 61.74 |  | 061740_TE_SS_filler |  | FALSE | FALSE | #VALUE! | aatt |  |  | 32 | 1044 | 765
77125 | FALSE | 61.74 |  | 061740_TE_SS_filler |  | FALSE | FALSE | #VALUE! | asel | none
77126 | FALSE | 61.74 |  | 061740_TE_SS_filler |  | FALSE | FALSE | #VALUE! | lsel | all
77127 | FALSE | 61.74 |  | 061740_TE_SS_filler |  | FALSE | FALSE | #VALUE! | csys | 0
77128 | FALSE | 61.74 |  | 061740_TE_SS_filler |  | FALSE | FALSE | #VALUE! | a | 43062 | 43067 | 44067 | 44063
77129 | FALSE | 61.74 |  | 061740_TE_SS_filler |  | FALSE | FALSE | #VALUE! | aatt |  |  | 32 | 1044 | 762
77130 | FALSE | 61.74 |  | 061740_TE_SS_filler |  | FALSE | FALSE | #VALUE! | asel | none
77131 | FALSE | 61.74 |  | 061740_TE_SS_filler |  | FALSE | FALSE | #VALUE! | lsel | all
77132 | FALSE | 61.74 |  | 061740_TE_SS_filler |  | FALSE | FALSE | #VALUE! | csys | 0
77133 | FALSE | 61.74 |  | 061740_TE_SS_filler |  | FALSE | FALSE | #VALUE! | a | 43067 | 43069 | 44069 | 44067
77134 | FALSE | 61.74 |  | 061740_TE_SS_filler |  | FALSE | FALSE | #VALUE! | aatt |  |  | 32 | 1044 | 772
77135 | FALSE | 61.74 |  | 061740_TE_SS_filler |  | FALSE | FALSE | #VALUE! | asel | none
77136 | FALSE | 61.74 |  | 061740_TE_SS_filler |  | FALSE | FALSE | #VALUE! | lsel | all
77137 | FALSE | 61.74 |  | 061740_TE_SS_filler |  | FALSE | FALSE | #VALUE! | csys | 0
77138 | FALSE | 61.74 |  | 061740_TE_SS_filler |  | FALSE | FALSE | #VALUE! | a | 43069 | 43079 | 44080 | 44069
77139 | FALSE | 61.74 |  | 061740_TE_SS_filler |  | FALSE | FALSE | #VALUE! | aatt |  |  | 32 | 1044 | 770
77140 | FALSE | 61.74 |  | 061740_TE_SS_filler |  | FALSE | FALSE | #VALUE! | asel | none
77141 | FALSE | 61.74 |  | 061740_TE_SS_filler |  | FALSE | FALSE | #VALUE! | lsel | all
77142 | FALSE | 61.74 |  | 061740_TE_SS_filler |  | FALSE | FALSE | #VALUE! | csys | 0
77143 | FALSE | 61.74 |  | 061740_TE_SS_filler |  | FALSE | FALSE | #VALUE! | a | 43079 | 43082 | 44082 | 44080
77144 | FALSE | 61.74 |  | 061740_TE_SS_filler |  | FALSE | FALSE | #VALUE! | aatt |  |  | 32 | 1044 | 763
77145 | FALSE | 61.74 |  | 061740_TE_SS_filler |  | FALSE | FALSE | #VALUE! | asel | none
77146 | FALSE | 61.74 |  | 061740_TE_SS_filler |  | FALSE | FALSE | #VALUE! | lsel | all
77147 | FALSE | 61.74 |  | 061740_TE_SS_filler |  | FALSE | FALSE | #VALUE! | csys | 0
77148 | FALSE | 61.74 |  | 061740_TE_SS_filler |  | FALSE | FALSE | #VALUE! | a | 43082 | 43089 | 44089 | 44082
77149 | FALSE | 61.74 |  | 061740_TE_SS_filler |  | FALSE | FALSE | #VALUE! | aatt |  |  | 32 | 1044 | 774
77150 | FALSE | 61.74 |  | 061740_TE_SS_filler |  | FALSE | FALSE | #VALUE! | asel | none
77151 | FALSE | 61.74 |  | 061740_TE_SS_filler |  | FALSE | FALSE | #VALUE! | lsel | all
77152 | FALSE | 61.74 |  | 061740_TE_SS_filler |  | FALSE | FALSE | #VALUE! | csys | 0
77153 | FALSE | 61.74 |  | 061740_TE_SS_filler |  | FALSE | FALSE | #VALUE! | a | 43089 | 43094 | 44094 | 44089
77154 | FALSE | 61.74 |  | 061740_TE_SS_filler |  | FALSE | FALSE | #VALUE! | aatt |  |  | 32 | 1044 | 766
77155 | FALSE | 61.74 |  | 061740_TE_SS_filler |  | FALSE | FALSE | #VALUE! | asel | none
77156 | FALSE | 61.74 |  | 061740_TE_SS_filler |  | FALSE | FALSE | #VALUE! | lsel | all
77157 | FALSE | 61.74 |  | 061740_TE_SS_filler |  | FALSE | FALSE | #VALUE! | csys | 0
77158 | FALSE | 61.74 |  | 061740_TE_SS_filler |  | FALSE | FALSE | #VALUE! | csys | 1
77159 | FALSE | 61.74 |  | 061740_TE_SS_filler |  | FALSE | FALSE | #VALUE! | a | 43094 | 43001 | 44001 | 44094
77160 | FALSE | 61.74 |  | 061740_TE_SS_filler |  | FALSE | FALSE | #VALUE! | aatt |  |  | 32 | 1044 | 764
77161 | FALSE | 61.74 |  | 061740_TE_SS_filler |  | FALSE | FALSE | #VALUE!
77162 | FALSE | 61.74 |  | 061740_TE_SS_filler |  | FALSE | FALSE | #VALUE! | asel | none
77163 | FALSE | 61.74 |  | 061740_TE_SS_filler |  | FALSE | FALSE | #VALUE! | lsel | all
77164 | FALSE | 61.74 |  | 061740_TE_SS_filler |  | FALSE | FALSE | #VALUE! | csys | 0
77165 | FALSE | 61.74 |  | 061740_TE_SS_filler |  | FALSE | FALSE | #VALUE! | csys | 1
77166 | FALSE | 61.74 |  | 061740_TE_SS_filler |  | FALSE | FALSE | #VALUE! | a | 44001 | 44002 | 45002 | 45001
77167 | FALSE | 61.74 |  | 061740_TE_SS_filler |  | FALSE | FALSE | #VALUE! | aatt |  |  | 32 | 1045 | 776
77168 | FALSE | 61.74 |  | 061740_TE_SS_filler |  | FALSE | FALSE | #VALUE! | asel | none
77169 | FALSE | 61.74 |  | 061740_TE_SS_filler |  | FALSE | FALSE | #VALUE! | lsel | all
77170 | FALSE | 61.74 |  | 061740_TE_SS_filler |  | FALSE | FALSE | #VALUE! | csys | 0
77171 | FALSE | 61.74 |  | 061740_TE_SS_filler |  | FALSE | FALSE | #VALUE! | csys | 1
77172 | FALSE | 61.74 |  | 061740_TE_SS_filler |  | FALSE | FALSE | #VALUE! | a | 44002 | 44007 | 45007 | 45002
77173 | FALSE | 61.74 |  | 061740_TE_SS_filler |  | FALSE | FALSE | #VALUE! | aatt |  |  | 32 | 1045 | 778
77174 | FALSE | 61.74 |  | 061740_TE_SS_filler |  | FALSE | FALSE | #VALUE! | asel | none
77175 | FALSE | 61.74 |  | 061740_TE_SS_filler |  | FALSE | FALSE | #VALUE! | lsel | all
77176 | FALSE | 61.74 |  | 061740_TE_SS_filler |  | FALSE | FALSE | #VALUE! | csys | 0
77177 | FALSE | 61.74 |  | 061740_TE_SS_filler |  | FALSE | FALSE | #VALUE! | a | 44007 | 44014 | 45014 | 45007
77178 | FALSE | 61.74 |  | 061740_TE_SS_filler |  | FALSE | FALSE | #VALUE! | aatt |  |  | 32 | 1045 | 791
77179 | FALSE | 61.74 |  | 061740_TE_SS_filler |  | FALSE | FALSE | #VALUE! | asel | none
77180 | FALSE | 61.74 |  | 061740_TE_SS_filler |  | FALSE | FALSE | #VALUE! | lsel | all
77181 | FALSE | 61.74 |  | 061740_TE_SS_filler |  | FALSE | FALSE | #VALUE! | csys | 0
77182 | FALSE | 61.74 |  | 061740_TE_SS_filler |  | FALSE | FALSE | #VALUE! | a | 44014 | 44016 | 45016 | 45014
77183 | FALSE | 61.74 |  | 061740_TE_SS_filler |  | FALSE | FALSE | #VALUE! | aatt |  |  | 32 | 1045 | 787
77184 | FALSE | 61.74 |  | 061740_TE_SS_filler |  | FALSE | FALSE | #VALUE! | asel | none
77185 | FALSE | 61.74 |  | 061740_TE_SS_filler |  | FALSE | FALSE | #VALUE! | lsel | all
77186 | FALSE | 61.74 |  | 061740_TE_SS_filler |  | FALSE | FALSE | #VALUE! | csys | 0
77187 | FALSE | 61.74 |  | 061740_TE_SS_filler |  | FALSE | FALSE | #VALUE! | a | 44016 | 44027 | 45027 | 45016
77188 | FALSE | 61.74 |  | 061740_TE_SS_filler |  | FALSE | FALSE | #VALUE! | aatt |  |  | 32 | 1045 | 789
77189 | FALSE | 61.74 |  | 061740_TE_SS_filler |  | FALSE | FALSE | #VALUE! | asel | none
77190 | FALSE | 61.74 |  | 061740_TE_SS_filler |  | FALSE | FALSE | #VALUE! | lsel | all
77191 | FALSE | 61.74 |  | 061740_TE_SS_filler |  | FALSE | FALSE | #VALUE! | csys | 0
77192 | FALSE | 61.74 |  | 061740_TE_SS_filler |  | FALSE | FALSE | #VALUE! | a | 44027 | 44029 | 45029 | 45027
77193 | FALSE | 61.74 |  | 061740_TE_SS_filler |  | FALSE | FALSE | #VALUE! | aatt |  |  | 32 | 1045 | 775
77194 | FALSE | 61.74 |  | 061740_TE_SS_filler |  | FALSE | FALSE | #VALUE! | asel | none
77195 | FALSE | 61.74 |  | 061740_TE_SS_filler |  | FALSE | FALSE | #VALUE! | lsel | all
77196 | FALSE | 61.74 |  | 061740_TE_SS_filler |  | FALSE | FALSE | #VALUE! | csys | 0
77197 | FALSE | 61.74 |  | 061740_TE_SS_filler |  | FALSE | FALSE | #VALUE! | a | 44029 | 44033 | 45033 | 45029
77198 | FALSE | 61.74 |  | 061740_TE_SS_filler |  | FALSE | FALSE | #VALUE! | aatt |  |  | 32 | 1045 | 779
77199 | FALSE | 61.74 |  | 061740_TE_SS_filler |  | FALSE | FALSE | #VALUE! | asel | none
77200 | FALSE | 61.74 |  | 061740_TE_SS_filler |  | FALSE | FALSE | #VALUE! | lsel | all
77201 | FALSE | 61.74 |  | 061740_TE_SS_filler |  | FALSE | FALSE | #VALUE! | csys | 0
77202 | FALSE | 61.74 |  | 061740_TE_SS_filler |  | FALSE | FALSE | #VALUE! | a | 44033 | 44048 | 45048 | 45033
77203 | FALSE | 61.74 |  | 061740_TE_SS_filler |  | FALSE | FALSE | #VALUE! | aatt |  |  | 32 | 1045 | 777
77204 | FALSE | 61.74 |  | 061740_TE_SS_filler |  | FALSE | FALSE | #VALUE! | asel | none
77205 | FALSE | 61.74 |  | 061740_TE_SS_filler |  | FALSE | FALSE | #VALUE! | lsel | all
77206 | FALSE | 61.74 |  | 061740_TE_SS_filler |  | FALSE | FALSE | #VALUE! | csys | 0
77207 | FALSE | 61.74 |  | 061740_TE_SS_filler |  | FALSE | FALSE | #VALUE! | a | 44048 | 44063 | 45063 | 45048
77208 | FALSE | 61.74 |  | 061740_TE_SS_filler |  | FALSE | FALSE | #VALUE! | aatt |  |  | 32 | 1045 | 783
77209 | FALSE | 61.74 |  | 061740_TE_SS_filler |  | FALSE | FALSE | #VALUE! | asel | none
77210 | FALSE | 61.74 |  | 061740_TE_SS_filler |  | FALSE | FALSE | #VALUE! | lsel | all
77211 | FALSE | 61.74 |  | 061740_TE_SS_filler |  | FALSE | FALSE | #VALUE! | csys | 0
77212 | FALSE | 61.74 |  | 061740_TE_SS_filler |  | FALSE | FALSE | #VALUE! | a | 44063 | 44067 | 45067 | 45063
77213 | FALSE | 61.74 |  | 061740_TE_SS_filler |  | FALSE | FALSE | #VALUE! | aatt |  |  | 32 | 1045 | 780
77214 | FALSE | 61.74 |  | 061740_TE_SS_filler |  | FALSE | FALSE | #VALUE! | asel | none
77215 | FALSE | 61.74 |  | 061740_TE_SS_filler |  | FALSE | FALSE | #VALUE! | lsel | all
77216 | FALSE | 61.74 |  | 061740_TE_SS_filler |  | FALSE | FALSE | #VALUE! | csys | 0
77217 | FALSE | 61.74 |  | 061740_TE_SS_filler |  | FALSE | FALSE | #VALUE! | a | 44067 | 44069 | 45069 | 45067
77218 | FALSE | 61.74 |  | 061740_TE_SS_filler |  | FALSE | FALSE | #VALUE! | aatt |  |  | 32 | 1045 | 790
77219 | FALSE | 61.74 |  | 061740_TE_SS_filler |  | FALSE | FALSE | #VALUE! | asel | none
77220 | FALSE | 61.74 |  | 061740_TE_SS_filler |  | FALSE | FALSE | #VALUE! | lsel | all
77221 | FALSE | 61.74 |  | 061740_TE_SS_filler |  | FALSE | FALSE | #VALUE! | csys | 0
77222 | FALSE | 61.74 |  | 061740_TE_SS_filler |  | FALSE | FALSE | #VALUE! | a | 44069 | 44080 | 45080 | 45069
77223 | FALSE | 61.74 |  | 061740_TE_SS_filler |  | FALSE | FALSE | #VALUE! | aatt |  |  | 32 | 1045 | 788
77224 | FALSE | 61.74 |  | 061740_TE_SS_filler |  | FALSE | FALSE | #VALUE! | asel | none
77225 | FALSE | 61.74 |  | 061740_TE_SS_filler |  | FALSE | FALSE | #VALUE! | lsel | all
77226 | FALSE | 61.74 |  | 061740_TE_SS_filler |  | FALSE | FALSE | #VALUE! | csys | 0
77227 | FALSE | 61.74 |  | 061740_TE_SS_filler |  | FALSE | FALSE | #VALUE! | a | 44080 | 44082 | 45082 | 45080
77228 | FALSE | 61.74 |  | 061740_TE_SS_filler |  | FALSE | FALSE | #VALUE! | aatt |  |  | 32 | 1045 | 781
77229 | FALSE | 61.74 |  | 061740_TE_SS_filler |  | FALSE | FALSE | #VALUE! | asel | none
77230 | FALSE | 61.74 |  | 061740_TE_SS_filler |  | FALSE | FALSE | #VALUE! | lsel | all
77231 | FALSE | 61.74 |  | 061740_TE_SS_filler |  | FALSE | FALSE | #VALUE! | csys | 0
77232 | FALSE | 61.74 |  | 061740_TE_SS_filler |  | FALSE | FALSE | #VALUE! | a | 44082 | 44089 | 45089 | 45082
77233 | FALSE | 61.74 |  | 061740_TE_SS_filler |  | FALSE | FALSE | #VALUE! | aatt |  |  | 32 | 1045 | 792
77234 | FALSE | 61.74 |  | 061740_TE_SS_filler |  | FALSE | FALSE | #VALUE! | asel | none
77235 | FALSE | 61.74 |  | 061740_TE_SS_filler |  | FALSE | FALSE | #VALUE! | lsel | all
77236 | FALSE | 61.74 |  | 061740_TE_SS_filler |  | FALSE | FALSE | #VALUE! | csys | 0
77237 | FALSE | 61.74 |  | 061740_TE_SS_filler |  | FALSE | FALSE | #VALUE! | a | 44089 | 44094 | 45094 | 45089
77238 | FALSE | 61.74 |  | 061740_TE_SS_filler |  | FALSE | FALSE | #VALUE! | aatt |  |  | 32 | 1045 | 784
77239 | FALSE | 61.74 |  | 061740_TE_SS_filler |  | FALSE | FALSE | #VALUE! | asel | none
77240 | FALSE | 61.74 |  | 061740_TE_SS_filler |  | FALSE | FALSE | #VALUE! | lsel | all
77241 | FALSE | 61.74 |  | 061740_TE_SS_filler |  | FALSE | FALSE | #VALUE! | csys | 0
77242 | FALSE | 61.74 |  | 061740_TE_SS_filler |  | FALSE | FALSE | #VALUE! | csys | 1
77243 | FALSE | 61.74 |  | 061740_TE_SS_filler |  | FALSE | FALSE | #VALUE! | a | 44094 | 44001 | 45001 | 45094
77244 | FALSE | 61.74 |  | 061740_TE_SS_filler |  | FALSE | FALSE | #VALUE! | aatt |  |  | 32 | 1045 | 782
77245 | FALSE | 61.74 |  | 061740_TE_SS_filler |  | FALSE | FALSE | #VALUE!
77246 | FALSE | 61.74 |  | 061740_TE_SS_filler |  | FALSE | FALSE | #VALUE! | asel | none
77247 | FALSE | 61.74 |  | 061740_TE_SS_filler |  | FALSE | FALSE | #VALUE! | lsel | all
77248 | FALSE | 61.74 |  | 061740_TE_SS_filler |  | FALSE | FALSE | #VALUE! | csys | 0
77249 | FALSE | 61.74 |  | 061740_TE_SS_filler |  | FALSE | FALSE | #VALUE! | csys | 1
77250 | FALSE | 61.74 |  | 061740_TE_SS_filler |  | FALSE | FALSE | #VALUE! | a | 45001 | 45002 | 46002 | 46001
77251 | FALSE | 61.74 |  | 061740_TE_SS_filler |  | FALSE | FALSE | #VALUE! | aatt |  |  | 32 | 1046 | 794
77252 | FALSE | 61.74 |  | 061740_TE_SS_filler |  | FALSE | FALSE | #VALUE! | asel | none
77253 | FALSE | 61.74 |  | 061740_TE_SS_filler |  | FALSE | FALSE | #VALUE! | lsel | all
77254 | FALSE | 61.74 |  | 061740_TE_SS_filler |  | FALSE | FALSE | #VALUE! | csys | 0
77255 | FALSE | 61.74 |  | 061740_TE_SS_filler |  | FALSE | FALSE | #VALUE! | csys | 1
77256 | FALSE | 61.74 |  | 061740_TE_SS_filler |  | FALSE | FALSE | #VALUE! | a | 45002 | 45007 | 46017 | 46002
77257 | FALSE | 61.74 |  | 061740_TE_SS_filler |  | FALSE | FALSE | #VALUE! | aatt |  |  | 32 | 1046 | 796
77258 | FALSE | 61.74 |  | 061740_TE_SS_filler |  | FALSE | FALSE | #VALUE! | asel | none
77259 | FALSE | 61.74 |  | 061740_TE_SS_filler |  | FALSE | FALSE | #VALUE! | lsel | all
77260 | FALSE | 61.74 |  | 061740_TE_SS_filler |  | FALSE | FALSE | #VALUE! | csys | 0
77261 | FALSE | 61.74 |  | 061740_TE_SS_filler |  | FALSE | FALSE | #VALUE! | a | 45007 | 45014 | 46025 | 46017
77262 | FALSE | 61.74 |  | 061740_TE_SS_filler |  | FALSE | FALSE | #VALUE! | aatt |  |  | 32 | 1046 | 809
77263 | FALSE | 61.74 |  | 061740_TE_SS_filler |  | FALSE | FALSE | #VALUE! | asel | none
77264 | FALSE | 61.74 |  | 061740_TE_SS_filler |  | FALSE | FALSE | #VALUE! | lsel | all
77265 | FALSE | 61.74 |  | 061740_TE_SS_filler |  | FALSE | FALSE | #VALUE! | csys | 0
77266 | FALSE | 61.74 |  | 061740_TE_SS_filler |  | FALSE | FALSE | #VALUE! | a | 45014 | 45016 | 46027 | 46025
77267 | FALSE | 61.74 |  | 061740_TE_SS_filler |  | FALSE | FALSE | #VALUE! | aatt |  |  | 32 | 1046 | 805
77268 | FALSE | 61.74 |  | 061740_TE_SS_filler |  | FALSE | FALSE | #VALUE! | asel | none
77269 | FALSE | 61.74 |  | 061740_TE_SS_filler |  | FALSE | FALSE | #VALUE! | lsel | all
77270 | FALSE | 61.74 |  | 061740_TE_SS_filler |  | FALSE | FALSE | #VALUE! | csys | 0
77271 | FALSE | 61.74 |  | 061740_TE_SS_filler |  | FALSE | FALSE | #VALUE! | a | 45016 | 45027 | 46038 | 46027
77272 | FALSE | 61.74 |  | 061740_TE_SS_filler |  | FALSE | FALSE | #VALUE! | aatt |  |  | 32 | 1046 | 807
77273 | FALSE | 61.74 |  | 061740_TE_SS_filler |  | FALSE | FALSE | #VALUE! | asel | none
77274 | FALSE | 61.74 |  | 061740_TE_SS_filler |  | FALSE | FALSE | #VALUE! | lsel | all
77275 | FALSE | 61.74 |  | 061740_TE_SS_filler |  | FALSE | FALSE | #VALUE! | csys | 0
77276 | FALSE | 61.74 |  | 061740_TE_SS_filler |  | FALSE | FALSE | #VALUE! | a | 45027 | 45029 | 46041 | 46038
77277 | FALSE | 61.74 |  | 061740_TE_SS_filler |  | FALSE | FALSE | #VALUE! | aatt |  |  | 32 | 1046 | 793
77278 | FALSE | 61.74 |  | 061740_TE_SS_filler |  | FALSE | FALSE | #VALUE! | asel | none
77279 | FALSE | 61.74 |  | 061740_TE_SS_filler |  | FALSE | FALSE | #VALUE! | lsel | all
77280 | FALSE | 61.74 |  | 061740_TE_SS_filler |  | FALSE | FALSE | #VALUE! | csys | 0
77281 | FALSE | 61.74 |  | 061740_TE_SS_filler |  | FALSE | FALSE | #VALUE! | a | 45029 | 45033 | 46044 | 46041
77282 | FALSE | 61.74 |  | 061740_TE_SS_filler |  | FALSE | FALSE | #VALUE! | aatt |  |  | 32 | 1046 | 797
77283 | FALSE | 61.74 |  | 061740_TE_SS_filler |  | FALSE | FALSE | #VALUE! | asel | none
77284 | FALSE | 61.74 |  | 061740_TE_SS_filler |  | FALSE | FALSE | #VALUE! | lsel | all
77285 | FALSE | 61.74 |  | 061740_TE_SS_filler |  | FALSE | FALSE | #VALUE! | csys | 0
77286 | FALSE | 61.74 |  | 061740_TE_SS_filler |  | FALSE | FALSE | #VALUE! | a | 45033 | 45048 | 46058 | 46044
77287 | FALSE | 61.74 |  | 061740_TE_SS_filler |  | FALSE | FALSE | #VALUE! | aatt |  |  | 32 | 1046 | 795
77288 | FALSE | 61.74 |  | 061740_TE_SS_filler |  | FALSE | FALSE | #VALUE! | asel | none
77289 | FALSE | 61.74 |  | 061740_TE_SS_filler |  | FALSE | FALSE | #VALUE! | lsel | all
77290 | FALSE | 61.74 |  | 061740_TE_SS_filler |  | FALSE | FALSE | #VALUE! | csys | 0
77291 | FALSE | 61.74 |  | 061740_TE_SS_filler |  | FALSE | FALSE | #VALUE! | a | 45048 | 45063 | 46072 | 46058
77292 | FALSE | 61.74 |  | 061740_TE_SS_filler |  | FALSE | FALSE | #VALUE! | aatt |  |  | 32 | 1046 | 801
77293 | FALSE | 61.74 |  | 061740_TE_SS_filler |  | FALSE | FALSE | #VALUE! | asel | none
77294 | FALSE | 61.74 |  | 061740_TE_SS_filler |  | FALSE | FALSE | #VALUE! | lsel | all
77295 | FALSE | 61.74 |  | 061740_TE_SS_filler |  | FALSE | FALSE | #VALUE! | csys | 0
77296 | FALSE | 61.74 |  | 061740_TE_SS_filler |  | FALSE | FALSE | #VALUE! | a | 45063 | 45067 | 46075 | 46072
77297 | FALSE | 61.74 |  | 061740_TE_SS_filler |  | FALSE | FALSE | #VALUE! | aatt |  |  | 32 | 1046 | 798
77298 | FALSE | 61.74 |  | 061740_TE_SS_filler |  | FALSE | FALSE | #VALUE! | asel | none
77299 | FALSE | 61.74 |  | 061740_TE_SS_filler |  | FALSE | FALSE | #VALUE! | lsel | all
77300 | FALSE | 61.74 |  | 061740_TE_SS_filler |  | FALSE | FALSE | #VALUE! | csys | 0
77301 | FALSE | 61.74 |  | 061740_TE_SS_filler |  | FALSE | FALSE | #VALUE! | a | 45067 | 45069 | 46078 | 46075
77302 | FALSE | 61.74 |  | 061740_TE_SS_filler |  | FALSE | FALSE | #VALUE! | aatt |  |  | 32 | 1046 | 808
77303 | FALSE | 61.74 |  | 061740_TE_SS_filler |  | FALSE | FALSE | #VALUE! | asel | none
77304 | FALSE | 61.74 |  | 061740_TE_SS_filler |  | FALSE | FALSE | #VALUE! | lsel | all
77305 | FALSE | 61.74 |  | 061740_TE_SS_filler |  | FALSE | FALSE | #VALUE! | csys | 0
77306 | FALSE | 61.74 |  | 061740_TE_SS_filler |  | FALSE | FALSE | #VALUE! | a | 45069 | 45080 | 46089 | 46078
77307 | FALSE | 61.74 |  | 061740_TE_SS_filler |  | FALSE | FALSE | #VALUE! | aatt |  |  | 32 | 1046 | 806
77308 | FALSE | 61.74 |  | 061740_TE_SS_filler |  | FALSE | FALSE | #VALUE! | asel | none
77309 | FALSE | 61.74 |  | 061740_TE_SS_filler |  | FALSE | FALSE | #VALUE! | lsel | all
77310 | FALSE | 61.74 |  | 061740_TE_SS_filler |  | FALSE | FALSE | #VALUE! | csys | 0
77311 | FALSE | 61.74 |  | 061740_TE_SS_filler |  | FALSE | FALSE | #VALUE! | a | 45080 | 45082 | 46091 | 46089
77312 | FALSE | 61.74 |  | 061740_TE_SS_filler |  | FALSE | FALSE | #VALUE! | aatt |  |  | 32 | 1046 | 799
77313 | FALSE | 61.74 |  | 061740_TE_SS_filler |  | FALSE | FALSE | #VALUE! | asel | none
77314 | FALSE | 61.74 |  | 061740_TE_SS_filler |  | FALSE | FALSE | #VALUE! | lsel | all
77315 | FALSE | 61.74 |  | 061740_TE_SS_filler |  | FALSE | FALSE | #VALUE! | csys | 0
77316 | FALSE | 61.74 |  | 061740_TE_SS_filler |  | FALSE | FALSE | #VALUE! | a | 45082 | 45089 | 46099 | 46091
77317 | FALSE | 61.74 |  | 061740_TE_SS_filler |  | FALSE | FALSE | #VALUE! | aatt |  |  | 32 | 1046 | 810
77318 | FALSE | 61.74 |  | 061740_TE_SS_filler |  | FALSE | FALSE | #VALUE! | asel | none
77319 | FALSE | 61.74 |  | 061740_TE_SS_filler |  | FALSE | FALSE | #VALUE! | lsel | all
77320 | FALSE | 61.74 |  | 061740_TE_SS_filler |  | FALSE | FALSE | #VALUE! | csys | 0
77321 | FALSE | 61.74 |  | 061740_TE_SS_filler |  | FALSE | FALSE | #VALUE! | a | 45089 | 45094 | 46114 | 46099
77322 | FALSE | 61.74 |  | 061740_TE_SS_filler |  | FALSE | FALSE | #VALUE! | aatt |  |  | 32 | 1046 | 802
77323 | FALSE | 61.74 |  | 061740_TE_SS_filler |  | FALSE | FALSE | #VALUE! | asel | none
77324 | FALSE | 61.74 |  | 061740_TE_SS_filler |  | FALSE | FALSE | #VALUE! | lsel | all
77325 | FALSE | 61.74 |  | 061740_TE_SS_filler |  | FALSE | FALSE | #VALUE! | csys | 0
77326 | FALSE | 61.74 |  | 061740_TE_SS_filler |  | FALSE | FALSE | #VALUE! | csys | 1
77327 | FALSE | 61.74 |  | 061740_TE_SS_filler |  | FALSE | FALSE | #VALUE! | a | 45094 | 45001 | 46001 | 46114
77328 | FALSE | 61.74 |  | 061740_TE_SS_filler |  | FALSE | FALSE | #VALUE! | aatt |  |  | 32 | 1046 | 800
77329 | FALSE | 61.74 |  | 061740_TE_SS_filler |  | FALSE | FALSE | #VALUE!
77330 | FALSE | 61.74 |  | 061740_TE_SS_filler |  | FALSE | FALSE | #VALUE! | asel | none
77331 | FALSE | 61.74 |  | 061740_TE_SS_filler |  | FALSE | FALSE | #VALUE! | lsel | all
77332 | FALSE | 61.74 |  | 061740_TE_SS_filler |  | FALSE | FALSE | #VALUE! | csys | 0
77333 | FALSE | 61.74 |  | 061740_TE_SS_filler |  | FALSE | FALSE | #VALUE! | csys | 1
77334 | FALSE | 61.74 |  | 061740_TE_SS_filler |  | FALSE | FALSE | #VALUE! | a | 46001 | 46002 | 47002 | 47001
77335 | FALSE | 61.74 |  | 061740_TE_SS_filler |  | FALSE | FALSE | #VALUE! | aatt |  |  | 32 | 1047 | 812
77336 | FALSE | 61.74 |  | 061740_TE_SS_filler |  | FALSE | FALSE | #VALUE! | asel | none
77337 | FALSE | 61.74 |  | 061740_TE_SS_filler |  | FALSE | FALSE | #VALUE! | lsel | all
77338 | FALSE | 61.74 |  | 061740_TE_SS_filler |  | FALSE | FALSE | #VALUE! | csys | 0
77339 | FALSE | 61.74 |  | 061740_TE_SS_filler |  | FALSE | FALSE | #VALUE! | csys | 1
77340 | FALSE | 61.74 |  | 061740_TE_SS_filler |  | FALSE | FALSE | #VALUE! | a | 46002 | 46017 | 47008 | 47002
77341 | FALSE | 61.74 |  | 061740_TE_SS_filler |  | FALSE | FALSE | #VALUE! | aatt |  |  | 32 | 1047 | 814
77342 | FALSE | 61.74 |  | 061740_TE_SS_filler |  | FALSE | FALSE | #VALUE! | asel | none
77343 | FALSE | 61.74 |  | 061740_TE_SS_filler |  | FALSE | FALSE | #VALUE! | lsel | all
77344 | FALSE | 61.74 |  | 061740_TE_SS_filler |  | FALSE | FALSE | #VALUE! | csys | 0
77345 | FALSE | 61.74 |  | 061740_TE_SS_filler |  | FALSE | FALSE | #VALUE! | a | 46017 | 46025 | 47013 | 47008
77346 | FALSE | 61.74 |  | 061740_TE_SS_filler |  | FALSE | FALSE | #VALUE! | aatt |  |  | 32 | 1047 | 827
77347 | FALSE | 61.74 |  | 061740_TE_SS_filler |  | FALSE | FALSE | #VALUE! | asel | none
77348 | FALSE | 61.74 |  | 061740_TE_SS_filler |  | FALSE | FALSE | #VALUE! | lsel | all
77349 | FALSE | 61.74 |  | 061740_TE_SS_filler |  | FALSE | FALSE | #VALUE! | csys | 0
77350 | FALSE | 61.74 |  | 061740_TE_SS_filler |  | FALSE | FALSE | #VALUE! | a | 46025 | 46027 | 47016 | 47013
77351 | FALSE | 61.74 |  | 061740_TE_SS_filler |  | FALSE | FALSE | #VALUE! | aatt |  |  | 32 | 1047 | 823
77352 | FALSE | 61.74 |  | 061740_TE_SS_filler |  | FALSE | FALSE | #VALUE! | asel | none
77353 | FALSE | 61.74 |  | 061740_TE_SS_filler |  | FALSE | FALSE | #VALUE! | lsel | all
77354 | FALSE | 61.74 |  | 061740_TE_SS_filler |  | FALSE | FALSE | #VALUE! | csys | 0
77355 | FALSE | 61.74 |  | 061740_TE_SS_filler |  | FALSE | FALSE | #VALUE! | a | 46027 | 46038 | 47026 | 47016
77356 | FALSE | 61.74 |  | 061740_TE_SS_filler |  | FALSE | FALSE | #VALUE! | aatt |  |  | 32 | 1047 | 825
77357 | FALSE | 61.74 |  | 061740_TE_SS_filler |  | FALSE | FALSE | #VALUE! | asel | none
77358 | FALSE | 61.74 |  | 061740_TE_SS_filler |  | FALSE | FALSE | #VALUE! | lsel | all
77359 | FALSE | 61.74 |  | 061740_TE_SS_filler |  | FALSE | FALSE | #VALUE! | csys | 0
77360 | FALSE | 61.74 |  | 061740_TE_SS_filler |  | FALSE | FALSE | #VALUE! | a | 46038 | 46041 | 47029 | 47026
77361 | FALSE | 61.74 |  | 061740_TE_SS_filler |  | FALSE | FALSE | #VALUE! | aatt |  |  | 32 | 1047 | 811
77362 | FALSE | 61.74 |  | 061740_TE_SS_filler |  | FALSE | FALSE | #VALUE! | asel | none
77363 | FALSE | 61.74 |  | 061740_TE_SS_filler |  | FALSE | FALSE | #VALUE! | lsel | all
77364 | FALSE | 61.74 |  | 061740_TE_SS_filler |  | FALSE | FALSE | #VALUE! | csys | 0
77365 | FALSE | 61.74 |  | 061740_TE_SS_filler |  | FALSE | FALSE | #VALUE! | a | 46041 | 46044 | 47033 | 47029
77366 | FALSE | 61.74 |  | 061740_TE_SS_filler |  | FALSE | FALSE | #VALUE! | aatt |  |  | 32 | 1047 | 815
77367 | FALSE | 61.74 |  | 061740_TE_SS_filler |  | FALSE | FALSE | #VALUE! | asel | none
77368 | FALSE | 61.74 |  | 061740_TE_SS_filler |  | FALSE | FALSE | #VALUE! | lsel | all
77369 | FALSE | 61.74 |  | 061740_TE_SS_filler |  | FALSE | FALSE | #VALUE! | csys | 0
77370 | FALSE | 61.74 |  | 061740_TE_SS_filler |  | FALSE | FALSE | #VALUE! | a | 46044 | 46058 | 47048 | 47033
77371 | FALSE | 61.74 |  | 061740_TE_SS_filler |  | FALSE | FALSE | #VALUE! | aatt |  |  | 32 | 1047 | 813
77372 | FALSE | 61.74 |  | 061740_TE_SS_filler |  | FALSE | FALSE | #VALUE! | asel | none
77373 | FALSE | 61.74 |  | 061740_TE_SS_filler |  | FALSE | FALSE | #VALUE! | lsel | all
77374 | FALSE | 61.74 |  | 061740_TE_SS_filler |  | FALSE | FALSE | #VALUE! | csys | 0
77375 | FALSE | 61.74 |  | 061740_TE_SS_filler |  | FALSE | FALSE | #VALUE! | a | 46058 | 46072 | 47063 | 47048
77376 | FALSE | 61.74 |  | 061740_TE_SS_filler |  | FALSE | FALSE | #VALUE! | aatt |  |  | 32 | 1047 | 819
77377 | FALSE | 61.74 |  | 061740_TE_SS_filler |  | FALSE | FALSE | #VALUE! | asel | none
77378 | FALSE | 61.74 |  | 061740_TE_SS_filler |  | FALSE | FALSE | #VALUE! | lsel | all
77379 | FALSE | 61.74 |  | 061740_TE_SS_filler |  | FALSE | FALSE | #VALUE! | csys | 0
77380 | FALSE | 61.74 |  | 061740_TE_SS_filler |  | FALSE | FALSE | #VALUE! | a | 46072 | 46075 | 47067 | 47063
77381 | FALSE | 61.74 |  | 061740_TE_SS_filler |  | FALSE | FALSE | #VALUE! | aatt |  |  | 32 | 1047 | 816
77382 | FALSE | 61.74 |  | 061740_TE_SS_filler |  | FALSE | FALSE | #VALUE! | asel | none
77383 | FALSE | 61.74 |  | 061740_TE_SS_filler |  | FALSE | FALSE | #VALUE! | lsel | all
77384 | FALSE | 61.74 |  | 061740_TE_SS_filler |  | FALSE | FALSE | #VALUE! | csys | 0
77385 | FALSE | 61.74 |  | 061740_TE_SS_filler |  | FALSE | FALSE | #VALUE! | a | 46075 | 46078 | 47070 | 47067
77386 | FALSE | 61.74 |  | 061740_TE_SS_filler |  | FALSE | FALSE | #VALUE! | aatt |  |  | 32 | 1047 | 826
77387 | FALSE | 61.74 |  | 061740_TE_SS_filler |  | FALSE | FALSE | #VALUE! | asel | none
77388 | FALSE | 61.74 |  | 061740_TE_SS_filler |  | FALSE | FALSE | #VALUE! | lsel | all
77389 | FALSE | 61.74 |  | 061740_TE_SS_filler |  | FALSE | FALSE | #VALUE! | csys | 0
77390 | FALSE | 61.74 |  | 061740_TE_SS_filler |  | FALSE | FALSE | #VALUE! | a | 46078 | 46089 | 47080 | 47070
77391 | FALSE | 61.74 |  | 061740_TE_SS_filler |  | FALSE | FALSE | #VALUE! | aatt |  |  | 32 | 1047 | 824
77392 | FALSE | 61.74 |  | 061740_TE_SS_filler |  | FALSE | FALSE | #VALUE! | asel | none
77393 | FALSE | 61.74 |  | 061740_TE_SS_filler |  | FALSE | FALSE | #VALUE! | lsel | all
77394 | FALSE | 61.74 |  | 061740_TE_SS_filler |  | FALSE | FALSE | #VALUE! | csys | 0
77395 | FALSE | 61.74 |  | 061740_TE_SS_filler |  | FALSE | FALSE | #VALUE! | a | 46089 | 46091 | 47083 | 47080
77396 | FALSE | 61.74 |  | 061740_TE_SS_filler |  | FALSE | FALSE | #VALUE! | aatt |  |  | 32 | 1047 | 817
77397 | FALSE | 61.74 |  | 061740_TE_SS_filler |  | FALSE | FALSE | #VALUE! | asel | none
77398 | FALSE | 61.74 |  | 061740_TE_SS_filler |  | FALSE | FALSE | #VALUE! | lsel | all
77399 | FALSE | 61.74 |  | 061740_TE_SS_filler |  | FALSE | FALSE | #VALUE! | csys | 0
77400 | FALSE | 61.74 |  | 061740_TE_SS_filler |  | FALSE | FALSE | #VALUE! | a | 46091 | 46099 | 47089 | 47083
77401 | FALSE | 61.74 |  | 061740_TE_SS_filler |  | FALSE | FALSE | #VALUE! | aatt |  |  | 32 | 1047 | 828
77402 | FALSE | 61.74 |  | 061740_TE_SS_filler |  | FALSE | FALSE | #VALUE! | asel | none
77403 | FALSE | 61.74 |  | 061740_TE_SS_filler |  | FALSE | FALSE | #VALUE! | lsel | all
77404 | FALSE | 61.74 |  | 061740_TE_SS_filler |  | FALSE | FALSE | #VALUE! | csys | 0
77405 | FALSE | 61.74 |  | 061740_TE_SS_filler |  | FALSE | FALSE | #VALUE! | a | 46099 | 46114 | 47094 | 47089
77406 | FALSE | 61.74 |  | 061740_TE_SS_filler |  | FALSE | FALSE | #VALUE! | aatt |  |  | 32 | 1047 | 820
77407 | FALSE | 61.74 |  | 061740_TE_SS_filler |  | FALSE | FALSE | #VALUE! | asel | none
77408 | FALSE | 61.74 |  | 061740_TE_SS_filler |  | FALSE | FALSE | #VALUE! | lsel | all
77409 | FALSE | 61.74 |  | 061740_TE_SS_filler |  | FALSE | FALSE | #VALUE! | csys | 0
77410 | FALSE | 61.74 |  | 061740_TE_SS_filler |  | FALSE | FALSE | #VALUE! | csys | 1
77411 | FALSE | 61.74 |  | 061740_TE_SS_filler |  | FALSE | FALSE | #VALUE! | a | 46114 | 46001 | 47001 | 47094
77412 | FALSE | 61.74 |  | 061740_TE_SS_filler |  | FALSE | FALSE | #VALUE! | aatt |  |  | 32 | 1047 | 818
77413 | FALSE | 61.74 |  | 061740_TE_SS_filler |  | FALSE | FALSE | #VALUE!
77414 | FALSE | 61.74 |  | 061740_TE_SS_filler |  | FALSE | FALSE | #VALUE! | asel | none
77415 | FALSE | 61.74 |  | 061740_TE_SS_filler |  | FALSE | FALSE | #VALUE! | lsel | all
77416 | FALSE | 61.74 |  | 061740_TE_SS_filler |  | FALSE | FALSE | #VALUE! | csys | 0
77417 | FALSE | 61.74 |  | 061740_TE_SS_filler |  | FALSE | FALSE | #VALUE! | csys | 1
77418 | FALSE | 61.74 |  | 061740_TE_SS_filler |  | FALSE | FALSE | #VALUE! | a | 47001 | 47002 | 48002 | 48001
77419 | FALSE | 61.74 |  | 061740_TE_SS_filler |  | FALSE | FALSE | #VALUE! | aatt |  |  | 32 | 1048 | 830
77420 | FALSE | 61.74 |  | 061740_TE_SS_filler |  | FALSE | FALSE | #VALUE! | asel | none
77421 | FALSE | 61.74 |  | 061740_TE_SS_filler |  | FALSE | FALSE | #VALUE! | lsel | all
77422 | FALSE | 61.74 |  | 061740_TE_SS_filler |  | FALSE | FALSE | #VALUE! | csys | 0
77423 | FALSE | 61.74 |  | 061740_TE_SS_filler |  | FALSE | FALSE | #VALUE! | csys | 1
77424 | FALSE | 61.74 |  | 061740_TE_SS_filler |  | FALSE | FALSE | #VALUE! | a | 47002 | 47008 | 48008 | 48002
77425 | FALSE | 61.74 |  | 061740_TE_SS_filler |  | FALSE | FALSE | #VALUE! | aatt |  |  | 32 | 1048 | 832
77426 | FALSE | 61.74 |  | 061740_TE_SS_filler |  | FALSE | FALSE | #VALUE! | asel | none
77427 | FALSE | 61.74 |  | 061740_TE_SS_filler |  | FALSE | FALSE | #VALUE! | lsel | all
77428 | FALSE | 61.74 |  | 061740_TE_SS_filler |  | FALSE | FALSE | #VALUE! | csys | 0
77429 | FALSE | 61.74 |  | 061740_TE_SS_filler |  | FALSE | FALSE | #VALUE! | a | 47008 | 47013 | 48013 | 48008
77430 | FALSE | 61.74 |  | 061740_TE_SS_filler |  | FALSE | FALSE | #VALUE! | aatt |  |  | 32 | 1048 | 845
77431 | FALSE | 61.74 |  | 061740_TE_SS_filler |  | FALSE | FALSE | #VALUE! | asel | none
77432 | FALSE | 61.74 |  | 061740_TE_SS_filler |  | FALSE | FALSE | #VALUE! | lsel | all
77433 | FALSE | 61.74 |  | 061740_TE_SS_filler |  | FALSE | FALSE | #VALUE! | csys | 0
77434 | FALSE | 61.74 |  | 061740_TE_SS_filler |  | FALSE | FALSE | #VALUE! | a | 47013 | 47016 | 48016 | 48013
77435 | FALSE | 61.74 |  | 061740_TE_SS_filler |  | FALSE | FALSE | #VALUE! | aatt |  |  | 32 | 1048 | 841
77436 | FALSE | 61.74 |  | 061740_TE_SS_filler |  | FALSE | FALSE | #VALUE! | asel | none
77437 | FALSE | 61.74 |  | 061740_TE_SS_filler |  | FALSE | FALSE | #VALUE! | lsel | all
77438 | FALSE | 61.74 |  | 061740_TE_SS_filler |  | FALSE | FALSE | #VALUE! | csys | 0
77439 | FALSE | 61.74 |  | 061740_TE_SS_filler |  | FALSE | FALSE | #VALUE! | a | 47016 | 47026 | 48027 | 48016
77440 | FALSE | 61.74 |  | 061740_TE_SS_filler |  | FALSE | FALSE | #VALUE! | aatt |  |  | 32 | 1048 | 843
77441 | FALSE | 61.74 |  | 061740_TE_SS_filler |  | FALSE | FALSE | #VALUE! | asel | none
77442 | FALSE | 61.74 |  | 061740_TE_SS_filler |  | FALSE | FALSE | #VALUE! | lsel | all
77443 | FALSE | 61.74 |  | 061740_TE_SS_filler |  | FALSE | FALSE | #VALUE! | csys | 0
77444 | FALSE | 61.74 |  | 061740_TE_SS_filler |  | FALSE | FALSE | #VALUE! | a | 47026 | 47029 | 48030 | 48027
77445 | FALSE | 61.74 |  | 061740_TE_SS_filler |  | FALSE | FALSE | #VALUE! | aatt |  |  | 32 | 1048 | 829
77446 | FALSE | 61.74 |  | 061740_TE_SS_filler |  | FALSE | FALSE | #VALUE! | asel | none
77447 | FALSE | 61.74 |  | 061740_TE_SS_filler |  | FALSE | FALSE | #VALUE! | lsel | all
77448 | FALSE | 61.74 |  | 061740_TE_SS_filler |  | FALSE | FALSE | #VALUE! | csys | 0
77449 | FALSE | 61.74 |  | 061740_TE_SS_filler |  | FALSE | FALSE | #VALUE! | a | 47029 | 47033 | 48032 | 48030
77450 | FALSE | 61.74 |  | 061740_TE_SS_filler |  | FALSE | FALSE | #VALUE! | aatt |  |  | 32 | 1048 | 833
77451 | FALSE | 61.74 |  | 061740_TE_SS_filler |  | FALSE | FALSE | #VALUE! | asel | none
77452 | FALSE | 61.74 |  | 061740_TE_SS_filler |  | FALSE | FALSE | #VALUE! | lsel | all
77453 | FALSE | 61.74 |  | 061740_TE_SS_filler |  | FALSE | FALSE | #VALUE! | csys | 0
77454 | FALSE | 61.74 |  | 061740_TE_SS_filler |  | FALSE | FALSE | #VALUE! | a | 47033 | 47048 | 48048 | 48032
77455 | FALSE | 61.74 |  | 061740_TE_SS_filler |  | FALSE | FALSE | #VALUE! | aatt |  |  | 32 | 1048 | 831
77456 | FALSE | 61.74 |  | 061740_TE_SS_filler |  | FALSE | FALSE | #VALUE! | asel | none
77457 | FALSE | 61.74 |  | 061740_TE_SS_filler |  | FALSE | FALSE | #VALUE! | lsel | all
77458 | FALSE | 61.74 |  | 061740_TE_SS_filler |  | FALSE | FALSE | #VALUE! | csys | 0
77459 | FALSE | 61.74 |  | 061740_TE_SS_filler |  | FALSE | FALSE | #VALUE! | a | 47048 | 47063 | 48064 | 48048
77460 | FALSE | 61.74 |  | 061740_TE_SS_filler |  | FALSE | FALSE | #VALUE! | aatt |  |  | 32 | 1048 | 837
77461 | FALSE | 61.74 |  | 061740_TE_SS_filler |  | FALSE | FALSE | #VALUE! | asel | none
77462 | FALSE | 61.74 |  | 061740_TE_SS_filler |  | FALSE | FALSE | #VALUE! | lsel | all
77463 | FALSE | 61.74 |  | 061740_TE_SS_filler |  | FALSE | FALSE | #VALUE! | csys | 0
77464 | FALSE | 61.74 |  | 061740_TE_SS_filler |  | FALSE | FALSE | #VALUE! | a | 47063 | 47067 | 48066 | 48064
77465 | FALSE | 61.74 |  | 061740_TE_SS_filler |  | FALSE | FALSE | #VALUE! | aatt |  |  | 32 | 1048 | 834
77466 | FALSE | 61.74 |  | 061740_TE_SS_filler |  | FALSE | FALSE | #VALUE! | asel | none
77467 | FALSE | 61.74 |  | 061740_TE_SS_filler |  | FALSE | FALSE | #VALUE! | lsel | all
77468 | FALSE | 61.74 |  | 061740_TE_SS_filler |  | FALSE | FALSE | #VALUE! | csys | 0
77469 | FALSE | 61.74 |  | 061740_TE_SS_filler |  | FALSE | FALSE | #VALUE! | a | 47067 | 47070 | 48069 | 48066
77470 | FALSE | 61.74 |  | 061740_TE_SS_filler |  | FALSE | FALSE | #VALUE! | aatt |  |  | 32 | 1048 | 844
77471 | FALSE | 61.74 |  | 061740_TE_SS_filler |  | FALSE | FALSE | #VALUE! | asel | none
77472 | FALSE | 61.74 |  | 061740_TE_SS_filler |  | FALSE | FALSE | #VALUE! | lsel | all
77473 | FALSE | 61.74 |  | 061740_TE_SS_filler |  | FALSE | FALSE | #VALUE! | csys | 0
77474 | FALSE | 61.74 |  | 061740_TE_SS_filler |  | FALSE | FALSE | #VALUE! | a | 47070 | 47080 | 48080 | 48069
77475 | FALSE | 61.74 |  | 061740_TE_SS_filler |  | FALSE | FALSE | #VALUE! | aatt |  |  | 32 | 1048 | 842
77476 | FALSE | 61.74 |  | 061740_TE_SS_filler |  | FALSE | FALSE | #VALUE! | asel | none
77477 | FALSE | 61.74 |  | 061740_TE_SS_filler |  | FALSE | FALSE | #VALUE! | lsel | all
77478 | FALSE | 61.74 |  | 061740_TE_SS_filler |  | FALSE | FALSE | #VALUE! | csys | 0
77479 | FALSE | 61.74 |  | 061740_TE_SS_filler |  | FALSE | FALSE | #VALUE! | a | 47080 | 47083 | 48083 | 48080
77480 | FALSE | 61.74 |  | 061740_TE_SS_filler |  | FALSE | FALSE | #VALUE! | aatt |  |  | 32 | 1048 | 835
77481 | FALSE | 61.74 |  | 061740_TE_SS_filler |  | FALSE | FALSE | #VALUE! | asel | none
77482 | FALSE | 61.74 |  | 061740_TE_SS_filler |  | FALSE | FALSE | #VALUE! | lsel | all
77483 | FALSE | 61.74 |  | 061740_TE_SS_filler |  | FALSE | FALSE | #VALUE! | csys | 0
77484 | FALSE | 61.74 |  | 061740_TE_SS_filler |  | FALSE | FALSE | #VALUE! | a | 47083 | 47089 | 48088 | 48083
77485 | FALSE | 61.74 |  | 061740_TE_SS_filler |  | FALSE | FALSE | #VALUE! | aatt |  |  | 32 | 1048 | 846
77486 | FALSE | 61.74 |  | 061740_TE_SS_filler |  | FALSE | FALSE | #VALUE! | asel | none
77487 | FALSE | 61.74 |  | 061740_TE_SS_filler |  | FALSE | FALSE | #VALUE! | lsel | all
77488 | FALSE | 61.74 |  | 061740_TE_SS_filler |  | FALSE | FALSE | #VALUE! | csys | 0
77489 | FALSE | 61.74 |  | 061740_TE_SS_filler |  | FALSE | FALSE | #VALUE! | a | 47089 | 47094 | 48094 | 48088
77490 | FALSE | 61.74 |  | 061740_TE_SS_filler |  | FALSE | FALSE | #VALUE! | aatt |  |  | 32 | 1048 | 838
77491 | FALSE | 61.74 |  | 061740_TE_SS_filler |  | FALSE | FALSE | #VALUE! | asel | none
77492 | FALSE | 61.74 |  | 061740_TE_SS_filler |  | FALSE | FALSE | #VALUE! | lsel | all
77493 | FALSE | 61.74 |  | 061740_TE_SS_filler |  | FALSE | FALSE | #VALUE! | csys | 0
77494 | FALSE | 61.74 |  | 061740_TE_SS_filler |  | FALSE | FALSE | #VALUE! | csys | 1
77495 | FALSE | 61.74 |  | 061740_TE_SS_filler |  | FALSE | FALSE | #VALUE! | a | 47094 | 47001 | 48001 | 48094
77496 | FALSE | 61.74 |  | 061740_TE_SS_filler |  | FALSE | FALSE | #VALUE! | aatt |  |  | 32 | 1048 | 836
77497 | FALSE | 61.74 |  | 061740_TE_SS_filler |  | FALSE | FALSE | #VALUE!
77498 | FALSE | 61.74 |  | 061740_TE_SS_filler |  | FALSE | FALSE | #VALUE! | asel | none
77499 | FALSE | 61.74 |  | 061740_TE_SS_filler |  | FALSE | FALSE | #VALUE! | lsel | all
77500 | FALSE | 61.74 |  | 061740_TE_SS_filler |  | FALSE | FALSE | #VALUE! | csys | 0
77501 | FALSE | 61.74 |  | 061740_TE_SS_filler |  | FALSE | FALSE | #VALUE! | csys | 1
77502 | FALSE | 61.74 |  | 061740_TE_SS_filler |  | FALSE | FALSE | #VALUE! | a | 48001 | 48002 | 49002 | 49001
77503 | FALSE | 61.74 |  | 061740_TE_SS_filler |  | FALSE | FALSE | #VALUE! | aatt |  |  | 32 | 1049 | 848
77504 | FALSE | 61.74 |  | 061740_TE_SS_filler |  | FALSE | FALSE | #VALUE! | asel | none
77505 | FALSE | 61.74 |  | 061740_TE_SS_filler |  | FALSE | FALSE | #VALUE! | lsel | all
77506 | FALSE | 61.74 |  | 061740_TE_SS_filler |  | FALSE | FALSE | #VALUE! | csys | 0
77507 | FALSE | 61.74 |  | 061740_TE_SS_filler |  | FALSE | FALSE | #VALUE! | a | 48002 | 48008 | 49018 | 49002
77508 | FALSE | 61.74 |  | 061740_TE_SS_filler |  | FALSE | FALSE | #VALUE! | aatt |  |  | 32 | 1049 | 850
77509 | FALSE | 61.74 |  | 061740_TE_SS_filler |  | FALSE | FALSE | #VALUE! | asel | none
77510 | FALSE | 61.74 |  | 061740_TE_SS_filler |  | FALSE | FALSE | #VALUE! | lsel | all
77511 | FALSE | 61.74 |  | 061740_TE_SS_filler |  | FALSE | FALSE | #VALUE! | csys | 0
77512 | FALSE | 61.74 |  | 061740_TE_SS_filler |  | FALSE | FALSE | #VALUE! | a | 48008 | 48013 | 49024 | 49018
77513 | FALSE | 61.74 |  | 061740_TE_SS_filler |  | FALSE | FALSE | #VALUE! | aatt |  |  | 32 | 1049 | 863
77514 | FALSE | 61.74 |  | 061740_TE_SS_filler |  | FALSE | FALSE | #VALUE! | asel | none
77515 | FALSE | 61.74 |  | 061740_TE_SS_filler |  | FALSE | FALSE | #VALUE! | lsel | all
77516 | FALSE | 61.74 |  | 061740_TE_SS_filler |  | FALSE | FALSE | #VALUE! | csys | 0
77517 | FALSE | 61.74 |  | 061740_TE_SS_filler |  | FALSE | FALSE | #VALUE! | a | 48013 | 48016 | 49027 | 49024
77518 | FALSE | 61.74 |  | 061740_TE_SS_filler |  | FALSE | FALSE | #VALUE! | aatt |  |  | 32 | 1049 | 859
77519 | FALSE | 61.74 |  | 061740_TE_SS_filler |  | FALSE | FALSE | #VALUE! | asel | none
77520 | FALSE | 61.74 |  | 061740_TE_SS_filler |  | FALSE | FALSE | #VALUE! | lsel | all
77521 | FALSE | 61.74 |  | 061740_TE_SS_filler |  | FALSE | FALSE | #VALUE! | csys | 0
77522 | FALSE | 61.74 |  | 061740_TE_SS_filler |  | FALSE | FALSE | #VALUE! | a | 48016 | 48027 | 49038 | 49027
77523 | FALSE | 61.74 |  | 061740_TE_SS_filler |  | FALSE | FALSE | #VALUE! | aatt |  |  | 32 | 1049 | 861
77524 | FALSE | 61.74 |  | 061740_TE_SS_filler |  | FALSE | FALSE | #VALUE! | asel | none
77525 | FALSE | 61.74 |  | 061740_TE_SS_filler |  | FALSE | FALSE | #VALUE! | lsel | all
77526 | FALSE | 61.74 |  | 061740_TE_SS_filler |  | FALSE | FALSE | #VALUE! | csys | 0
77527 | FALSE | 61.74 |  | 061740_TE_SS_filler |  | FALSE | FALSE | #VALUE! | a | 48027 | 48030 | 49041 | 49038
77528 | FALSE | 61.74 |  | 061740_TE_SS_filler |  | FALSE | FALSE | #VALUE! | aatt |  |  | 32 | 1049 | 847
77529 | FALSE | 61.74 |  | 061740_TE_SS_filler |  | FALSE | FALSE | #VALUE! | asel | none
77530 | FALSE | 61.74 |  | 061740_TE_SS_filler |  | FALSE | FALSE | #VALUE! | lsel | all
77531 | FALSE | 61.74 |  | 061740_TE_SS_filler |  | FALSE | FALSE | #VALUE! | csys | 0
77532 | FALSE | 61.74 |  | 061740_TE_SS_filler |  | FALSE | FALSE | #VALUE! | a | 48030 | 48032 | 49044 | 49041
77533 | FALSE | 61.74 |  | 061740_TE_SS_filler |  | FALSE | FALSE | #VALUE! | aatt |  |  | 32 | 1049 | 851
77534 | FALSE | 61.74 |  | 061740_TE_SS_filler |  | FALSE | FALSE | #VALUE! | asel | none
77535 | FALSE | 61.74 |  | 061740_TE_SS_filler |  | FALSE | FALSE | #VALUE! | lsel | all
77536 | FALSE | 61.74 |  | 061740_TE_SS_filler |  | FALSE | FALSE | #VALUE! | csys | 0
77537 | FALSE | 61.74 |  | 061740_TE_SS_filler |  | FALSE | FALSE | #VALUE! | a | 48032 | 48048 | 49058 | 49044
77538 | FALSE | 61.74 |  | 061740_TE_SS_filler |  | FALSE | FALSE | #VALUE! | aatt |  |  | 32 | 1049 | 849
77539 | FALSE | 61.74 |  | 061740_TE_SS_filler |  | FALSE | FALSE | #VALUE! | asel | none
77540 | FALSE | 61.74 |  | 061740_TE_SS_filler |  | FALSE | FALSE | #VALUE! | lsel | all
77541 | FALSE | 61.74 |  | 061740_TE_SS_filler |  | FALSE | FALSE | #VALUE! | csys | 0
77542 | FALSE | 61.74 |  | 061740_TE_SS_filler |  | FALSE | FALSE | #VALUE! | a | 48048 | 48064 | 49072 | 49058
77543 | FALSE | 61.74 |  | 061740_TE_SS_filler |  | FALSE | FALSE | #VALUE! | aatt |  |  | 32 | 1049 | 855
77544 | FALSE | 61.74 |  | 061740_TE_SS_filler |  | FALSE | FALSE | #VALUE! | asel | none
77545 | FALSE | 61.74 |  | 061740_TE_SS_filler |  | FALSE | FALSE | #VALUE! | lsel | all
77546 | FALSE | 61.74 |  | 061740_TE_SS_filler |  | FALSE | FALSE | #VALUE! | csys | 0
77547 | FALSE | 61.74 |  | 061740_TE_SS_filler |  | FALSE | FALSE | #VALUE! | a | 48064 | 48066 | 49075 | 49072
77548 | FALSE | 61.74 |  | 061740_TE_SS_filler |  | FALSE | FALSE | #VALUE! | aatt |  |  | 32 | 1049 | 852
77549 | FALSE | 61.74 |  | 061740_TE_SS_filler |  | FALSE | FALSE | #VALUE! | asel | none
77550 | FALSE | 61.74 |  | 061740_TE_SS_filler |  | FALSE | FALSE | #VALUE! | lsel | all
77551 | FALSE | 61.74 |  | 061740_TE_SS_filler |  | FALSE | FALSE | #VALUE! | csys | 0
77552 | FALSE | 61.74 |  | 061740_TE_SS_filler |  | FALSE | FALSE | #VALUE! | a | 48066 | 48069 | 49078 | 49075
77553 | FALSE | 61.74 |  | 061740_TE_SS_filler |  | FALSE | FALSE | #VALUE! | aatt |  |  | 32 | 1049 | 862
77554 | FALSE | 61.74 |  | 061740_TE_SS_filler |  | FALSE | FALSE | #VALUE! | asel | none
77555 | FALSE | 61.74 |  | 061740_TE_SS_filler |  | FALSE | FALSE | #VALUE! | lsel | all
77556 | FALSE | 61.74 |  | 061740_TE_SS_filler |  | FALSE | FALSE | #VALUE! | csys | 0
77557 | FALSE | 61.74 |  | 061740_TE_SS_filler |  | FALSE | FALSE | #VALUE! | a | 48069 | 48080 | 49089 | 49078
77558 | FALSE | 61.74 |  | 061740_TE_SS_filler |  | FALSE | FALSE | #VALUE! | aatt |  |  | 32 | 1049 | 860
77559 | FALSE | 61.74 |  | 061740_TE_SS_filler |  | FALSE | FALSE | #VALUE! | asel | none
77560 | FALSE | 61.74 |  | 061740_TE_SS_filler |  | FALSE | FALSE | #VALUE! | lsel | all
77561 | FALSE | 61.74 |  | 061740_TE_SS_filler |  | FALSE | FALSE | #VALUE! | csys | 0
77562 | FALSE | 61.74 |  | 061740_TE_SS_filler |  | FALSE | FALSE | #VALUE! | a | 48080 | 48083 | 49092 | 49089
77563 | FALSE | 61.74 |  | 061740_TE_SS_filler |  | FALSE | FALSE | #VALUE! | aatt |  |  | 32 | 1049 | 853
77564 | FALSE | 61.74 |  | 061740_TE_SS_filler |  | FALSE | FALSE | #VALUE! | asel | none
77565 | FALSE | 61.74 |  | 061740_TE_SS_filler |  | FALSE | FALSE | #VALUE! | lsel | all
77566 | FALSE | 61.74 |  | 061740_TE_SS_filler |  | FALSE | FALSE | #VALUE! | csys | 0
77567 | FALSE | 61.74 |  | 061740_TE_SS_filler |  | FALSE | FALSE | #VALUE! | a | 48083 | 48088 | 49099 | 49092
77568 | FALSE | 61.74 |  | 061740_TE_SS_filler |  | FALSE | FALSE | #VALUE! | aatt |  |  | 32 | 1049 | 864
77569 | FALSE | 61.74 |  | 061740_TE_SS_filler |  | FALSE | FALSE | #VALUE! | asel | none
77570 | FALSE | 61.74 |  | 061740_TE_SS_filler |  | FALSE | FALSE | #VALUE! | lsel | all
77571 | FALSE | 61.74 |  | 061740_TE_SS_filler |  | FALSE | FALSE | #VALUE! | csys | 0
77572 | FALSE | 61.74 |  | 061740_TE_SS_filler |  | FALSE | FALSE | #VALUE! | a | 48088 | 48094 | 49114 | 49099
77573 | FALSE | 61.74 |  | 061740_TE_SS_filler |  | FALSE | FALSE | #VALUE! | aatt |  |  | 32 | 1049 | 856
77574 | FALSE | 61.74 |  | 061740_TE_SS_filler |  | FALSE | FALSE | #VALUE! | asel | none
77575 | FALSE | 61.74 |  | 061740_TE_SS_filler |  | FALSE | FALSE | #VALUE! | lsel | all
77576 | FALSE | 61.74 |  | 061740_TE_SS_filler |  | FALSE | FALSE | #VALUE! | csys | 0
77577 | FALSE | 61.74 |  | 061740_TE_SS_filler |  | FALSE | FALSE | #VALUE! | csys | 1
77578 | FALSE | 61.74 |  | 061740_TE_SS_filler |  | FALSE | FALSE | #VALUE! | a | 48094 | 48001 | 49001 | 49114
77579 | FALSE | 61.74 |  | 061740_TE_SS_filler |  | FALSE | FALSE | #VALUE! | aatt |  |  | 32 | 1049 | 854
77580 | FALSE | 61.74 |  | 061740_TE_SS_filler |  | FALSE | FALSE | #VALUE!
77581 | FALSE | 61.74 |  | 061740_TE_SS_filler |  | FALSE | FALSE | #VALUE! | asel | none
77582 | FALSE | 61.74 |  | 061740_TE_SS_filler |  | FALSE | FALSE | #VALUE! | lsel | all
77583 | FALSE | 61.74 |  | 061740_TE_SS_filler |  | FALSE | FALSE | #VALUE! | csys | 0
77584 | FALSE | 61.74 |  | 061740_TE_SS_filler |  | FALSE | FALSE | #VALUE! | csys | 1
77585 | FALSE | 61.74 |  | 061740_TE_SS_filler |  | FALSE | FALSE | #VALUE! | a | 49001 | 49002 | 50002 | 50001
77586 | FALSE | 61.74 |  | 061740_TE_SS_filler |  | FALSE | FALSE | #VALUE! | aatt |  |  | 32 | 1050 | 866
77587 | FALSE | 61.74 |  | 061740_TE_SS_filler |  | FALSE | FALSE | #VALUE! | asel | none
77588 | FALSE | 61.74 |  | 061740_TE_SS_filler |  | FALSE | FALSE | #VALUE! | lsel | all
77589 | FALSE | 61.74 |  | 061740_TE_SS_filler |  | FALSE | FALSE | #VALUE! | csys | 0
77590 | FALSE | 61.74 |  | 061740_TE_SS_filler |  | FALSE | FALSE | #VALUE! | a | 49002 | 49018 | 50007 | 50002
77591 | FALSE | 61.74 |  | 061740_TE_SS_filler |  | FALSE | FALSE | #VALUE! | aatt |  |  | 32 | 1050 | 868
77592 | FALSE | 61.74 |  | 061740_TE_SS_filler |  | FALSE | FALSE | #VALUE! | asel | none
77593 | FALSE | 61.74 |  | 061740_TE_SS_filler |  | FALSE | FALSE | #VALUE! | lsel | all
77594 | FALSE | 61.74 |  | 061740_TE_SS_filler |  | FALSE | FALSE | #VALUE! | csys | 0
77595 | FALSE | 61.74 |  | 061740_TE_SS_filler |  | FALSE | FALSE | #VALUE! | a | 49018 | 49024 | 50013 | 50007
77596 | FALSE | 61.74 |  | 061740_TE_SS_filler |  | FALSE | FALSE | #VALUE! | aatt |  |  | 32 | 1050 | 881
77597 | FALSE | 61.74 |  | 061740_TE_SS_filler |  | FALSE | FALSE | #VALUE! | asel | none
77598 | FALSE | 61.74 |  | 061740_TE_SS_filler |  | FALSE | FALSE | #VALUE! | lsel | all
77599 | FALSE | 61.74 |  | 061740_TE_SS_filler |  | FALSE | FALSE | #VALUE! | csys | 0
77600 | FALSE | 61.74 |  | 061740_TE_SS_filler |  | FALSE | FALSE | #VALUE! | a | 49024 | 49027 | 50016 | 50013
77601 | FALSE | 61.74 |  | 061740_TE_SS_filler |  | FALSE | FALSE | #VALUE! | aatt |  |  | 32 | 1050 | 877
77602 | FALSE | 61.74 |  | 061740_TE_SS_filler |  | FALSE | FALSE | #VALUE! | asel | none
77603 | FALSE | 61.74 |  | 061740_TE_SS_filler |  | FALSE | FALSE | #VALUE! | lsel | all
77604 | FALSE | 61.74 |  | 061740_TE_SS_filler |  | FALSE | FALSE | #VALUE! | csys | 0
77605 | FALSE | 61.74 |  | 061740_TE_SS_filler |  | FALSE | FALSE | #VALUE! | a | 49027 | 49038 | 50027 | 50016
77606 | FALSE | 61.74 |  | 061740_TE_SS_filler |  | FALSE | FALSE | #VALUE! | aatt |  |  | 32 | 1050 | 879
77607 | FALSE | 61.74 |  | 061740_TE_SS_filler |  | FALSE | FALSE | #VALUE! | asel | none
77608 | FALSE | 61.74 |  | 061740_TE_SS_filler |  | FALSE | FALSE | #VALUE! | lsel | all
77609 | FALSE | 61.74 |  | 061740_TE_SS_filler |  | FALSE | FALSE | #VALUE! | csys | 0
77610 | FALSE | 61.74 |  | 061740_TE_SS_filler |  | FALSE | FALSE | #VALUE! | a | 49038 | 49041 | 50030 | 50027
77611 | FALSE | 61.74 |  | 061740_TE_SS_filler |  | FALSE | FALSE | #VALUE! | aatt |  |  | 32 | 1050 | 865
77612 | FALSE | 61.74 |  | 061740_TE_SS_filler |  | FALSE | FALSE | #VALUE! | asel | none
77613 | FALSE | 61.74 |  | 061740_TE_SS_filler |  | FALSE | FALSE | #VALUE! | lsel | all
77614 | FALSE | 61.74 |  | 061740_TE_SS_filler |  | FALSE | FALSE | #VALUE! | csys | 0
77615 | FALSE | 61.74 |  | 061740_TE_SS_filler |  | FALSE | FALSE | #VALUE! | a | 49041 | 49044 | 50033 | 50030
77616 | FALSE | 61.74 |  | 061740_TE_SS_filler |  | FALSE | FALSE | #VALUE! | aatt |  |  | 32 | 1050 | 869
77617 | FALSE | 61.74 |  | 061740_TE_SS_filler |  | FALSE | FALSE | #VALUE! | asel | none
77618 | FALSE | 61.74 |  | 061740_TE_SS_filler |  | FALSE | FALSE | #VALUE! | lsel | all
77619 | FALSE | 61.74 |  | 061740_TE_SS_filler |  | FALSE | FALSE | #VALUE! | csys | 0
77620 | FALSE | 61.74 |  | 061740_TE_SS_filler |  | FALSE | FALSE | #VALUE! | a | 49044 | 49058 | 50048 | 50033
77621 | FALSE | 61.74 |  | 061740_TE_SS_filler |  | FALSE | FALSE | #VALUE! | aatt |  |  | 32 | 1050 | 867
77622 | FALSE | 61.74 |  | 061740_TE_SS_filler |  | FALSE | FALSE | #VALUE! | asel | none
77623 | FALSE | 61.74 |  | 061740_TE_SS_filler |  | FALSE | FALSE | #VALUE! | lsel | all
77624 | FALSE | 61.74 |  | 061740_TE_SS_filler |  | FALSE | FALSE | #VALUE! | csys | 0
77625 | FALSE | 61.74 |  | 061740_TE_SS_filler |  | FALSE | FALSE | #VALUE! | a | 49058 | 49072 | 50063 | 50048
77626 | FALSE | 61.74 |  | 061740_TE_SS_filler |  | FALSE | FALSE | #VALUE! | aatt |  |  | 32 | 1050 | 873
77627 | FALSE | 61.74 |  | 061740_TE_SS_filler |  | FALSE | FALSE | #VALUE! | asel | none
77628 | FALSE | 61.74 |  | 061740_TE_SS_filler |  | FALSE | FALSE | #VALUE! | lsel | all
77629 | FALSE | 61.74 |  | 061740_TE_SS_filler |  | FALSE | FALSE | #VALUE! | csys | 0
77630 | FALSE | 61.74 |  | 061740_TE_SS_filler |  | FALSE | FALSE | #VALUE! | a | 49072 | 49075 | 50066 | 50063
77631 | FALSE | 61.74 |  | 061740_TE_SS_filler |  | FALSE | FALSE | #VALUE! | aatt |  |  | 32 | 1050 | 870
77632 | FALSE | 61.74 |  | 061740_TE_SS_filler |  | FALSE | FALSE | #VALUE! | asel | none
77633 | FALSE | 61.74 |  | 061740_TE_SS_filler |  | FALSE | FALSE | #VALUE! | lsel | all
77634 | FALSE | 61.74 |  | 061740_TE_SS_filler |  | FALSE | FALSE | #VALUE! | csys | 0
77635 | FALSE | 61.74 |  | 061740_TE_SS_filler |  | FALSE | FALSE | #VALUE! | a | 49075 | 49078 | 50069 | 50066
77636 | FALSE | 61.74 |  | 061740_TE_SS_filler |  | FALSE | FALSE | #VALUE! | aatt |  |  | 32 | 1050 | 880
77637 | FALSE | 61.74 |  | 061740_TE_SS_filler |  | FALSE | FALSE | #VALUE! | asel | none
77638 | FALSE | 61.74 |  | 061740_TE_SS_filler |  | FALSE | FALSE | #VALUE! | lsel | all
77639 | FALSE | 61.74 |  | 061740_TE_SS_filler |  | FALSE | FALSE | #VALUE! | csys | 0
77640 | FALSE | 61.74 |  | 061740_TE_SS_filler |  | FALSE | FALSE | #VALUE! | a | 49078 | 49089 | 50080 | 50069
77641 | FALSE | 61.74 |  | 061740_TE_SS_filler |  | FALSE | FALSE | #VALUE! | aatt |  |  | 32 | 1050 | 878
77642 | FALSE | 61.74 |  | 061740_TE_SS_filler |  | FALSE | FALSE | #VALUE! | asel | none
77643 | FALSE | 61.74 |  | 061740_TE_SS_filler |  | FALSE | FALSE | #VALUE! | lsel | all
77644 | FALSE | 61.74 |  | 061740_TE_SS_filler |  | FALSE | FALSE | #VALUE! | csys | 0
77645 | FALSE | 61.74 |  | 061740_TE_SS_filler |  | FALSE | FALSE | #VALUE! | a | 49089 | 49092 | 50083 | 50080
77646 | FALSE | 61.74 |  | 061740_TE_SS_filler |  | FALSE | FALSE | #VALUE! | aatt |  |  | 32 | 1050 | 871
77647 | FALSE | 61.74 |  | 061740_TE_SS_filler |  | FALSE | FALSE | #VALUE! | asel | none
77648 | FALSE | 61.74 |  | 061740_TE_SS_filler |  | FALSE | FALSE | #VALUE! | lsel | all
77649 | FALSE | 61.74 |  | 061740_TE_SS_filler |  | FALSE | FALSE | #VALUE! | csys | 0
77650 | FALSE | 61.74 |  | 061740_TE_SS_filler |  | FALSE | FALSE | #VALUE! | a | 49092 | 49099 | 50089 | 50083
77651 | FALSE | 61.74 |  | 061740_TE_SS_filler |  | FALSE | FALSE | #VALUE! | aatt |  |  | 32 | 1050 | 882
77652 | FALSE | 61.74 |  | 061740_TE_SS_filler |  | FALSE | FALSE | #VALUE! | asel | none
77653 | FALSE | 61.74 |  | 061740_TE_SS_filler |  | FALSE | FALSE | #VALUE! | lsel | all
77654 | FALSE | 61.74 |  | 061740_TE_SS_filler |  | FALSE | FALSE | #VALUE! | csys | 0
77655 | FALSE | 61.74 |  | 061740_TE_SS_filler |  | FALSE | FALSE | #VALUE! | a | 49099 | 49114 | 50094 | 50089
77656 | FALSE | 61.74 |  | 061740_TE_SS_filler |  | FALSE | FALSE | #VALUE! | aatt |  |  | 32 | 1050 | 874
77657 | FALSE | 61.74 |  | 061740_TE_SS_filler |  | FALSE | FALSE | #VALUE! | asel | none
77658 | FALSE | 61.74 |  | 061740_TE_SS_filler |  | FALSE | FALSE | #VALUE! | lsel | all
77659 | FALSE | 61.74 |  | 061740_TE_SS_filler |  | FALSE | FALSE | #VALUE! | csys | 0
77660 | FALSE | 61.74 |  | 061740_TE_SS_filler |  | FALSE | FALSE | #VALUE! | csys | 1
77661 | FALSE | 61.74 |  | 061740_TE_SS_filler |  | FALSE | FALSE | #VALUE! | a | 49114 | 49001 | 50001 | 50094
77662 | FALSE | 61.74 |  | 061740_TE_SS_filler |  | FALSE | FALSE | #VALUE! | aatt |  |  | 32 | 1050 | 872
77663 | FALSE | 61.74 |  | 061740_TE_SS_filler |  | FALSE | FALSE | #VALUE!
77664 | FALSE | 61.74 |  | 061740_TE_SS_filler |  | FALSE | FALSE | #VALUE! | asel | none
77665 | FALSE | 61.74 |  | 061740_TE_SS_filler |  | FALSE | FALSE | #VALUE! | lsel | all
77666 | FALSE | 61.74 |  | 061740_TE_SS_filler |  | FALSE | FALSE | #VALUE! | csys | 0
77667 | FALSE | 61.74 |  | 061740_TE_SS_filler |  | FALSE | FALSE | #VALUE! | csys | 1
77668 | FALSE | 61.74 |  | 061740_TE_SS_filler |  | FALSE | FALSE | #VALUE! | a | 50001 | 50002 | 51002 | 51001
77669 | FALSE | 61.74 |  | 061740_TE_SS_filler |  | FALSE | FALSE | #VALUE! | aatt |  |  | 32 | 1051 | 884
77670 | FALSE | 61.74 |  | 061740_TE_SS_filler |  | FALSE | FALSE | #VALUE! | asel | none
77671 | FALSE | 61.74 |  | 061740_TE_SS_filler |  | FALSE | FALSE | #VALUE! | lsel | all
77672 | FALSE | 61.74 |  | 061740_TE_SS_filler |  | FALSE | FALSE | #VALUE! | csys | 0
77673 | FALSE | 61.74 |  | 061740_TE_SS_filler |  | FALSE | FALSE | #VALUE! | a | 50002 | 50007 | 51007 | 51002
77674 | FALSE | 61.74 |  | 061740_TE_SS_filler |  | FALSE | FALSE | #VALUE! | aatt |  |  | 32 | 1051 | 886
77675 | FALSE | 61.74 |  | 061740_TE_SS_filler |  | FALSE | FALSE | #VALUE! | asel | none
77676 | FALSE | 61.74 |  | 061740_TE_SS_filler |  | FALSE | FALSE | #VALUE! | lsel | all
77677 | FALSE | 61.74 |  | 061740_TE_SS_filler |  | FALSE | FALSE | #VALUE! | csys | 0
77678 | FALSE | 61.74 |  | 061740_TE_SS_filler |  | FALSE | FALSE | #VALUE! | a | 50007 | 50013 | 51013 | 51007
77679 | FALSE | 61.74 |  | 061740_TE_SS_filler |  | FALSE | FALSE | #VALUE! | aatt |  |  | 32 | 1051 | 899
77680 | FALSE | 61.74 |  | 061740_TE_SS_filler |  | FALSE | FALSE | #VALUE! | asel | none
77681 | FALSE | 61.74 |  | 061740_TE_SS_filler |  | FALSE | FALSE | #VALUE! | lsel | all
77682 | FALSE | 61.74 |  | 061740_TE_SS_filler |  | FALSE | FALSE | #VALUE! | csys | 0
77683 | FALSE | 61.74 |  | 061740_TE_SS_filler |  | FALSE | FALSE | #VALUE! | a | 50013 | 50016 | 51016 | 51013
77684 | FALSE | 61.74 |  | 061740_TE_SS_filler |  | FALSE | FALSE | #VALUE! | aatt |  |  | 32 | 1051 | 895
77685 | FALSE | 61.74 |  | 061740_TE_SS_filler |  | FALSE | FALSE | #VALUE! | asel | none
77686 | FALSE | 61.74 |  | 061740_TE_SS_filler |  | FALSE | FALSE | #VALUE! | lsel | all
77687 | FALSE | 61.74 |  | 061740_TE_SS_filler |  | FALSE | FALSE | #VALUE! | csys | 0
77688 | FALSE | 61.74 |  | 061740_TE_SS_filler |  | FALSE | FALSE | #VALUE! | a | 50016 | 50027 | 51027 | 51016
77689 | FALSE | 61.74 |  | 061740_TE_SS_filler |  | FALSE | FALSE | #VALUE! | aatt |  |  | 32 | 1051 | 897
77690 | FALSE | 61.74 |  | 061740_TE_SS_filler |  | FALSE | FALSE | #VALUE! | asel | none
77691 | FALSE | 61.74 |  | 061740_TE_SS_filler |  | FALSE | FALSE | #VALUE! | lsel | all
77692 | FALSE | 61.74 |  | 061740_TE_SS_filler |  | FALSE | FALSE | #VALUE! | csys | 0
77693 | FALSE | 61.74 |  | 061740_TE_SS_filler |  | FALSE | FALSE | #VALUE! | a | 50027 | 50030 | 51030 | 51027
77694 | FALSE | 61.74 |  | 061740_TE_SS_filler |  | FALSE | FALSE | #VALUE! | aatt |  |  | 32 | 1051 | 883
77695 | FALSE | 61.74 |  | 061740_TE_SS_filler |  | FALSE | FALSE | #VALUE! | asel | none
77696 | FALSE | 61.74 |  | 061740_TE_SS_filler |  | FALSE | FALSE | #VALUE! | lsel | all
77697 | FALSE | 61.74 |  | 061740_TE_SS_filler |  | FALSE | FALSE | #VALUE! | csys | 0
77698 | FALSE | 61.74 |  | 061740_TE_SS_filler |  | FALSE | FALSE | #VALUE! | a | 50030 | 50033 | 51034 | 51030
77699 | FALSE | 61.74 |  | 061740_TE_SS_filler |  | FALSE | FALSE | #VALUE! | aatt |  |  | 32 | 1051 | 887
77700 | FALSE | 61.74 |  | 061740_TE_SS_filler |  | FALSE | FALSE | #VALUE! | asel | none
77701 | FALSE | 61.74 |  | 061740_TE_SS_filler |  | FALSE | FALSE | #VALUE! | lsel | all
77702 | FALSE | 61.74 |  | 061740_TE_SS_filler |  | FALSE | FALSE | #VALUE! | csys | 0
77703 | FALSE | 61.74 |  | 061740_TE_SS_filler |  | FALSE | FALSE | #VALUE! | a | 50033 | 50048 | 51048 | 51034
77704 | FALSE | 61.74 |  | 061740_TE_SS_filler |  | FALSE | FALSE | #VALUE! | aatt |  |  | 32 | 1051 | 885
77705 | FALSE | 61.74 |  | 061740_TE_SS_filler |  | FALSE | FALSE | #VALUE! | asel | none
77706 | FALSE | 61.74 |  | 061740_TE_SS_filler |  | FALSE | FALSE | #VALUE! | lsel | all
77707 | FALSE | 61.74 |  | 061740_TE_SS_filler |  | FALSE | FALSE | #VALUE! | csys | 0
77708 | FALSE | 61.74 |  | 061740_TE_SS_filler |  | FALSE | FALSE | #VALUE! | a | 50048 | 50063 | 51062 | 51048
77709 | FALSE | 61.74 |  | 061740_TE_SS_filler |  | FALSE | FALSE | #VALUE! | aatt |  |  | 32 | 1051 | 891
77710 | FALSE | 61.74 |  | 061740_TE_SS_filler |  | FALSE | FALSE | #VALUE! | asel | none
77711 | FALSE | 61.74 |  | 061740_TE_SS_filler |  | FALSE | FALSE | #VALUE! | lsel | all
77712 | FALSE | 61.74 |  | 061740_TE_SS_filler |  | FALSE | FALSE | #VALUE! | csys | 0
77713 | FALSE | 61.74 |  | 061740_TE_SS_filler |  | FALSE | FALSE | #VALUE! | a | 50063 | 50066 | 51066 | 51062
77714 | FALSE | 61.74 |  | 061740_TE_SS_filler |  | FALSE | FALSE | #VALUE! | aatt |  |  | 32 | 1051 | 888
77715 | FALSE | 61.74 |  | 061740_TE_SS_filler |  | FALSE | FALSE | #VALUE! | asel | none
77716 | FALSE | 61.74 |  | 061740_TE_SS_filler |  | FALSE | FALSE | #VALUE! | lsel | all
77717 | FALSE | 61.74 |  | 061740_TE_SS_filler |  | FALSE | FALSE | #VALUE! | csys | 0
77718 | FALSE | 61.74 |  | 061740_TE_SS_filler |  | FALSE | FALSE | #VALUE! | a | 50066 | 50069 | 51069 | 51066
77719 | FALSE | 61.74 |  | 061740_TE_SS_filler |  | FALSE | FALSE | #VALUE! | aatt |  |  | 32 | 1051 | 898
77720 | FALSE | 61.74 |  | 061740_TE_SS_filler |  | FALSE | FALSE | #VALUE! | asel | none
77721 | FALSE | 61.74 |  | 061740_TE_SS_filler |  | FALSE | FALSE | #VALUE! | lsel | all
77722 | FALSE | 61.74 |  | 061740_TE_SS_filler |  | FALSE | FALSE | #VALUE! | csys | 0
77723 | FALSE | 61.74 |  | 061740_TE_SS_filler |  | FALSE | FALSE | #VALUE! | a | 50069 | 50080 | 51080 | 51069
77724 | FALSE | 61.74 |  | 061740_TE_SS_filler |  | FALSE | FALSE | #VALUE! | aatt |  |  | 32 | 1051 | 896
77725 | FALSE | 61.74 |  | 061740_TE_SS_filler |  | FALSE | FALSE | #VALUE! | asel | none
77726 | FALSE | 61.74 |  | 061740_TE_SS_filler |  | FALSE | FALSE | #VALUE! | lsel | all
77727 | FALSE | 61.74 |  | 061740_TE_SS_filler |  | FALSE | FALSE | #VALUE! | csys | 0
77728 | FALSE | 61.74 |  | 061740_TE_SS_filler |  | FALSE | FALSE | #VALUE! | a | 50080 | 50083 | 51083 | 51080
77729 | FALSE | 61.74 |  | 061740_TE_SS_filler |  | FALSE | FALSE | #VALUE! | aatt |  |  | 32 | 1051 | 889
77730 | FALSE | 61.74 |  | 061740_TE_SS_filler |  | FALSE | FALSE | #VALUE! | asel | none
77731 | FALSE | 61.74 |  | 061740_TE_SS_filler |  | FALSE | FALSE | #VALUE! | lsel | all
77732 | FALSE | 61.74 |  | 061740_TE_SS_filler |  | FALSE | FALSE | #VALUE! | csys | 0
77733 | FALSE | 61.74 |  | 061740_TE_SS_filler |  | FALSE | FALSE | #VALUE! | a | 50083 | 50089 | 51089 | 51083
77734 | FALSE | 61.74 |  | 061740_TE_SS_filler |  | FALSE | FALSE | #VALUE! | aatt |  |  | 32 | 1051 | 900
77735 | FALSE | 61.74 |  | 061740_TE_SS_filler |  | FALSE | FALSE | #VALUE! | asel | none
77736 | FALSE | 61.74 |  | 061740_TE_SS_filler |  | FALSE | FALSE | #VALUE! | lsel | all
77737 | FALSE | 61.74 |  | 061740_TE_SS_filler |  | FALSE | FALSE | #VALUE! | csys | 0
77738 | FALSE | 61.74 |  | 061740_TE_SS_filler |  | FALSE | FALSE | #VALUE! | a | 50089 | 50094 | 51094 | 51089
77739 | FALSE | 61.74 |  | 061740_TE_SS_filler |  | FALSE | FALSE | #VALUE! | aatt |  |  | 32 | 1051 | 892
77740 | FALSE | 61.74 |  | 061740_TE_SS_filler |  | FALSE | FALSE | #VALUE! | asel | none
77741 | FALSE | 61.74 |  | 061740_TE_SS_filler |  | FALSE | FALSE | #VALUE! | lsel | all
77742 | FALSE | 61.74 |  | 061740_TE_SS_filler |  | FALSE | FALSE | #VALUE! | csys | 0
77743 | FALSE | 61.74 |  | 061740_TE_SS_filler |  | FALSE | FALSE | #VALUE! | csys | 1
77744 | FALSE | 61.74 |  | 061740_TE_SS_filler |  | FALSE | FALSE | #VALUE! | a | 50094 | 50001 | 51001 | 51094
77745 | FALSE | 61.74 |  | 061740_TE_SS_filler |  | FALSE | FALSE | #VALUE! | aatt |  |  | 32 | 1051 | 890
77746 | FALSE | 61.74 |  | 061740_TE_SS_filler |  | FALSE | FALSE | #VALUE!
77747 | FALSE | 61.74 |  | 061740_TE_SS_filler |  | FALSE | FALSE | #VALUE! | asel | none
77748 | FALSE | 61.74 |  | 061740_TE_SS_filler |  | FALSE | FALSE | #VALUE! | lsel | all
77749 | FALSE | 61.74 |  | 061740_TE_SS_filler |  | FALSE | FALSE | #VALUE! | csys | 0
77750 | FALSE | 61.74 |  | 061740_TE_SS_filler |  | FALSE | FALSE | #VALUE! | csys | 1
77751 | FALSE | 61.74 |  | 061740_TE_SS_filler |  | FALSE | FALSE | #VALUE! | a | 51001 | 51002 | 52002 | 52001
77752 | FALSE | 61.74 |  | 061740_TE_SS_filler |  | FALSE | FALSE | #VALUE! | aatt |  |  | 32 | 1052 | 902
77753 | FALSE | 61.74 |  | 061740_TE_SS_filler |  | FALSE | FALSE | #VALUE! | asel | none
77754 | FALSE | 61.74 |  | 061740_TE_SS_filler |  | FALSE | FALSE | #VALUE! | lsel | all
77755 | FALSE | 61.74 |  | 061740_TE_SS_filler |  | FALSE | FALSE | #VALUE! | csys | 0
77756 | FALSE | 61.74 |  | 061740_TE_SS_filler |  | FALSE | FALSE | #VALUE! | a | 51002 | 51007 | 52016 | 52002
77757 | FALSE | 61.74 |  | 061740_TE_SS_filler |  | FALSE | FALSE | #VALUE! | aatt |  |  | 32 | 1052 | 904
77758 | FALSE | 61.74 |  | 061740_TE_SS_filler |  | FALSE | FALSE | #VALUE! | asel | none
77759 | FALSE | 61.74 |  | 061740_TE_SS_filler |  | FALSE | FALSE | #VALUE! | lsel | all
77760 | FALSE | 61.74 |  | 061740_TE_SS_filler |  | FALSE | FALSE | #VALUE! | csys | 0
77761 | FALSE | 61.74 |  | 061740_TE_SS_filler |  | FALSE | FALSE | #VALUE! | a | 51007 | 51013 | 52024 | 52016
77762 | FALSE | 61.74 |  | 061740_TE_SS_filler |  | FALSE | FALSE | #VALUE! | aatt |  |  | 32 | 1052 | 917
77763 | FALSE | 61.74 |  | 061740_TE_SS_filler |  | FALSE | FALSE | #VALUE! | asel | none
77764 | FALSE | 61.74 |  | 061740_TE_SS_filler |  | FALSE | FALSE | #VALUE! | lsel | all
77765 | FALSE | 61.74 |  | 061740_TE_SS_filler |  | FALSE | FALSE | #VALUE! | csys | 0
77766 | FALSE | 61.74 |  | 061740_TE_SS_filler |  | FALSE | FALSE | #VALUE! | a | 51013 | 51016 | 52027 | 52024
77767 | FALSE | 61.74 |  | 061740_TE_SS_filler |  | FALSE | FALSE | #VALUE! | aatt |  |  | 32 | 1052 | 913
77768 | FALSE | 61.74 |  | 061740_TE_SS_filler |  | FALSE | FALSE | #VALUE! | asel | none
77769 | FALSE | 61.74 |  | 061740_TE_SS_filler |  | FALSE | FALSE | #VALUE! | lsel | all
77770 | FALSE | 61.74 |  | 061740_TE_SS_filler |  | FALSE | FALSE | #VALUE! | csys | 0
77771 | FALSE | 61.74 |  | 061740_TE_SS_filler |  | FALSE | FALSE | #VALUE! | a | 51016 | 51027 | 52039 | 52027
77772 | FALSE | 61.74 |  | 061740_TE_SS_filler |  | FALSE | FALSE | #VALUE! | aatt |  |  | 32 | 1052 | 915
77773 | FALSE | 61.74 |  | 061740_TE_SS_filler |  | FALSE | FALSE | #VALUE! | asel | none
77774 | FALSE | 61.74 |  | 061740_TE_SS_filler |  | FALSE | FALSE | #VALUE! | lsel | all
77775 | FALSE | 61.74 |  | 061740_TE_SS_filler |  | FALSE | FALSE | #VALUE! | csys | 0
77776 | FALSE | 61.74 |  | 061740_TE_SS_filler |  | FALSE | FALSE | #VALUE! | a | 51027 | 51030 | 52042 | 52039
77777 | FALSE | 61.74 |  | 061740_TE_SS_filler |  | FALSE | FALSE | #VALUE! | aatt |  |  | 32 | 1052 | 901
77778 | FALSE | 61.74 |  | 061740_TE_SS_filler |  | FALSE | FALSE | #VALUE! | asel | none
77779 | FALSE | 61.74 |  | 061740_TE_SS_filler |  | FALSE | FALSE | #VALUE! | lsel | all
77780 | FALSE | 61.74 |  | 061740_TE_SS_filler |  | FALSE | FALSE | #VALUE! | csys | 0
77781 | FALSE | 61.74 |  | 061740_TE_SS_filler |  | FALSE | FALSE | #VALUE! | a | 51030 | 51034 | 52047 | 52042
77782 | FALSE | 61.74 |  | 061740_TE_SS_filler |  | FALSE | FALSE | #VALUE! | aatt |  |  | 32 | 1052 | 905
77783 | FALSE | 61.74 |  | 061740_TE_SS_filler |  | FALSE | FALSE | #VALUE! | asel | none
77784 | FALSE | 61.74 |  | 061740_TE_SS_filler |  | FALSE | FALSE | #VALUE! | lsel | all
77785 | FALSE | 61.74 |  | 061740_TE_SS_filler |  | FALSE | FALSE | #VALUE! | csys | 0
77786 | FALSE | 61.74 |  | 061740_TE_SS_filler |  | FALSE | FALSE | #VALUE! | a | 51034 | 51048 | 52058 | 52047
77787 | FALSE | 61.74 |  | 061740_TE_SS_filler |  | FALSE | FALSE | #VALUE! | aatt |  |  | 32 | 1052 | 903
77788 | FALSE | 61.74 |  | 061740_TE_SS_filler |  | FALSE | FALSE | #VALUE! | asel | none
77789 | FALSE | 61.74 |  | 061740_TE_SS_filler |  | FALSE | FALSE | #VALUE! | lsel | all
77790 | FALSE | 61.74 |  | 061740_TE_SS_filler |  | FALSE | FALSE | #VALUE! | csys | 0
77791 | FALSE | 61.74 |  | 061740_TE_SS_filler |  | FALSE | FALSE | #VALUE! | a | 51048 | 51062 | 52069 | 52058
77792 | FALSE | 61.74 |  | 061740_TE_SS_filler |  | FALSE | FALSE | #VALUE! | aatt |  |  | 32 | 1052 | 909
77793 | FALSE | 61.74 |  | 061740_TE_SS_filler |  | FALSE | FALSE | #VALUE! | asel | none
77794 | FALSE | 61.74 |  | 061740_TE_SS_filler |  | FALSE | FALSE | #VALUE! | lsel | all
77795 | FALSE | 61.74 |  | 061740_TE_SS_filler |  | FALSE | FALSE | #VALUE! | csys | 0
77796 | FALSE | 61.74 |  | 061740_TE_SS_filler |  | FALSE | FALSE | #VALUE! | a | 51062 | 51066 | 52074 | 52069
77797 | FALSE | 61.74 |  | 061740_TE_SS_filler |  | FALSE | FALSE | #VALUE! | aatt |  |  | 32 | 1052 | 906
77798 | FALSE | 61.74 |  | 061740_TE_SS_filler |  | FALSE | FALSE | #VALUE! | asel | none
77799 | FALSE | 61.74 |  | 061740_TE_SS_filler |  | FALSE | FALSE | #VALUE! | lsel | all
77800 | FALSE | 61.74 |  | 061740_TE_SS_filler |  | FALSE | FALSE | #VALUE! | csys | 0
77801 | FALSE | 61.74 |  | 061740_TE_SS_filler |  | FALSE | FALSE | #VALUE! | a | 51066 | 51069 | 52077 | 52074
77802 | FALSE | 61.74 |  | 061740_TE_SS_filler |  | FALSE | FALSE | #VALUE! | aatt |  |  | 32 | 1052 | 916
77803 | FALSE | 61.74 |  | 061740_TE_SS_filler |  | FALSE | FALSE | #VALUE! | asel | none
77804 | FALSE | 61.74 |  | 061740_TE_SS_filler |  | FALSE | FALSE | #VALUE! | lsel | all
77805 | FALSE | 61.74 |  | 061740_TE_SS_filler |  | FALSE | FALSE | #VALUE! | csys | 0
77806 | FALSE | 61.74 |  | 061740_TE_SS_filler |  | FALSE | FALSE | #VALUE! | a | 51069 | 51080 | 52089 | 52077
77807 | FALSE | 61.74 |  | 061740_TE_SS_filler |  | FALSE | FALSE | #VALUE! | aatt |  |  | 32 | 1052 | 914
77808 | FALSE | 61.74 |  | 061740_TE_SS_filler |  | FALSE | FALSE | #VALUE! | asel | none
77809 | FALSE | 61.74 |  | 061740_TE_SS_filler |  | FALSE | FALSE | #VALUE! | lsel | all
77810 | FALSE | 61.74 |  | 061740_TE_SS_filler |  | FALSE | FALSE | #VALUE! | csys | 0
77811 | FALSE | 61.74 |  | 061740_TE_SS_filler |  | FALSE | FALSE | #VALUE! | a | 51080 | 51083 | 52092 | 52089
77812 | FALSE | 61.74 |  | 061740_TE_SS_filler |  | FALSE | FALSE | #VALUE! | aatt |  |  | 32 | 1052 | 907
77813 | FALSE | 61.74 |  | 061740_TE_SS_filler |  | FALSE | FALSE | #VALUE! | asel | none
77814 | FALSE | 61.74 |  | 061740_TE_SS_filler |  | FALSE | FALSE | #VALUE! | lsel | all
77815 | FALSE | 61.74 |  | 061740_TE_SS_filler |  | FALSE | FALSE | #VALUE! | csys | 0
77816 | FALSE | 61.74 |  | 061740_TE_SS_filler |  | FALSE | FALSE | #VALUE! | a | 51083 | 51089 | 52101 | 52092
77817 | FALSE | 61.74 |  | 061740_TE_SS_filler |  | FALSE | FALSE | #VALUE! | aatt |  |  | 32 | 1052 | 918
77818 | FALSE | 61.74 |  | 061740_TE_SS_filler |  | FALSE | FALSE | #VALUE! | asel | none
77819 | FALSE | 61.74 |  | 061740_TE_SS_filler |  | FALSE | FALSE | #VALUE! | lsel | all
77820 | FALSE | 61.74 |  | 061740_TE_SS_filler |  | FALSE | FALSE | #VALUE! | csys | 0
77821 | FALSE | 61.74 |  | 061740_TE_SS_filler |  | FALSE | FALSE | #VALUE! | a | 51089 | 51094 | 52114 | 52101
77822 | FALSE | 61.74 |  | 061740_TE_SS_filler |  | FALSE | FALSE | #VALUE! | aatt |  |  | 32 | 1052 | 910
77823 | FALSE | 61.74 |  | 061740_TE_SS_filler |  | FALSE | FALSE | #VALUE! | asel | none
77824 | FALSE | 61.74 |  | 061740_TE_SS_filler |  | FALSE | FALSE | #VALUE! | lsel | all
77825 | FALSE | 61.74 |  | 061740_TE_SS_filler |  | FALSE | FALSE | #VALUE! | csys | 0
77826 | FALSE | 61.74 |  | 061740_TE_SS_filler |  | FALSE | FALSE | #VALUE! | csys | 1
77827 | FALSE | 61.74 |  | 061740_TE_SS_filler |  | FALSE | FALSE | #VALUE! | a | 51094 | 51001 | 52001 | 52114
77828 | FALSE | 61.74 |  | 061740_TE_SS_filler |  | FALSE | FALSE | #VALUE! | aatt |  |  | 32 | 1052 | 908
77829 | FALSE | 61.74 |  | 061740_TE_SS_filler |  | FALSE | FALSE | #VALUE!
77830 | FALSE | 61.74 |  | 061740_TE_SS_filler |  | FALSE | FALSE | #VALUE! | asel | none
77831 | FALSE | 61.74 |  | 061740_TE_SS_filler |  | FALSE | FALSE | #VALUE! | lsel | all
77832 | FALSE | 61.74 |  | 061740_TE_SS_filler |  | FALSE | FALSE | #VALUE! | csys | 0
77833 | FALSE | 61.74 |  | 061740_TE_SS_filler |  | FALSE | FALSE | #VALUE! | csys | 1
77834 | FALSE | 61.74 |  | 061740_TE_SS_filler |  | FALSE | FALSE | #VALUE! | a | 52001 | 52002 | 53002 | 53001
77835 | FALSE | 61.74 |  | 061740_TE_SS_filler |  | FALSE | FALSE | #VALUE! | aatt |  |  | 32 | 1053 | 920
77836 | FALSE | 61.74 |  | 061740_TE_SS_filler |  | FALSE | FALSE | #VALUE! | asel | none
77837 | FALSE | 61.74 |  | 061740_TE_SS_filler |  | FALSE | FALSE | #VALUE! | lsel | all
77838 | FALSE | 61.74 |  | 061740_TE_SS_filler |  | FALSE | FALSE | #VALUE! | csys | 0
77839 | FALSE | 61.74 |  | 061740_TE_SS_filler |  | FALSE | FALSE | #VALUE! | a | 52002 | 52016 | 53006 | 53002
77840 | FALSE | 61.74 |  | 061740_TE_SS_filler |  | FALSE | FALSE | #VALUE! | aatt |  |  | 32 | 1053 | 922
77841 | FALSE | 61.74 |  | 061740_TE_SS_filler |  | FALSE | FALSE | #VALUE! | asel | none
77842 | FALSE | 61.74 |  | 061740_TE_SS_filler |  | FALSE | FALSE | #VALUE! | lsel | all
77843 | FALSE | 61.74 |  | 061740_TE_SS_filler |  | FALSE | FALSE | #VALUE! | csys | 0
77844 | FALSE | 61.74 |  | 061740_TE_SS_filler |  | FALSE | FALSE | #VALUE! | a | 52016 | 52024 | 53013 | 53006
77845 | FALSE | 61.74 |  | 061740_TE_SS_filler |  | FALSE | FALSE | #VALUE! | aatt |  |  | 32 | 1053 | 935
77846 | FALSE | 61.74 |  | 061740_TE_SS_filler |  | FALSE | FALSE | #VALUE! | asel | none
77847 | FALSE | 61.74 |  | 061740_TE_SS_filler |  | FALSE | FALSE | #VALUE! | lsel | all
77848 | FALSE | 61.74 |  | 061740_TE_SS_filler |  | FALSE | FALSE | #VALUE! | csys | 0
77849 | FALSE | 61.74 |  | 061740_TE_SS_filler |  | FALSE | FALSE | #VALUE! | a | 52024 | 52027 | 53015 | 53013
77850 | FALSE | 61.74 |  | 061740_TE_SS_filler |  | FALSE | FALSE | #VALUE! | aatt |  |  | 32 | 1053 | 931
77851 | FALSE | 61.74 |  | 061740_TE_SS_filler |  | FALSE | FALSE | #VALUE! | asel | none
77852 | FALSE | 61.74 |  | 061740_TE_SS_filler |  | FALSE | FALSE | #VALUE! | lsel | all
77853 | FALSE | 61.74 |  | 061740_TE_SS_filler |  | FALSE | FALSE | #VALUE! | csys | 0
77854 | FALSE | 61.74 |  | 061740_TE_SS_filler |  | FALSE | FALSE | #VALUE! | a | 52027 | 52039 | 53027 | 53015
77855 | FALSE | 61.74 |  | 061740_TE_SS_filler |  | FALSE | FALSE | #VALUE! | aatt |  |  | 32 | 1053 | 933
77856 | FALSE | 61.74 |  | 061740_TE_SS_filler |  | FALSE | FALSE | #VALUE! | asel | none
77857 | FALSE | 61.74 |  | 061740_TE_SS_filler |  | FALSE | FALSE | #VALUE! | lsel | all
77858 | FALSE | 61.74 |  | 061740_TE_SS_filler |  | FALSE | FALSE | #VALUE! | csys | 0
77859 | FALSE | 61.74 |  | 061740_TE_SS_filler |  | FALSE | FALSE | #VALUE! | a | 52039 | 52042 | 53031 | 53027
77860 | FALSE | 61.74 |  | 061740_TE_SS_filler |  | FALSE | FALSE | #VALUE! | aatt |  |  | 32 | 1053 | 919
77861 | FALSE | 61.74 |  | 061740_TE_SS_filler |  | FALSE | FALSE | #VALUE! | asel | none
77862 | FALSE | 61.74 |  | 061740_TE_SS_filler |  | FALSE | FALSE | #VALUE! | lsel | all
77863 | FALSE | 61.74 |  | 061740_TE_SS_filler |  | FALSE | FALSE | #VALUE! | csys | 0
77864 | FALSE | 61.74 |  | 061740_TE_SS_filler |  | FALSE | FALSE | #VALUE! | a | 52042 | 52047 | 53037 | 53031
77865 | FALSE | 61.74 |  | 061740_TE_SS_filler |  | FALSE | FALSE | #VALUE! | aatt |  |  | 32 | 1053 | 923
77866 | FALSE | 61.74 |  | 061740_TE_SS_filler |  | FALSE | FALSE | #VALUE! | asel | none
77867 | FALSE | 61.74 |  | 061740_TE_SS_filler |  | FALSE | FALSE | #VALUE! | lsel | all
77868 | FALSE | 61.74 |  | 061740_TE_SS_filler |  | FALSE | FALSE | #VALUE! | csys | 0
77869 | FALSE | 61.74 |  | 061740_TE_SS_filler |  | FALSE | FALSE | #VALUE! | a | 52047 | 52058 | 53048 | 53037
77870 | FALSE | 61.74 |  | 061740_TE_SS_filler |  | FALSE | FALSE | #VALUE! | aatt |  |  | 32 | 1053 | 921
77871 | FALSE | 61.74 |  | 061740_TE_SS_filler |  | FALSE | FALSE | #VALUE! | asel | none
77872 | FALSE | 61.74 |  | 061740_TE_SS_filler |  | FALSE | FALSE | #VALUE! | lsel | all
77873 | FALSE | 61.74 |  | 061740_TE_SS_filler |  | FALSE | FALSE | #VALUE! | csys | 0
77874 | FALSE | 61.74 |  | 061740_TE_SS_filler |  | FALSE | FALSE | #VALUE! | a | 52058 | 52069 | 53059 | 53048
77875 | FALSE | 61.74 |  | 061740_TE_SS_filler |  | FALSE | FALSE | #VALUE! | aatt |  |  | 32 | 1053 | 927
77876 | FALSE | 61.74 |  | 061740_TE_SS_filler |  | FALSE | FALSE | #VALUE! | asel | none
77877 | FALSE | 61.74 |  | 061740_TE_SS_filler |  | FALSE | FALSE | #VALUE! | lsel | all
77878 | FALSE | 61.74 |  | 061740_TE_SS_filler |  | FALSE | FALSE | #VALUE! | csys | 0
77879 | FALSE | 61.74 |  | 061740_TE_SS_filler |  | FALSE | FALSE | #VALUE! | a | 52069 | 52074 | 53065 | 53059
77880 | FALSE | 61.74 |  | 061740_TE_SS_filler |  | FALSE | FALSE | #VALUE! | aatt |  |  | 32 | 1053 | 924
77881 | FALSE | 61.74 |  | 061740_TE_SS_filler |  | FALSE | FALSE | #VALUE! | asel | none
77882 | FALSE | 61.74 |  | 061740_TE_SS_filler |  | FALSE | FALSE | #VALUE! | lsel | all
77883 | FALSE | 61.74 |  | 061740_TE_SS_filler |  | FALSE | FALSE | #VALUE! | csys | 0
77884 | FALSE | 61.74 |  | 061740_TE_SS_filler |  | FALSE | FALSE | #VALUE! | a | 52074 | 52077 | 53069 | 53065
77885 | FALSE | 61.74 |  | 061740_TE_SS_filler |  | FALSE | FALSE | #VALUE! | aatt |  |  | 32 | 1053 | 934
77886 | FALSE | 61.74 |  | 061740_TE_SS_filler |  | FALSE | FALSE | #VALUE! | asel | none
77887 | FALSE | 61.74 |  | 061740_TE_SS_filler |  | FALSE | FALSE | #VALUE! | lsel | all
77888 | FALSE | 61.74 |  | 061740_TE_SS_filler |  | FALSE | FALSE | #VALUE! | csys | 0
77889 | FALSE | 61.74 |  | 061740_TE_SS_filler |  | FALSE | FALSE | #VALUE! | a | 52077 | 52089 | 53081 | 53069
77890 | FALSE | 61.74 |  | 061740_TE_SS_filler |  | FALSE | FALSE | #VALUE! | aatt |  |  | 32 | 1053 | 932
77891 | FALSE | 61.74 |  | 061740_TE_SS_filler |  | FALSE | FALSE | #VALUE! | asel | none
77892 | FALSE | 61.74 |  | 061740_TE_SS_filler |  | FALSE | FALSE | #VALUE! | lsel | all
77893 | FALSE | 61.74 |  | 061740_TE_SS_filler |  | FALSE | FALSE | #VALUE! | csys | 0
77894 | FALSE | 61.74 |  | 061740_TE_SS_filler |  | FALSE | FALSE | #VALUE! | a | 52089 | 52092 | 53083 | 53081
77895 | FALSE | 61.74 |  | 061740_TE_SS_filler |  | FALSE | FALSE | #VALUE! | aatt |  |  | 32 | 1053 | 925
77896 | FALSE | 61.74 |  | 061740_TE_SS_filler |  | FALSE | FALSE | #VALUE! | asel | none
77897 | FALSE | 61.74 |  | 061740_TE_SS_filler |  | FALSE | FALSE | #VALUE! | lsel | all
77898 | FALSE | 61.74 |  | 061740_TE_SS_filler |  | FALSE | FALSE | #VALUE! | csys | 0
77899 | FALSE | 61.74 |  | 061740_TE_SS_filler |  | FALSE | FALSE | #VALUE! | a | 52092 | 52101 | 53090 | 53083
77900 | FALSE | 61.74 |  | 061740_TE_SS_filler |  | FALSE | FALSE | #VALUE! | aatt |  |  | 32 | 1053 | 936
77901 | FALSE | 61.74 |  | 061740_TE_SS_filler |  | FALSE | FALSE | #VALUE! | asel | none
77902 | FALSE | 61.74 |  | 061740_TE_SS_filler |  | FALSE | FALSE | #VALUE! | lsel | all
77903 | FALSE | 61.74 |  | 061740_TE_SS_filler |  | FALSE | FALSE | #VALUE! | csys | 0
77904 | FALSE | 61.74 |  | 061740_TE_SS_filler |  | FALSE | FALSE | #VALUE! | a | 52101 | 52114 | 53094 | 53090
77905 | FALSE | 61.74 |  | 061740_TE_SS_filler |  | FALSE | FALSE | #VALUE! | aatt |  |  | 32 | 1053 | 928
77906 | FALSE | 61.74 |  | 061740_TE_SS_filler |  | FALSE | FALSE | #VALUE! | asel | none
77907 | FALSE | 61.74 |  | 061740_TE_SS_filler |  | FALSE | FALSE | #VALUE! | lsel | all
77908 | FALSE | 61.74 |  | 061740_TE_SS_filler |  | FALSE | FALSE | #VALUE! | csys | 0
77909 | FALSE | 61.74 |  | 061740_TE_SS_filler |  | FALSE | FALSE | #VALUE! | csys | 1
77910 | FALSE | 61.74 |  | 061740_TE_SS_filler |  | FALSE | FALSE | #VALUE! | a | 52114 | 52001 | 53001 | 53094
77911 | FALSE | 61.74 |  | 061740_TE_SS_filler |  | FALSE | FALSE | #VALUE! | aatt |  |  | 32 | 1053 | 926
77912 | FALSE | 61.74 |  | 061740_TE_SS_filler |  | FALSE | FALSE | #VALUE!
77913 | FALSE | 61.74 |  | 061740_TE_SS_filler |  | FALSE | FALSE | #VALUE! | asel | none
77914 | FALSE | 61.74 |  | 061740_TE_SS_filler |  | FALSE | FALSE | #VALUE! | lsel | all
77915 | FALSE | 61.74 |  | 061740_TE_SS_filler |  | FALSE | FALSE | #VALUE! | csys | 0
77916 | FALSE | 61.74 |  | 061740_TE_SS_filler |  | FALSE | FALSE | #VALUE! | csys | 1
77917 | FALSE | 61.74 |  | 061740_TE_SS_filler |  | FALSE | FALSE | #VALUE! | a | 53001 | 53002 | 54002 | 54001
77918 | FALSE | 61.74 |  | 061740_TE_SS_filler |  | FALSE | FALSE | #VALUE! | aatt |  |  | 32 | 1054 | 938
77919 | FALSE | 61.74 |  | 061740_TE_SS_filler |  | FALSE | FALSE | #VALUE! | asel | none
77920 | FALSE | 61.74 |  | 061740_TE_SS_filler |  | FALSE | FALSE | #VALUE! | lsel | all
77921 | FALSE | 61.74 |  | 061740_TE_SS_filler |  | FALSE | FALSE | #VALUE! | csys | 0
77922 | FALSE | 61.74 |  | 061740_TE_SS_filler |  | FALSE | FALSE | #VALUE! | a | 53002 | 53006 | 54015 | 54002
77923 | FALSE | 61.74 |  | 061740_TE_SS_filler |  | FALSE | FALSE | #VALUE! | aatt |  |  | 32 | 1054 | 940
77924 | FALSE | 61.74 |  | 061740_TE_SS_filler |  | FALSE | FALSE | #VALUE! | asel | none
77925 | FALSE | 61.74 |  | 061740_TE_SS_filler |  | FALSE | FALSE | #VALUE! | lsel | all
77926 | FALSE | 61.74 |  | 061740_TE_SS_filler |  | FALSE | FALSE | #VALUE! | csys | 0
77927 | FALSE | 61.74 |  | 061740_TE_SS_filler |  | FALSE | FALSE | #VALUE! | a | 53006 | 53013 | 54023 | 54015
77928 | FALSE | 61.74 |  | 061740_TE_SS_filler |  | FALSE | FALSE | #VALUE! | aatt |  |  | 32 | 1054 | 953
77929 | FALSE | 61.74 |  | 061740_TE_SS_filler |  | FALSE | FALSE | #VALUE! | asel | none
77930 | FALSE | 61.74 |  | 061740_TE_SS_filler |  | FALSE | FALSE | #VALUE! | lsel | all
77931 | FALSE | 61.74 |  | 061740_TE_SS_filler |  | FALSE | FALSE | #VALUE! | csys | 0
77932 | FALSE | 61.74 |  | 061740_TE_SS_filler |  | FALSE | FALSE | #VALUE! | a | 53013 | 53015 | 54026 | 54023
77933 | FALSE | 61.74 |  | 061740_TE_SS_filler |  | FALSE | FALSE | #VALUE! | aatt |  |  | 32 | 1054 | 949
77934 | FALSE | 61.74 |  | 061740_TE_SS_filler |  | FALSE | FALSE | #VALUE! | asel | none
77935 | FALSE | 61.74 |  | 061740_TE_SS_filler |  | FALSE | FALSE | #VALUE! | lsel | all
77936 | FALSE | 61.74 |  | 061740_TE_SS_filler |  | FALSE | FALSE | #VALUE! | csys | 0
77937 | FALSE | 61.74 |  | 061740_TE_SS_filler |  | FALSE | FALSE | #VALUE! | a | 53015 | 53027 | 54039 | 54026
77938 | FALSE | 61.74 |  | 061740_TE_SS_filler |  | FALSE | FALSE | #VALUE! | aatt |  |  | 32 | 1054 | 951
77939 | FALSE | 61.74 |  | 061740_TE_SS_filler |  | FALSE | FALSE | #VALUE! | asel | none
77940 | FALSE | 61.74 |  | 061740_TE_SS_filler |  | FALSE | FALSE | #VALUE! | lsel | all
77941 | FALSE | 61.74 |  | 061740_TE_SS_filler |  | FALSE | FALSE | #VALUE! | csys | 0
77942 | FALSE | 61.74 |  | 061740_TE_SS_filler |  | FALSE | FALSE | #VALUE! | a | 53027 | 53031 | 54043 | 54039
77943 | FALSE | 61.74 |  | 061740_TE_SS_filler |  | FALSE | FALSE | #VALUE! | aatt |  |  | 32 | 1054 | 937
77944 | FALSE | 61.74 |  | 061740_TE_SS_filler |  | FALSE | FALSE | #VALUE! | asel | none
77945 | FALSE | 61.74 |  | 061740_TE_SS_filler |  | FALSE | FALSE | #VALUE! | lsel | all
77946 | FALSE | 61.74 |  | 061740_TE_SS_filler |  | FALSE | FALSE | #VALUE! | csys | 0
77947 | FALSE | 61.74 |  | 061740_TE_SS_filler |  | FALSE | FALSE | #VALUE! | a | 53031 | 53037 | 54049 | 54043
77948 | FALSE | 61.74 |  | 061740_TE_SS_filler |  | FALSE | FALSE | #VALUE! | aatt |  |  | 32 | 1054 | 941
77949 | FALSE | 61.74 |  | 061740_TE_SS_filler |  | FALSE | FALSE | #VALUE! | asel | none
77950 | FALSE | 61.74 |  | 061740_TE_SS_filler |  | FALSE | FALSE | #VALUE! | lsel | all
77951 | FALSE | 61.74 |  | 061740_TE_SS_filler |  | FALSE | FALSE | #VALUE! | csys | 0
77952 | FALSE | 61.74 |  | 061740_TE_SS_filler |  | FALSE | FALSE | #VALUE! | a | 53037 | 53048 | 54058 | 54049
77953 | FALSE | 61.74 |  | 061740_TE_SS_filler |  | FALSE | FALSE | #VALUE! | aatt |  |  | 32 | 1054 | 939
77954 | FALSE | 61.74 |  | 061740_TE_SS_filler |  | FALSE | FALSE | #VALUE! | asel | none
77955 | FALSE | 61.74 |  | 061740_TE_SS_filler |  | FALSE | FALSE | #VALUE! | lsel | all
77956 | FALSE | 61.74 |  | 061740_TE_SS_filler |  | FALSE | FALSE | #VALUE! | csys | 0
77957 | FALSE | 61.74 |  | 061740_TE_SS_filler |  | FALSE | FALSE | #VALUE! | a | 53048 | 53059 | 54067 | 54058
77958 | FALSE | 61.74 |  | 061740_TE_SS_filler |  | FALSE | FALSE | #VALUE! | aatt |  |  | 32 | 1054 | 945
77959 | FALSE | 61.74 |  | 061740_TE_SS_filler |  | FALSE | FALSE | #VALUE! | asel | none
77960 | FALSE | 61.74 |  | 061740_TE_SS_filler |  | FALSE | FALSE | #VALUE! | lsel | all
77961 | FALSE | 61.74 |  | 061740_TE_SS_filler |  | FALSE | FALSE | #VALUE! | csys | 0
77962 | FALSE | 61.74 |  | 061740_TE_SS_filler |  | FALSE | FALSE | #VALUE! | a | 53059 | 53065 | 54073 | 54067
77963 | FALSE | 61.74 |  | 061740_TE_SS_filler |  | FALSE | FALSE | #VALUE! | aatt |  |  | 32 | 1054 | 942
77964 | FALSE | 61.74 |  | 061740_TE_SS_filler |  | FALSE | FALSE | #VALUE! | asel | none
77965 | FALSE | 61.74 |  | 061740_TE_SS_filler |  | FALSE | FALSE | #VALUE! | lsel | all
77966 | FALSE | 61.74 |  | 061740_TE_SS_filler |  | FALSE | FALSE | #VALUE! | csys | 0
77967 | FALSE | 61.74 |  | 061740_TE_SS_filler |  | FALSE | FALSE | #VALUE! | a | 53065 | 53069 | 54077 | 54073
77968 | FALSE | 61.74 |  | 061740_TE_SS_filler |  | FALSE | FALSE | #VALUE! | aatt |  |  | 32 | 1054 | 952
77969 | FALSE | 61.74 |  | 061740_TE_SS_filler |  | FALSE | FALSE | #VALUE! | asel | none
77970 | FALSE | 61.74 |  | 061740_TE_SS_filler |  | FALSE | FALSE | #VALUE! | lsel | all
77971 | FALSE | 61.74 |  | 061740_TE_SS_filler |  | FALSE | FALSE | #VALUE! | csys | 0
77972 | FALSE | 61.74 |  | 061740_TE_SS_filler |  | FALSE | FALSE | #VALUE! | a | 53069 | 53081 | 54090 | 54077
77973 | FALSE | 61.74 |  | 061740_TE_SS_filler |  | FALSE | FALSE | #VALUE! | aatt |  |  | 32 | 1054 | 950
77974 | FALSE | 61.74 |  | 061740_TE_SS_filler |  | FALSE | FALSE | #VALUE! | asel | none
77975 | FALSE | 61.74 |  | 061740_TE_SS_filler |  | FALSE | FALSE | #VALUE! | lsel | all
77976 | FALSE | 61.74 |  | 061740_TE_SS_filler |  | FALSE | FALSE | #VALUE! | csys | 0
77977 | FALSE | 61.74 |  | 061740_TE_SS_filler |  | FALSE | FALSE | #VALUE! | a | 53081 | 53083 | 54093 | 54090
77978 | FALSE | 61.74 |  | 061740_TE_SS_filler |  | FALSE | FALSE | #VALUE! | aatt |  |  | 32 | 1054 | 943
77979 | FALSE | 61.74 |  | 061740_TE_SS_filler |  | FALSE | FALSE | #VALUE! | asel | none
77980 | FALSE | 61.74 |  | 061740_TE_SS_filler |  | FALSE | FALSE | #VALUE! | lsel | all
77981 | FALSE | 61.74 |  | 061740_TE_SS_filler |  | FALSE | FALSE | #VALUE! | csys | 0
77982 | FALSE | 61.74 |  | 061740_TE_SS_filler |  | FALSE | FALSE | #VALUE! | a | 53083 | 53090 | 54103 | 54093
77983 | FALSE | 61.74 |  | 061740_TE_SS_filler |  | FALSE | FALSE | #VALUE! | aatt |  |  | 32 | 1054 | 954
77984 | FALSE | 61.74 |  | 061740_TE_SS_filler |  | FALSE | FALSE | #VALUE! | asel | none
77985 | FALSE | 61.74 |  | 061740_TE_SS_filler |  | FALSE | FALSE | #VALUE! | lsel | all
77986 | FALSE | 61.74 |  | 061740_TE_SS_filler |  | FALSE | FALSE | #VALUE! | csys | 0
77987 | FALSE | 61.74 |  | 061740_TE_SS_filler |  | FALSE | FALSE | #VALUE! | a | 53090 | 53094 | 54114 | 54103
77988 | FALSE | 61.74 |  | 061740_TE_SS_filler |  | FALSE | FALSE | #VALUE! | aatt |  |  | 32 | 1054 | 946
77989 | FALSE | 61.74 |  | 061740_TE_SS_filler |  | FALSE | FALSE | #VALUE! | asel | none
77990 | FALSE | 61.74 |  | 061740_TE_SS_filler |  | FALSE | FALSE | #VALUE! | lsel | all
77991 | FALSE | 61.74 |  | 061740_TE_SS_filler |  | FALSE | FALSE | #VALUE! | csys | 0
77992 | FALSE | 61.74 |  | 061740_TE_SS_filler |  | FALSE | FALSE | #VALUE! | csys | 1
77993 | FALSE | 61.74 |  | 061740_TE_SS_filler |  | FALSE | FALSE | #VALUE! | a | 53094 | 53001 | 54001 | 54114
77994 | FALSE | 61.74 |  | 061740_TE_SS_filler |  | FALSE | FALSE | #VALUE! | aatt |  |  | 32 | 1054 | 944
77995 | FALSE | 61.74 |  | 061740_TE_SS_filler |  | FALSE | FALSE | #VALUE!
77996 | FALSE | 61.74 |  | 061740_TE_SS_filler |  | FALSE | FALSE | #VALUE! | asel | none
77997 | FALSE | 61.74 |  | 061740_TE_SS_filler |  | FALSE | FALSE | #VALUE! | lsel | all
77998 | FALSE | 61.74 |  | 061740_TE_SS_filler |  | FALSE | FALSE | #VALUE! | csys | 0
77999 | FALSE | 61.74 |  | 061740_TE_SS_filler |  | FALSE | FALSE | #VALUE! | csys | 1
78000 | FALSE | 61.74 |  | 061740_TE_SS_filler |  | FALSE | FALSE | #VALUE! | a | 54001 | 54002 | 55002 | 55001
78001 | FALSE | 61.74 |  | 061740_TE_SS_filler |  | FALSE | FALSE | #VALUE! | aatt |  |  | 32 | 1055 | 956
78002 | FALSE | 61.74 |  | 061740_TE_SS_filler |  | FALSE | FALSE | #VALUE! | asel | none
78003 | FALSE | 61.74 |  | 061740_TE_SS_filler |  | FALSE | FALSE | #VALUE! | lsel | all
78004 | FALSE | 61.74 |  | 061740_TE_SS_filler |  | FALSE | FALSE | #VALUE! | csys | 0
78005 | FALSE | 61.74 |  | 061740_TE_SS_filler |  | FALSE | FALSE | #VALUE! | a | 54002 | 54015 | 55014 | 55002
78006 | FALSE | 61.74 |  | 061740_TE_SS_filler |  | FALSE | FALSE | #VALUE! | aatt |  |  | 32 | 1055 | 958
78007 | FALSE | 61.74 |  | 061740_TE_SS_filler |  | FALSE | FALSE | #VALUE! | asel | none
78008 | FALSE | 61.74 |  | 061740_TE_SS_filler |  | FALSE | FALSE | #VALUE! | lsel | all
78009 | FALSE | 61.74 |  | 061740_TE_SS_filler |  | FALSE | FALSE | #VALUE! | csys | 0
78010 | FALSE | 61.74 |  | 061740_TE_SS_filler |  | FALSE | FALSE | #VALUE! | a | 54015 | 54023 | 55023 | 55014
78011 | FALSE | 61.74 |  | 061740_TE_SS_filler |  | FALSE | FALSE | #VALUE! | aatt |  |  | 32 | 1055 | 971
78012 | FALSE | 61.74 |  | 061740_TE_SS_filler |  | FALSE | FALSE | #VALUE! | asel | none
78013 | FALSE | 61.74 |  | 061740_TE_SS_filler |  | FALSE | FALSE | #VALUE! | lsel | all
78014 | FALSE | 61.74 |  | 061740_TE_SS_filler |  | FALSE | FALSE | #VALUE! | csys | 0
78015 | FALSE | 61.74 |  | 061740_TE_SS_filler |  | FALSE | FALSE | #VALUE! | a | 54023 | 54026 | 55026 | 55023
78016 | FALSE | 61.74 |  | 061740_TE_SS_filler |  | FALSE | FALSE | #VALUE! | aatt |  |  | 32 | 1055 | 967
78017 | FALSE | 61.74 |  | 061740_TE_SS_filler |  | FALSE | FALSE | #VALUE! | asel | none
78018 | FALSE | 61.74 |  | 061740_TE_SS_filler |  | FALSE | FALSE | #VALUE! | lsel | all
78019 | FALSE | 61.74 |  | 061740_TE_SS_filler |  | FALSE | FALSE | #VALUE! | csys | 0
78020 | FALSE | 61.74 |  | 061740_TE_SS_filler |  | FALSE | FALSE | #VALUE! | a | 54026 | 54039 | 55039 | 55026
78021 | FALSE | 61.74 |  | 061740_TE_SS_filler |  | FALSE | FALSE | #VALUE! | aatt |  |  | 32 | 1055 | 969
78022 | FALSE | 61.74 |  | 061740_TE_SS_filler |  | FALSE | FALSE | #VALUE! | asel | none
78023 | FALSE | 61.74 |  | 061740_TE_SS_filler |  | FALSE | FALSE | #VALUE! | lsel | all
78024 | FALSE | 61.74 |  | 061740_TE_SS_filler |  | FALSE | FALSE | #VALUE! | csys | 0
78025 | FALSE | 61.74 |  | 061740_TE_SS_filler |  | FALSE | FALSE | #VALUE! | a | 54039 | 54043 | 55043 | 55039
78026 | FALSE | 61.74 |  | 061740_TE_SS_filler |  | FALSE | FALSE | #VALUE! | aatt |  |  | 32 | 1055 | 955
78027 | FALSE | 61.74 |  | 061740_TE_SS_filler |  | FALSE | FALSE | #VALUE! | asel | none
78028 | FALSE | 61.74 |  | 061740_TE_SS_filler |  | FALSE | FALSE | #VALUE! | lsel | all
78029 | FALSE | 61.74 |  | 061740_TE_SS_filler |  | FALSE | FALSE | #VALUE! | csys | 0
78030 | FALSE | 61.74 |  | 061740_TE_SS_filler |  | FALSE | FALSE | #VALUE! | a | 54043 | 54049 | 55049 | 55043
78031 | FALSE | 61.74 |  | 061740_TE_SS_filler |  | FALSE | FALSE | #VALUE! | aatt |  |  | 32 | 1055 | 959
78032 | FALSE | 61.74 |  | 061740_TE_SS_filler |  | FALSE | FALSE | #VALUE! | asel | none
78033 | FALSE | 61.74 |  | 061740_TE_SS_filler |  | FALSE | FALSE | #VALUE! | lsel | all
78034 | FALSE | 61.74 |  | 061740_TE_SS_filler |  | FALSE | FALSE | #VALUE! | csys | 0
78035 | FALSE | 61.74 |  | 061740_TE_SS_filler |  | FALSE | FALSE | #VALUE! | a | 54049 | 54058 | 55058 | 55049
78036 | FALSE | 61.74 |  | 061740_TE_SS_filler |  | FALSE | FALSE | #VALUE! | aatt |  |  | 32 | 1055 | 957
78037 | FALSE | 61.74 |  | 061740_TE_SS_filler |  | FALSE | FALSE | #VALUE! | asel | none
78038 | FALSE | 61.74 |  | 061740_TE_SS_filler |  | FALSE | FALSE | #VALUE! | lsel | all
78039 | FALSE | 61.74 |  | 061740_TE_SS_filler |  | FALSE | FALSE | #VALUE! | csys | 0
78040 | FALSE | 61.74 |  | 061740_TE_SS_filler |  | FALSE | FALSE | #VALUE! | a | 54058 | 54067 | 55067 | 55058
78041 | FALSE | 61.74 |  | 061740_TE_SS_filler |  | FALSE | FALSE | #VALUE! | aatt |  |  | 32 | 1055 | 963
78042 | FALSE | 61.74 |  | 061740_TE_SS_filler |  | FALSE | FALSE | #VALUE! | asel | none
78043 | FALSE | 61.74 |  | 061740_TE_SS_filler |  | FALSE | FALSE | #VALUE! | lsel | all
78044 | FALSE | 61.74 |  | 061740_TE_SS_filler |  | FALSE | FALSE | #VALUE! | csys | 0
78045 | FALSE | 61.74 |  | 061740_TE_SS_filler |  | FALSE | FALSE | #VALUE! | a | 54067 | 54073 | 55073 | 55067
78046 | FALSE | 61.74 |  | 061740_TE_SS_filler |  | FALSE | FALSE | #VALUE! | aatt |  |  | 32 | 1055 | 960
78047 | FALSE | 61.74 |  | 061740_TE_SS_filler |  | FALSE | FALSE | #VALUE! | asel | none
78048 | FALSE | 61.74 |  | 061740_TE_SS_filler |  | FALSE | FALSE | #VALUE! | lsel | all
78049 | FALSE | 61.74 |  | 061740_TE_SS_filler |  | FALSE | FALSE | #VALUE! | csys | 0
78050 | FALSE | 61.74 |  | 061740_TE_SS_filler |  | FALSE | FALSE | #VALUE! | a | 54073 | 54077 | 55077 | 55073
78051 | FALSE | 61.74 |  | 061740_TE_SS_filler |  | FALSE | FALSE | #VALUE! | aatt |  |  | 32 | 1055 | 970
78052 | FALSE | 61.74 |  | 061740_TE_SS_filler |  | FALSE | FALSE | #VALUE! | asel | none
78053 | FALSE | 61.74 |  | 061740_TE_SS_filler |  | FALSE | FALSE | #VALUE! | lsel | all
78054 | FALSE | 61.74 |  | 061740_TE_SS_filler |  | FALSE | FALSE | #VALUE! | csys | 0
78055 | FALSE | 61.74 |  | 061740_TE_SS_filler |  | FALSE | FALSE | #VALUE! | a | 54077 | 54090 | 55090 | 55077
78056 | FALSE | 61.74 |  | 061740_TE_SS_filler |  | FALSE | FALSE | #VALUE! | aatt |  |  | 32 | 1055 | 968
78057 | FALSE | 61.74 |  | 061740_TE_SS_filler |  | FALSE | FALSE | #VALUE! | asel | none
78058 | FALSE | 61.74 |  | 061740_TE_SS_filler |  | FALSE | FALSE | #VALUE! | lsel | all
78059 | FALSE | 61.74 |  | 061740_TE_SS_filler |  | FALSE | FALSE | #VALUE! | csys | 0
78060 | FALSE | 61.74 |  | 061740_TE_SS_filler |  | FALSE | FALSE | #VALUE! | a | 54090 | 54093 | 55093 | 55090
78061 | FALSE | 61.74 |  | 061740_TE_SS_filler |  | FALSE | FALSE | #VALUE! | aatt |  |  | 32 | 1055 | 961
78062 | FALSE | 61.74 |  | 061740_TE_SS_filler |  | FALSE | FALSE | #VALUE! | asel | none
78063 | FALSE | 61.74 |  | 061740_TE_SS_filler |  | FALSE | FALSE | #VALUE! | lsel | all
78064 | FALSE | 61.74 |  | 061740_TE_SS_filler |  | FALSE | FALSE | #VALUE! | csys | 0
78065 | FALSE | 61.74 |  | 061740_TE_SS_filler |  | FALSE | FALSE | #VALUE! | a | 54093 | 54103 | 55103 | 55093
78066 | FALSE | 61.74 |  | 061740_TE_SS_filler |  | FALSE | FALSE | #VALUE! | aatt |  |  | 32 | 1055 | 972
78067 | FALSE | 61.74 |  | 061740_TE_SS_filler |  | FALSE | FALSE | #VALUE! | asel | none
78068 | FALSE | 61.74 |  | 061740_TE_SS_filler |  | FALSE | FALSE | #VALUE! | lsel | all
78069 | FALSE | 61.74 |  | 061740_TE_SS_filler |  | FALSE | FALSE | #VALUE! | csys | 0
78070 | FALSE | 61.74 |  | 061740_TE_SS_filler |  | FALSE | FALSE | #VALUE! | a | 54103 | 54114 | 55114 | 55103
78071 | FALSE | 61.74 |  | 061740_TE_SS_filler |  | FALSE | FALSE | #VALUE! | aatt |  |  | 32 | 1055 | 964
78072 | FALSE | 61.74 |  | 061740_TE_SS_filler |  | FALSE | FALSE | #VALUE! | asel | none
78073 | FALSE | 61.74 |  | 061740_TE_SS_filler |  | FALSE | FALSE | #VALUE! | lsel | all
78074 | FALSE | 61.74 |  | 061740_TE_SS_filler |  | FALSE | FALSE | #VALUE! | csys | 0
78075 | FALSE | 61.74 |  | 061740_TE_SS_filler |  | FALSE | FALSE | #VALUE! | csys | 1
78076 | FALSE | 61.74 |  | 061740_TE_SS_filler |  | FALSE | FALSE | #VALUE! | a | 54114 | 54001 | 55001 | 55114
78077 | FALSE | 61.74 |  | 061740_TE_SS_filler |  | FALSE | FALSE | #VALUE! | aatt |  |  | 32 | 1055 | 962
78078 | FALSE | 61.74 |  | 061740_TE_SS_filler |  | FALSE | FALSE | #VALUE!
78079 | FALSE | 61.74 |  | 061740_TE_SS_filler |  | FALSE | FALSE | #VALUE! | asel | none
78080 | FALSE | 61.74 |  | 061740_TE_SS_filler |  | FALSE | FALSE | #VALUE! | lsel | all
78081 | FALSE | 61.74 |  | 061740_TE_SS_filler |  | FALSE | FALSE | #VALUE! | csys | 0
78082 | FALSE | 61.74 |  | 061740_TE_SS_filler |  | FALSE | FALSE | #VALUE! | csys | 1
78083 | FALSE | 61.74 |  | 061740_TE_SS_filler |  | FALSE | FALSE | #VALUE! | a | 55001 | 55002 | 56002 | 56001
78084 | FALSE | 61.74 |  | 061740_TE_SS_filler |  | FALSE | FALSE | #VALUE! | aatt |  |  | 32 | 1056 | 974
78085 | FALSE | 61.74 |  | 061740_TE_SS_filler |  | FALSE | FALSE | #VALUE! | asel | none
78086 | FALSE | 61.74 |  | 061740_TE_SS_filler |  | FALSE | FALSE | #VALUE! | lsel | all
78087 | FALSE | 61.74 |  | 061740_TE_SS_filler |  | FALSE | FALSE | #VALUE! | csys | 0
78088 | FALSE | 61.74 |  | 061740_TE_SS_filler |  | FALSE | FALSE | #VALUE! | a | 55002 | 55014 | 56014 | 56002
78089 | FALSE | 61.74 |  | 061740_TE_SS_filler |  | FALSE | FALSE | #VALUE! | aatt |  |  | 32 | 1056 | 976
78090 | FALSE | 61.74 |  | 061740_TE_SS_filler |  | FALSE | FALSE | #VALUE! | asel | none
78091 | FALSE | 61.74 |  | 061740_TE_SS_filler |  | FALSE | FALSE | #VALUE! | lsel | all
78092 | FALSE | 61.74 |  | 061740_TE_SS_filler |  | FALSE | FALSE | #VALUE! | csys | 0
78093 | FALSE | 61.74 |  | 061740_TE_SS_filler |  | FALSE | FALSE | #VALUE! | a | 55014 | 55023 | 56022 | 56014
78094 | FALSE | 61.74 |  | 061740_TE_SS_filler |  | FALSE | FALSE | #VALUE! | aatt |  |  | 32 | 1056 | 989
78095 | FALSE | 61.74 |  | 061740_TE_SS_filler |  | FALSE | FALSE | #VALUE! | asel | none
78096 | FALSE | 61.74 |  | 061740_TE_SS_filler |  | FALSE | FALSE | #VALUE! | lsel | all
78097 | FALSE | 61.74 |  | 061740_TE_SS_filler |  | FALSE | FALSE | #VALUE! | csys | 0
78098 | FALSE | 61.74 |  | 061740_TE_SS_filler |  | FALSE | FALSE | #VALUE! | a | 55023 | 55026 | 56025 | 56022
78099 | FALSE | 61.74 |  | 061740_TE_SS_filler |  | FALSE | FALSE | #VALUE! | aatt |  |  | 32 | 1056 | 985
78100 | FALSE | 61.74 |  | 061740_TE_SS_filler |  | FALSE | FALSE | #VALUE! | asel | none
78101 | FALSE | 61.74 |  | 061740_TE_SS_filler |  | FALSE | FALSE | #VALUE! | lsel | all
78102 | FALSE | 61.74 |  | 061740_TE_SS_filler |  | FALSE | FALSE | #VALUE! | csys | 0
78103 | FALSE | 61.74 |  | 061740_TE_SS_filler |  | FALSE | FALSE | #VALUE! | a | 55026 | 55039 | 56039 | 56025
78104 | FALSE | 61.74 |  | 061740_TE_SS_filler |  | FALSE | FALSE | #VALUE! | aatt |  |  | 32 | 1056 | 987
78105 | FALSE | 61.74 |  | 061740_TE_SS_filler |  | FALSE | FALSE | #VALUE! | asel | none
78106 | FALSE | 61.74 |  | 061740_TE_SS_filler |  | FALSE | FALSE | #VALUE! | lsel | all
78107 | FALSE | 61.74 |  | 061740_TE_SS_filler |  | FALSE | FALSE | #VALUE! | csys | 0
78108 | FALSE | 61.74 |  | 061740_TE_SS_filler |  | FALSE | FALSE | #VALUE! | a | 55039 | 55043 | 56043 | 56039
78109 | FALSE | 61.74 |  | 061740_TE_SS_filler |  | FALSE | FALSE | #VALUE! | aatt |  |  | 32 | 1056 | 973
78110 | FALSE | 61.74 |  | 061740_TE_SS_filler |  | FALSE | FALSE | #VALUE! | asel | none
78111 | FALSE | 61.74 |  | 061740_TE_SS_filler |  | FALSE | FALSE | #VALUE! | lsel | all
78112 | FALSE | 61.74 |  | 061740_TE_SS_filler |  | FALSE | FALSE | #VALUE! | csys | 0
78113 | FALSE | 61.74 |  | 061740_TE_SS_filler |  | FALSE | FALSE | #VALUE! | a | 55043 | 55049 | 56051 | 56043
78114 | FALSE | 61.74 |  | 061740_TE_SS_filler |  | FALSE | FALSE | #VALUE! | aatt |  |  | 32 | 1056 | 977
78115 | FALSE | 61.74 |  | 061740_TE_SS_filler |  | FALSE | FALSE | #VALUE! | asel | none
78116 | FALSE | 61.74 |  | 061740_TE_SS_filler |  | FALSE | FALSE | #VALUE! | lsel | all
78117 | FALSE | 61.74 |  | 061740_TE_SS_filler |  | FALSE | FALSE | #VALUE! | csys | 0
78118 | FALSE | 61.74 |  | 061740_TE_SS_filler |  | FALSE | FALSE | #VALUE! | a | 55049 | 55058 | 56058 | 56051
78119 | FALSE | 61.74 |  | 061740_TE_SS_filler |  | FALSE | FALSE | #VALUE! | aatt |  |  | 32 | 1056 | 975
78120 | FALSE | 61.74 |  | 061740_TE_SS_filler |  | FALSE | FALSE | #VALUE! | asel | none
78121 | FALSE | 61.74 |  | 061740_TE_SS_filler |  | FALSE | FALSE | #VALUE! | lsel | all
78122 | FALSE | 61.74 |  | 061740_TE_SS_filler |  | FALSE | FALSE | #VALUE! | csys | 0
78123 | FALSE | 61.74 |  | 061740_TE_SS_filler |  | FALSE | FALSE | #VALUE! | a | 55058 | 55067 | 56065 | 56058
78124 | FALSE | 61.74 |  | 061740_TE_SS_filler |  | FALSE | FALSE | #VALUE! | aatt |  |  | 32 | 1056 | 981
78125 | FALSE | 61.74 |  | 061740_TE_SS_filler |  | FALSE | FALSE | #VALUE! | asel | none
78126 | FALSE | 61.74 |  | 061740_TE_SS_filler |  | FALSE | FALSE | #VALUE! | lsel | all
78127 | FALSE | 61.74 |  | 061740_TE_SS_filler |  | FALSE | FALSE | #VALUE! | csys | 0
78128 | FALSE | 61.74 |  | 061740_TE_SS_filler |  | FALSE | FALSE | #VALUE! | a | 55067 | 55073 | 56073 | 56065
78129 | FALSE | 61.74 |  | 061740_TE_SS_filler |  | FALSE | FALSE | #VALUE! | aatt |  |  | 32 | 1056 | 978
78130 | FALSE | 61.74 |  | 061740_TE_SS_filler |  | FALSE | FALSE | #VALUE! | asel | none
78131 | FALSE | 61.74 |  | 061740_TE_SS_filler |  | FALSE | FALSE | #VALUE! | lsel | all
78132 | FALSE | 61.74 |  | 061740_TE_SS_filler |  | FALSE | FALSE | #VALUE! | csys | 0
78133 | FALSE | 61.74 |  | 061740_TE_SS_filler |  | FALSE | FALSE | #VALUE! | a | 55073 | 55077 | 56077 | 56073
78134 | FALSE | 61.74 |  | 061740_TE_SS_filler |  | FALSE | FALSE | #VALUE! | aatt |  |  | 32 | 1056 | 988
78135 | FALSE | 61.74 |  | 061740_TE_SS_filler |  | FALSE | FALSE | #VALUE! | asel | none
78136 | FALSE | 61.74 |  | 061740_TE_SS_filler |  | FALSE | FALSE | #VALUE! | lsel | all
78137 | FALSE | 61.74 |  | 061740_TE_SS_filler |  | FALSE | FALSE | #VALUE! | csys | 0
78138 | FALSE | 61.74 |  | 061740_TE_SS_filler |  | FALSE | FALSE | #VALUE! | a | 55077 | 55090 | 56091 | 56077
78139 | FALSE | 61.74 |  | 061740_TE_SS_filler |  | FALSE | FALSE | #VALUE! | aatt |  |  | 32 | 1056 | 986
78140 | FALSE | 61.74 |  | 061740_TE_SS_filler |  | FALSE | FALSE | #VALUE! | asel | none
78141 | FALSE | 61.74 |  | 061740_TE_SS_filler |  | FALSE | FALSE | #VALUE! | lsel | all
78142 | FALSE | 61.74 |  | 061740_TE_SS_filler |  | FALSE | FALSE | #VALUE! | csys | 0
78143 | FALSE | 61.74 |  | 061740_TE_SS_filler |  | FALSE | FALSE | #VALUE! | a | 55090 | 55093 | 56094 | 56091
78144 | FALSE | 61.74 |  | 061740_TE_SS_filler |  | FALSE | FALSE | #VALUE! | aatt |  |  | 32 | 1056 | 979
78145 | FALSE | 61.74 |  | 061740_TE_SS_filler |  | FALSE | FALSE | #VALUE! | asel | none
78146 | FALSE | 61.74 |  | 061740_TE_SS_filler |  | FALSE | FALSE | #VALUE! | lsel | all
78147 | FALSE | 61.74 |  | 061740_TE_SS_filler |  | FALSE | FALSE | #VALUE! | csys | 0
78148 | FALSE | 61.74 |  | 061740_TE_SS_filler |  | FALSE | FALSE | #VALUE! | a | 55093 | 55103 | 56104 | 56094
78149 | FALSE | 61.74 |  | 061740_TE_SS_filler |  | FALSE | FALSE | #VALUE! | aatt |  |  | 32 | 1056 | 990
78150 | FALSE | 61.74 |  | 061740_TE_SS_filler |  | FALSE | FALSE | #VALUE! | asel | none
78151 | FALSE | 61.74 |  | 061740_TE_SS_filler |  | FALSE | FALSE | #VALUE! | lsel | all
78152 | FALSE | 61.74 |  | 061740_TE_SS_filler |  | FALSE | FALSE | #VALUE! | csys | 0
78153 | FALSE | 61.74 |  | 061740_TE_SS_filler |  | FALSE | FALSE | #VALUE! | a | 55103 | 55114 | 56114 | 56104
78154 | FALSE | 61.74 |  | 061740_TE_SS_filler |  | FALSE | FALSE | #VALUE! | aatt |  |  | 32 | 1056 | 982
78155 | FALSE | 61.74 |  | 061740_TE_SS_filler |  | FALSE | FALSE | #VALUE! | asel | none
78156 | FALSE | 61.74 |  | 061740_TE_SS_filler |  | FALSE | FALSE | #VALUE! | lsel | all
78157 | FALSE | 61.74 |  | 061740_TE_SS_filler |  | FALSE | FALSE | #VALUE! | csys | 0
78158 | FALSE | 61.74 |  | 061740_TE_SS_filler |  | FALSE | FALSE | #VALUE! | csys | 1
78159 | FALSE | 61.74 |  | 061740_TE_SS_filler |  | FALSE | FALSE | #VALUE! | a | 55114 | 55001 | 56001 | 56114
78160 | FALSE | 61.74 |  | 061740_TE_SS_filler |  | FALSE | FALSE | #VALUE! | aatt |  |  | 32 | 1056 | 980
78161 | FALSE | 61.74 |  | 061740_TE_SS_filler |  | FALSE | FALSE | #VALUE!
78162 | FALSE | 61.74 |  | 061740_TE_SS_filler |  | FALSE | FALSE | #VALUE! | asel | none
78163 | FALSE | 61.74 |  | 061740_TE_SS_filler |  | FALSE | FALSE | #VALUE! | lsel | all
78164 | FALSE | 61.74 |  | 061740_TE_SS_filler |  | FALSE | FALSE | #VALUE! | csys | 0
78165 | FALSE | 61.74 |  | 061740_TE_SS_filler |  | FALSE | FALSE | #VALUE! | csys | 1
78166 | FALSE | 61.74 |  | 061740_TE_SS_filler |  | FALSE | FALSE | #VALUE! | a | 56001 | 56002 | 57002 | 57001
78167 | FALSE | 61.74 |  | 061740_TE_SS_filler |  | FALSE | FALSE | #VALUE! | aatt |  |  | 32 | 1057 | 992
78168 | FALSE | 61.74 |  | 061740_TE_SS_filler |  | FALSE | FALSE | #VALUE! | asel | none
78169 | FALSE | 61.74 |  | 061740_TE_SS_filler |  | FALSE | FALSE | #VALUE! | lsel | all
78170 | FALSE | 61.74 |  | 061740_TE_SS_filler |  | FALSE | FALSE | #VALUE! | csys | 0
78171 | FALSE | 61.74 |  | 061740_TE_SS_filler |  | FALSE | FALSE | #VALUE! | a | 56002 | 56014 | 57013 | 57002
78172 | FALSE | 61.74 |  | 061740_TE_SS_filler |  | FALSE | FALSE | #VALUE! | aatt |  |  | 32 | 1057 | 994
78173 | FALSE | 61.74 |  | 061740_TE_SS_filler |  | FALSE | FALSE | #VALUE! | asel | none
78174 | FALSE | 61.74 |  | 061740_TE_SS_filler |  | FALSE | FALSE | #VALUE! | lsel | all
78175 | FALSE | 61.74 |  | 061740_TE_SS_filler |  | FALSE | FALSE | #VALUE! | csys | 0
78176 | FALSE | 61.74 |  | 061740_TE_SS_filler |  | FALSE | FALSE | #VALUE! | a | 56014 | 56022 | 57019 | 57013
78177 | FALSE | 61.74 |  | 061740_TE_SS_filler |  | FALSE | FALSE | #VALUE! | aatt |  |  | 32 | 1057 | 1007
78178 | FALSE | 61.74 |  | 061740_TE_SS_filler |  | FALSE | FALSE | #VALUE! | asel | none
78179 | FALSE | 61.74 |  | 061740_TE_SS_filler |  | FALSE | FALSE | #VALUE! | lsel | all
78180 | FALSE | 61.74 |  | 061740_TE_SS_filler |  | FALSE | FALSE | #VALUE! | csys | 0
78181 | FALSE | 61.74 |  | 061740_TE_SS_filler |  | FALSE | FALSE | #VALUE! | a | 56022 | 56025 | 57023 | 57019
78182 | FALSE | 61.74 |  | 061740_TE_SS_filler |  | FALSE | FALSE | #VALUE! | aatt |  |  | 32 | 1057 | 1003
78183 | FALSE | 61.74 |  | 061740_TE_SS_filler |  | FALSE | FALSE | #VALUE! | asel | none
78184 | FALSE | 61.74 |  | 061740_TE_SS_filler |  | FALSE | FALSE | #VALUE! | lsel | all
78185 | FALSE | 61.74 |  | 061740_TE_SS_filler |  | FALSE | FALSE | #VALUE! | csys | 0
78186 | FALSE | 61.74 |  | 061740_TE_SS_filler |  | FALSE | FALSE | #VALUE! | a | 56025 | 56039 | 57040 | 57023
78187 | FALSE | 61.74 |  | 061740_TE_SS_filler |  | FALSE | FALSE | #VALUE! | aatt |  |  | 32 | 1057 | 1005
78188 | FALSE | 61.74 |  | 061740_TE_SS_filler |  | FALSE | FALSE | #VALUE! | asel | none
78189 | FALSE | 61.74 |  | 061740_TE_SS_filler |  | FALSE | FALSE | #VALUE! | lsel | all
78190 | FALSE | 61.74 |  | 061740_TE_SS_filler |  | FALSE | FALSE | #VALUE! | csys | 0
78191 | FALSE | 61.74 |  | 061740_TE_SS_filler |  | FALSE | FALSE | #VALUE! | a | 56039 | 56043 | 57044 | 57040
78192 | FALSE | 61.74 |  | 061740_TE_SS_filler |  | FALSE | FALSE | #VALUE! | aatt |  |  | 32 | 1057 | 991
78193 | FALSE | 61.74 |  | 061740_TE_SS_filler |  | FALSE | FALSE | #VALUE! | asel | none
78194 | FALSE | 61.74 |  | 061740_TE_SS_filler |  | FALSE | FALSE | #VALUE! | lsel | all
78195 | FALSE | 61.74 |  | 061740_TE_SS_filler |  | FALSE | FALSE | #VALUE! | csys | 0
78196 | FALSE | 61.74 |  | 061740_TE_SS_filler |  | FALSE | FALSE | #VALUE! | a | 56043 | 56051 | 57053 | 57044
78197 | FALSE | 61.74 |  | 061740_TE_SS_filler |  | FALSE | FALSE | #VALUE! | aatt |  |  | 32 | 1057 | 995
78198 | FALSE | 61.74 |  | 061740_TE_SS_filler |  | FALSE | FALSE | #VALUE! | asel | none
78199 | FALSE | 61.74 |  | 061740_TE_SS_filler |  | FALSE | FALSE | #VALUE! | lsel | all
78200 | FALSE | 61.74 |  | 061740_TE_SS_filler |  | FALSE | FALSE | #VALUE! | csys | 0
78201 | FALSE | 61.74 |  | 061740_TE_SS_filler |  | FALSE | FALSE | #VALUE! | a | 56051 | 56058 | 57058 | 57053
78202 | FALSE | 61.74 |  | 061740_TE_SS_filler |  | FALSE | FALSE | #VALUE! | aatt |  |  | 32 | 1057 | 993
78203 | FALSE | 61.74 |  | 061740_TE_SS_filler |  | FALSE | FALSE | #VALUE! | asel | none
78204 | FALSE | 61.74 |  | 061740_TE_SS_filler |  | FALSE | FALSE | #VALUE! | lsel | all
78205 | FALSE | 61.74 |  | 061740_TE_SS_filler |  | FALSE | FALSE | #VALUE! | csys | 0
78206 | FALSE | 61.74 |  | 061740_TE_SS_filler |  | FALSE | FALSE | #VALUE! | a | 56058 | 56065 | 57063 | 57058
78207 | FALSE | 61.74 |  | 061740_TE_SS_filler |  | FALSE | FALSE | #VALUE! | aatt |  |  | 32 | 1057 | 999
78208 | FALSE | 61.74 |  | 061740_TE_SS_filler |  | FALSE | FALSE | #VALUE! | asel | none
78209 | FALSE | 61.74 |  | 061740_TE_SS_filler |  | FALSE | FALSE | #VALUE! | lsel | all
78210 | FALSE | 61.74 |  | 061740_TE_SS_filler |  | FALSE | FALSE | #VALUE! | csys | 0
78211 | FALSE | 61.74 |  | 061740_TE_SS_filler |  | FALSE | FALSE | #VALUE! | a | 56065 | 56073 | 57072 | 57063
78212 | FALSE | 61.74 |  | 061740_TE_SS_filler |  | FALSE | FALSE | #VALUE! | aatt |  |  | 32 | 1057 | 996
78213 | FALSE | 61.74 |  | 061740_TE_SS_filler |  | FALSE | FALSE | #VALUE! | asel | none
78214 | FALSE | 61.74 |  | 061740_TE_SS_filler |  | FALSE | FALSE | #VALUE! | lsel | all
78215 | FALSE | 61.74 |  | 061740_TE_SS_filler |  | FALSE | FALSE | #VALUE! | csys | 0
78216 | FALSE | 61.74 |  | 061740_TE_SS_filler |  | FALSE | FALSE | #VALUE! | a | 56073 | 56077 | 57076 | 57072
78217 | FALSE | 61.74 |  | 061740_TE_SS_filler |  | FALSE | FALSE | #VALUE! | aatt |  |  | 32 | 1057 | 1006
78218 | FALSE | 61.74 |  | 061740_TE_SS_filler |  | FALSE | FALSE | #VALUE! | asel | none
78219 | FALSE | 61.74 |  | 061740_TE_SS_filler |  | FALSE | FALSE | #VALUE! | lsel | all
78220 | FALSE | 61.74 |  | 061740_TE_SS_filler |  | FALSE | FALSE | #VALUE! | csys | 0
78221 | FALSE | 61.74 |  | 061740_TE_SS_filler |  | FALSE | FALSE | #VALUE! | a | 56077 | 56091 | 57093 | 57076
78222 | FALSE | 61.74 |  | 061740_TE_SS_filler |  | FALSE | FALSE | #VALUE! | aatt |  |  | 32 | 1057 | 1004
78223 | FALSE | 61.74 |  | 061740_TE_SS_filler |  | FALSE | FALSE | #VALUE! | asel | none
78224 | FALSE | 61.74 |  | 061740_TE_SS_filler |  | FALSE | FALSE | #VALUE! | lsel | all
78225 | FALSE | 61.74 |  | 061740_TE_SS_filler |  | FALSE | FALSE | #VALUE! | csys | 0
78226 | FALSE | 61.74 |  | 061740_TE_SS_filler |  | FALSE | FALSE | #VALUE! | a | 56091 | 56094 | 57097 | 57093
78227 | FALSE | 61.74 |  | 061740_TE_SS_filler |  | FALSE | FALSE | #VALUE! | aatt |  |  | 32 | 1057 | 997
78228 | FALSE | 61.74 |  | 061740_TE_SS_filler |  | FALSE | FALSE | #VALUE! | asel | none
78229 | FALSE | 61.74 |  | 061740_TE_SS_filler |  | FALSE | FALSE | #VALUE! | lsel | all
78230 | FALSE | 61.74 |  | 061740_TE_SS_filler |  | FALSE | FALSE | #VALUE! | csys | 0
78231 | FALSE | 61.74 |  | 061740_TE_SS_filler |  | FALSE | FALSE | #VALUE! | a | 56094 | 56104 | 57106 | 57097
78232 | FALSE | 61.74 |  | 061740_TE_SS_filler |  | FALSE | FALSE | #VALUE! | aatt |  |  | 32 | 1057 | 1008
78233 | FALSE | 61.74 |  | 061740_TE_SS_filler |  | FALSE | FALSE | #VALUE! | asel | none
78234 | FALSE | 61.74 |  | 061740_TE_SS_filler |  | FALSE | FALSE | #VALUE! | lsel | all
78235 | FALSE | 61.74 |  | 061740_TE_SS_filler |  | FALSE | FALSE | #VALUE! | csys | 0
78236 | FALSE | 61.74 |  | 061740_TE_SS_filler |  | FALSE | FALSE | #VALUE! | a | 56104 | 56114 | 57114 | 57106
78237 | FALSE | 61.74 |  | 061740_TE_SS_filler |  | FALSE | FALSE | #VALUE! | aatt |  |  | 32 | 1057 | 1000
78238 | FALSE | 61.74 |  | 061740_TE_SS_filler |  | FALSE | FALSE | #VALUE! | asel | none
78239 | FALSE | 61.74 |  | 061740_TE_SS_filler |  | FALSE | FALSE | #VALUE! | lsel | all
78240 | FALSE | 61.74 |  | 061740_TE_SS_filler |  | FALSE | FALSE | #VALUE! | csys | 0
78241 | FALSE | 61.74 |  | 061740_TE_SS_filler |  | FALSE | FALSE | #VALUE! | csys | 1
78242 | FALSE | 61.74 |  | 061740_TE_SS_filler |  | FALSE | FALSE | #VALUE! | a | 56114 | 56001 | 57001 | 57114
78243 | FALSE | 61.74 |  | 061740_TE_SS_filler |  | FALSE | FALSE | #VALUE! | aatt |  |  | 32 | 1057 | 998
78244 | FALSE | 61.74 |  | 061740_TE_SS_filler |  | FALSE | FALSE | #VALUE!
78245 | FALSE | 61.74 |  | 061740_TE_SS_filler |  | FALSE | FALSE | #VALUE! | asel | none
78246 | FALSE | 61.74 |  | 061740_TE_SS_filler |  | FALSE | FALSE | #VALUE! | lsel | all
78247 | FALSE | 61.74 |  | 061740_TE_SS_filler |  | FALSE | FALSE | #VALUE! | csys | 0
78248 | FALSE | 61.74 |  | 061740_TE_SS_filler |  | FALSE | FALSE | #VALUE! | csys | 1
78249 | FALSE | 61.74 |  | 061740_TE_SS_filler |  | FALSE | FALSE | #VALUE! | a | 57001 | 57002 | 58002 | 58001
78250 | FALSE | 61.74 |  | 061740_TE_SS_filler |  | FALSE | FALSE | #VALUE! | aatt |  |  | 32 | 1058 | 1010
78251 | FALSE | 61.74 |  | 061740_TE_SS_filler |  | FALSE | FALSE | #VALUE! | asel | none
78252 | FALSE | 61.74 |  | 061740_TE_SS_filler |  | FALSE | FALSE | #VALUE! | lsel | all
78253 | FALSE | 61.74 |  | 061740_TE_SS_filler |  | FALSE | FALSE | #VALUE! | csys | 0
78254 | FALSE | 61.74 |  | 061740_TE_SS_filler |  | FALSE | FALSE | #VALUE! | a | 57002 | 57013 | 58012 | 58002
78255 | FALSE | 61.74 |  | 061740_TE_SS_filler |  | FALSE | FALSE | #VALUE! | aatt |  |  | 32 | 1058 | 1012
78256 | FALSE | 61.74 |  | 061740_TE_SS_filler |  | FALSE | FALSE | #VALUE! | asel | none
78257 | FALSE | 61.74 |  | 061740_TE_SS_filler |  | FALSE | FALSE | #VALUE! | lsel | all
78258 | FALSE | 61.74 |  | 061740_TE_SS_filler |  | FALSE | FALSE | #VALUE! | csys | 0
78259 | FALSE | 61.74 |  | 061740_TE_SS_filler |  | FALSE | FALSE | #VALUE! | csys | 1
78260 | FALSE | 61.74 |  | 061740_TE_SS_filler |  | FALSE | FALSE | #VALUE! | a | 57013 | 57019 | 58019 | 58012
78261 | FALSE | 61.74 |  | 061740_TE_SS_filler |  | FALSE | FALSE | #VALUE! | aatt |  |  | 32 | 1058 | 1023
78262 | FALSE | 61.74 |  | 061740_TE_SS_filler |  | FALSE | FALSE | #VALUE! | asel | none
78263 | FALSE | 61.74 |  | 061740_TE_SS_filler |  | FALSE | FALSE | #VALUE! | lsel | all
78264 | FALSE | 61.74 |  | 061740_TE_SS_filler |  | FALSE | FALSE | #VALUE! | csys | 0
78265 | FALSE | 61.74 |  | 061740_TE_SS_filler |  | FALSE | FALSE | #VALUE! | a | 57019 | 57023 | 58023 | 58019
78266 | FALSE | 61.74 |  | 061740_TE_SS_filler |  | FALSE | FALSE | #VALUE! | aatt |  |  | 32 | 1058 | 1019
78267 | FALSE | 61.74 |  | 061740_TE_SS_filler |  | FALSE | FALSE | #VALUE! | asel | none
78268 | FALSE | 61.74 |  | 061740_TE_SS_filler |  | FALSE | FALSE | #VALUE! | lsel | all
78269 | FALSE | 61.74 |  | 061740_TE_SS_filler |  | FALSE | FALSE | #VALUE! | csys | 0
78270 | FALSE | 61.74 |  | 061740_TE_SS_filler |  | FALSE | FALSE | #VALUE! | a | 57023 | 57040 | 58040 | 58023
78271 | FALSE | 61.74 |  | 061740_TE_SS_filler |  | FALSE | FALSE | #VALUE! | aatt |  |  | 32 | 1058 | 1021
78272 | FALSE | 61.74 |  | 061740_TE_SS_filler |  | FALSE | FALSE | #VALUE! | asel | none
78273 | FALSE | 61.74 |  | 061740_TE_SS_filler |  | FALSE | FALSE | #VALUE! | lsel | all
78274 | FALSE | 61.74 |  | 061740_TE_SS_filler |  | FALSE | FALSE | #VALUE! | csys | 0
78275 | FALSE | 61.74 |  | 061740_TE_SS_filler |  | FALSE | FALSE | #VALUE! | a | 57040 | 57044 | 58044 | 58040
78276 | FALSE | 61.74 |  | 061740_TE_SS_filler |  | FALSE | FALSE | #VALUE! | aatt |  |  | 32 | 1058 | 1009
78277 | FALSE | 61.74 |  | 061740_TE_SS_filler |  | FALSE | FALSE | #VALUE! | asel | none
78278 | FALSE | 61.74 |  | 061740_TE_SS_filler |  | FALSE | FALSE | #VALUE! | lsel | all
78279 | FALSE | 61.74 |  | 061740_TE_SS_filler |  | FALSE | FALSE | #VALUE! | csys | 0
78280 | FALSE | 61.74 |  | 061740_TE_SS_filler |  | FALSE | FALSE | #VALUE! | a | 57044 | 57053 | 58053 | 58044
78281 | FALSE | 61.74 |  | 061740_TE_SS_filler |  | FALSE | FALSE | #VALUE! | aatt |  |  | 32 | 1058 | 1013
78282 | FALSE | 61.74 |  | 061740_TE_SS_filler |  | FALSE | FALSE | #VALUE! | asel | none
78283 | FALSE | 61.74 |  | 061740_TE_SS_filler |  | FALSE | FALSE | #VALUE! | lsel | all
78284 | FALSE | 61.74 |  | 061740_TE_SS_filler |  | FALSE | FALSE | #VALUE! | csys | 0
78285 | FALSE | 61.74 |  | 061740_TE_SS_filler |  | FALSE | FALSE | #VALUE! | a | 57053 | 57058 | 58058 | 58053
78286 | FALSE | 61.74 |  | 061740_TE_SS_filler |  | FALSE | FALSE | #VALUE! | aatt |  |  | 32 | 1058 | 1011
78287 | FALSE | 61.74 |  | 061740_TE_SS_filler |  | FALSE | FALSE | #VALUE! | asel | none
78288 | FALSE | 61.74 |  | 061740_TE_SS_filler |  | FALSE | FALSE | #VALUE! | lsel | all
78289 | FALSE | 61.74 |  | 061740_TE_SS_filler |  | FALSE | FALSE | #VALUE! | csys | 0
78290 | FALSE | 61.74 |  | 061740_TE_SS_filler |  | FALSE | FALSE | #VALUE! | a | 57058 | 57063 | 58063 | 58058
78291 | FALSE | 61.74 |  | 061740_TE_SS_filler |  | FALSE | FALSE | #VALUE! | aatt |  |  | 32 | 1058 | 1017
78292 | FALSE | 61.74 |  | 061740_TE_SS_filler |  | FALSE | FALSE | #VALUE! | asel | none
78293 | FALSE | 61.74 |  | 061740_TE_SS_filler |  | FALSE | FALSE | #VALUE! | lsel | all
78294 | FALSE | 61.74 |  | 061740_TE_SS_filler |  | FALSE | FALSE | #VALUE! | csys | 0
78295 | FALSE | 61.74 |  | 061740_TE_SS_filler |  | FALSE | FALSE | #VALUE! | a | 57063 | 57072 | 58072 | 58063
78296 | FALSE | 61.74 |  | 061740_TE_SS_filler |  | FALSE | FALSE | #VALUE! | aatt |  |  | 32 | 1058 | 1014
78297 | FALSE | 61.74 |  | 061740_TE_SS_filler |  | FALSE | FALSE | #VALUE! | asel | none
78298 | FALSE | 61.74 |  | 061740_TE_SS_filler |  | FALSE | FALSE | #VALUE! | lsel | all
78299 | FALSE | 61.74 |  | 061740_TE_SS_filler |  | FALSE | FALSE | #VALUE! | csys | 0
78300 | FALSE | 61.74 |  | 061740_TE_SS_filler |  | FALSE | FALSE | #VALUE! | a | 57072 | 57076 | 58076 | 58072
78301 | FALSE | 61.74 |  | 061740_TE_SS_filler |  | FALSE | FALSE | #VALUE! | aatt |  |  | 32 | 1058 | 1022
78302 | FALSE | 61.74 |  | 061740_TE_SS_filler |  | FALSE | FALSE | #VALUE! | asel | none
78303 | FALSE | 61.74 |  | 061740_TE_SS_filler |  | FALSE | FALSE | #VALUE! | lsel | all
78304 | FALSE | 61.74 |  | 061740_TE_SS_filler |  | FALSE | FALSE | #VALUE! | csys | 0
78305 | FALSE | 61.74 |  | 061740_TE_SS_filler |  | FALSE | FALSE | #VALUE! | a | 57076 | 57093 | 58093 | 58076
78306 | FALSE | 61.74 |  | 061740_TE_SS_filler |  | FALSE | FALSE | #VALUE! | aatt |  |  | 32 | 1058 | 1020
78307 | FALSE | 61.74 |  | 061740_TE_SS_filler |  | FALSE | FALSE | #VALUE! | asel | none
78308 | FALSE | 61.74 |  | 061740_TE_SS_filler |  | FALSE | FALSE | #VALUE! | lsel | all
78309 | FALSE | 61.74 |  | 061740_TE_SS_filler |  | FALSE | FALSE | #VALUE! | csys | 0
78310 | FALSE | 61.74 |  | 061740_TE_SS_filler |  | FALSE | FALSE | #VALUE! | a | 57093 | 57097 | 58097 | 58093
78311 | FALSE | 61.74 |  | 061740_TE_SS_filler |  | FALSE | FALSE | #VALUE! | aatt |  |  | 32 | 1058 | 1015
78312 | FALSE | 61.74 |  | 061740_TE_SS_filler |  | FALSE | FALSE | #VALUE! | asel | none
78313 | FALSE | 61.74 |  | 061740_TE_SS_filler |  | FALSE | FALSE | #VALUE! | lsel | all
78314 | FALSE | 61.74 |  | 061740_TE_SS_filler |  | FALSE | FALSE | #VALUE! | csys | 0
78315 | FALSE | 61.74 |  | 061740_TE_SS_filler |  | FALSE | FALSE | #VALUE! | a | 57097 | 57106 | 58106 | 58097
78316 | FALSE | 61.74 |  | 061740_TE_SS_filler |  | FALSE | FALSE | #VALUE! | aatt |  |  | 32 | 1058 | 1024
78317 | FALSE | 61.74 |  | 061740_TE_SS_filler |  | FALSE | FALSE | #VALUE! | asel | none
78318 | FALSE | 61.74 |  | 061740_TE_SS_filler |  | FALSE | FALSE | #VALUE! | lsel | all
78319 | FALSE | 61.74 |  | 061740_TE_SS_filler |  | FALSE | FALSE | #VALUE! | csys | 0
78320 | FALSE | 61.74 |  | 061740_TE_SS_filler |  | FALSE | FALSE | #VALUE! | a | 57106 | 57114 | 58114 | 58106
78321 | FALSE | 61.74 |  | 061740_TE_SS_filler |  | FALSE | FALSE | #VALUE! | aatt |  |  | 32 | 1058 | 1018
78322 | FALSE | 61.74 |  | 061740_TE_SS_filler |  | FALSE | FALSE | #VALUE! | asel | none
78323 | FALSE | 61.74 |  | 061740_TE_SS_filler |  | FALSE | FALSE | #VALUE! | lsel | all
78324 | FALSE | 61.74 |  | 061740_TE_SS_filler |  | FALSE | FALSE | #VALUE! | csys | 0
78325 | FALSE | 61.74 |  | 061740_TE_SS_filler |  | FALSE | FALSE | #VALUE! | csys | 1
78326 | FALSE | 61.74 |  | 061740_TE_SS_filler |  | FALSE | FALSE | #VALUE! | a | 57114 | 57001 | 58001 | 58114
78327 | FALSE | 61.74 |  | 061740_TE_SS_filler |  | FALSE | FALSE | #VALUE! | aatt |  |  | 32 | 1058 | 1016
78328 | FALSE | 61.74 |  | 061740_TE_SS_filler |  | FALSE | FALSE | #VALUE!
78329 | FALSE | 61.74 |  | 061740_TE_SS_filler |  | FALSE | FALSE | #VALUE! | asel | none
78330 | FALSE | 61.74 |  | 061740_TE_SS_filler |  | FALSE | FALSE | #VALUE! | lsel | all
78331 | FALSE | 61.74 |  | 061740_TE_SS_filler |  | FALSE | FALSE | #VALUE! | csys | 0
78332 | FALSE | 61.74 |  | 061740_TE_SS_filler |  | FALSE | FALSE | #VALUE! | csys | 1
78333 | FALSE | 61.74 |  | 061740_TE_SS_filler |  | FALSE | FALSE | #VALUE! | a | 58001 | 58002 | 59002 | 59001
78334 | FALSE | 61.74 |  | 061740_TE_SS_filler |  | FALSE | FALSE | #VALUE! | aatt |  |  | 32 | 1059 | 1026
78335 | FALSE | 61.74 |  | 061740_TE_SS_filler |  | FALSE | FALSE | #VALUE! | asel | none
78336 | FALSE | 61.74 |  | 061740_TE_SS_filler |  | FALSE | FALSE | #VALUE! | lsel | all
78337 | FALSE | 61.74 |  | 061740_TE_SS_filler |  | FALSE | FALSE | #VALUE! | csys | 0
78338 | FALSE | 61.74 |  | 061740_TE_SS_filler |  | FALSE | FALSE | #VALUE! | a | 58002 | 58012 | 59011 | 59002
78339 | FALSE | 61.74 |  | 061740_TE_SS_filler |  | FALSE | FALSE | #VALUE! | aatt |  |  | 32 | 1059 | 1028
78340 | FALSE | 61.74 |  | 061740_TE_SS_filler |  | FALSE | FALSE | #VALUE! | asel | none
78341 | FALSE | 61.74 |  | 061740_TE_SS_filler |  | FALSE | FALSE | #VALUE! | lsel | all
78342 | FALSE | 61.74 |  | 061740_TE_SS_filler |  | FALSE | FALSE | #VALUE! | csys | 0
78343 | FALSE | 61.74 |  | 061740_TE_SS_filler |  | FALSE | FALSE | #VALUE! | csys | 1
78344 | FALSE | 61.74 |  | 061740_TE_SS_filler |  | FALSE | FALSE | #VALUE! | a | 58012 | 58019 | 59019 | 59011
78345 | FALSE | 61.74 |  | 061740_TE_SS_filler |  | FALSE | FALSE | #VALUE! | aatt |  |  | 32 | 1059 | 1039
78346 | FALSE | 61.74 |  | 061740_TE_SS_filler |  | FALSE | FALSE | #VALUE! | asel | none
78347 | FALSE | 61.74 |  | 061740_TE_SS_filler |  | FALSE | FALSE | #VALUE! | lsel | all
78348 | FALSE | 61.74 |  | 061740_TE_SS_filler |  | FALSE | FALSE | #VALUE! | csys | 0
78349 | FALSE | 61.74 |  | 061740_TE_SS_filler |  | FALSE | FALSE | #VALUE! | csys | 1
78350 | FALSE | 61.74 |  | 061740_TE_SS_filler |  | FALSE | FALSE | #VALUE! | a | 58019 | 58023 | 59023 | 59019
78351 | FALSE | 61.74 |  | 061740_TE_SS_filler |  | FALSE | FALSE | #VALUE! | aatt |  |  | 32 | 1059 | 1035
78352 | FALSE | 61.74 |  | 061740_TE_SS_filler |  | FALSE | FALSE | #VALUE! | asel | none
78353 | FALSE | 61.74 |  | 061740_TE_SS_filler |  | FALSE | FALSE | #VALUE! | lsel | all
78354 | FALSE | 61.74 |  | 061740_TE_SS_filler |  | FALSE | FALSE | #VALUE! | csys | 0
78355 | FALSE | 61.74 |  | 061740_TE_SS_filler |  | FALSE | FALSE | #VALUE! | a | 58023 | 58040 | 59040 | 59023
78356 | FALSE | 61.74 |  | 061740_TE_SS_filler |  | FALSE | FALSE | #VALUE! | aatt |  |  | 32 | 1059 | 1037
78357 | FALSE | 61.74 |  | 061740_TE_SS_filler |  | FALSE | FALSE | #VALUE! | asel | none
78358 | FALSE | 61.74 |  | 061740_TE_SS_filler |  | FALSE | FALSE | #VALUE! | lsel | all
78359 | FALSE | 61.74 |  | 061740_TE_SS_filler |  | FALSE | FALSE | #VALUE! | csys | 0
78360 | FALSE | 61.74 |  | 061740_TE_SS_filler |  | FALSE | FALSE | #VALUE! | a | 58040 | 58044 | 59044 | 59040
78361 | FALSE | 61.74 |  | 061740_TE_SS_filler |  | FALSE | FALSE | #VALUE! | aatt |  |  | 32 | 1059 | 1025
78362 | FALSE | 61.74 |  | 061740_TE_SS_filler |  | FALSE | FALSE | #VALUE! | asel | none
78363 | FALSE | 61.74 |  | 061740_TE_SS_filler |  | FALSE | FALSE | #VALUE! | lsel | all
78364 | FALSE | 61.74 |  | 061740_TE_SS_filler |  | FALSE | FALSE | #VALUE! | csys | 0
78365 | FALSE | 61.74 |  | 061740_TE_SS_filler |  | FALSE | FALSE | #VALUE! | a | 58044 | 58053 | 59053 | 59044
78366 | FALSE | 61.74 |  | 061740_TE_SS_filler |  | FALSE | FALSE | #VALUE! | aatt |  |  | 32 | 1059 | 1029
78367 | FALSE | 61.74 |  | 061740_TE_SS_filler |  | FALSE | FALSE | #VALUE! | asel | none
78368 | FALSE | 61.74 |  | 061740_TE_SS_filler |  | FALSE | FALSE | #VALUE! | lsel | all
78369 | FALSE | 61.74 |  | 061740_TE_SS_filler |  | FALSE | FALSE | #VALUE! | csys | 0
78370 | FALSE | 61.74 |  | 061740_TE_SS_filler |  | FALSE | FALSE | #VALUE! | a | 58053 | 58058 | 59058 | 59053
78371 | FALSE | 61.74 |  | 061740_TE_SS_filler |  | FALSE | FALSE | #VALUE! | aatt |  |  | 32 | 1059 | 1027
78372 | FALSE | 61.74 |  | 061740_TE_SS_filler |  | FALSE | FALSE | #VALUE! | asel | none
78373 | FALSE | 61.74 |  | 061740_TE_SS_filler |  | FALSE | FALSE | #VALUE! | lsel | all
78374 | FALSE | 61.74 |  | 061740_TE_SS_filler |  | FALSE | FALSE | #VALUE! | csys | 0
78375 | FALSE | 61.74 |  | 061740_TE_SS_filler |  | FALSE | FALSE | #VALUE! | a | 58058 | 58063 | 59063 | 59058
78376 | FALSE | 61.74 |  | 061740_TE_SS_filler |  | FALSE | FALSE | #VALUE! | aatt |  |  | 32 | 1059 | 1033
78377 | FALSE | 61.74 |  | 061740_TE_SS_filler |  | FALSE | FALSE | #VALUE! | asel | none
78378 | FALSE | 61.74 |  | 061740_TE_SS_filler |  | FALSE | FALSE | #VALUE! | lsel | all
78379 | FALSE | 61.74 |  | 061740_TE_SS_filler |  | FALSE | FALSE | #VALUE! | csys | 0
78380 | FALSE | 61.74 |  | 061740_TE_SS_filler |  | FALSE | FALSE | #VALUE! | a | 58063 | 58072 | 59072 | 59063
78381 | FALSE | 61.74 |  | 061740_TE_SS_filler |  | FALSE | FALSE | #VALUE! | aatt |  |  | 32 | 1059 | 1030
78382 | FALSE | 61.74 |  | 061740_TE_SS_filler |  | FALSE | FALSE | #VALUE! | asel | none
78383 | FALSE | 61.74 |  | 061740_TE_SS_filler |  | FALSE | FALSE | #VALUE! | lsel | all
78384 | FALSE | 61.74 |  | 061740_TE_SS_filler |  | FALSE | FALSE | #VALUE! | csys | 0
78385 | FALSE | 61.74 |  | 061740_TE_SS_filler |  | FALSE | FALSE | #VALUE! | a | 58072 | 58076 | 59076 | 59072
78386 | FALSE | 61.74 |  | 061740_TE_SS_filler |  | FALSE | FALSE | #VALUE! | aatt |  |  | 32 | 1059 | 1038
78387 | FALSE | 61.74 |  | 061740_TE_SS_filler |  | FALSE | FALSE | #VALUE! | asel | none
78388 | FALSE | 61.74 |  | 061740_TE_SS_filler |  | FALSE | FALSE | #VALUE! | lsel | all
78389 | FALSE | 61.74 |  | 061740_TE_SS_filler |  | FALSE | FALSE | #VALUE! | csys | 0
78390 | FALSE | 61.74 |  | 061740_TE_SS_filler |  | FALSE | FALSE | #VALUE! | a | 58076 | 58093 | 59093 | 59076
78391 | FALSE | 61.74 |  | 061740_TE_SS_filler |  | FALSE | FALSE | #VALUE! | aatt |  |  | 32 | 1059 | 1036
78392 | FALSE | 61.74 |  | 061740_TE_SS_filler |  | FALSE | FALSE | #VALUE! | asel | none
78393 | FALSE | 61.74 |  | 061740_TE_SS_filler |  | FALSE | FALSE | #VALUE! | lsel | all
78394 | FALSE | 61.74 |  | 061740_TE_SS_filler |  | FALSE | FALSE | #VALUE! | csys | 0
78395 | FALSE | 61.74 |  | 061740_TE_SS_filler |  | FALSE | FALSE | #VALUE! | a | 58093 | 58097 | 59097 | 59093
78396 | FALSE | 61.74 |  | 061740_TE_SS_filler |  | FALSE | FALSE | #VALUE! | aatt |  |  | 32 | 1059 | 1031
78397 | FALSE | 61.74 |  | 061740_TE_SS_filler |  | FALSE | FALSE | #VALUE! | asel | none
78398 | FALSE | 61.74 |  | 061740_TE_SS_filler |  | FALSE | FALSE | #VALUE! | lsel | all
78399 | FALSE | 61.74 |  | 061740_TE_SS_filler |  | FALSE | FALSE | #VALUE! | csys | 0
78400 | FALSE | 61.74 |  | 061740_TE_SS_filler |  | FALSE | FALSE | #VALUE! | a | 58097 | 58106 | 59106 | 59097
78401 | FALSE | 61.74 |  | 061740_TE_SS_filler |  | FALSE | FALSE | #VALUE! | aatt |  |  | 32 | 1059 | 1040
78402 | FALSE | 61.74 |  | 061740_TE_SS_filler |  | FALSE | FALSE | #VALUE! | asel | none
78403 | FALSE | 61.74 |  | 061740_TE_SS_filler |  | FALSE | FALSE | #VALUE! | lsel | all
78404 | FALSE | 61.74 |  | 061740_TE_SS_filler |  | FALSE | FALSE | #VALUE! | csys | 0
78405 | FALSE | 61.74 |  | 061740_TE_SS_filler |  | FALSE | FALSE | #VALUE! | a | 58106 | 58114 | 59114 | 59106
78406 | FALSE | 61.74 |  | 061740_TE_SS_filler |  | FALSE | FALSE | #VALUE! | aatt |  |  | 32 | 1059 | 1034
78407 | FALSE | 61.74 |  | 061740_TE_SS_filler |  | FALSE | FALSE | #VALUE! | asel | none
78408 | FALSE | 61.74 |  | 061740_TE_SS_filler |  | FALSE | FALSE | #VALUE! | lsel | all
78409 | FALSE | 61.74 |  | 061740_TE_SS_filler |  | FALSE | FALSE | #VALUE! | csys | 0
78410 | FALSE | 61.74 |  | 061740_TE_SS_filler |  | FALSE | FALSE | #VALUE! | csys | 1
78411 | FALSE | 61.74 |  | 061740_TE_SS_filler |  | FALSE | FALSE | #VALUE! | a | 58114 | 58001 | 59001 | 59114
78412 | FALSE | 61.74 |  | 061740_TE_SS_filler |  | FALSE | FALSE | #VALUE! | aatt |  |  | 32 | 1059 | 1032
78413 | FALSE | 61.74 |  | 061740_TE_SS_filler |  | FALSE | FALSE | #VALUE!
78414 | FALSE | 61.74 |  | 061740_TE_SS_filler |  | FALSE | FALSE | #VALUE! | asel | none
78415 | FALSE | 61.74 |  | 061740_TE_SS_filler |  | FALSE | FALSE | #VALUE! | lsel | all
78416 | FALSE | 61.74 |  | 061740_TE_SS_filler |  | FALSE | FALSE | #VALUE! | csys | 0
78417 | FALSE | 61.74 |  | 061740_TE_SS_filler |  | FALSE | FALSE | #VALUE! | a | 59001 | 59002 | 60002 | 60001
78418 | FALSE | 61.74 |  | 061740_TE_SS_filler |  | FALSE | FALSE | #VALUE! | aatt |  |  | 32 | 1060 | 1042
78419 | FALSE | 61.74 |  | 061740_TE_SS_filler |  | FALSE | FALSE | #VALUE! | asel | none
78420 | FALSE | 61.74 |  | 061740_TE_SS_filler |  | FALSE | FALSE | #VALUE! | lsel | all
78421 | FALSE | 61.74 |  | 061740_TE_SS_filler |  | FALSE | FALSE | #VALUE! | csys | 0
78422 | FALSE | 61.74 |  | 061740_TE_SS_filler |  | FALSE | FALSE | #VALUE! | a | 59002 | 59011 | 60010 | 60002
78423 | FALSE | 61.74 |  | 061740_TE_SS_filler |  | FALSE | FALSE | #VALUE! | aatt |  |  | 32 | 1060 | 1044
78424 | FALSE | 61.74 |  | 061740_TE_SS_filler |  | FALSE | FALSE | #VALUE! | asel | none
78425 | FALSE | 61.74 |  | 061740_TE_SS_filler |  | FALSE | FALSE | #VALUE! | lsel | all
78426 | FALSE | 61.74 |  | 061740_TE_SS_filler |  | FALSE | FALSE | #VALUE! | csys | 0
78427 | FALSE | 61.74 |  | 061740_TE_SS_filler |  | FALSE | FALSE | #VALUE! | a | 59011 | 59019 | 60019 | 60010
78428 | FALSE | 61.74 |  | 061740_TE_SS_filler |  | FALSE | FALSE | #VALUE! | aatt |  |  | 32 | 1060 | 1055
78429 | FALSE | 61.74 |  | 061740_TE_SS_filler |  | FALSE | FALSE | #VALUE! | asel | none
78430 | FALSE | 61.74 |  | 061740_TE_SS_filler |  | FALSE | FALSE | #VALUE! | lsel | all
78431 | FALSE | 61.74 |  | 061740_TE_SS_filler |  | FALSE | FALSE | #VALUE! | csys | 0
78432 | FALSE | 61.74 |  | 061740_TE_SS_filler |  | FALSE | FALSE | #VALUE! | csys | 1
78433 | FALSE | 61.74 |  | 061740_TE_SS_filler |  | FALSE | FALSE | #VALUE! | a | 59019 | 59023 | 60023 | 60019
78434 | FALSE | 61.74 |  | 061740_TE_SS_filler |  | FALSE | FALSE | #VALUE! | aatt |  |  | 32 | 1060 | 1051
78435 | FALSE | 61.74 |  | 061740_TE_SS_filler |  | FALSE | FALSE | #VALUE! | asel | none
78436 | FALSE | 61.74 |  | 061740_TE_SS_filler |  | FALSE | FALSE | #VALUE! | lsel | all
78437 | FALSE | 61.74 |  | 061740_TE_SS_filler |  | FALSE | FALSE | #VALUE! | csys | 0
78438 | FALSE | 61.74 |  | 061740_TE_SS_filler |  | FALSE | FALSE | #VALUE! | a | 59023 | 59040 | 60040 | 60023
78439 | FALSE | 61.74 |  | 061740_TE_SS_filler |  | FALSE | FALSE | #VALUE! | aatt |  |  | 32 | 1060 | 1053
78440 | FALSE | 61.74 |  | 061740_TE_SS_filler |  | FALSE | FALSE | #VALUE! | asel | none
78441 | FALSE | 61.74 |  | 061740_TE_SS_filler |  | FALSE | FALSE | #VALUE! | lsel | all
78442 | FALSE | 61.74 |  | 061740_TE_SS_filler |  | FALSE | FALSE | #VALUE! | csys | 0
78443 | FALSE | 61.74 |  | 061740_TE_SS_filler |  | FALSE | FALSE | #VALUE! | a | 59040 | 59044 | 60044 | 60040
78444 | FALSE | 61.74 |  | 061740_TE_SS_filler |  | FALSE | FALSE | #VALUE! | aatt |  |  | 32 | 1060 | 1041
78445 | FALSE | 61.74 |  | 061740_TE_SS_filler |  | FALSE | FALSE | #VALUE! | asel | none
78446 | FALSE | 61.74 |  | 061740_TE_SS_filler |  | FALSE | FALSE | #VALUE! | lsel | all
78447 | FALSE | 61.74 |  | 061740_TE_SS_filler |  | FALSE | FALSE | #VALUE! | csys | 0
78448 | FALSE | 61.74 |  | 061740_TE_SS_filler |  | FALSE | FALSE | #VALUE! | a | 59044 | 59053 | 60053 | 60044
78449 | FALSE | 61.74 |  | 061740_TE_SS_filler |  | FALSE | FALSE | #VALUE! | aatt |  |  | 32 | 1060 | 1045
78450 | FALSE | 61.74 |  | 061740_TE_SS_filler |  | FALSE | FALSE | #VALUE! | asel | none
78451 | FALSE | 61.74 |  | 061740_TE_SS_filler |  | FALSE | FALSE | #VALUE! | lsel | all
78452 | FALSE | 61.74 |  | 061740_TE_SS_filler |  | FALSE | FALSE | #VALUE! | csys | 0
78453 | FALSE | 61.74 |  | 061740_TE_SS_filler |  | FALSE | FALSE | #VALUE! | a | 59053 | 59058 | 60058 | 60053
78454 | FALSE | 61.74 |  | 061740_TE_SS_filler |  | FALSE | FALSE | #VALUE! | aatt |  |  | 32 | 1060 | 1043
78455 | FALSE | 61.74 |  | 061740_TE_SS_filler |  | FALSE | FALSE | #VALUE! | asel | none
78456 | FALSE | 61.74 |  | 061740_TE_SS_filler |  | FALSE | FALSE | #VALUE! | lsel | all
78457 | FALSE | 61.74 |  | 061740_TE_SS_filler |  | FALSE | FALSE | #VALUE! | csys | 0
78458 | FALSE | 61.74 |  | 061740_TE_SS_filler |  | FALSE | FALSE | #VALUE! | a | 59058 | 59063 | 60063 | 60058
78459 | FALSE | 61.74 |  | 061740_TE_SS_filler |  | FALSE | FALSE | #VALUE! | aatt |  |  | 32 | 1060 | 1049
78460 | FALSE | 61.74 |  | 061740_TE_SS_filler |  | FALSE | FALSE | #VALUE! | asel | none
78461 | FALSE | 61.74 |  | 061740_TE_SS_filler |  | FALSE | FALSE | #VALUE! | lsel | all
78462 | FALSE | 61.74 |  | 061740_TE_SS_filler |  | FALSE | FALSE | #VALUE! | csys | 0
78463 | FALSE | 61.74 |  | 061740_TE_SS_filler |  | FALSE | FALSE | #VALUE! | a | 59063 | 59072 | 60072 | 60063
78464 | FALSE | 61.74 |  | 061740_TE_SS_filler |  | FALSE | FALSE | #VALUE! | aatt |  |  | 32 | 1060 | 1046
78465 | FALSE | 61.74 |  | 061740_TE_SS_filler |  | FALSE | FALSE | #VALUE! | asel | none
78466 | FALSE | 61.74 |  | 061740_TE_SS_filler |  | FALSE | FALSE | #VALUE! | lsel | all
78467 | FALSE | 61.74 |  | 061740_TE_SS_filler |  | FALSE | FALSE | #VALUE! | csys | 0
78468 | FALSE | 61.74 |  | 061740_TE_SS_filler |  | FALSE | FALSE | #VALUE! | a | 59072 | 59076 | 60076 | 60072
78469 | FALSE | 61.74 |  | 061740_TE_SS_filler |  | FALSE | FALSE | #VALUE! | aatt |  |  | 32 | 1060 | 1054
78470 | FALSE | 61.74 |  | 061740_TE_SS_filler |  | FALSE | FALSE | #VALUE! | asel | none
78471 | FALSE | 61.74 |  | 061740_TE_SS_filler |  | FALSE | FALSE | #VALUE! | lsel | all
78472 | FALSE | 61.74 |  | 061740_TE_SS_filler |  | FALSE | FALSE | #VALUE! | csys | 0
78473 | FALSE | 61.74 |  | 061740_TE_SS_filler |  | FALSE | FALSE | #VALUE! | a | 59076 | 59093 | 60093 | 60076
78474 | FALSE | 61.74 |  | 061740_TE_SS_filler |  | FALSE | FALSE | #VALUE! | aatt |  |  | 32 | 1060 | 1052
78475 | FALSE | 61.74 |  | 061740_TE_SS_filler |  | FALSE | FALSE | #VALUE! | asel | none
78476 | FALSE | 61.74 |  | 061740_TE_SS_filler |  | FALSE | FALSE | #VALUE! | lsel | all
78477 | FALSE | 61.74 |  | 061740_TE_SS_filler |  | FALSE | FALSE | #VALUE! | csys | 0
78478 | FALSE | 61.74 |  | 061740_TE_SS_filler |  | FALSE | FALSE | #VALUE! | a | 59093 | 59097 | 60097 | 60093
78479 | FALSE | 61.74 |  | 061740_TE_SS_filler |  | FALSE | FALSE | #VALUE! | aatt |  |  | 32 | 1060 | 1047
78480 | FALSE | 61.74 |  | 061740_TE_SS_filler |  | FALSE | FALSE | #VALUE! | asel | none
78481 | FALSE | 61.74 |  | 061740_TE_SS_filler |  | FALSE | FALSE | #VALUE! | lsel | all
78482 | FALSE | 61.74 |  | 061740_TE_SS_filler |  | FALSE | FALSE | #VALUE! | csys | 0
78483 | FALSE | 61.74 |  | 061740_TE_SS_filler |  | FALSE | FALSE | #VALUE! | a | 59097 | 59106 | 60106 | 60097
78484 | FALSE | 61.74 |  | 061740_TE_SS_filler |  | FALSE | FALSE | #VALUE! | aatt |  |  | 32 | 1060 | 1056
78485 | FALSE | 61.74 |  | 061740_TE_SS_filler |  | FALSE | FALSE | #VALUE! | asel | none
78486 | FALSE | 61.74 |  | 061740_TE_SS_filler |  | FALSE | FALSE | #VALUE! | lsel | all
78487 | FALSE | 61.74 |  | 061740_TE_SS_filler |  | FALSE | FALSE | #VALUE! | csys | 0
78488 | FALSE | 61.74 |  | 061740_TE_SS_filler |  | FALSE | FALSE | #VALUE! | csys | 1
78489 | FALSE | 61.74 |  | 061740_TE_SS_filler |  | FALSE | FALSE | #VALUE! | a | 59106 | 59114 | 60114 | 60106
78490 | FALSE | 61.74 |  | 061740_TE_SS_filler |  | FALSE | FALSE | #VALUE! | aatt |  |  | 32 | 1060 | 1050
78491 | FALSE | 61.74 |  | 061740_TE_SS_filler |  | FALSE | FALSE | #VALUE! | asel | none
78492 | FALSE | 61.74 |  | 061740_TE_SS_filler |  | FALSE | FALSE | #VALUE! | lsel | all
78493 | FALSE | 61.74 |  | 061740_TE_SS_filler |  | FALSE | FALSE | #VALUE! | csys | 0
78494 | FALSE | 61.74 |  | 061740_TE_SS_filler |  | FALSE | FALSE | #VALUE! | a | 59114 | 59001 | 60001 | 60114
78495 | FALSE | 61.74 |  | 061740_TE_SS_filler |  | FALSE | FALSE | #VALUE! | aatt |  |  | 32 | 1060 | 1048
78496 | FALSE | 61.74 |  | 061740_TE_SS_filler |  | FALSE | FALSE | #VALUE!
78497 | FALSE | 61.74 |  | 061740_TE_SS_filler |  | FALSE | FALSE | #VALUE! | *if | hide_warndlg_areas | eq | 1 | then
78498 | FALSE | 61.74 |  | 061740_TE_SS_filler |  | FALSE | FALSE | #VALUE! | /UIS | MSGPOP | 2
78499 | FALSE | 61.74 |  | 061740_TE_SS_filler |  | FALSE | FALSE | #VALUE! | *endif
78500 | FALSE | 61.74 |  | 061740_TE_SS_filler |  | FALSE | FALSE | #VALUE!
78501 | FALSE | 61.74 |  | 061740_TE_SS_filler |  | FALSE | FALSE | #VALUE! | allsel
78502 | FALSE | 61.74 |  | 061740_TE_SS_filler |  | FALSE | FALSE | #VALUE! | ! numcmp | kp
78503 | FALSE | 61.74 |  | 061740_TE_SS_filler |  | FALSE | FALSE | #VALUE! | ! numcmp | line
78504 | FALSE | 61.74 |  | 061740_TE_SS_filler |  | FALSE | FALSE | #VALUE! | ! CREATE AREAS FOR SHEAR WEBS ==========================
78505 | FALSE | 61.74 |  | 061740_TE_SS_filler |  | FALSE | FALSE | #VALUE!
78506 | FALSE | 61.74 |  | 061740_TE_SS_filler |  | FALSE | FALSE | #VALUE! | *if | hide_warndlg_areas | eq | 1 | then
78507 | FALSE | 61.74 |  | 061740_TE_SS_filler |  | FALSE | FALSE | #VALUE! | /UIS | MSGPOP | 3
78508 | FALSE | 61.74 |  | 061740_TE_SS_filler |  | FALSE | FALSE | #VALUE! | *endif
78509 | FALSE | 61.74 |  | 061740_TE_SS_filler |  | FALSE | FALSE | #VALUE!
78510 | FALSE | 61.74 |  | 061740_TE_SS_filler |  | FALSE | FALSE | #VALUE! | asel | none
78511 | FALSE | 61.74 |  | 061740_TE_SS_filler |  | FALSE | FALSE | #VALUE! | lsel | all
78512 | FALSE | 61.74 |  | 061740_TE_SS_filler |  | FALSE | FALSE | #VALUE! | csys | 0
78513 | FALSE | 61.74 |  | 061740_TE_SS_filler |  | FALSE | FALSE | #VALUE!
78514 | FALSE | 61.74 |  | 061740_TE_SS_filler |  | FALSE | FALSE | #VALUE! | l | 9063 | 9018
78515 | FALSE | 61.74 |  | 061740_TE_SS_filler |  | FALSE | FALSE | #VALUE! | l | 10019 | 10062
78516 | FALSE | 61.74 |  | 061740_TE_SS_filler |  | FALSE | FALSE | #VALUE! | a | 9063 | 9018 | 10019 | 10062
78517 | FALSE | 61.74 |  | 061740_TE_SS_filler |  | FALSE | FALSE | #VALUE! | aatt |  |  | 32 | 1010 | 1155
78518 | FALSE | 61.74 |  | 061740_TE_SS_filler |  | FALSE | FALSE | #VALUE!
78519 | FALSE | 61.74 |  | 061740_TE_SS_filler |  | FALSE | FALSE | #VALUE! | asel | none
78520 | FALSE | 61.74 |  | 061740_TE_SS_filler |  | FALSE | FALSE | #VALUE! | lsel | all
78521 | FALSE | 61.74 |  | 061740_TE_SS_filler |  | FALSE | FALSE | #VALUE! | csys | 0
78522 | FALSE | 61.74 |  | 061740_TE_SS_filler |  | FALSE | FALSE | #VALUE!
78523 | FALSE | 61.74 |  | 061740_TE_SS_filler |  | FALSE | FALSE | #VALUE! | l | 9058 | 9023
78524 | FALSE | 61.74 |  | 061740_TE_SS_filler |  | FALSE | FALSE | #VALUE! | l | 10024 | 10057
78525 | FALSE | 61.74 |  | 061740_TE_SS_filler |  | FALSE | FALSE | #VALUE! | a | 9058 | 9023 | 10024 | 10057
78526 | FALSE | 61.74 |  | 061740_TE_SS_filler |  | FALSE | FALSE | #VALUE! | aatt |  |  | 32 | 1010 | 1156
78527 | FALSE | 61.74 |  | 061740_TE_SS_filler |  | FALSE | FALSE | #VALUE!
78528 | FALSE | 61.74 |  | 061740_TE_SS_filler |  | FALSE | FALSE | #VALUE! | asel | none
78529 | FALSE | 61.74 |  | 061740_TE_SS_filler |  | FALSE | FALSE | #VALUE! | lsel | all
78530 | FALSE | 61.74 |  | 061740_TE_SS_filler |  | FALSE | FALSE | #VALUE! | csys | 0
78531 | FALSE | 61.74 |  | 061740_TE_SS_filler |  | FALSE | FALSE | #VALUE!
78532 | FALSE | 61.74 |  | 061740_TE_SS_filler |  | FALSE | FALSE | #VALUE! | l | 10062 | 10019
78533 | FALSE | 61.74 |  | 061740_TE_SS_filler |  | FALSE | FALSE | #VALUE! | l | 11033 | 11083
78534 | FALSE | 61.74 |  | 061740_TE_SS_filler |  | FALSE | FALSE | #VALUE! | a | 10062 | 10019 | 11033 | 11083
78535 | FALSE | 61.74 |  | 061740_TE_SS_filler |  | FALSE | FALSE | #VALUE! | aatt |  |  | 32 | 1011 | 1173
78536 | FALSE | 61.74 |  | 061740_TE_SS_filler |  | FALSE | FALSE | #VALUE!
78537 | FALSE | 61.74 |  | 061740_TE_SS_filler |  | FALSE | FALSE | #VALUE! | asel | none
78538 | FALSE | 61.74 |  | 061740_TE_SS_filler |  | FALSE | FALSE | #VALUE! | lsel | all
78539 | FALSE | 61.74 |  | 061740_TE_SS_filler |  | FALSE | FALSE | #VALUE! | csys | 0
78540 | FALSE | 61.74 |  | 061740_TE_SS_filler |  | FALSE | FALSE | #VALUE!
78541 | FALSE | 61.74 |  | 061740_TE_SS_filler |  | FALSE | FALSE | #VALUE! | l | 10057 | 10024
78542 | FALSE | 61.74 |  | 061740_TE_SS_filler |  | FALSE | FALSE | #VALUE! | l | 11039 | 11077
78543 | FALSE | 61.74 |  | 061740_TE_SS_filler |  | FALSE | FALSE | #VALUE! | a | 10057 | 10024 | 11039 | 11077
78544 | FALSE | 61.74 |  | 061740_TE_SS_filler |  | FALSE | FALSE | #VALUE! | aatt |  |  | 32 | 1011 | 1174
78545 | FALSE | 61.74 |  | 061740_TE_SS_filler |  | FALSE | FALSE | #VALUE!
78546 | FALSE | 61.74 |  | 061740_TE_SS_filler |  | FALSE | FALSE | #VALUE! | asel | none
78547 | FALSE | 61.74 |  | 061740_TE_SS_filler |  | FALSE | FALSE | #VALUE! | lsel | all
78548 | FALSE | 61.74 |  | 061740_TE_SS_filler |  | FALSE | FALSE | #VALUE! | csys | 0
78549 | FALSE | 61.74 |  | 061740_TE_SS_filler |  | FALSE | FALSE | #VALUE!
78550 | FALSE | 61.74 |  | 061740_TE_SS_filler |  | FALSE | FALSE | #VALUE! | l | 11083 | 11033
78551 | FALSE | 61.74 |  | 061740_TE_SS_filler |  | FALSE | FALSE | #VALUE! | l | 12021 | 12075
78552 | FALSE | 61.74 |  | 061740_TE_SS_filler |  | FALSE | FALSE | #VALUE! | a | 11083 | 11033 | 12021 | 12075
78553 | FALSE | 61.74 |  | 061740_TE_SS_filler |  | FALSE | FALSE | #VALUE! | aatt |  |  | 32 | 1012 | 1191
78554 | FALSE | 61.74 |  | 061740_TE_SS_filler |  | FALSE | FALSE | #VALUE!
78555 | FALSE | 61.74 |  | 061740_TE_SS_filler |  | FALSE | FALSE | #VALUE! | asel | none
78556 | FALSE | 61.74 |  | 061740_TE_SS_filler |  | FALSE | FALSE | #VALUE! | lsel | all
78557 | FALSE | 61.74 |  | 061740_TE_SS_filler |  | FALSE | FALSE | #VALUE! | csys | 0
78558 | FALSE | 61.74 |  | 061740_TE_SS_filler |  | FALSE | FALSE | #VALUE!
78559 | FALSE | 61.74 |  | 061740_TE_SS_filler |  | FALSE | FALSE | #VALUE! | l | 11077 | 11039
78560 | FALSE | 61.74 |  | 061740_TE_SS_filler |  | FALSE | FALSE | #VALUE! | l | 12027 | 12069
78561 | FALSE | 61.74 |  | 061740_TE_SS_filler |  | FALSE | FALSE | #VALUE! | a | 11077 | 11039 | 12027 | 12069
78562 | FALSE | 61.74 |  | 061740_TE_SS_filler |  | FALSE | FALSE | #VALUE! | aatt |  |  | 32 | 1012 | 1192
78563 | FALSE | 61.74 |  | 061740_TE_SS_filler |  | FALSE | FALSE | #VALUE!
78564 | FALSE | 61.74 |  | 061740_TE_SS_filler |  | FALSE | FALSE | #VALUE! | asel | none
78565 | FALSE | 61.74 |  | 061740_TE_SS_filler |  | FALSE | FALSE | #VALUE! | lsel | all
78566 | FALSE | 61.74 |  | 061740_TE_SS_filler |  | FALSE | FALSE | #VALUE! | csys | 0
78567 | FALSE | 61.74 |  | 061740_TE_SS_filler |  | FALSE | FALSE | #VALUE!
78568 | FALSE | 61.74 |  | 061740_TE_SS_filler |  | FALSE | FALSE | #VALUE! | l | 12075 | 12021
78569 | FALSE | 61.74 |  | 061740_TE_SS_filler |  | FALSE | FALSE | #VALUE! | l | 13033 | 13083
78570 | FALSE | 61.74 |  | 061740_TE_SS_filler |  | FALSE | FALSE | #VALUE! | a | 12075 | 12021 | 13033 | 13083
78571 | FALSE | 61.74 |  | 061740_TE_SS_filler |  | FALSE | FALSE | #VALUE! | aatt |  |  | 32 | 1013 | 1209
78572 | FALSE | 61.74 |  | 061740_TE_SS_filler |  | FALSE | FALSE | #VALUE!
78573 | FALSE | 61.74 |  | 061740_TE_SS_filler |  | FALSE | FALSE | #VALUE! | asel | none
78574 | FALSE | 61.74 |  | 061740_TE_SS_filler |  | FALSE | FALSE | #VALUE! | lsel | all
78575 | FALSE | 61.74 |  | 061740_TE_SS_filler |  | FALSE | FALSE | #VALUE! | csys | 0
78576 | FALSE | 61.74 |  | 061740_TE_SS_filler |  | FALSE | FALSE | #VALUE!
78577 | FALSE | 61.74 |  | 061740_TE_SS_filler |  | FALSE | FALSE | #VALUE! | l | 12069 | 12027
78578 | FALSE | 61.74 |  | 061740_TE_SS_filler |  | FALSE | FALSE | #VALUE! | l | 13040 | 13076
78579 | FALSE | 61.74 |  | 061740_TE_SS_filler |  | FALSE | FALSE | #VALUE! | a | 12069 | 12027 | 13040 | 13076
78580 | FALSE | 61.74 |  | 061740_TE_SS_filler |  | FALSE | FALSE | #VALUE! | aatt |  |  | 32 | 1013 | 1210
78581 | FALSE | 61.74 |  | 061740_TE_SS_filler |  | FALSE | FALSE | #VALUE!
78582 | FALSE | 61.74 |  | 061740_TE_SS_filler |  | FALSE | FALSE | #VALUE! | asel | none
78583 | FALSE | 61.74 |  | 061740_TE_SS_filler |  | FALSE | FALSE | #VALUE! | lsel | all
78584 | FALSE | 61.74 |  | 061740_TE_SS_filler |  | FALSE | FALSE | #VALUE! | csys | 0
78585 | FALSE | 61.74 |  | 061740_TE_SS_filler |  | FALSE | FALSE | #VALUE!
78586 | FALSE | 61.74 |  | 061740_TE_SS_filler |  | FALSE | FALSE | #VALUE! | l | 13083 | 13033
78587 | FALSE | 61.74 |  | 061740_TE_SS_filler |  | FALSE | FALSE | #VALUE! | l | 14034 | 14082
78588 | FALSE | 61.74 |  | 061740_TE_SS_filler |  | FALSE | FALSE | #VALUE! | a | 13083 | 13033 | 14034 | 14082
78589 | FALSE | 61.74 |  | 061740_TE_SS_filler |  | FALSE | FALSE | #VALUE! | aatt |  |  | 32 | 1014 | 1227
78590 | FALSE | 61.74 |  | 061740_TE_SS_filler |  | FALSE | FALSE | #VALUE!
78591 | FALSE | 61.74 |  | 061740_TE_SS_filler |  | FALSE | FALSE | #VALUE! | asel | none
78592 | FALSE | 61.74 |  | 061740_TE_SS_filler |  | FALSE | FALSE | #VALUE! | lsel | all
78593 | FALSE | 61.74 |  | 061740_TE_SS_filler |  | FALSE | FALSE | #VALUE! | csys | 0
78594 | FALSE | 61.74 |  | 061740_TE_SS_filler |  | FALSE | FALSE | #VALUE!
78595 | FALSE | 61.74 |  | 061740_TE_SS_filler |  | FALSE | FALSE | #VALUE! | l | 13076 | 13040
78596 | FALSE | 61.74 |  | 061740_TE_SS_filler |  | FALSE | FALSE | #VALUE! | l | 14040 | 14076
78597 | FALSE | 61.74 |  | 061740_TE_SS_filler |  | FALSE | FALSE | #VALUE! | a | 13076 | 13040 | 14040 | 14076
78598 | FALSE | 61.74 |  | 061740_TE_SS_filler |  | FALSE | FALSE | #VALUE! | aatt |  |  | 32 | 1014 | 1228
78599 | FALSE | 61.74 |  | 061740_TE_SS_filler |  | FALSE | FALSE | #VALUE!
78600 | FALSE | 61.74 |  | 061740_TE_SS_filler |  | FALSE | FALSE | #VALUE! | asel | none
78601 | FALSE | 61.74 |  | 061740_TE_SS_filler |  | FALSE | FALSE | #VALUE! | lsel | all
78602 | FALSE | 61.74 |  | 061740_TE_SS_filler |  | FALSE | FALSE | #VALUE! | csys | 0
78603 | FALSE | 61.74 |  | 061740_TE_SS_filler |  | FALSE | FALSE | #VALUE!
78604 | FALSE | 61.74 |  | 061740_TE_SS_filler |  | FALSE | FALSE | #VALUE! | l | 14082 | 14034
78605 | FALSE | 61.74 |  | 061740_TE_SS_filler |  | FALSE | FALSE | #VALUE! | l | 15022 | 15074
78606 | FALSE | 61.74 |  | 061740_TE_SS_filler |  | FALSE | FALSE | #VALUE! | a | 14082 | 14034 | 15022 | 15074
78607 | FALSE | 61.74 |  | 061740_TE_SS_filler |  | FALSE | FALSE | #VALUE! | aatt |  |  | 32 | 1015 | 1245
78608 | FALSE | 61.74 |  | 061740_TE_SS_filler |  | FALSE | FALSE | #VALUE!
78609 | FALSE | 61.74 |  | 061740_TE_SS_filler |  | FALSE | FALSE | #VALUE! | asel | none
78610 | FALSE | 61.74 |  | 061740_TE_SS_filler |  | FALSE | FALSE | #VALUE! | lsel | all
78611 | FALSE | 61.74 |  | 061740_TE_SS_filler |  | FALSE | FALSE | #VALUE! | csys | 0
78612 | FALSE | 61.74 |  | 061740_TE_SS_filler |  | FALSE | FALSE | #VALUE!
78613 | FALSE | 61.74 |  | 061740_TE_SS_filler |  | FALSE | FALSE | #VALUE! | l | 14076 | 14040
78614 | FALSE | 61.74 |  | 061740_TE_SS_filler |  | FALSE | FALSE | #VALUE! | l | 15029 | 15067
78615 | FALSE | 61.74 |  | 061740_TE_SS_filler |  | FALSE | FALSE | #VALUE! | a | 14076 | 14040 | 15029 | 15067
78616 | FALSE | 61.74 |  | 061740_TE_SS_filler |  | FALSE | FALSE | #VALUE! | aatt |  |  | 32 | 1015 | 1246
78617 | FALSE | 61.74 |  | 061740_TE_SS_filler |  | FALSE | FALSE | #VALUE!
78618 | FALSE | 61.74 |  | 061740_TE_SS_filler |  | FALSE | FALSE | #VALUE! | asel | none
78619 | FALSE | 61.74 |  | 061740_TE_SS_filler |  | FALSE | FALSE | #VALUE! | lsel | all
78620 | FALSE | 61.74 |  | 061740_TE_SS_filler |  | FALSE | FALSE | #VALUE! | csys | 0
78621 | FALSE | 61.74 |  | 061740_TE_SS_filler |  | FALSE | FALSE | #VALUE!
78622 | FALSE | 61.74 |  | 061740_TE_SS_filler |  | FALSE | FALSE | #VALUE! | l | 15074 | 15022
78623 | FALSE | 61.74 |  | 061740_TE_SS_filler |  | FALSE | FALSE | #VALUE! | l | 16034 | 16082
78624 | FALSE | 61.74 |  | 061740_TE_SS_filler |  | FALSE | FALSE | #VALUE! | a | 15074 | 15022 | 16034 | 16082
78625 | FALSE | 61.74 |  | 061740_TE_SS_filler |  | FALSE | FALSE | #VALUE! | aatt |  |  | 32 | 1016 | 1263
78626 | FALSE | 61.74 |  | 061740_TE_SS_filler |  | FALSE | FALSE | #VALUE!
78627 | FALSE | 61.74 |  | 061740_TE_SS_filler |  | FALSE | FALSE | #VALUE! | asel | none
78628 | FALSE | 61.74 |  | 061740_TE_SS_filler |  | FALSE | FALSE | #VALUE! | lsel | all
78629 | FALSE | 61.74 |  | 061740_TE_SS_filler |  | FALSE | FALSE | #VALUE! | csys | 0
78630 | FALSE | 61.74 |  | 061740_TE_SS_filler |  | FALSE | FALSE | #VALUE!
78631 | FALSE | 61.74 |  | 061740_TE_SS_filler |  | FALSE | FALSE | #VALUE! | l | 15067 | 15029
78632 | FALSE | 61.74 |  | 061740_TE_SS_filler |  | FALSE | FALSE | #VALUE! | l | 16040 | 16076
78633 | FALSE | 61.74 |  | 061740_TE_SS_filler |  | FALSE | FALSE | #VALUE! | a | 15067 | 15029 | 16040 | 16076
78634 | FALSE | 61.74 |  | 061740_TE_SS_filler |  | FALSE | FALSE | #VALUE! | aatt |  |  | 32 | 1016 | 1264
78635 | FALSE | 61.74 |  | 061740_TE_SS_filler |  | FALSE | FALSE | #VALUE!
78636 | FALSE | 61.74 |  | 061740_TE_SS_filler |  | FALSE | FALSE | #VALUE! | asel | none
78637 | FALSE | 61.74 |  | 061740_TE_SS_filler |  | FALSE | FALSE | #VALUE! | lsel | all
78638 | FALSE | 61.74 |  | 061740_TE_SS_filler |  | FALSE | FALSE | #VALUE! | csys | 0
78639 | FALSE | 61.74 |  | 061740_TE_SS_filler |  | FALSE | FALSE | #VALUE!
78640 | FALSE | 61.74 |  | 061740_TE_SS_filler |  | FALSE | FALSE | #VALUE! | l | 16082 | 16034
78641 | FALSE | 61.74 |  | 061740_TE_SS_filler |  | FALSE | FALSE | #VALUE! | l | 17023 | 17073
78642 | FALSE | 61.74 |  | 061740_TE_SS_filler |  | FALSE | FALSE | #VALUE! | a | 16082 | 16034 | 17023 | 17073
78643 | FALSE | 61.74 |  | 061740_TE_SS_filler |  | FALSE | FALSE | #VALUE! | aatt |  |  | 32 | 1017 | 1281
78644 | FALSE | 61.74 |  | 061740_TE_SS_filler |  | FALSE | FALSE | #VALUE!
78645 | FALSE | 61.74 |  | 061740_TE_SS_filler |  | FALSE | FALSE | #VALUE! | asel | none
78646 | FALSE | 61.74 |  | 061740_TE_SS_filler |  | FALSE | FALSE | #VALUE! | lsel | all
78647 | FALSE | 61.74 |  | 061740_TE_SS_filler |  | FALSE | FALSE | #VALUE! | csys | 0
78648 | FALSE | 61.74 |  | 061740_TE_SS_filler |  | FALSE | FALSE | #VALUE!
78649 | FALSE | 61.74 |  | 061740_TE_SS_filler |  | FALSE | FALSE | #VALUE! | l | 16076 | 16040
78650 | FALSE | 61.74 |  | 061740_TE_SS_filler |  | FALSE | FALSE | #VALUE! | l | 17029 | 17067
78651 | FALSE | 61.74 |  | 061740_TE_SS_filler |  | FALSE | FALSE | #VALUE! | a | 16076 | 16040 | 17029 | 17067
78652 | FALSE | 61.74 |  | 061740_TE_SS_filler |  | FALSE | FALSE | #VALUE! | aatt |  |  | 32 | 1017 | 1282
78653 | FALSE | 61.74 |  | 061740_TE_SS_filler |  | FALSE | FALSE | #VALUE!
78654 | FALSE | 61.74 |  | 061740_TE_SS_filler |  | FALSE | FALSE | #VALUE! | asel | none
78655 | FALSE | 61.74 |  | 061740_TE_SS_filler |  | FALSE | FALSE | #VALUE! | lsel | all
78656 | FALSE | 61.74 |  | 061740_TE_SS_filler |  | FALSE | FALSE | #VALUE! | csys | 0
78657 | FALSE | 61.74 |  | 061740_TE_SS_filler |  | FALSE | FALSE | #VALUE!
78658 | FALSE | 61.74 |  | 061740_TE_SS_filler |  | FALSE | FALSE | #VALUE! | l | 17073 | 17023
78659 | FALSE | 61.74 |  | 061740_TE_SS_filler |  | FALSE | FALSE | #VALUE! | l | 18023 | 18073
78660 | FALSE | 61.74 |  | 061740_TE_SS_filler |  | FALSE | FALSE | #VALUE! | a | 17073 | 17023 | 18023 | 18073
78661 | FALSE | 61.74 |  | 061740_TE_SS_filler |  | FALSE | FALSE | #VALUE! | aatt |  |  | 32 | 1018 | 1299
78662 | FALSE | 61.74 |  | 061740_TE_SS_filler |  | FALSE | FALSE | #VALUE!
78663 | FALSE | 61.74 |  | 061740_TE_SS_filler |  | FALSE | FALSE | #VALUE! | asel | none
78664 | FALSE | 61.74 |  | 061740_TE_SS_filler |  | FALSE | FALSE | #VALUE! | lsel | all
78665 | FALSE | 61.74 |  | 061740_TE_SS_filler |  | FALSE | FALSE | #VALUE! | csys | 0
78666 | FALSE | 61.74 |  | 061740_TE_SS_filler |  | FALSE | FALSE | #VALUE!
78667 | FALSE | 61.74 |  | 061740_TE_SS_filler |  | FALSE | FALSE | #VALUE! | l | 17067 | 17029
78668 | FALSE | 61.74 |  | 061740_TE_SS_filler |  | FALSE | FALSE | #VALUE! | l | 18029 | 18067
78669 | FALSE | 61.74 |  | 061740_TE_SS_filler |  | FALSE | FALSE | #VALUE! | a | 17067 | 17029 | 18029 | 18067
78670 | FALSE | 61.74 |  | 061740_TE_SS_filler |  | FALSE | FALSE | #VALUE! | aatt |  |  | 32 | 1018 | 1300
78671 | FALSE | 61.74 |  | 061740_TE_SS_filler |  | FALSE | FALSE | #VALUE!
78672 | FALSE | 61.74 |  | 061740_TE_SS_filler |  | FALSE | FALSE | #VALUE! | asel | none
78673 | FALSE | 61.74 |  | 061740_TE_SS_filler |  | FALSE | FALSE | #VALUE! | lsel | all
78674 | FALSE | 61.74 |  | 061740_TE_SS_filler |  | FALSE | FALSE | #VALUE! | csys | 0
78675 | FALSE | 61.74 |  | 061740_TE_SS_filler |  | FALSE | FALSE | #VALUE!
78676 | FALSE | 61.74 |  | 061740_TE_SS_filler |  | FALSE | FALSE | #VALUE! | l | 18073 | 18023
78677 | FALSE | 61.74 |  | 061740_TE_SS_filler |  | FALSE | FALSE | #VALUE! | l | 19035 | 19081
78678 | FALSE | 61.74 |  | 061740_TE_SS_filler |  | FALSE | FALSE | #VALUE! | a | 18073 | 18023 | 19035 | 19081
78679 | FALSE | 61.74 |  | 061740_TE_SS_filler |  | FALSE | FALSE | #VALUE! | aatt |  |  | 32 | 1019 | 1317
78680 | FALSE | 61.74 |  | 061740_TE_SS_filler |  | FALSE | FALSE | #VALUE!
78681 | FALSE | 61.74 |  | 061740_TE_SS_filler |  | FALSE | FALSE | #VALUE! | asel | none
78682 | FALSE | 61.74 |  | 061740_TE_SS_filler |  | FALSE | FALSE | #VALUE! | lsel | all
78683 | FALSE | 61.74 |  | 061740_TE_SS_filler |  | FALSE | FALSE | #VALUE! | csys | 0
78684 | FALSE | 61.74 |  | 061740_TE_SS_filler |  | FALSE | FALSE | #VALUE!
78685 | FALSE | 61.74 |  | 061740_TE_SS_filler |  | FALSE | FALSE | #VALUE! | l | 18067 | 18029
78686 | FALSE | 61.74 |  | 061740_TE_SS_filler |  | FALSE | FALSE | #VALUE! | l | 19041 | 19075
78687 | FALSE | 61.74 |  | 061740_TE_SS_filler |  | FALSE | FALSE | #VALUE! | a | 18067 | 18029 | 19041 | 19075
78688 | FALSE | 61.74 |  | 061740_TE_SS_filler |  | FALSE | FALSE | #VALUE! | aatt |  |  | 32 | 1019 | 1318
78689 | FALSE | 61.74 |  | 061740_TE_SS_filler |  | FALSE | FALSE | #VALUE!
78690 | FALSE | 61.74 |  | 061740_TE_SS_filler |  | FALSE | FALSE | #VALUE! | asel | none
78691 | FALSE | 61.74 |  | 061740_TE_SS_filler |  | FALSE | FALSE | #VALUE! | lsel | all
78692 | FALSE | 61.74 |  | 061740_TE_SS_filler |  | FALSE | FALSE | #VALUE! | csys | 0
78693 | FALSE | 61.74 |  | 061740_TE_SS_filler |  | FALSE | FALSE | #VALUE!
78694 | FALSE | 61.74 |  | 061740_TE_SS_filler |  | FALSE | FALSE | #VALUE! | l | 19081 | 19035
78695 | FALSE | 61.74 |  | 061740_TE_SS_filler |  | FALSE | FALSE | #VALUE! | l | 20023 | 20073
78696 | FALSE | 61.74 |  | 061740_TE_SS_filler |  | FALSE | FALSE | #VALUE! | a | 19081 | 19035 | 20023 | 20073
78697 | FALSE | 61.74 |  | 061740_TE_SS_filler |  | FALSE | FALSE | #VALUE! | aatt |  |  | 32 | 1020 | 1335
78698 | FALSE | 61.74 |  | 061740_TE_SS_filler |  | FALSE | FALSE | #VALUE!
78699 | FALSE | 61.74 |  | 061740_TE_SS_filler |  | FALSE | FALSE | #VALUE! | asel | none
78700 | FALSE | 61.74 |  | 061740_TE_SS_filler |  | FALSE | FALSE | #VALUE! | lsel | all
78701 | FALSE | 61.74 |  | 061740_TE_SS_filler |  | FALSE | FALSE | #VALUE! | csys | 0
78702 | FALSE | 61.74 |  | 061740_TE_SS_filler |  | FALSE | FALSE | #VALUE!
78703 | FALSE | 61.74 |  | 061740_TE_SS_filler |  | FALSE | FALSE | #VALUE! | l | 19075 | 19041
78704 | FALSE | 61.74 |  | 061740_TE_SS_filler |  | FALSE | FALSE | #VALUE! | l | 20029 | 20067
78705 | FALSE | 61.74 |  | 061740_TE_SS_filler |  | FALSE | FALSE | #VALUE! | a | 19075 | 19041 | 20029 | 20067
78706 | FALSE | 61.74 |  | 061740_TE_SS_filler |  | FALSE | FALSE | #VALUE! | aatt |  |  | 32 | 1020 | 1336
78707 | FALSE | 61.74 |  | 061740_TE_SS_filler |  | FALSE | FALSE | #VALUE!
78708 | FALSE | 61.74 |  | 061740_TE_SS_filler |  | FALSE | FALSE | #VALUE! | asel | none
78709 | FALSE | 61.74 |  | 061740_TE_SS_filler |  | FALSE | FALSE | #VALUE! | lsel | all
78710 | FALSE | 61.74 |  | 061740_TE_SS_filler |  | FALSE | FALSE | #VALUE! | csys | 0
78711 | FALSE | 61.74 |  | 061740_TE_SS_filler |  | FALSE | FALSE | #VALUE!
78712 | FALSE | 61.74 |  | 061740_TE_SS_filler |  | FALSE | FALSE | #VALUE! | l | 20073 | 20023
78713 | FALSE | 61.74 |  | 061740_TE_SS_filler |  | FALSE | FALSE | #VALUE! | l | 21023 | 21073
78714 | FALSE | 61.74 |  | 061740_TE_SS_filler |  | FALSE | FALSE | #VALUE! | a | 20073 | 20023 | 21023 | 21073
78715 | FALSE | 61.74 |  | 061740_TE_SS_filler |  | FALSE | FALSE | #VALUE! | aatt |  |  | 32 | 1021 | 1353
78716 | FALSE | 61.74 |  | 061740_TE_SS_filler |  | FALSE | FALSE | #VALUE!
78717 | FALSE | 61.74 |  | 061740_TE_SS_filler |  | FALSE | FALSE | #VALUE! | asel | none
78718 | FALSE | 61.74 |  | 061740_TE_SS_filler |  | FALSE | FALSE | #VALUE! | lsel | all
78719 | FALSE | 61.74 |  | 061740_TE_SS_filler |  | FALSE | FALSE | #VALUE! | csys | 0
78720 | FALSE | 61.74 |  | 061740_TE_SS_filler |  | FALSE | FALSE | #VALUE!
78721 | FALSE | 61.74 |  | 061740_TE_SS_filler |  | FALSE | FALSE | #VALUE! | l | 20067 | 20029
78722 | FALSE | 61.74 |  | 061740_TE_SS_filler |  | FALSE | FALSE | #VALUE! | l | 21029 | 21067
78723 | FALSE | 61.74 |  | 061740_TE_SS_filler |  | FALSE | FALSE | #VALUE! | a | 20067 | 20029 | 21029 | 21067
78724 | FALSE | 61.74 |  | 061740_TE_SS_filler |  | FALSE | FALSE | #VALUE! | aatt |  |  | 32 | 1021 | 1354
78725 | FALSE | 61.74 |  | 061740_TE_SS_filler |  | FALSE | FALSE | #VALUE!
78726 | FALSE | 61.74 |  | 061740_TE_SS_filler |  | FALSE | FALSE | #VALUE! | asel | none
78727 | FALSE | 61.74 |  | 061740_TE_SS_filler |  | FALSE | FALSE | #VALUE! | lsel | all
78728 | FALSE | 61.74 |  | 061740_TE_SS_filler |  | FALSE | FALSE | #VALUE! | csys | 0
78729 | FALSE | 61.74 |  | 061740_TE_SS_filler |  | FALSE | FALSE | #VALUE!
78730 | FALSE | 61.74 |  | 061740_TE_SS_filler |  | FALSE | FALSE | #VALUE! | l | 21073 | 21023
78731 | FALSE | 61.74 |  | 061740_TE_SS_filler |  | FALSE | FALSE | #VALUE! | l | 22035 | 22081
78732 | FALSE | 61.74 |  | 061740_TE_SS_filler |  | FALSE | FALSE | #VALUE! | a | 21073 | 21023 | 22035 | 22081
78733 | FALSE | 61.74 |  | 061740_TE_SS_filler |  | FALSE | FALSE | #VALUE! | aatt |  |  | 32 | 1022 | 1371
78734 | FALSE | 61.74 |  | 061740_TE_SS_filler |  | FALSE | FALSE | #VALUE!
78735 | FALSE | 61.74 |  | 061740_TE_SS_filler |  | FALSE | FALSE | #VALUE! | asel | none
78736 | FALSE | 61.74 |  | 061740_TE_SS_filler |  | FALSE | FALSE | #VALUE! | lsel | all
78737 | FALSE | 61.74 |  | 061740_TE_SS_filler |  | FALSE | FALSE | #VALUE! | csys | 0
78738 | FALSE | 61.74 |  | 061740_TE_SS_filler |  | FALSE | FALSE | #VALUE!
78739 | FALSE | 61.74 |  | 061740_TE_SS_filler |  | FALSE | FALSE | #VALUE! | l | 21067 | 21029
78740 | FALSE | 61.74 |  | 061740_TE_SS_filler |  | FALSE | FALSE | #VALUE! | l | 22041 | 22075
78741 | FALSE | 61.74 |  | 061740_TE_SS_filler |  | FALSE | FALSE | #VALUE! | a | 21067 | 21029 | 22041 | 22075
78742 | FALSE | 61.74 |  | 061740_TE_SS_filler |  | FALSE | FALSE | #VALUE! | aatt |  |  | 32 | 1022 | 1372
78743 | FALSE | 61.74 |  | 061740_TE_SS_filler |  | FALSE | FALSE | #VALUE!
78744 | FALSE | 61.74 |  | 061740_TE_SS_filler |  | FALSE | FALSE | #VALUE! | asel | none
78745 | FALSE | 61.74 |  | 061740_TE_SS_filler |  | FALSE | FALSE | #VALUE! | lsel | all
78746 | FALSE | 61.74 |  | 061740_TE_SS_filler |  | FALSE | FALSE | #VALUE! | csys | 0
78747 | FALSE | 61.74 |  | 061740_TE_SS_filler |  | FALSE | FALSE | #VALUE!
78748 | FALSE | 61.74 |  | 061740_TE_SS_filler |  | FALSE | FALSE | #VALUE! | l | 22081 | 22035
78749 | FALSE | 61.74 |  | 061740_TE_SS_filler |  | FALSE | FALSE | #VALUE! | l | 23023 | 23073
78750 | FALSE | 61.74 |  | 061740_TE_SS_filler |  | FALSE | FALSE | #VALUE! | a | 22081 | 22035 | 23023 | 23073
78751 | FALSE | 61.74 |  | 061740_TE_SS_filler |  | FALSE | FALSE | #VALUE! | aatt |  |  | 32 | 1023 | 1389
78752 | FALSE | 61.74 |  | 061740_TE_SS_filler |  | FALSE | FALSE | #VALUE!
78753 | FALSE | 61.74 |  | 061740_TE_SS_filler |  | FALSE | FALSE | #VALUE! | asel | none
78754 | FALSE | 61.74 |  | 061740_TE_SS_filler |  | FALSE | FALSE | #VALUE! | lsel | all
78755 | FALSE | 61.74 |  | 061740_TE_SS_filler |  | FALSE | FALSE | #VALUE! | csys | 0
78756 | FALSE | 61.74 |  | 061740_TE_SS_filler |  | FALSE | FALSE | #VALUE!
78757 | FALSE | 61.74 |  | 061740_TE_SS_filler |  | FALSE | FALSE | #VALUE! | l | 22075 | 22041
78758 | FALSE | 61.74 |  | 061740_TE_SS_filler |  | FALSE | FALSE | #VALUE! | l | 23029 | 23067
78759 | FALSE | 61.74 |  | 061740_TE_SS_filler |  | FALSE | FALSE | #VALUE! | a | 22075 | 22041 | 23029 | 23067
78760 | FALSE | 61.74 |  | 061740_TE_SS_filler |  | FALSE | FALSE | #VALUE! | aatt |  |  | 32 | 1023 | 1390
78761 | FALSE | 61.74 |  | 061740_TE_SS_filler |  | FALSE | FALSE | #VALUE!
78762 | FALSE | 61.74 |  | 061740_TE_SS_filler |  | FALSE | FALSE | #VALUE! | asel | none
78763 | FALSE | 61.74 |  | 061740_TE_SS_filler |  | FALSE | FALSE | #VALUE! | lsel | all
78764 | FALSE | 61.74 |  | 061740_TE_SS_filler |  | FALSE | FALSE | #VALUE! | csys | 0
78765 | FALSE | 61.74 |  | 061740_TE_SS_filler |  | FALSE | FALSE | #VALUE!
78766 | FALSE | 61.74 |  | 061740_TE_SS_filler |  | FALSE | FALSE | #VALUE! | l | 23073 | 23023
78767 | FALSE | 61.74 |  | 061740_TE_SS_filler |  | FALSE | FALSE | #VALUE! | l | 24035 | 24081
78768 | FALSE | 61.74 |  | 061740_TE_SS_filler |  | FALSE | FALSE | #VALUE! | a | 23073 | 23023 | 24035 | 24081
78769 | FALSE | 61.74 |  | 061740_TE_SS_filler |  | FALSE | FALSE | #VALUE! | aatt |  |  | 32 | 1024 | 1407
78770 | FALSE | 61.74 |  | 061740_TE_SS_filler |  | FALSE | FALSE | #VALUE!
78771 | FALSE | 61.74 |  | 061740_TE_SS_filler |  | FALSE | FALSE | #VALUE! | asel | none
78772 | FALSE | 61.74 |  | 061740_TE_SS_filler |  | FALSE | FALSE | #VALUE! | lsel | all
78773 | FALSE | 61.74 |  | 061740_TE_SS_filler |  | FALSE | FALSE | #VALUE! | csys | 0
78774 | FALSE | 61.74 |  | 061740_TE_SS_filler |  | FALSE | FALSE | #VALUE!
78775 | FALSE | 61.74 |  | 061740_TE_SS_filler |  | FALSE | FALSE | #VALUE! | l | 23067 | 23029
78776 | FALSE | 61.74 |  | 061740_TE_SS_filler |  | FALSE | FALSE | #VALUE! | l | 24041 | 24075
78777 | FALSE | 61.74 |  | 061740_TE_SS_filler |  | FALSE | FALSE | #VALUE! | a | 23067 | 23029 | 24041 | 24075
78778 | FALSE | 61.74 |  | 061740_TE_SS_filler |  | FALSE | FALSE | #VALUE! | aatt |  |  | 32 | 1024 | 1408
78779 | FALSE | 61.74 |  | 061740_TE_SS_filler |  | FALSE | FALSE | #VALUE!
78780 | FALSE | 61.74 |  | 061740_TE_SS_filler |  | FALSE | FALSE | #VALUE! | asel | none
78781 | FALSE | 61.74 |  | 061740_TE_SS_filler |  | FALSE | FALSE | #VALUE! | lsel | all
78782 | FALSE | 61.74 |  | 061740_TE_SS_filler |  | FALSE | FALSE | #VALUE! | csys | 0
78783 | FALSE | 61.74 |  | 061740_TE_SS_filler |  | FALSE | FALSE | #VALUE!
78784 | FALSE | 61.74 |  | 061740_TE_SS_filler |  | FALSE | FALSE | #VALUE! | l | 24081 | 24035
78785 | FALSE | 61.74 |  | 061740_TE_SS_filler |  | FALSE | FALSE | #VALUE! | l | 25023 | 25073
78786 | FALSE | 61.74 |  | 061740_TE_SS_filler |  | FALSE | FALSE | #VALUE! | a | 24081 | 24035 | 25023 | 25073
78787 | FALSE | 61.74 |  | 061740_TE_SS_filler |  | FALSE | FALSE | #VALUE! | aatt |  |  | 32 | 1025 | 1425
78788 | FALSE | 61.74 |  | 061740_TE_SS_filler |  | FALSE | FALSE | #VALUE!
78789 | FALSE | 61.74 |  | 061740_TE_SS_filler |  | FALSE | FALSE | #VALUE! | asel | none
78790 | FALSE | 61.74 |  | 061740_TE_SS_filler |  | FALSE | FALSE | #VALUE! | lsel | all
78791 | FALSE | 61.74 |  | 061740_TE_SS_filler |  | FALSE | FALSE | #VALUE! | csys | 0
78792 | FALSE | 61.74 |  | 061740_TE_SS_filler |  | FALSE | FALSE | #VALUE!
78793 | FALSE | 61.74 |  | 061740_TE_SS_filler |  | FALSE | FALSE | #VALUE! | l | 24075 | 24041
78794 | FALSE | 61.74 |  | 061740_TE_SS_filler |  | FALSE | FALSE | #VALUE! | l | 25029 | 25067
78795 | FALSE | 61.74 |  | 061740_TE_SS_filler |  | FALSE | FALSE | #VALUE! | a | 24075 | 24041 | 25029 | 25067
78796 | FALSE | 61.74 |  | 061740_TE_SS_filler |  | FALSE | FALSE | #VALUE! | aatt |  |  | 32 | 1025 | 1426
78797 | FALSE | 61.74 |  | 061740_TE_SS_filler |  | FALSE | FALSE | #VALUE!
78798 | FALSE | 61.74 |  | 061740_TE_SS_filler |  | FALSE | FALSE | #VALUE! | asel | none
78799 | FALSE | 61.74 |  | 061740_TE_SS_filler |  | FALSE | FALSE | #VALUE! | lsel | all
78800 | FALSE | 61.74 |  | 061740_TE_SS_filler |  | FALSE | FALSE | #VALUE! | csys | 0
78801 | FALSE | 61.74 |  | 061740_TE_SS_filler |  | FALSE | FALSE | #VALUE!
78802 | FALSE | 61.74 |  | 061740_TE_SS_filler |  | FALSE | FALSE | #VALUE! | l | 25073 | 25023
78803 | FALSE | 61.74 |  | 061740_TE_SS_filler |  | FALSE | FALSE | #VALUE! | l | 26034 | 26082
78804 | FALSE | 61.74 |  | 061740_TE_SS_filler |  | FALSE | FALSE | #VALUE! | a | 25073 | 25023 | 26034 | 26082
78805 | FALSE | 61.74 |  | 061740_TE_SS_filler |  | FALSE | FALSE | #VALUE! | aatt |  |  | 32 | 1026 | 1443
78806 | FALSE | 61.74 |  | 061740_TE_SS_filler |  | FALSE | FALSE | #VALUE!
78807 | FALSE | 61.74 |  | 061740_TE_SS_filler |  | FALSE | FALSE | #VALUE! | asel | none
78808 | FALSE | 61.74 |  | 061740_TE_SS_filler |  | FALSE | FALSE | #VALUE! | lsel | all
78809 | FALSE | 61.74 |  | 061740_TE_SS_filler |  | FALSE | FALSE | #VALUE! | csys | 0
78810 | FALSE | 61.74 |  | 061740_TE_SS_filler |  | FALSE | FALSE | #VALUE!
78811 | FALSE | 61.74 |  | 061740_TE_SS_filler |  | FALSE | FALSE | #VALUE! | l | 25067 | 25029
78812 | FALSE | 61.74 |  | 061740_TE_SS_filler |  | FALSE | FALSE | #VALUE! | l | 26041 | 26075
78813 | FALSE | 61.74 |  | 061740_TE_SS_filler |  | FALSE | FALSE | #VALUE! | a | 25067 | 25029 | 26041 | 26075
78814 | FALSE | 61.74 |  | 061740_TE_SS_filler |  | FALSE | FALSE | #VALUE! | aatt |  |  | 32 | 1026 | 1444
78815 | FALSE | 61.74 |  | 061740_TE_SS_filler |  | FALSE | FALSE | #VALUE!
78816 | FALSE | 61.74 |  | 061740_TE_SS_filler |  | FALSE | FALSE | #VALUE! | asel | none
78817 | FALSE | 61.74 |  | 061740_TE_SS_filler |  | FALSE | FALSE | #VALUE! | lsel | all
78818 | FALSE | 61.74 |  | 061740_TE_SS_filler |  | FALSE | FALSE | #VALUE! | csys | 0
78819 | FALSE | 61.74 |  | 061740_TE_SS_filler |  | FALSE | FALSE | #VALUE!
78820 | FALSE | 61.74 |  | 061740_TE_SS_filler |  | FALSE | FALSE | #VALUE! | l | 26082 | 26034
78821 | FALSE | 61.74 |  | 061740_TE_SS_filler |  | FALSE | FALSE | #VALUE! | l | 27022 | 27074
78822 | FALSE | 61.74 |  | 061740_TE_SS_filler |  | FALSE | FALSE | #VALUE! | a | 26082 | 26034 | 27022 | 27074
78823 | FALSE | 61.74 |  | 061740_TE_SS_filler |  | FALSE | FALSE | #VALUE! | aatt |  |  | 32 | 1027 | 1461
78824 | FALSE | 61.74 |  | 061740_TE_SS_filler |  | FALSE | FALSE | #VALUE!
78825 | FALSE | 61.74 |  | 061740_TE_SS_filler |  | FALSE | FALSE | #VALUE! | asel | none
78826 | FALSE | 61.74 |  | 061740_TE_SS_filler |  | FALSE | FALSE | #VALUE! | lsel | all
78827 | FALSE | 61.74 |  | 061740_TE_SS_filler |  | FALSE | FALSE | #VALUE! | csys | 0
78828 | FALSE | 61.74 |  | 061740_TE_SS_filler |  | FALSE | FALSE | #VALUE!
78829 | FALSE | 61.74 |  | 061740_TE_SS_filler |  | FALSE | FALSE | #VALUE! | l | 26075 | 26041
78830 | FALSE | 61.74 |  | 061740_TE_SS_filler |  | FALSE | FALSE | #VALUE! | l | 27029 | 27067
78831 | FALSE | 61.74 |  | 061740_TE_SS_filler |  | FALSE | FALSE | #VALUE! | a | 26075 | 26041 | 27029 | 27067
78832 | FALSE | 61.74 |  | 061740_TE_SS_filler |  | FALSE | FALSE | #VALUE! | aatt |  |  | 32 | 1027 | 1462
78833 | FALSE | 61.74 |  | 061740_TE_SS_filler |  | FALSE | FALSE | #VALUE!
78834 | FALSE | 61.74 |  | 061740_TE_SS_filler |  | FALSE | FALSE | #VALUE! | asel | none
78835 | FALSE | 61.74 |  | 061740_TE_SS_filler |  | FALSE | FALSE | #VALUE! | lsel | all
78836 | FALSE | 61.74 |  | 061740_TE_SS_filler |  | FALSE | FALSE | #VALUE! | csys | 0
78837 | FALSE | 61.74 |  | 061740_TE_SS_filler |  | FALSE | FALSE | #VALUE!
78838 | FALSE | 61.74 |  | 061740_TE_SS_filler |  | FALSE | FALSE | #VALUE! | l | 27074 | 27022
78839 | FALSE | 61.74 |  | 061740_TE_SS_filler |  | FALSE | FALSE | #VALUE! | l | 28034 | 28082
78840 | FALSE | 61.74 |  | 061740_TE_SS_filler |  | FALSE | FALSE | #VALUE! | a | 27074 | 27022 | 28034 | 28082
78841 | FALSE | 61.74 |  | 061740_TE_SS_filler |  | FALSE | FALSE | #VALUE! | aatt |  |  | 32 | 1028 | 1479
78842 | FALSE | 61.74 |  | 061740_TE_SS_filler |  | FALSE | FALSE | #VALUE!
78843 | FALSE | 61.74 |  | 061740_TE_SS_filler |  | FALSE | FALSE | #VALUE! | asel | none
78844 | FALSE | 61.74 |  | 061740_TE_SS_filler |  | FALSE | FALSE | #VALUE! | lsel | all
78845 | FALSE | 61.74 |  | 061740_TE_SS_filler |  | FALSE | FALSE | #VALUE! | csys | 0
78846 | FALSE | 61.74 |  | 061740_TE_SS_filler |  | FALSE | FALSE | #VALUE!
78847 | FALSE | 61.74 |  | 061740_TE_SS_filler |  | FALSE | FALSE | #VALUE! | l | 27067 | 27029
78848 | FALSE | 61.74 |  | 061740_TE_SS_filler |  | FALSE | FALSE | #VALUE! | l | 28041 | 28075
78849 | FALSE | 61.74 |  | 061740_TE_SS_filler |  | FALSE | FALSE | #VALUE! | a | 27067 | 27029 | 28041 | 28075
78850 | FALSE | 61.74 |  | 061740_TE_SS_filler |  | FALSE | FALSE | #VALUE! | aatt |  |  | 32 | 1028 | 1480
78851 | FALSE | 61.74 |  | 061740_TE_SS_filler |  | FALSE | FALSE | #VALUE!
78852 | FALSE | 61.74 |  | 061740_TE_SS_filler |  | FALSE | FALSE | #VALUE! | asel | none
78853 | FALSE | 61.74 |  | 061740_TE_SS_filler |  | FALSE | FALSE | #VALUE! | lsel | all
78854 | FALSE | 61.74 |  | 061740_TE_SS_filler |  | FALSE | FALSE | #VALUE! | csys | 0
78855 | FALSE | 61.74 |  | 061740_TE_SS_filler |  | FALSE | FALSE | #VALUE!
78856 | FALSE | 61.74 |  | 061740_TE_SS_filler |  | FALSE | FALSE | #VALUE! | l | 28082 | 28034
78857 | FALSE | 61.74 |  | 061740_TE_SS_filler |  | FALSE | FALSE | #VALUE! | l | 29022 | 29074
78858 | FALSE | 61.74 |  | 061740_TE_SS_filler |  | FALSE | FALSE | #VALUE! | a | 28082 | 28034 | 29022 | 29074
78859 | FALSE | 61.74 |  | 061740_TE_SS_filler |  | FALSE | FALSE | #VALUE! | aatt |  |  | 32 | 1029 | 1497
78860 | FALSE | 61.74 |  | 061740_TE_SS_filler |  | FALSE | FALSE | #VALUE!
78861 | FALSE | 61.74 |  | 061740_TE_SS_filler |  | FALSE | FALSE | #VALUE! | asel | none
78862 | FALSE | 61.74 |  | 061740_TE_SS_filler |  | FALSE | FALSE | #VALUE! | lsel | all
78863 | FALSE | 61.74 |  | 061740_TE_SS_filler |  | FALSE | FALSE | #VALUE! | csys | 0
78864 | FALSE | 61.74 |  | 061740_TE_SS_filler |  | FALSE | FALSE | #VALUE!
78865 | FALSE | 61.74 |  | 061740_TE_SS_filler |  | FALSE | FALSE | #VALUE! | l | 28075 | 28041
78866 | FALSE | 61.74 |  | 061740_TE_SS_filler |  | FALSE | FALSE | #VALUE! | l | 29029 | 29067
78867 | FALSE | 61.74 |  | 061740_TE_SS_filler |  | FALSE | FALSE | #VALUE! | a | 28075 | 28041 | 29029 | 29067
78868 | FALSE | 61.74 |  | 061740_TE_SS_filler |  | FALSE | FALSE | #VALUE! | aatt |  |  | 32 | 1029 | 1498
78869 | FALSE | 61.74 |  | 061740_TE_SS_filler |  | FALSE | FALSE | #VALUE!
78870 | FALSE | 61.74 |  | 061740_TE_SS_filler |  | FALSE | FALSE | #VALUE! | asel | none
78871 | FALSE | 61.74 |  | 061740_TE_SS_filler |  | FALSE | FALSE | #VALUE! | lsel | all
78872 | FALSE | 61.74 |  | 061740_TE_SS_filler |  | FALSE | FALSE | #VALUE! | csys | 0
78873 | FALSE | 61.74 |  | 061740_TE_SS_filler |  | FALSE | FALSE | #VALUE!
78874 | FALSE | 61.74 |  | 061740_TE_SS_filler |  | FALSE | FALSE | #VALUE! | l | 29074 | 29022
78875 | FALSE | 61.74 |  | 061740_TE_SS_filler |  | FALSE | FALSE | #VALUE! | l | 30033 | 30083
78876 | FALSE | 61.74 |  | 061740_TE_SS_filler |  | FALSE | FALSE | #VALUE! | a | 29074 | 29022 | 30033 | 30083
78877 | FALSE | 61.74 |  | 061740_TE_SS_filler |  | FALSE | FALSE | #VALUE! | aatt |  |  | 32 | 1030 | 1515
78878 | FALSE | 61.74 |  | 061740_TE_SS_filler |  | FALSE | FALSE | #VALUE!
78879 | FALSE | 61.74 |  | 061740_TE_SS_filler |  | FALSE | FALSE | #VALUE! | asel | none
78880 | FALSE | 61.74 |  | 061740_TE_SS_filler |  | FALSE | FALSE | #VALUE! | lsel | all
78881 | FALSE | 61.74 |  | 061740_TE_SS_filler |  | FALSE | FALSE | #VALUE! | csys | 0
78882 | FALSE | 61.74 |  | 061740_TE_SS_filler |  | FALSE | FALSE | #VALUE!
78883 | FALSE | 61.74 |  | 061740_TE_SS_filler |  | FALSE | FALSE | #VALUE! | l | 29067 | 29029
78884 | FALSE | 61.74 |  | 061740_TE_SS_filler |  | FALSE | FALSE | #VALUE! | l | 30040 | 30076
78885 | FALSE | 61.74 |  | 061740_TE_SS_filler |  | FALSE | FALSE | #VALUE! | a | 29067 | 29029 | 30040 | 30076
78886 | FALSE | 61.74 |  | 061740_TE_SS_filler |  | FALSE | FALSE | #VALUE! | aatt |  |  | 32 | 1030 | 1516
78887 | FALSE | 61.74 |  | 061740_TE_SS_filler |  | FALSE | FALSE | #VALUE!
78888 | FALSE | 61.74 |  | 061740_TE_SS_filler |  | FALSE | FALSE | #VALUE! | asel | none
78889 | FALSE | 61.74 |  | 061740_TE_SS_filler |  | FALSE | FALSE | #VALUE! | lsel | all
78890 | FALSE | 61.74 |  | 061740_TE_SS_filler |  | FALSE | FALSE | #VALUE! | csys | 0
78891 | FALSE | 61.74 |  | 061740_TE_SS_filler |  | FALSE | FALSE | #VALUE!
78892 | FALSE | 61.74 |  | 061740_TE_SS_filler |  | FALSE | FALSE | #VALUE! | l | 30083 | 30033
78893 | FALSE | 61.74 |  | 061740_TE_SS_filler |  | FALSE | FALSE | #VALUE! | l | 31021 | 31075
78894 | FALSE | 61.74 |  | 061740_TE_SS_filler |  | FALSE | FALSE | #VALUE! | a | 30083 | 30033 | 31021 | 31075
78895 | FALSE | 61.74 |  | 061740_TE_SS_filler |  | FALSE | FALSE | #VALUE! | aatt |  |  | 32 | 1031 | 1533
78896 | FALSE | 61.74 |  | 061740_TE_SS_filler |  | FALSE | FALSE | #VALUE!
78897 | FALSE | 61.74 |  | 061740_TE_SS_filler |  | FALSE | FALSE | #VALUE! | asel | none
78898 | FALSE | 61.74 |  | 061740_TE_SS_filler |  | FALSE | FALSE | #VALUE! | lsel | all
78899 | FALSE | 61.74 |  | 061740_TE_SS_filler |  | FALSE | FALSE | #VALUE! | csys | 0
78900 | FALSE | 61.74 |  | 061740_TE_SS_filler |  | FALSE | FALSE | #VALUE!
78901 | FALSE | 61.74 |  | 061740_TE_SS_filler |  | FALSE | FALSE | #VALUE! | l | 30076 | 30040
78902 | FALSE | 61.74 |  | 061740_TE_SS_filler |  | FALSE | FALSE | #VALUE! | l | 31028 | 31068
78903 | FALSE | 61.74 |  | 061740_TE_SS_filler |  | FALSE | FALSE | #VALUE! | a | 30076 | 30040 | 31028 | 31068
78904 | FALSE | 61.74 |  | 061740_TE_SS_filler |  | FALSE | FALSE | #VALUE! | aatt |  |  | 32 | 1031 | 1534
78905 | FALSE | 61.74 |  | 061740_TE_SS_filler |  | FALSE | FALSE | #VALUE!
78906 | FALSE | 61.74 |  | 061740_TE_SS_filler |  | FALSE | FALSE | #VALUE! | asel | none
78907 | FALSE | 61.74 |  | 061740_TE_SS_filler |  | FALSE | FALSE | #VALUE! | lsel | all
78908 | FALSE | 61.74 |  | 061740_TE_SS_filler |  | FALSE | FALSE | #VALUE! | csys | 0
78909 | FALSE | 61.74 |  | 061740_TE_SS_filler |  | FALSE | FALSE | #VALUE!
78910 | FALSE | 61.74 |  | 061740_TE_SS_filler |  | FALSE | FALSE | #VALUE! | l | 31075 | 31021
78911 | FALSE | 61.74 |  | 061740_TE_SS_filler |  | FALSE | FALSE | #VALUE! | l | 32020 | 32076
78912 | FALSE | 61.74 |  | 061740_TE_SS_filler |  | FALSE | FALSE | #VALUE! | a | 31075 | 31021 | 32020 | 32076
78913 | FALSE | 61.74 |  | 061740_TE_SS_filler |  | FALSE | FALSE | #VALUE! | aatt |  |  | 32 | 1032 | 1551
78914 | FALSE | 61.74 |  | 061740_TE_SS_filler |  | FALSE | FALSE | #VALUE!
78915 | FALSE | 61.74 |  | 061740_TE_SS_filler |  | FALSE | FALSE | #VALUE! | asel | none
78916 | FALSE | 61.74 |  | 061740_TE_SS_filler |  | FALSE | FALSE | #VALUE! | lsel | all
78917 | FALSE | 61.74 |  | 061740_TE_SS_filler |  | FALSE | FALSE | #VALUE! | csys | 0
78918 | FALSE | 61.74 |  | 061740_TE_SS_filler |  | FALSE | FALSE | #VALUE!
78919 | FALSE | 61.74 |  | 061740_TE_SS_filler |  | FALSE | FALSE | #VALUE! | l | 31068 | 31028
78920 | FALSE | 61.74 |  | 061740_TE_SS_filler |  | FALSE | FALSE | #VALUE! | l | 32028 | 32068
78921 | FALSE | 61.74 |  | 061740_TE_SS_filler |  | FALSE | FALSE | #VALUE! | a | 31068 | 31028 | 32028 | 32068
78922 | FALSE | 61.74 |  | 061740_TE_SS_filler |  | FALSE | FALSE | #VALUE! | aatt |  |  | 32 | 1032 | 1552
78923 | FALSE | 61.74 |  | 061740_TE_SS_filler |  | FALSE | FALSE | #VALUE!
78924 | FALSE | 61.74 |  | 061740_TE_SS_filler |  | FALSE | FALSE | #VALUE! | asel | none
78925 | FALSE | 61.74 |  | 061740_TE_SS_filler |  | FALSE | FALSE | #VALUE! | lsel | all
78926 | FALSE | 61.74 |  | 061740_TE_SS_filler |  | FALSE | FALSE | #VALUE! | csys | 0
78927 | FALSE | 61.74 |  | 061740_TE_SS_filler |  | FALSE | FALSE | #VALUE!
78928 | FALSE | 61.74 |  | 061740_TE_SS_filler |  | FALSE | FALSE | #VALUE! | l | 32076 | 32020
78929 | FALSE | 61.74 |  | 061740_TE_SS_filler |  | FALSE | FALSE | #VALUE! | l | 33032 | 33084
78930 | FALSE | 61.74 |  | 061740_TE_SS_filler |  | FALSE | FALSE | #VALUE! | a | 32076 | 32020 | 33032 | 33084
78931 | FALSE | 61.74 |  | 061740_TE_SS_filler |  | FALSE | FALSE | #VALUE! | aatt |  |  | 32 | 1033 | 1569
78932 | FALSE | 61.74 |  | 061740_TE_SS_filler |  | FALSE | FALSE | #VALUE!
78933 | FALSE | 61.74 |  | 061740_TE_SS_filler |  | FALSE | FALSE | #VALUE! | asel | none
78934 | FALSE | 61.74 |  | 061740_TE_SS_filler |  | FALSE | FALSE | #VALUE! | lsel | all
78935 | FALSE | 61.74 |  | 061740_TE_SS_filler |  | FALSE | FALSE | #VALUE! | csys | 0
78936 | FALSE | 61.74 |  | 061740_TE_SS_filler |  | FALSE | FALSE | #VALUE!
78937 | FALSE | 61.74 |  | 061740_TE_SS_filler |  | FALSE | FALSE | #VALUE! | l | 32068 | 32028
78938 | FALSE | 61.74 |  | 061740_TE_SS_filler |  | FALSE | FALSE | #VALUE! | l | 33040 | 33076
78939 | FALSE | 61.74 |  | 061740_TE_SS_filler |  | FALSE | FALSE | #VALUE! | a | 32068 | 32028 | 33040 | 33076
78940 | FALSE | 61.74 |  | 061740_TE_SS_filler |  | FALSE | FALSE | #VALUE! | aatt |  |  | 32 | 1033 | 1570
78941 | FALSE | 61.74 |  | 061740_TE_SS_filler |  | FALSE | FALSE | #VALUE!
78942 | FALSE | 61.74 |  | 061740_TE_SS_filler |  | FALSE | FALSE | #VALUE! | asel | none
78943 | FALSE | 61.74 |  | 061740_TE_SS_filler |  | FALSE | FALSE | #VALUE! | lsel | all
78944 | FALSE | 61.74 |  | 061740_TE_SS_filler |  | FALSE | FALSE | #VALUE! | csys | 0
78945 | FALSE | 61.74 |  | 061740_TE_SS_filler |  | FALSE | FALSE | #VALUE!
78946 | FALSE | 61.74 |  | 061740_TE_SS_filler |  | FALSE | FALSE | #VALUE! | l | 33084 | 33032
78947 | FALSE | 61.74 |  | 061740_TE_SS_filler |  | FALSE | FALSE | #VALUE! | l | 34032 | 34084
78948 | FALSE | 61.74 |  | 061740_TE_SS_filler |  | FALSE | FALSE | #VALUE! | a | 33084 | 33032 | 34032 | 34084
78949 | FALSE | 61.74 |  | 061740_TE_SS_filler |  | FALSE | FALSE | #VALUE! | aatt |  |  | 32 | 1034 | 1587
78950 | FALSE | 61.74 |  | 061740_TE_SS_filler |  | FALSE | FALSE | #VALUE!
78951 | FALSE | 61.74 |  | 061740_TE_SS_filler |  | FALSE | FALSE | #VALUE! | asel | none
78952 | FALSE | 61.74 |  | 061740_TE_SS_filler |  | FALSE | FALSE | #VALUE! | lsel | all
78953 | FALSE | 61.74 |  | 061740_TE_SS_filler |  | FALSE | FALSE | #VALUE! | csys | 0
78954 | FALSE | 61.74 |  | 061740_TE_SS_filler |  | FALSE | FALSE | #VALUE!
78955 | FALSE | 61.74 |  | 061740_TE_SS_filler |  | FALSE | FALSE | #VALUE! | l | 33076 | 33040
78956 | FALSE | 61.74 |  | 061740_TE_SS_filler |  | FALSE | FALSE | #VALUE! | l | 34040 | 34076
78957 | FALSE | 61.74 |  | 061740_TE_SS_filler |  | FALSE | FALSE | #VALUE! | a | 33076 | 33040 | 34040 | 34076
78958 | FALSE | 61.74 |  | 061740_TE_SS_filler |  | FALSE | FALSE | #VALUE! | aatt |  |  | 32 | 1034 | 1588
78959 | FALSE | 61.74 |  | 061740_TE_SS_filler |  | FALSE | FALSE | #VALUE!
78960 | FALSE | 61.74 |  | 061740_TE_SS_filler |  | FALSE | FALSE | #VALUE! | asel | none
78961 | FALSE | 61.74 |  | 061740_TE_SS_filler |  | FALSE | FALSE | #VALUE! | lsel | all
78962 | FALSE | 61.74 |  | 061740_TE_SS_filler |  | FALSE | FALSE | #VALUE! | csys | 0
78963 | FALSE | 61.74 |  | 061740_TE_SS_filler |  | FALSE | FALSE | #VALUE!
78964 | FALSE | 61.74 |  | 061740_TE_SS_filler |  | FALSE | FALSE | #VALUE! | l | 34084 | 34032
78965 | FALSE | 61.74 |  | 061740_TE_SS_filler |  | FALSE | FALSE | #VALUE! | l | 35031 | 35085
78966 | FALSE | 61.74 |  | 061740_TE_SS_filler |  | FALSE | FALSE | #VALUE! | a | 34084 | 34032 | 35031 | 35085
78967 | FALSE | 61.74 |  | 061740_TE_SS_filler |  | FALSE | FALSE | #VALUE! | aatt |  |  | 32 | 1035 | 1605
78968 | FALSE | 61.74 |  | 061740_TE_SS_filler |  | FALSE | FALSE | #VALUE!
78969 | FALSE | 61.74 |  | 061740_TE_SS_filler |  | FALSE | FALSE | #VALUE! | asel | none
78970 | FALSE | 61.74 |  | 061740_TE_SS_filler |  | FALSE | FALSE | #VALUE! | lsel | all
78971 | FALSE | 61.74 |  | 061740_TE_SS_filler |  | FALSE | FALSE | #VALUE! | csys | 0
78972 | FALSE | 61.74 |  | 061740_TE_SS_filler |  | FALSE | FALSE | #VALUE!
78973 | FALSE | 61.74 |  | 061740_TE_SS_filler |  | FALSE | FALSE | #VALUE! | l | 34076 | 34040
78974 | FALSE | 61.74 |  | 061740_TE_SS_filler |  | FALSE | FALSE | #VALUE! | l | 35039 | 35077
78975 | FALSE | 61.74 |  | 061740_TE_SS_filler |  | FALSE | FALSE | #VALUE! | a | 34076 | 34040 | 35039 | 35077
78976 | FALSE | 61.74 |  | 061740_TE_SS_filler |  | FALSE | FALSE | #VALUE! | aatt |  |  | 32 | 1035 | 1606
78977 | FALSE | 61.74 |  | 061740_TE_SS_filler |  | FALSE | FALSE | #VALUE!
78978 | FALSE | 61.74 |  | 061740_TE_SS_filler |  | FALSE | FALSE | #VALUE! | asel | none
78979 | FALSE | 61.74 |  | 061740_TE_SS_filler |  | FALSE | FALSE | #VALUE! | lsel | all
78980 | FALSE | 61.74 |  | 061740_TE_SS_filler |  | FALSE | FALSE | #VALUE! | csys | 0
78981 | FALSE | 61.74 |  | 061740_TE_SS_filler |  | FALSE | FALSE | #VALUE!
78982 | FALSE | 61.74 |  | 061740_TE_SS_filler |  | FALSE | FALSE | #VALUE! | l | 35085 | 35031
78983 | FALSE | 61.74 |  | 061740_TE_SS_filler |  | FALSE | FALSE | #VALUE! | l | 36031 | 36085
78984 | FALSE | 61.74 |  | 061740_TE_SS_filler |  | FALSE | FALSE | #VALUE! | a | 35085 | 35031 | 36031 | 36085
78985 | FALSE | 61.74 |  | 061740_TE_SS_filler |  | FALSE | FALSE | #VALUE! | aatt |  |  | 32 | 1036 | 1623
78986 | FALSE | 61.74 |  | 061740_TE_SS_filler |  | FALSE | FALSE | #VALUE!
78987 | FALSE | 61.74 |  | 061740_TE_SS_filler |  | FALSE | FALSE | #VALUE! | asel | none
78988 | FALSE | 61.74 |  | 061740_TE_SS_filler |  | FALSE | FALSE | #VALUE! | lsel | all
78989 | FALSE | 61.74 |  | 061740_TE_SS_filler |  | FALSE | FALSE | #VALUE! | csys | 0
78990 | FALSE | 61.74 |  | 061740_TE_SS_filler |  | FALSE | FALSE | #VALUE!
78991 | FALSE | 61.74 |  | 061740_TE_SS_filler |  | FALSE | FALSE | #VALUE! | l | 35077 | 35039
78992 | FALSE | 61.74 |  | 061740_TE_SS_filler |  | FALSE | FALSE | #VALUE! | l | 36039 | 36077
78993 | FALSE | 61.74 |  | 061740_TE_SS_filler |  | FALSE | FALSE | #VALUE! | a | 35077 | 35039 | 36039 | 36077
78994 | FALSE | 61.74 |  | 061740_TE_SS_filler |  | FALSE | FALSE | #VALUE! | aatt |  |  | 32 | 1036 | 1624
78995 | FALSE | 61.74 |  | 061740_TE_SS_filler |  | FALSE | FALSE | #VALUE!
78996 | FALSE | 61.74 |  | 061740_TE_SS_filler |  | FALSE | FALSE | #VALUE! | asel | none
78997 | FALSE | 61.74 |  | 061740_TE_SS_filler |  | FALSE | FALSE | #VALUE! | lsel | all
78998 | FALSE | 61.74 |  | 061740_TE_SS_filler |  | FALSE | FALSE | #VALUE! | csys | 0
78999 | FALSE | 61.74 |  | 061740_TE_SS_filler |  | FALSE | FALSE | #VALUE!
79000 | FALSE | 61.74 |  | 061740_TE_SS_filler |  | FALSE | FALSE | #VALUE! | l | 36085 | 36031
79001 | FALSE | 61.74 |  | 061740_TE_SS_filler |  | FALSE | FALSE | #VALUE! | l | 37019 | 37077
79002 | FALSE | 61.74 |  | 061740_TE_SS_filler |  | FALSE | FALSE | #VALUE! | a | 36085 | 36031 | 37019 | 37077
79003 | FALSE | 61.74 |  | 061740_TE_SS_filler |  | FALSE | FALSE | #VALUE! | aatt |  |  | 32 | 1037 | 1641
79004 | FALSE | 61.74 |  | 061740_TE_SS_filler |  | FALSE | FALSE | #VALUE!
79005 | FALSE | 61.74 |  | 061740_TE_SS_filler |  | FALSE | FALSE | #VALUE! | asel | none
79006 | FALSE | 61.74 |  | 061740_TE_SS_filler |  | FALSE | FALSE | #VALUE! | lsel | all
79007 | FALSE | 61.74 |  | 061740_TE_SS_filler |  | FALSE | FALSE | #VALUE! | csys | 0
79008 | FALSE | 61.74 |  | 061740_TE_SS_filler |  | FALSE | FALSE | #VALUE!
79009 | FALSE | 61.74 |  | 061740_TE_SS_filler |  | FALSE | FALSE | #VALUE! | l | 36077 | 36039
79010 | FALSE | 61.74 |  | 061740_TE_SS_filler |  | FALSE | FALSE | #VALUE! | l | 37027 | 37069
79011 | FALSE | 61.74 |  | 061740_TE_SS_filler |  | FALSE | FALSE | #VALUE! | a | 36077 | 36039 | 37027 | 37069
79012 | FALSE | 61.74 |  | 061740_TE_SS_filler |  | FALSE | FALSE | #VALUE! | aatt |  |  | 32 | 1037 | 1642
79013 | FALSE | 61.74 |  | 061740_TE_SS_filler |  | FALSE | FALSE | #VALUE!
79014 | FALSE | 61.74 |  | 061740_TE_SS_filler |  | FALSE | FALSE | #VALUE! | asel | none
79015 | FALSE | 61.74 |  | 061740_TE_SS_filler |  | FALSE | FALSE | #VALUE! | lsel | all
79016 | FALSE | 61.74 |  | 061740_TE_SS_filler |  | FALSE | FALSE | #VALUE! | csys | 0
79017 | FALSE | 61.74 |  | 061740_TE_SS_filler |  | FALSE | FALSE | #VALUE!
79018 | FALSE | 61.74 |  | 061740_TE_SS_filler |  | FALSE | FALSE | #VALUE! | l | 37077 | 37019
79019 | FALSE | 61.74 |  | 061740_TE_SS_filler |  | FALSE | FALSE | #VALUE! | l | 38030 | 38086
79020 | FALSE | 61.74 |  | 061740_TE_SS_filler |  | FALSE | FALSE | #VALUE! | a | 37077 | 37019 | 38030 | 38086
79021 | FALSE | 61.74 |  | 061740_TE_SS_filler |  | FALSE | FALSE | #VALUE! | aatt |  |  | 32 | 1038 | 1659
79022 | FALSE | 61.74 |  | 061740_TE_SS_filler |  | FALSE | FALSE | #VALUE!
79023 | FALSE | 61.74 |  | 061740_TE_SS_filler |  | FALSE | FALSE | #VALUE! | asel | none
79024 | FALSE | 61.74 |  | 061740_TE_SS_filler |  | FALSE | FALSE | #VALUE! | lsel | all
79025 | FALSE | 61.74 |  | 061740_TE_SS_filler |  | FALSE | FALSE | #VALUE! | csys | 0
79026 | FALSE | 61.74 |  | 061740_TE_SS_filler |  | FALSE | FALSE | #VALUE!
79027 | FALSE | 61.74 |  | 061740_TE_SS_filler |  | FALSE | FALSE | #VALUE! | l | 37069 | 37027
79028 | FALSE | 61.74 |  | 061740_TE_SS_filler |  | FALSE | FALSE | #VALUE! | l | 38039 | 38077
79029 | FALSE | 61.74 |  | 061740_TE_SS_filler |  | FALSE | FALSE | #VALUE! | a | 37069 | 37027 | 38039 | 38077
79030 | FALSE | 61.74 |  | 061740_TE_SS_filler |  | FALSE | FALSE | #VALUE! | aatt |  |  | 32 | 1038 | 1660
79031 | FALSE | 61.74 |  | 061740_TE_SS_filler |  | FALSE | FALSE | #VALUE!
79032 | FALSE | 61.74 |  | 061740_TE_SS_filler |  | FALSE | FALSE | #VALUE! | asel | none
79033 | FALSE | 61.74 |  | 061740_TE_SS_filler |  | FALSE | FALSE | #VALUE! | lsel | all
79034 | FALSE | 61.74 |  | 061740_TE_SS_filler |  | FALSE | FALSE | #VALUE! | csys | 0
79035 | FALSE | 61.74 |  | 061740_TE_SS_filler |  | FALSE | FALSE | #VALUE!
79036 | FALSE | 61.74 |  | 061740_TE_SS_filler |  | FALSE | FALSE | #VALUE! | l | 38086 | 38030
79037 | FALSE | 61.74 |  | 061740_TE_SS_filler |  | FALSE | FALSE | #VALUE! | l | 39029 | 39085
79038 | FALSE | 61.74 |  | 061740_TE_SS_filler |  | FALSE | FALSE | #VALUE! | a | 38086 | 38030 | 39029 | 39085
79039 | FALSE | 61.74 |  | 061740_TE_SS_filler |  | FALSE | FALSE | #VALUE! | aatt |  |  | 32 | 1039 | 1677
79040 | FALSE | 61.74 |  | 061740_TE_SS_filler |  | FALSE | FALSE | #VALUE!
79041 | FALSE | 61.74 |  | 061740_TE_SS_filler |  | FALSE | FALSE | #VALUE! | asel | none
79042 | FALSE | 61.74 |  | 061740_TE_SS_filler |  | FALSE | FALSE | #VALUE! | lsel | all
79043 | FALSE | 61.74 |  | 061740_TE_SS_filler |  | FALSE | FALSE | #VALUE! | csys | 0
79044 | FALSE | 61.74 |  | 061740_TE_SS_filler |  | FALSE | FALSE | #VALUE!
79045 | FALSE | 61.74 |  | 061740_TE_SS_filler |  | FALSE | FALSE | #VALUE! | l | 38077 | 38039
79046 | FALSE | 61.74 |  | 061740_TE_SS_filler |  | FALSE | FALSE | #VALUE! | l | 39038 | 39076
79047 | FALSE | 61.74 |  | 061740_TE_SS_filler |  | FALSE | FALSE | #VALUE! | a | 38077 | 38039 | 39038 | 39076
79048 | FALSE | 61.74 |  | 061740_TE_SS_filler |  | FALSE | FALSE | #VALUE! | aatt |  |  | 32 | 1039 | 1678
79049 | FALSE | 61.74 |  | 061740_TE_SS_filler |  | FALSE | FALSE | #VALUE!
79050 | FALSE | 61.74 |  | 061740_TE_SS_filler |  | FALSE | FALSE | #VALUE! | asel | none
79051 | FALSE | 61.74 |  | 061740_TE_SS_filler |  | FALSE | FALSE | #VALUE! | lsel | all
79052 | FALSE | 61.74 |  | 061740_TE_SS_filler |  | FALSE | FALSE | #VALUE! | csys | 0
79053 | FALSE | 61.74 |  | 061740_TE_SS_filler |  | FALSE | FALSE | #VALUE!
79054 | FALSE | 61.74 |  | 061740_TE_SS_filler |  | FALSE | FALSE | #VALUE! | l | 39085 | 39029
79055 | FALSE | 61.74 |  | 061740_TE_SS_filler |  | FALSE | FALSE | #VALUE! | l | 40017 | 40078
79056 | FALSE | 61.74 |  | 061740_TE_SS_filler |  | FALSE | FALSE | #VALUE! | a | 39085 | 39029 | 40017 | 40078
79057 | FALSE | 61.74 |  | 061740_TE_SS_filler |  | FALSE | FALSE | #VALUE! | aatt |  |  | 32 | 1040 | 1695
79058 | FALSE | 61.74 |  | 061740_TE_SS_filler |  | FALSE | FALSE | #VALUE!
79059 | FALSE | 61.74 |  | 061740_TE_SS_filler |  | FALSE | FALSE | #VALUE! | asel | none
79060 | FALSE | 61.74 |  | 061740_TE_SS_filler |  | FALSE | FALSE | #VALUE! | lsel | all
79061 | FALSE | 61.74 |  | 061740_TE_SS_filler |  | FALSE | FALSE | #VALUE! | csys | 0
79062 | FALSE | 61.74 |  | 061740_TE_SS_filler |  | FALSE | FALSE | #VALUE!
79063 | FALSE | 61.74 |  | 061740_TE_SS_filler |  | FALSE | FALSE | #VALUE! | l | 39076 | 39038
79064 | FALSE | 61.74 |  | 061740_TE_SS_filler |  | FALSE | FALSE | #VALUE! | l | 40027 | 40068
79065 | FALSE | 61.74 |  | 061740_TE_SS_filler |  | FALSE | FALSE | #VALUE! | a | 39076 | 39038 | 40027 | 40068
79066 | FALSE | 61.74 |  | 061740_TE_SS_filler |  | FALSE | FALSE | #VALUE! | aatt |  |  | 32 | 1040 | 1696
79067 | FALSE | 61.74 |  | 061740_TE_SS_filler |  | FALSE | FALSE | #VALUE!
79068 | FALSE | 61.74 |  | 061740_TE_SS_filler |  | FALSE | FALSE | #VALUE! | asel | none
79069 | FALSE | 61.74 |  | 061740_TE_SS_filler |  | FALSE | FALSE | #VALUE! | lsel | all
79070 | FALSE | 61.74 |  | 061740_TE_SS_filler |  | FALSE | FALSE | #VALUE! | csys | 0
79071 | FALSE | 61.74 |  | 061740_TE_SS_filler |  | FALSE | FALSE | #VALUE!
79072 | FALSE | 61.74 |  | 061740_TE_SS_filler |  | FALSE | FALSE | #VALUE! | l | 40078 | 40017
79073 | FALSE | 61.74 |  | 061740_TE_SS_filler |  | FALSE | FALSE | #VALUE! | l | 41029 | 41087
79074 | FALSE | 61.74 |  | 061740_TE_SS_filler |  | FALSE | FALSE | #VALUE! | a | 40078 | 40017 | 41029 | 41087
79075 | FALSE | 61.74 |  | 061740_TE_SS_filler |  | FALSE | FALSE | #VALUE! | aatt |  |  | 32 | 1041 | 1713
79076 | FALSE | 61.74 |  | 061740_TE_SS_filler |  | FALSE | FALSE | #VALUE!
79077 | FALSE | 61.74 |  | 061740_TE_SS_filler |  | FALSE | FALSE | #VALUE! | asel | none
79078 | FALSE | 61.74 |  | 061740_TE_SS_filler |  | FALSE | FALSE | #VALUE! | lsel | all
79079 | FALSE | 61.74 |  | 061740_TE_SS_filler |  | FALSE | FALSE | #VALUE! | csys | 0
79080 | FALSE | 61.74 |  | 061740_TE_SS_filler |  | FALSE | FALSE | #VALUE!
79081 | FALSE | 61.74 |  | 061740_TE_SS_filler |  | FALSE | FALSE | #VALUE! | l | 40068 | 40027
79082 | FALSE | 61.74 |  | 061740_TE_SS_filler |  | FALSE | FALSE | #VALUE! | l | 41039 | 41077
79083 | FALSE | 61.74 |  | 061740_TE_SS_filler |  | FALSE | FALSE | #VALUE! | a | 40068 | 40027 | 41039 | 41077
79084 | FALSE | 61.74 |  | 061740_TE_SS_filler |  | FALSE | FALSE | #VALUE! | aatt |  |  | 32 | 1041 | 1714
79085 | FALSE | 61.74 |  | 061740_TE_SS_filler |  | FALSE | FALSE | #VALUE!
79086 | FALSE | 61.74 |  | 061740_TE_SS_filler |  | FALSE | FALSE | #VALUE! | asel | none
79087 | FALSE | 61.74 |  | 061740_TE_SS_filler |  | FALSE | FALSE | #VALUE! | lsel | all
79088 | FALSE | 61.74 |  | 061740_TE_SS_filler |  | FALSE | FALSE | #VALUE! | csys | 0
79089 | FALSE | 61.74 |  | 061740_TE_SS_filler |  | FALSE | FALSE | #VALUE!
79090 | FALSE | 61.74 |  | 061740_TE_SS_filler |  | FALSE | FALSE | #VALUE! | l | 41087 | 41029
79091 | FALSE | 61.74 |  | 061740_TE_SS_filler |  | FALSE | FALSE | #VALUE! | l | 42028 | 42088
79092 | FALSE | 61.74 |  | 061740_TE_SS_filler |  | FALSE | FALSE | #VALUE! | a | 41087 | 41029 | 42028 | 42088
79093 | FALSE | 61.74 |  | 061740_TE_SS_filler |  | FALSE | FALSE | #VALUE! | aatt |  |  | 32 | 1042 | 1731
79094 | FALSE | 61.74 |  | 061740_TE_SS_filler |  | FALSE | FALSE | #VALUE!
79095 | FALSE | 61.74 |  | 061740_TE_SS_filler |  | FALSE | FALSE | #VALUE! | asel | none
79096 | FALSE | 61.74 |  | 061740_TE_SS_filler |  | FALSE | FALSE | #VALUE! | lsel | all
79097 | FALSE | 61.74 |  | 061740_TE_SS_filler |  | FALSE | FALSE | #VALUE! | csys | 0
79098 | FALSE | 61.74 |  | 061740_TE_SS_filler |  | FALSE | FALSE | #VALUE!
79099 | FALSE | 61.74 |  | 061740_TE_SS_filler |  | FALSE | FALSE | #VALUE! | l | 41077 | 41039
79100 | FALSE | 61.74 |  | 061740_TE_SS_filler |  | FALSE | FALSE | #VALUE! | l | 42038 | 42078
79101 | FALSE | 61.74 |  | 061740_TE_SS_filler |  | FALSE | FALSE | #VALUE! | a | 41077 | 41039 | 42038 | 42078
79102 | FALSE | 61.74 |  | 061740_TE_SS_filler |  | FALSE | FALSE | #VALUE! | aatt |  |  | 32 | 1042 | 1732
79103 | FALSE | 61.74 |  | 061740_TE_SS_filler |  | FALSE | FALSE | #VALUE!
79104 | FALSE | 61.74 |  | 061740_TE_SS_filler |  | FALSE | FALSE | #VALUE! | asel | none
79105 | FALSE | 61.74 |  | 061740_TE_SS_filler |  | FALSE | FALSE | #VALUE! | lsel | all
79106 | FALSE | 61.74 |  | 061740_TE_SS_filler |  | FALSE | FALSE | #VALUE! | csys | 0
79107 | FALSE | 61.74 |  | 061740_TE_SS_filler |  | FALSE | FALSE | #VALUE!
79108 | FALSE | 61.74 |  | 061740_TE_SS_filler |  | FALSE | FALSE | #VALUE! | l | 42088 | 42028
79109 | FALSE | 61.74 |  | 061740_TE_SS_filler |  | FALSE | FALSE | #VALUE! | l | 43017 | 43079
79110 | FALSE | 61.74 |  | 061740_TE_SS_filler |  | FALSE | FALSE | #VALUE! | a | 42088 | 42028 | 43017 | 43079
79111 | FALSE | 61.74 |  | 061740_TE_SS_filler |  | FALSE | FALSE | #VALUE! | aatt |  |  | 32 | 1043 | 1749
79112 | FALSE | 61.74 |  | 061740_TE_SS_filler |  | FALSE | FALSE | #VALUE!
79113 | FALSE | 61.74 |  | 061740_TE_SS_filler |  | FALSE | FALSE | #VALUE! | asel | none
79114 | FALSE | 61.74 |  | 061740_TE_SS_filler |  | FALSE | FALSE | #VALUE! | lsel | all
79115 | FALSE | 61.74 |  | 061740_TE_SS_filler |  | FALSE | FALSE | #VALUE! | csys | 0
79116 | FALSE | 61.74 |  | 061740_TE_SS_filler |  | FALSE | FALSE | #VALUE!
79117 | FALSE | 61.74 |  | 061740_TE_SS_filler |  | FALSE | FALSE | #VALUE! | l | 42078 | 42038
79118 | FALSE | 61.74 |  | 061740_TE_SS_filler |  | FALSE | FALSE | #VALUE! | l | 43027 | 43069
79119 | FALSE | 61.74 |  | 061740_TE_SS_filler |  | FALSE | FALSE | #VALUE! | a | 42078 | 42038 | 43027 | 43069
79120 | FALSE | 61.74 |  | 061740_TE_SS_filler |  | FALSE | FALSE | #VALUE! | aatt |  |  | 32 | 1043 | 1750
79121 | FALSE | 61.74 |  | 061740_TE_SS_filler |  | FALSE | FALSE | #VALUE!
79122 | FALSE | 61.74 |  | 061740_TE_SS_filler |  | FALSE | FALSE | #VALUE! | asel | none
79123 | FALSE | 61.74 |  | 061740_TE_SS_filler |  | FALSE | FALSE | #VALUE! | lsel | all
79124 | FALSE | 61.74 |  | 061740_TE_SS_filler |  | FALSE | FALSE | #VALUE! | csys | 0
79125 | FALSE | 61.74 |  | 061740_TE_SS_filler |  | FALSE | FALSE | #VALUE!
79126 | FALSE | 61.74 |  | 061740_TE_SS_filler |  | FALSE | FALSE | #VALUE! | l | 43079 | 43017
79127 | FALSE | 61.74 |  | 061740_TE_SS_filler |  | FALSE | FALSE | #VALUE! | l | 44016 | 44080
79128 | FALSE | 61.74 |  | 061740_TE_SS_filler |  | FALSE | FALSE | #VALUE! | a | 43079 | 43017 | 44016 | 44080
79129 | FALSE | 61.74 |  | 061740_TE_SS_filler |  | FALSE | FALSE | #VALUE! | aatt |  |  | 32 | 1044 | 1767
79130 | FALSE | 61.74 |  | 061740_TE_SS_filler |  | FALSE | FALSE | #VALUE!
79131 | FALSE | 61.74 |  | 061740_TE_SS_filler |  | FALSE | FALSE | #VALUE! | asel | none
79132 | FALSE | 61.74 |  | 061740_TE_SS_filler |  | FALSE | FALSE | #VALUE! | lsel | all
79133 | FALSE | 61.74 |  | 061740_TE_SS_filler |  | FALSE | FALSE | #VALUE! | csys | 0
79134 | FALSE | 61.74 |  | 061740_TE_SS_filler |  | FALSE | FALSE | #VALUE!
79135 | FALSE | 61.74 |  | 061740_TE_SS_filler |  | FALSE | FALSE | #VALUE! | l | 43069 | 43027
79136 | FALSE | 61.74 |  | 061740_TE_SS_filler |  | FALSE | FALSE | #VALUE! | l | 44027 | 44069
79137 | FALSE | 61.74 |  | 061740_TE_SS_filler |  | FALSE | FALSE | #VALUE! | a | 43069 | 43027 | 44027 | 44069
79138 | FALSE | 61.74 |  | 061740_TE_SS_filler |  | FALSE | FALSE | #VALUE! | aatt |  |  | 32 | 1044 | 1768
79139 | FALSE | 61.74 |  | 061740_TE_SS_filler |  | FALSE | FALSE | #VALUE!
79140 | FALSE | 61.74 |  | 061740_TE_SS_filler |  | FALSE | FALSE | #VALUE! | asel | none
79141 | FALSE | 61.74 |  | 061740_TE_SS_filler |  | FALSE | FALSE | #VALUE! | lsel | all
79142 | FALSE | 61.74 |  | 061740_TE_SS_filler |  | FALSE | FALSE | #VALUE! | csys | 0
79143 | FALSE | 61.74 |  | 061740_TE_SS_filler |  | FALSE | FALSE | #VALUE!
79144 | FALSE | 61.74 |  | 061740_TE_SS_filler |  | FALSE | FALSE | #VALUE! | l | 44080 | 44016
79145 | FALSE | 61.74 |  | 061740_TE_SS_filler |  | FALSE | FALSE | #VALUE! | l | 45016 | 45080
79146 | FALSE | 61.74 |  | 061740_TE_SS_filler |  | FALSE | FALSE | #VALUE! | a | 44080 | 44016 | 45016 | 45080
79147 | FALSE | 61.74 |  | 061740_TE_SS_filler |  | FALSE | FALSE | #VALUE! | aatt |  |  | 32 | 1045 | 1785
79148 | FALSE | 61.74 |  | 061740_TE_SS_filler |  | FALSE | FALSE | #VALUE!
79149 | FALSE | 61.74 |  | 061740_TE_SS_filler |  | FALSE | FALSE | #VALUE! | asel | none
79150 | FALSE | 61.74 |  | 061740_TE_SS_filler |  | FALSE | FALSE | #VALUE! | lsel | all
79151 | FALSE | 61.74 |  | 061740_TE_SS_filler |  | FALSE | FALSE | #VALUE! | csys | 0
79152 | FALSE | 61.74 |  | 061740_TE_SS_filler |  | FALSE | FALSE | #VALUE!
79153 | FALSE | 61.74 |  | 061740_TE_SS_filler |  | FALSE | FALSE | #VALUE! | l | 44069 | 44027
79154 | FALSE | 61.74 |  | 061740_TE_SS_filler |  | FALSE | FALSE | #VALUE! | l | 45027 | 45069
79155 | FALSE | 61.74 |  | 061740_TE_SS_filler |  | FALSE | FALSE | #VALUE! | a | 44069 | 44027 | 45027 | 45069
79156 | FALSE | 61.74 |  | 061740_TE_SS_filler |  | FALSE | FALSE | #VALUE! | aatt |  |  | 32 | 1045 | 1786
79157 | FALSE | 61.74 |  | 061740_TE_SS_filler |  | FALSE | FALSE | #VALUE!
79158 | FALSE | 61.74 |  | 061740_TE_SS_filler |  | FALSE | FALSE | #VALUE! | asel | none
79159 | FALSE | 61.74 |  | 061740_TE_SS_filler |  | FALSE | FALSE | #VALUE! | lsel | all
79160 | FALSE | 61.74 |  | 061740_TE_SS_filler |  | FALSE | FALSE | #VALUE! | csys | 0
79161 | FALSE | 61.74 |  | 061740_TE_SS_filler |  | FALSE | FALSE | #VALUE!
79162 | FALSE | 61.74 |  | 061740_TE_SS_filler |  | FALSE | FALSE | #VALUE! | l | 45080 | 45016
79163 | FALSE | 61.74 |  | 061740_TE_SS_filler |  | FALSE | FALSE | #VALUE! | l | 46027 | 46089
79164 | FALSE | 61.74 |  | 061740_TE_SS_filler |  | FALSE | FALSE | #VALUE! | a | 45080 | 45016 | 46027 | 46089
79165 | FALSE | 61.74 |  | 061740_TE_SS_filler |  | FALSE | FALSE | #VALUE! | aatt |  |  | 32 | 1046 | 1803
79166 | FALSE | 61.74 |  | 061740_TE_SS_filler |  | FALSE | FALSE | #VALUE!
79167 | FALSE | 61.74 |  | 061740_TE_SS_filler |  | FALSE | FALSE | #VALUE! | asel | none
79168 | FALSE | 61.74 |  | 061740_TE_SS_filler |  | FALSE | FALSE | #VALUE! | lsel | all
79169 | FALSE | 61.74 |  | 061740_TE_SS_filler |  | FALSE | FALSE | #VALUE! | csys | 0
79170 | FALSE | 61.74 |  | 061740_TE_SS_filler |  | FALSE | FALSE | #VALUE!
79171 | FALSE | 61.74 |  | 061740_TE_SS_filler |  | FALSE | FALSE | #VALUE! | l | 45069 | 45027
79172 | FALSE | 61.74 |  | 061740_TE_SS_filler |  | FALSE | FALSE | #VALUE! | l | 46038 | 46078
79173 | FALSE | 61.74 |  | 061740_TE_SS_filler |  | FALSE | FALSE | #VALUE! | a | 45069 | 45027 | 46038 | 46078
79174 | FALSE | 61.74 |  | 061740_TE_SS_filler |  | FALSE | FALSE | #VALUE! | aatt |  |  | 32 | 1046 | 1804
79175 | FALSE | 61.74 |  | 061740_TE_SS_filler |  | FALSE | FALSE | #VALUE!
79176 | FALSE | 61.74 |  | 061740_TE_SS_filler |  | FALSE | FALSE | #VALUE! | asel | none
79177 | FALSE | 61.74 |  | 061740_TE_SS_filler |  | FALSE | FALSE | #VALUE! | lsel | all
79178 | FALSE | 61.74 |  | 061740_TE_SS_filler |  | FALSE | FALSE | #VALUE! | csys | 0
79179 | FALSE | 61.74 |  | 061740_TE_SS_filler |  | FALSE | FALSE | #VALUE!
79180 | FALSE | 61.74 |  | 061740_TE_SS_filler |  | FALSE | FALSE | #VALUE! | l | 46089 | 46027
79181 | FALSE | 61.74 |  | 061740_TE_SS_filler |  | FALSE | FALSE | #VALUE! | l | 47016 | 47080
79182 | FALSE | 61.74 |  | 061740_TE_SS_filler |  | FALSE | FALSE | #VALUE! | a | 46089 | 46027 | 47016 | 47080
79183 | FALSE | 61.74 |  | 061740_TE_SS_filler |  | FALSE | FALSE | #VALUE! | aatt |  |  | 32 | 1047 | 1821
79184 | FALSE | 61.74 |  | 061740_TE_SS_filler |  | FALSE | FALSE | #VALUE!
79185 | FALSE | 61.74 |  | 061740_TE_SS_filler |  | FALSE | FALSE | #VALUE! | asel | none
79186 | FALSE | 61.74 |  | 061740_TE_SS_filler |  | FALSE | FALSE | #VALUE! | lsel | all
79187 | FALSE | 61.74 |  | 061740_TE_SS_filler |  | FALSE | FALSE | #VALUE! | csys | 0
79188 | FALSE | 61.74 |  | 061740_TE_SS_filler |  | FALSE | FALSE | #VALUE!
79189 | FALSE | 61.74 |  | 061740_TE_SS_filler |  | FALSE | FALSE | #VALUE! | l | 46078 | 46038
79190 | FALSE | 61.74 |  | 061740_TE_SS_filler |  | FALSE | FALSE | #VALUE! | l | 47026 | 47070
79191 | FALSE | 61.74 |  | 061740_TE_SS_filler |  | FALSE | FALSE | #VALUE! | a | 46078 | 46038 | 47026 | 47070
79192 | FALSE | 61.74 |  | 061740_TE_SS_filler |  | FALSE | FALSE | #VALUE! | aatt |  |  | 32 | 1047 | 1822
79193 | FALSE | 61.74 |  | 061740_TE_SS_filler |  | FALSE | FALSE | #VALUE!
79194 | FALSE | 61.74 |  | 061740_TE_SS_filler |  | FALSE | FALSE | #VALUE! | asel | none
79195 | FALSE | 61.74 |  | 061740_TE_SS_filler |  | FALSE | FALSE | #VALUE! | lsel | all
79196 | FALSE | 61.74 |  | 061740_TE_SS_filler |  | FALSE | FALSE | #VALUE! | csys | 0
79197 | FALSE | 61.74 |  | 061740_TE_SS_filler |  | FALSE | FALSE | #VALUE!
79198 | FALSE | 61.74 |  | 061740_TE_SS_filler |  | FALSE | FALSE | #VALUE! | l | 47080 | 47016
79199 | FALSE | 61.74 |  | 061740_TE_SS_filler |  | FALSE | FALSE | #VALUE! | l | 48016 | 48080
79200 | FALSE | 61.74 |  | 061740_TE_SS_filler |  | FALSE | FALSE | #VALUE! | a | 47080 | 47016 | 48016 | 48080
79201 | FALSE | 61.74 |  | 061740_TE_SS_filler |  | FALSE | FALSE | #VALUE! | aatt |  |  | 32 | 1048 | 1839
79202 | FALSE | 61.74 |  | 061740_TE_SS_filler |  | FALSE | FALSE | #VALUE!
79203 | FALSE | 61.74 |  | 061740_TE_SS_filler |  | FALSE | FALSE | #VALUE! | asel | none
79204 | FALSE | 61.74 |  | 061740_TE_SS_filler |  | FALSE | FALSE | #VALUE! | lsel | all
79205 | FALSE | 61.74 |  | 061740_TE_SS_filler |  | FALSE | FALSE | #VALUE! | csys | 0
79206 | FALSE | 61.74 |  | 061740_TE_SS_filler |  | FALSE | FALSE | #VALUE!
79207 | FALSE | 61.74 |  | 061740_TE_SS_filler |  | FALSE | FALSE | #VALUE! | l | 47070 | 47026
79208 | FALSE | 61.74 |  | 061740_TE_SS_filler |  | FALSE | FALSE | #VALUE! | l | 48027 | 48069
79209 | FALSE | 61.74 |  | 061740_TE_SS_filler |  | FALSE | FALSE | #VALUE! | a | 47070 | 47026 | 48027 | 48069
79210 | FALSE | 61.74 |  | 061740_TE_SS_filler |  | FALSE | FALSE | #VALUE! | aatt |  |  | 32 | 1048 | 1840
79211 | FALSE | 61.74 |  | 061740_TE_SS_filler |  | FALSE | FALSE | #VALUE!
79212 | FALSE | 61.74 |  | 061740_TE_SS_filler |  | FALSE | FALSE | #VALUE! | asel | none
79213 | FALSE | 61.74 |  | 061740_TE_SS_filler |  | FALSE | FALSE | #VALUE! | lsel | all
79214 | FALSE | 61.74 |  | 061740_TE_SS_filler |  | FALSE | FALSE | #VALUE! | csys | 0
79215 | FALSE | 61.74 |  | 061740_TE_SS_filler |  | FALSE | FALSE | #VALUE!
79216 | FALSE | 61.74 |  | 061740_TE_SS_filler |  | FALSE | FALSE | #VALUE! | l | 48080 | 48016
79217 | FALSE | 61.74 |  | 061740_TE_SS_filler |  | FALSE | FALSE | #VALUE! | l | 49027 | 49089
79218 | FALSE | 61.74 |  | 061740_TE_SS_filler |  | FALSE | FALSE | #VALUE! | a | 48080 | 48016 | 49027 | 49089
79219 | FALSE | 61.74 |  | 061740_TE_SS_filler |  | FALSE | FALSE | #VALUE! | aatt |  |  | 32 | 1049 | 1857
79220 | FALSE | 61.74 |  | 061740_TE_SS_filler |  | FALSE | FALSE | #VALUE!
79221 | FALSE | 61.74 |  | 061740_TE_SS_filler |  | FALSE | FALSE | #VALUE! | asel | none
79222 | FALSE | 61.74 |  | 061740_TE_SS_filler |  | FALSE | FALSE | #VALUE! | lsel | all
79223 | FALSE | 61.74 |  | 061740_TE_SS_filler |  | FALSE | FALSE | #VALUE! | csys | 0
79224 | FALSE | 61.74 |  | 061740_TE_SS_filler |  | FALSE | FALSE | #VALUE!
79225 | FALSE | 61.74 |  | 061740_TE_SS_filler |  | FALSE | FALSE | #VALUE! | l | 48069 | 48027
79226 | FALSE | 61.74 |  | 061740_TE_SS_filler |  | FALSE | FALSE | #VALUE! | l | 49038 | 49078
79227 | FALSE | 61.74 |  | 061740_TE_SS_filler |  | FALSE | FALSE | #VALUE! | a | 48069 | 48027 | 49038 | 49078
79228 | FALSE | 61.74 |  | 061740_TE_SS_filler |  | FALSE | FALSE | #VALUE! | aatt |  |  | 32 | 1049 | 1858
79229 | FALSE | 61.74 |  | 061740_TE_SS_filler |  | FALSE | FALSE | #VALUE!
79230 | FALSE | 61.74 |  | 061740_TE_SS_filler |  | FALSE | FALSE | #VALUE! | asel | none
79231 | FALSE | 61.74 |  | 061740_TE_SS_filler |  | FALSE | FALSE | #VALUE! | lsel | all
79232 | FALSE | 61.74 |  | 061740_TE_SS_filler |  | FALSE | FALSE | #VALUE! | csys | 0
79233 | FALSE | 61.74 |  | 061740_TE_SS_filler |  | FALSE | FALSE | #VALUE!
79234 | FALSE | 61.74 |  | 061740_TE_SS_filler |  | FALSE | FALSE | #VALUE! | l | 49089 | 49027
79235 | FALSE | 61.74 |  | 061740_TE_SS_filler |  | FALSE | FALSE | #VALUE! | l | 50016 | 50080
79236 | FALSE | 61.74 |  | 061740_TE_SS_filler |  | FALSE | FALSE | #VALUE! | a | 49089 | 49027 | 50016 | 50080
79237 | FALSE | 61.74 |  | 061740_TE_SS_filler |  | FALSE | FALSE | #VALUE! | aatt |  |  | 32 | 1050 | 1875
79238 | FALSE | 61.74 |  | 061740_TE_SS_filler |  | FALSE | FALSE | #VALUE!
79239 | FALSE | 61.74 |  | 061740_TE_SS_filler |  | FALSE | FALSE | #VALUE! | asel | none
79240 | FALSE | 61.74 |  | 061740_TE_SS_filler |  | FALSE | FALSE | #VALUE! | lsel | all
79241 | FALSE | 61.74 |  | 061740_TE_SS_filler |  | FALSE | FALSE | #VALUE! | csys | 0
79242 | FALSE | 61.74 |  | 061740_TE_SS_filler |  | FALSE | FALSE | #VALUE!
79243 | FALSE | 61.74 |  | 061740_TE_SS_filler |  | FALSE | FALSE | #VALUE! | l | 49078 | 49038
79244 | FALSE | 61.74 |  | 061740_TE_SS_filler |  | FALSE | FALSE | #VALUE! | l | 50027 | 50069
79245 | FALSE | 61.74 |  | 061740_TE_SS_filler |  | FALSE | FALSE | #VALUE! | a | 49078 | 49038 | 50027 | 50069
79246 | FALSE | 61.74 |  | 061740_TE_SS_filler |  | FALSE | FALSE | #VALUE! | aatt |  |  | 32 | 1050 | 1876
79247 | FALSE | 61.74 |  | 061740_TE_SS_filler |  | FALSE | FALSE | #VALUE!
79248 | FALSE | 61.74 |  | 061740_TE_SS_filler |  | FALSE | FALSE | #VALUE! | asel | none
79249 | FALSE | 61.74 |  | 061740_TE_SS_filler |  | FALSE | FALSE | #VALUE! | lsel | all
79250 | FALSE | 61.74 |  | 061740_TE_SS_filler |  | FALSE | FALSE | #VALUE! | csys | 0
79251 | FALSE | 61.74 |  | 061740_TE_SS_filler |  | FALSE | FALSE | #VALUE!
79252 | FALSE | 61.74 |  | 061740_TE_SS_filler |  | FALSE | FALSE | #VALUE! | l | 50080 | 50016
79253 | FALSE | 61.74 |  | 061740_TE_SS_filler |  | FALSE | FALSE | #VALUE! | l | 51016 | 51080
79254 | FALSE | 61.74 |  | 061740_TE_SS_filler |  | FALSE | FALSE | #VALUE! | a | 50080 | 50016 | 51016 | 51080
79255 | FALSE | 61.74 |  | 061740_TE_SS_filler |  | FALSE | FALSE | #VALUE! | aatt |  |  | 32 | 1051 | 1893
79256 | FALSE | 61.74 |  | 061740_TE_SS_filler |  | FALSE | FALSE | #VALUE!
79257 | FALSE | 61.74 |  | 061740_TE_SS_filler |  | FALSE | FALSE | #VALUE! | asel | none
79258 | FALSE | 61.74 |  | 061740_TE_SS_filler |  | FALSE | FALSE | #VALUE! | lsel | all
79259 | FALSE | 61.74 |  | 061740_TE_SS_filler |  | FALSE | FALSE | #VALUE! | csys | 0
79260 | FALSE | 61.74 |  | 061740_TE_SS_filler |  | FALSE | FALSE | #VALUE!
79261 | FALSE | 61.74 |  | 061740_TE_SS_filler |  | FALSE | FALSE | #VALUE! | l | 50069 | 50027
79262 | FALSE | 61.74 |  | 061740_TE_SS_filler |  | FALSE | FALSE | #VALUE! | l | 51027 | 51069
79263 | FALSE | 61.74 |  | 061740_TE_SS_filler |  | FALSE | FALSE | #VALUE! | a | 50069 | 50027 | 51027 | 51069
79264 | FALSE | 61.74 |  | 061740_TE_SS_filler |  | FALSE | FALSE | #VALUE! | aatt |  |  | 32 | 1051 | 1894
79265 | FALSE | 61.74 |  | 061740_TE_SS_filler |  | FALSE | FALSE | #VALUE!
79266 | FALSE | 61.74 |  | 061740_TE_SS_filler |  | FALSE | FALSE | #VALUE! | asel | none
79267 | FALSE | 61.74 |  | 061740_TE_SS_filler |  | FALSE | FALSE | #VALUE! | lsel | all
79268 | FALSE | 61.74 |  | 061740_TE_SS_filler |  | FALSE | FALSE | #VALUE! | csys | 0
79269 | FALSE | 61.74 |  | 061740_TE_SS_filler |  | FALSE | FALSE | #VALUE!
79270 | FALSE | 61.74 |  | 061740_TE_SS_filler |  | FALSE | FALSE | #VALUE! | l | 51080 | 51016
79271 | FALSE | 61.74 |  | 061740_TE_SS_filler |  | FALSE | FALSE | #VALUE! | l | 52027 | 52089
79272 | FALSE | 61.74 |  | 061740_TE_SS_filler |  | FALSE | FALSE | #VALUE! | a | 51080 | 51016 | 52027 | 52089
79273 | FALSE | 61.74 |  | 061740_TE_SS_filler |  | FALSE | FALSE | #VALUE! | aatt |  |  | 32 | 1052 | 1911
79274 | FALSE | 61.74 |  | 061740_TE_SS_filler |  | FALSE | FALSE | #VALUE!
79275 | FALSE | 61.74 |  | 061740_TE_SS_filler |  | FALSE | FALSE | #VALUE! | asel | none
79276 | FALSE | 61.74 |  | 061740_TE_SS_filler |  | FALSE | FALSE | #VALUE! | lsel | all
79277 | FALSE | 61.74 |  | 061740_TE_SS_filler |  | FALSE | FALSE | #VALUE! | csys | 0
79278 | FALSE | 61.74 |  | 061740_TE_SS_filler |  | FALSE | FALSE | #VALUE!
79279 | FALSE | 61.74 |  | 061740_TE_SS_filler |  | FALSE | FALSE | #VALUE! | l | 51069 | 51027
79280 | FALSE | 61.74 |  | 061740_TE_SS_filler |  | FALSE | FALSE | #VALUE! | l | 52039 | 52077
79281 | FALSE | 61.74 |  | 061740_TE_SS_filler |  | FALSE | FALSE | #VALUE! | a | 51069 | 51027 | 52039 | 52077
79282 | FALSE | 61.74 |  | 061740_TE_SS_filler |  | FALSE | FALSE | #VALUE! | aatt |  |  | 32 | 1052 | 1912
79283 | FALSE | 61.74 |  | 061740_TE_SS_filler |  | FALSE | FALSE | #VALUE!
79284 | FALSE | 61.74 |  | 061740_TE_SS_filler |  | FALSE | FALSE | #VALUE! | asel | none
79285 | FALSE | 61.74 |  | 061740_TE_SS_filler |  | FALSE | FALSE | #VALUE! | lsel | all
79286 | FALSE | 61.74 |  | 061740_TE_SS_filler |  | FALSE | FALSE | #VALUE! | csys | 0
79287 | FALSE | 61.74 |  | 061740_TE_SS_filler |  | FALSE | FALSE | #VALUE!
79288 | FALSE | 61.74 |  | 061740_TE_SS_filler |  | FALSE | FALSE | #VALUE! | l | 52089 | 52027
79289 | FALSE | 61.74 |  | 061740_TE_SS_filler |  | FALSE | FALSE | #VALUE! | l | 53015 | 53081
79290 | FALSE | 61.74 |  | 061740_TE_SS_filler |  | FALSE | FALSE | #VALUE! | a | 52089 | 52027 | 53015 | 53081
79291 | FALSE | 61.74 |  | 061740_TE_SS_filler |  | FALSE | FALSE | #VALUE! | aatt |  |  | 32 | 1053 | 1929
79292 | FALSE | 61.74 |  | 061740_TE_SS_filler |  | FALSE | FALSE | #VALUE!
79293 | FALSE | 61.74 |  | 061740_TE_SS_filler |  | FALSE | FALSE | #VALUE! | asel | none
79294 | FALSE | 61.74 |  | 061740_TE_SS_filler |  | FALSE | FALSE | #VALUE! | lsel | all
79295 | FALSE | 61.74 |  | 061740_TE_SS_filler |  | FALSE | FALSE | #VALUE! | csys | 0
79296 | FALSE | 61.74 |  | 061740_TE_SS_filler |  | FALSE | FALSE | #VALUE!
79297 | FALSE | 61.74 |  | 061740_TE_SS_filler |  | FALSE | FALSE | #VALUE! | l | 52077 | 52039
79298 | FALSE | 61.74 |  | 061740_TE_SS_filler |  | FALSE | FALSE | #VALUE! | l | 53027 | 53069
79299 | FALSE | 61.74 |  | 061740_TE_SS_filler |  | FALSE | FALSE | #VALUE! | a | 52077 | 52039 | 53027 | 53069
79300 | FALSE | 61.74 |  | 061740_TE_SS_filler |  | FALSE | FALSE | #VALUE! | aatt |  |  | 32 | 1053 | 1930
79301 | FALSE | 61.74 |  | 061740_TE_SS_filler |  | FALSE | FALSE | #VALUE!
79302 | FALSE | 61.74 |  | 061740_TE_SS_filler |  | FALSE | FALSE | #VALUE! | asel | none
79303 | FALSE | 61.74 |  | 061740_TE_SS_filler |  | FALSE | FALSE | #VALUE! | lsel | all
79304 | FALSE | 61.74 |  | 061740_TE_SS_filler |  | FALSE | FALSE | #VALUE! | csys | 0
79305 | FALSE | 61.74 |  | 061740_TE_SS_filler |  | FALSE | FALSE | #VALUE!
79306 | FALSE | 61.74 |  | 061740_TE_SS_filler |  | FALSE | FALSE | #VALUE! | l | 53081 | 53015
79307 | FALSE | 61.74 |  | 061740_TE_SS_filler |  | FALSE | FALSE | #VALUE! | l | 54026 | 54090
79308 | FALSE | 61.74 |  | 061740_TE_SS_filler |  | FALSE | FALSE | #VALUE! | a | 53081 | 53015 | 54026 | 54090
79309 | FALSE | 61.74 |  | 061740_TE_SS_filler |  | FALSE | FALSE | #VALUE! | aatt |  |  | 32 | 1054 | 1947
79310 | FALSE | 61.74 |  | 061740_TE_SS_filler |  | FALSE | FALSE | #VALUE!
79311 | FALSE | 61.74 |  | 061740_TE_SS_filler |  | FALSE | FALSE | #VALUE! | asel | none
79312 | FALSE | 61.74 |  | 061740_TE_SS_filler |  | FALSE | FALSE | #VALUE! | lsel | all
79313 | FALSE | 61.74 |  | 061740_TE_SS_filler |  | FALSE | FALSE | #VALUE! | csys | 0
79314 | FALSE | 61.74 |  | 061740_TE_SS_filler |  | FALSE | FALSE | #VALUE!
79315 | FALSE | 61.74 |  | 061740_TE_SS_filler |  | FALSE | FALSE | #VALUE! | l | 53069 | 53027
79316 | FALSE | 61.74 |  | 061740_TE_SS_filler |  | FALSE | FALSE | #VALUE! | l | 54039 | 54077
79317 | FALSE | 61.74 |  | 061740_TE_SS_filler |  | FALSE | FALSE | #VALUE! | a | 53069 | 53027 | 54039 | 54077
79318 | FALSE | 61.74 |  | 061740_TE_SS_filler |  | FALSE | FALSE | #VALUE! | aatt |  |  | 32 | 1054 | 1948
79319 | FALSE | 61.74 |  | 061740_TE_SS_filler |  | FALSE | FALSE | #VALUE!
79320 | FALSE | 61.74 |  | 061740_TE_SS_filler |  | FALSE | FALSE | #VALUE! | asel | none
79321 | FALSE | 61.74 |  | 061740_TE_SS_filler |  | FALSE | FALSE | #VALUE! | lsel | all
79322 | FALSE | 61.74 |  | 061740_TE_SS_filler |  | FALSE | FALSE | #VALUE! | csys | 0
79323 | FALSE | 61.74 |  | 061740_TE_SS_filler |  | FALSE | FALSE | #VALUE!
79324 | FALSE | 61.74 |  | 061740_TE_SS_filler |  | FALSE | FALSE | #VALUE! | l | 54090 | 54026
79325 | FALSE | 61.74 |  | 061740_TE_SS_filler |  | FALSE | FALSE | #VALUE! | l | 55026 | 55090
79326 | FALSE | 61.74 |  | 061740_TE_SS_filler |  | FALSE | FALSE | #VALUE! | a | 54090 | 54026 | 55026 | 55090
79327 | FALSE | 61.74 |  | 061740_TE_SS_filler |  | FALSE | FALSE | #VALUE! | aatt |  |  | 32 | 1055 | 1965
79328 | FALSE | 61.74 |  | 061740_TE_SS_filler |  | FALSE | FALSE | #VALUE!
79329 | FALSE | 61.74 |  | 061740_TE_SS_filler |  | FALSE | FALSE | #VALUE! | asel | none
79330 | FALSE | 61.74 |  | 061740_TE_SS_filler |  | FALSE | FALSE | #VALUE! | lsel | all
79331 | FALSE | 61.74 |  | 061740_TE_SS_filler |  | FALSE | FALSE | #VALUE! | csys | 0
79332 | FALSE | 61.74 |  | 061740_TE_SS_filler |  | FALSE | FALSE | #VALUE!
79333 | FALSE | 61.74 |  | 061740_TE_SS_filler |  | FALSE | FALSE | #VALUE! | l | 54077 | 54039
79334 | FALSE | 61.74 |  | 061740_TE_SS_filler |  | FALSE | FALSE | #VALUE! | l | 55039 | 55077
79335 | FALSE | 61.74 |  | 061740_TE_SS_filler |  | FALSE | FALSE | #VALUE! | a | 54077 | 54039 | 55039 | 55077
79336 | FALSE | 61.74 |  | 061740_TE_SS_filler |  | FALSE | FALSE | #VALUE! | aatt |  |  | 32 | 1055 | 1966
79337 | FALSE | 61.74 |  | 061740_TE_SS_filler |  | FALSE | FALSE | #VALUE!
79338 | FALSE | 61.74 |  | 061740_TE_SS_filler |  | FALSE | FALSE | #VALUE! | asel | none
79339 | FALSE | 61.74 |  | 061740_TE_SS_filler |  | FALSE | FALSE | #VALUE! | lsel | all
79340 | FALSE | 61.74 |  | 061740_TE_SS_filler |  | FALSE | FALSE | #VALUE! | csys | 0
79341 | FALSE | 61.74 |  | 061740_TE_SS_filler |  | FALSE | FALSE | #VALUE!
79342 | FALSE | 61.74 |  | 061740_TE_SS_filler |  | FALSE | FALSE | #VALUE! | l | 55090 | 55026
79343 | FALSE | 61.74 |  | 061740_TE_SS_filler |  | FALSE | FALSE | #VALUE! | l | 56025 | 56091
79344 | FALSE | 61.74 |  | 061740_TE_SS_filler |  | FALSE | FALSE | #VALUE! | a | 55090 | 55026 | 56025 | 56091
79345 | FALSE | 61.74 |  | 061740_TE_SS_filler |  | FALSE | FALSE | #VALUE! | aatt |  |  | 32 | 1056 | 1983
79346 | FALSE | 61.74 |  | 061740_TE_SS_filler |  | FALSE | FALSE | #VALUE!
79347 | FALSE | 61.74 |  | 061740_TE_SS_filler |  | FALSE | FALSE | #VALUE! | asel | none
79348 | FALSE | 61.74 |  | 061740_TE_SS_filler |  | FALSE | FALSE | #VALUE! | lsel | all
79349 | FALSE | 61.74 |  | 061740_TE_SS_filler |  | FALSE | FALSE | #VALUE! | csys | 0
79350 | FALSE | 61.74 |  | 061740_TE_SS_filler |  | FALSE | FALSE | #VALUE!
79351 | FALSE | 61.74 |  | 061740_TE_SS_filler |  | FALSE | FALSE | #VALUE! | l | 55077 | 55039
79352 | FALSE | 61.74 |  | 061740_TE_SS_filler |  | FALSE | FALSE | #VALUE! | l | 56039 | 56077
79353 | FALSE | 61.74 |  | 061740_TE_SS_filler |  | FALSE | FALSE | #VALUE! | a | 55077 | 55039 | 56039 | 56077
79354 | FALSE | 61.74 |  | 061740_TE_SS_filler |  | FALSE | FALSE | #VALUE! | aatt |  |  | 32 | 1056 | 1984
79355 | FALSE | 61.74 |  | 061740_TE_SS_filler |  | FALSE | FALSE | #VALUE!
79356 | FALSE | 61.74 |  | 061740_TE_SS_filler |  | FALSE | FALSE | #VALUE! | asel | none
79357 | FALSE | 61.74 |  | 061740_TE_SS_filler |  | FALSE | FALSE | #VALUE! | lsel | all
79358 | FALSE | 61.74 |  | 061740_TE_SS_filler |  | FALSE | FALSE | #VALUE! | csys | 0
79359 | FALSE | 61.74 |  | 061740_TE_SS_filler |  | FALSE | FALSE | #VALUE!
79360 | FALSE | 61.74 |  | 061740_TE_SS_filler |  | FALSE | FALSE | #VALUE! | l | 56091 | 56025
79361 | FALSE | 61.74 |  | 061740_TE_SS_filler |  | FALSE | FALSE | #VALUE! | l | 57023 | 57093
79362 | FALSE | 61.74 |  | 061740_TE_SS_filler |  | FALSE | FALSE | #VALUE! | a | 56091 | 56025 | 57023 | 57093
79363 | FALSE | 61.74 |  | 061740_TE_SS_filler |  | FALSE | FALSE | #VALUE! | aatt |  |  | 32 | 1057 | 2001
79364 | FALSE | 61.74 |  | 061740_TE_SS_filler |  | FALSE | FALSE | #VALUE!
79365 | FALSE | 61.74 |  | 061740_TE_SS_filler |  | FALSE | FALSE | #VALUE! | asel | none
79366 | FALSE | 61.74 |  | 061740_TE_SS_filler |  | FALSE | FALSE | #VALUE! | lsel | all
79367 | FALSE | 61.74 |  | 061740_TE_SS_filler |  | FALSE | FALSE | #VALUE! | csys | 0
79368 | FALSE | 61.74 |  | 061740_TE_SS_filler |  | FALSE | FALSE | #VALUE!
79369 | FALSE | 61.74 |  | 061740_TE_SS_filler |  | FALSE | FALSE | #VALUE! | l | 56077 | 56039
79370 | FALSE | 61.74 |  | 061740_TE_SS_filler |  | FALSE | FALSE | #VALUE! | l | 57040 | 57076
79371 | FALSE | 61.74 |  | 061740_TE_SS_filler |  | FALSE | FALSE | #VALUE! | a | 56077 | 56039 | 57040 | 57076
79372 | FALSE | 61.74 |  | 061740_TE_SS_filler |  | FALSE | FALSE | #VALUE! | aatt |  |  | 32 | 1057 | 2002
79373 | FALSE | 61.74 |  | 061740_TE_SS_filler |  | FALSE | FALSE | #VALUE!
79374 | FALSE | 61.74 |  | 061740_TE_SS_filler |  | FALSE | FALSE | #VALUE! | *if | hide_warndlg_areas | eq | 1 | then
79375 | FALSE | 61.74 |  | 061740_TE_SS_filler |  | FALSE | FALSE | #VALUE! | /UIS | MSGPOP | 2
79376 | FALSE | 61.74 |  | 061740_TE_SS_filler |  | FALSE | FALSE | #VALUE! | *endif
79377 | FALSE | 61.74 |  | 061740_TE_SS_filler |  | FALSE | FALSE | #VALUE!
79378 | FALSE | 61.74 |  | 061740_TE_SS_filler |  | FALSE | FALSE | #VALUE! | ! MESH THE AREAS =======================================
79379 | FALSE | 61.74 |  | 061740_TE_SS_filler |  | FALSE | FALSE | #VALUE!
79380 | FALSE | 61.74 |  | 061740_TE_SS_filler |  | FALSE | FALSE | #VALUE! | allsel
79381 | FALSE | 61.74 |  | 061740_TE_SS_filler |  | FALSE | FALSE | #VALUE! | areverse | all
79382 | FALSE | 61.74 |  | 061740_TE_SS_filler |  | FALSE | FALSE | #VALUE! | local | 11 | CART | 0 | 0 | 0 | 90 | 0 | -90
79383 | FALSE | 61.74 |  | 061740_TE_SS_filler |  | FALSE | FALSE | #VALUE! | esys | 11
79384 | FALSE | 61.74 |  | 061740_TE_SS_filler |  | FALSE | FALSE | #VALUE! | mshape | 0 | 2d
79385 | FALSE | 61.74 |  | 061740_TE_SS_filler |  | FALSE | FALSE | #VALUE! | aesize | all | 0.1075
79386 | FALSE | 61.74 |  | 061740_TE_SS_filler |  | FALSE | FALSE | #VALUE! | amesh | all
79387 | FALSE | 61.74 |  | 061740_TE_SS_filler |  | FALSE | FALSE | #VALUE! | csys | 0
79388 | FALSE | 61.74 |  | 061740_TE_SS_filler |  | FALSE | FALSE | #VALUE!
79389 | FALSE | 61.74 |  | 061740_TE_SS_filler |  | FALSE | FALSE | #VALUE! | csys | 12
79390 | FALSE | 61.74 |  | 061740_TE_SS_filler |  | FALSE | FALSE | #VALUE! | nsel | none
79391 | FALSE | 61.74 |  | 061740_TE_SS_filler |  | FALSE | FALSE | #VALUE! | n |  | 0 | 0 | 0
79392 | FALSE | 61.74 |  | 061740_TE_SS_filler |  | FALSE | FALSE | #VALUE! | *get | z_master_node_number | node |  | num | max
79393 | FALSE | 61.74 |  | 061740_TE_SS_filler |  | FALSE | FALSE | #VALUE! | type | 21
79394 | FALSE | 61.74 |  | 061740_TE_SS_filler |  | FALSE | FALSE | #VALUE! | real | 999
79395 | FALSE | 61.74 |  | 061740_TE_SS_filler |  | FALSE | FALSE | #VALUE! | e | z_master_node_number
79396 | FALSE | 61.74 |  | 061740_TE_SS_filler |  | FALSE | FALSE | #VALUE! | nsel | all
79397 | FALSE | 61.74 |  | 061740_TE_SS_filler |  | FALSE | FALSE | #VALUE! | csys | 0
79398 | FALSE | 61.74 |  | 061740_TE_SS_filler |  | FALSE | FALSE | #VALUE! | allsel
79399 | FALSE | 61.74 |  | 061740_TE_SS_filler |  | FALSE | FALSE | #VALUE!
79400 | FALSE | 61.74 |  | 061740_TE_SS_filler |  | FALSE | FALSE | #VALUE! | cmsel | s | tip_station_lines
79401 | FALSE | 61.74 |  | 061740_TE_SS_filler |  | FALSE | FALSE | #VALUE! | nsll | s | 1
79402 | FALSE | 61.74 |  | 061740_TE_SS_filler |  | FALSE | FALSE | #VALUE! | nsel | a | node |  | z_master_node_number
79403 | FALSE | 61.74 |  | 061740_TE_SS_filler |  | FALSE | FALSE | #VALUE! | cerig | z_master_node_number | all
79404 | FALSE | 61.74 |  | 061740_TE_SS_filler |  | FALSE | FALSE | #VALUE!
79405 | FALSE | 61.74 |  | 061740_TE_SS_filler |  | FALSE | FALSE | #VALUE! | nsel | s | loc | z | 0
79406 | FALSE | 61.74 |  | 061740_TE_SS_filler |  | FALSE | FALSE | #VALUE! | d | all | all
79407 | FALSE | 61.74 |  | 061740_TE_SS_filler |  | FALSE | FALSE | #VALUE! | nsel | all
79408 | FALSE | 61.74 |  | 061740_TE_SS_filler |  | FALSE | FALSE | #VALUE!
79409 | FALSE | 61.74 |  | 061740_TE_SS_filler |  | FALSE | FALSE | #VALUE! | allsel
79410 | FALSE | 61.74 |  | 061740_TE_SS_filler |  | FALSE | FALSE | #VALUE! | ! nummrg | all
79411 | FALSE | 61.74 |  | 061740_TE_SS_filler |  | FALSE | FALSE | #VALUE! | ! numcmp | node
79412 | FALSE | 61.74 |  | 061740_TE_SS_filler |  | FALSE | FALSE | #VALUE! | csys | 0
79413 | FALSE | 61.74 |  | 061740_TE_SS_filler |  | FALSE | FALSE | #VALUE!
79414 | FALSE | 61.74 |  | 061740_TE_SS_filler |  | FALSE | FALSE | #VALUE! | finish
79415 | FALSE | 61.74 |  | 061740_TE_SS_filler |  | FALSE | FALSE | #VALUE! | /post1
79416 | FALSE | 61.74 |  | 061740_TE_SS_filler |  | FALSE | FALSE | #VALUE!
79417 | FALSE | 61.74 |  | 061740_TE_SS_filler |  | FALSE | FALSE | #VALUE! | fctyp | dele | all ! remove all material failure-criteria postprocessing
79418 | FALSE | 61.74 |  | 061740_TE_SS_filler |  | FALSE | FALSE | #VALUE!
79419 | FALSE | 61.74 |  | 061740_TE_SS_filler |  | FALSE | FALSE | #VALUE! | finish
79420 | FALSE | 61.74 |  | 061740_TE_SS_filler |  | FALSE | FALSE | #VALUE! | save

## Composites
shell7 index | Index | Required | Station | Section | MaterialLabel | Material | Layers | Layernum | Thickness | xml | layer1 | layer2 | layer3 | LowInterp | HighInterp | LowRow | HighRow | LowT | HighT | NumlayersLow | NumLayerHigh
150 | 1 | TRUE | 0 | HP_CAP | 000000_HP_CAP | Gelcoat | 2 | 1 | 0.0005 | <material> <type>composite</type> <name>000000_HP_CAP</name> <reference></reference> <thicknessType>Constant</thicknessType> <uniqueLayers>2</uniqueLayers> <symmetryType>none</symmetryType> <layer> <layerName>Gelcoat</layerName> <thicknessA>0.0005</thicknessA> <thicknessB>0.0005</thicknessB> <theta>0</theta> </layer> <layer> <layerName>Triax Shell</layerName> <thicknessA>0.065</thicknessA> <thicknessB>0.065</thicknessB> <theta>0</theta> </layer> </material> | <layer> <layerName>Gelcoat</layerName> <thicknessA>0.0005</thicknessA> <thicknessB>0.0005</thicknessB> <theta>0</theta> </layer> | <layer> <layerName>Triax Shell</layerName> <thicknessA>0.065</thicknessA> <thicknessB>0.065</thicknessB> <theta>0</theta> </layer> | <layer> <layerName>Gelcoat</layerName> <thicknessA>0.0005</thicknessA> <thicknessB>0.0005</thicknessB> <theta>0</theta> </layer>
215 | 2 | TRUE | 0 | HP_CAP | 000000_HP_CAP | Triax Shell | 2 | 2 | 0.065
290 | 3 | TRUE | 0 | HP_FLAT | 000000_HP_FLAT | Gelcoat | 2 | 1 | 0.0005
355 | 4 | TRUE | 0 | HP_FLAT | 000000_HP_FLAT | Triax Shell | 2 | 2 | 0.065
430 | 5 | TRUE | 0 | HP_LE_REINF | 000000_HP_LE_REINF | Gelcoat | 2 | 1 | 0.0005
495 | 6 | TRUE | 0 | HP_LE_REINF | 000000_HP_LE_REINF | Triax Shell | 2 | 2 | 0.065
570 | 7 | TRUE | 0 | HP_TE_REINF | 000000_HP_TE_REINF | Gelcoat | 2 | 1 | 0.0005
635 | 8 | TRUE | 0 | HP_TE_REINF | 000000_HP_TE_REINF | Triax Shell | 2 | 2 | 0.065
710 | 9 | TRUE | 0 | LE_PS_filler | 000000_LE_PS_filler | Gelcoat | 2 | 1 | 0.0005
775 | 10 | TRUE | 0 | LE_PS_filler | 000000_LE_PS_filler | Triax Shell | 2 | 2 | 0.065
850 | 11 | TRUE | 0 | LE_SS_filler | 000000_LE_SS_filler | Gelcoat | 2 | 1 | 0.0005
915 | 12 | TRUE | 0 | LE_SS_filler | 000000_LE_SS_filler | Triax Shell | 2 | 2 | 0.065
990 | 13 | TRUE | 0 | LP_CAP | 000000_LP_CAP | Gelcoat | 2 | 1 | 0.0005
1055 | 14 | TRUE | 0 | LP_CAP | 000000_LP_CAP | Triax Shell | 2 | 2 | 0.065
1130 | 15 | TRUE | 0 | LP_FLAT | 000000_LP_FLAT | Gelcoat | 2 | 1 | 0.0005
1195 | 16 | TRUE | 0 | LP_FLAT | 000000_LP_FLAT | Triax Shell | 2 | 2 | 0.065
1270 | 17 | TRUE | 0 | LP_LE_REINF | 000000_LP_LE_REINF | Gelcoat | 2 | 1 | 0.0005
1335 | 18 | TRUE | 0 | LP_LE_REINF | 000000_LP_LE_REINF | Triax Shell | 2 | 2 | 0.065
1410 | 19 | TRUE | 0 | LP_TE_Reinf | 000000_LP_TE_Reinf | Gelcoat | 2 | 1 | 0.0005
1475 | 20 | TRUE | 0 | LP_TE_Reinf | 000000_LP_TE_Reinf | Triax Shell | 2 | 2 | 0.065
1550 | 21 | TRUE | 0 | SW_1_HP | 000000_SW_1_HP | Gelcoat | 2 | 1 | 0.0005
1615 | 22 | TRUE | 0 | SW_1_HP | 000000_SW_1_HP | Triax Shell | 2 | 2 | 0.065
1690 | 23 | TRUE | 0 | SW_1_LP | 000000_SW_1_LP | Gelcoat | 2 | 1 | 0.0005
1755 | 24 | TRUE | 0 | SW_1_LP | 000000_SW_1_LP | Triax Shell | 2 | 2 | 0.065
1830 | 25 | TRUE | 0 | SW_2_HP | 000000_SW_2_HP | Gelcoat | 2 | 1 | 0.0005
1895 | 26 | TRUE | 0 | SW_2_HP | 000000_SW_2_HP | Triax Shell | 2 | 2 | 0.065
1970 | 27 | TRUE | 0 | SW_2_LP | 000000_SW_2_LP | Gelcoat | 2 | 1 | 0.0005
2035 | 28 | TRUE | 0 | SW_2_LP | 000000_SW_2_LP | Triax Shell | 2 | 2 | 0.065
2110 | 29 | TRUE | 0 | TE-PS-Filler | 000000_TE-PS-Filler | Gelcoat | 2 | 1 | 0.0005
2175 | 30 | TRUE | 0 | TE-PS-Filler | 000000_TE-PS-Filler | Triax Shell | 2 | 2 | 0.065
2250 | 31 | TRUE | 0 | TE_SS_filler | 000000_TE_SS_filler | Gelcoat | 2 | 1 | 0.0005
2315 | 32 | TRUE | 0 | TE_SS_filler | 000000_TE_SS_filler | Triax Shell | 2 | 2 | 0.065
2390 | 33 | TRUE | 0.63 | HP_CAP | 000630_HP_CAP | Gelcoat | 2 | 1 | 0.0005
2450 | 34 | TRUE | 0.63 | HP_CAP | 000630_HP_CAP | Triax Shell | 2 | 2 | 0.06
2520 | 35 | TRUE | 0.63 | HP_FLAT | 000630_HP_FLAT | Gelcoat | 2 | 1 | 0.0005
2580 | 36 | TRUE | 0.63 | HP_FLAT | 000630_HP_FLAT | Triax Shell | 2 | 2 | 0.06
2650 | 37 | TRUE | 0.63 | HP_LE_REINF | 000630_HP_LE_REINF | Gelcoat | 2 | 1 | 0.0005
2710 | 38 | TRUE | 0.63 | HP_LE_REINF | 000630_HP_LE_REINF | Triax Shell | 2 | 2 | 0.06
2780 | 39 | TRUE | 0.63 | HP_TE_REINF | 000630_HP_TE_REINF | Gelcoat | 2 | 1 | 0.0005
2840 | 40 | TRUE | 0.63 | HP_TE_REINF | 000630_HP_TE_REINF | Triax Shell | 2 | 2 | 0.06
2910 | 41 | TRUE | 0.63 | LE_PS_filler | 000630_LE_PS_filler | Gelcoat | 2 | 1 | 0.0005
2970 | 42 | TRUE | 0.63 | LE_PS_filler | 000630_LE_PS_filler | Triax Shell | 2 | 2 | 0.06
3040 | 43 | TRUE | 0.63 | LE_SS_filler | 000630_LE_SS_filler | Gelcoat | 2 | 1 | 0.0005
3100 | 44 | TRUE | 0.63 | LE_SS_filler | 000630_LE_SS_filler | Triax Shell | 2 | 2 | 0.06
3170 | 45 | TRUE | 0.63 | LP_CAP | 000630_LP_CAP | Gelcoat | 2 | 1 | 0.0005
3230 | 46 | TRUE | 0.63 | LP_CAP | 000630_LP_CAP | Triax Shell | 2 | 2 | 0.06
3300 | 47 | TRUE | 0.63 | LP_FLAT | 000630_LP_FLAT | Gelcoat | 2 | 1 | 0.0005
3360 | 48 | TRUE | 0.63 | LP_FLAT | 000630_LP_FLAT | Triax Shell | 2 | 2 | 0.06
3430 | 49 | TRUE | 0.63 | LP_LE_REINF | 000630_LP_LE_REINF | Gelcoat | 2 | 1 | 0.0005
3490 | 50 | TRUE | 0.63 | LP_LE_REINF | 000630_LP_LE_REINF | Triax Shell | 2 | 2 | 0.06
3560 | 51 | TRUE | 0.63 | LP_TE_Reinf | 000630_LP_TE_Reinf | Gelcoat | 2 | 1 | 0.0005
3620 | 52 | TRUE | 0.63 | LP_TE_Reinf | 000630_LP_TE_Reinf | Triax Shell | 2 | 2 | 0.06
3690 | 53 | TRUE | 0.63 | SW_1_HP | 000630_SW_1_HP | Gelcoat | 2 | 1 | 0.0005
3750 | 54 | TRUE | 0.63 | SW_1_HP | 000630_SW_1_HP | Triax Shell | 2 | 2 | 0.06
3820 | 55 | TRUE | 0.63 | SW_1_LP | 000630_SW_1_LP | Gelcoat | 2 | 1 | 0.0005
3880 | 56 | TRUE | 0.63 | SW_1_LP | 000630_SW_1_LP | Triax Shell | 2 | 2 | 0.06
3950 | 57 | TRUE | 0.63 | SW_2_HP | 000630_SW_2_HP | Gelcoat | 2 | 1 | 0.0005
4010 | 58 | TRUE | 0.63 | SW_2_HP | 000630_SW_2_HP | Triax Shell | 2 | 2 | 0.06
4080 | 59 | TRUE | 0.63 | SW_2_LP | 000630_SW_2_LP | Gelcoat | 2 | 1 | 0.0005
4140 | 60 | TRUE | 0.63 | SW_2_LP | 000630_SW_2_LP | Triax Shell | 2 | 2 | 0.06
4210 | 61 | TRUE | 0.63 | TE-PS-Filler | 000630_TE-PS-Filler | Gelcoat | 2 | 1 | 0.0005
4270 | 62 | TRUE | 0.63 | TE-PS-Filler | 000630_TE-PS-Filler | Triax Shell | 2 | 2 | 0.06
4340 | 63 | TRUE | 0.63 | TE_SS_filler | 000630_TE_SS_filler | Gelcoat | 2 | 1 | 0.0005
4400 | 64 | TRUE | 0.63 | TE_SS_filler | 000630_TE_SS_filler | Triax Shell | 2 | 2 | 0.06
4470 | 65 | TRUE | 1.26 | HP_CAP | 001260_HP_CAP | Gelcoat | 2 | 1 | 0.0005
4525 | 66 | TRUE | 1.26 | HP_CAP | 001260_HP_CAP | Triax Shell | 2 | 2 | 0.055
4590 | 67 | TRUE | 1.26 | HP_FLAT | 001260_HP_FLAT | Gelcoat | 2 | 1 | 0.0005
4645 | 68 | TRUE | 1.26 | HP_FLAT | 001260_HP_FLAT | Triax Shell | 2 | 2 | 0.055
4710 | 69 | TRUE | 1.26 | HP_LE_REINF | 001260_HP_LE_REINF | Gelcoat | 2 | 1 | 0.0005
4765 | 70 | TRUE | 1.26 | HP_LE_REINF | 001260_HP_LE_REINF | Triax Shell | 2 | 2 | 0.055
4830 | 71 | TRUE | 1.26 | HP_TE_REINF | 001260_HP_TE_REINF | Gelcoat | 2 | 1 | 0.0005
4885 | 72 | TRUE | 1.26 | HP_TE_REINF | 001260_HP_TE_REINF | Triax Shell | 2 | 2 | 0.055
4950 | 73 | TRUE | 1.26 | LE_PS_filler | 001260_LE_PS_filler | Gelcoat | 2 | 1 | 0.0005
5005 | 74 | TRUE | 1.26 | LE_PS_filler | 001260_LE_PS_filler | Triax Shell | 2 | 2 | 0.055
5070 | 75 | TRUE | 1.26 | LE_SS_filler | 001260_LE_SS_filler | Gelcoat | 2 | 1 | 0.0005
5125 | 76 | TRUE | 1.26 | LE_SS_filler | 001260_LE_SS_filler | Triax Shell | 2 | 2 | 0.055
5190 | 77 | TRUE | 1.26 | LP_CAP | 001260_LP_CAP | Gelcoat | 2 | 1 | 0.0005
5245 | 78 | TRUE | 1.26 | LP_CAP | 001260_LP_CAP | Triax Shell | 2 | 2 | 0.055
5310 | 79 | TRUE | 1.26 | LP_FLAT | 001260_LP_FLAT | Gelcoat | 2 | 1 | 0.0005
5365 | 80 | TRUE | 1.26 | LP_FLAT | 001260_LP_FLAT | Triax Shell | 2 | 2 | 0.055
5430 | 81 | TRUE | 1.26 | LP_LE_REINF | 001260_LP_LE_REINF | Gelcoat | 2 | 1 | 0.0005
5485 | 82 | TRUE | 1.26 | LP_LE_REINF | 001260_LP_LE_REINF | Triax Shell | 2 | 2 | 0.055
5550 | 83 | TRUE | 1.26 | LP_TE_Reinf | 001260_LP_TE_Reinf | Gelcoat | 2 | 1 | 0.0005
5605 | 84 | TRUE | 1.26 | LP_TE_Reinf | 001260_LP_TE_Reinf | Triax Shell | 2 | 2 | 0.055
5670 | 85 | TRUE | 1.26 | SW_1_HP | 001260_SW_1_HP | Gelcoat | 2 | 1 | 0.0005
5725 | 86 | TRUE | 1.26 | SW_1_HP | 001260_SW_1_HP | Triax Shell | 2 | 2 | 0.055
5790 | 87 | TRUE | 1.26 | SW_1_LP | 001260_SW_1_LP | Gelcoat | 2 | 1 | 0.0005
5845 | 88 | TRUE | 1.26 | SW_1_LP | 001260_SW_1_LP | Triax Shell | 2 | 2 | 0.055
5910 | 89 | TRUE | 1.26 | SW_2_HP | 001260_SW_2_HP | Gelcoat | 2 | 1 | 0.0005
5965 | 90 | TRUE | 1.26 | SW_2_HP | 001260_SW_2_HP | Triax Shell | 2 | 2 | 0.055
6030 | 91 | TRUE | 1.26 | SW_2_LP | 001260_SW_2_LP | Gelcoat | 2 | 1 | 0.0005
6085 | 92 | TRUE | 1.26 | SW_2_LP | 001260_SW_2_LP | Triax Shell | 2 | 2 | 0.055
6150 | 93 | TRUE | 1.26 | TE-PS-Filler | 001260_TE-PS-Filler | Gelcoat | 2 | 1 | 0.0005
6205 | 94 | TRUE | 1.26 | TE-PS-Filler | 001260_TE-PS-Filler | Triax Shell | 2 | 2 | 0.055
6270 | 95 | TRUE | 1.26 | TE_SS_filler | 001260_TE_SS_filler | Gelcoat | 2 | 1 | 0.0005
6325 | 96 | TRUE | 1.26 | TE_SS_filler | 001260_TE_SS_filler | Triax Shell | 2 | 2 | 0.055
6390 | 97 | No Section | 1.89 | HP_CAP | 001890_HP_CAP | Gelcoat | 2 | 1 | 0.0005
6440 | 98 | No Section | 1.89 | HP_CAP | 001890_HP_CAP | Triax Shell | 2 | 2 | 0.05
6500 | 99 | No Section | 1.89 | HP_FLAT | 001890_HP_FLAT | Gelcoat | 2 | 1 | 0.0005
6550 | 100 | No Section | 1.89 | HP_FLAT | 001890_HP_FLAT | Triax Shell | 2 | 2 | 0.05
6610 | 101 | No Section | 1.89 | HP_LE_REINF | 001890_HP_LE_REINF | Gelcoat | 2 | 1 | 0.0005
6660 | 102 | No Section | 1.89 | HP_LE_REINF | 001890_HP_LE_REINF | Triax Shell | 2 | 2 | 0.05
6720 | 103 | No Section | 1.89 | HP_TE_REINF | 001890_HP_TE_REINF | Gelcoat | 2 | 1 | 0.0005
6770 | 104 | No Section | 1.89 | HP_TE_REINF | 001890_HP_TE_REINF | Triax Shell | 2 | 2 | 0.05
6830 | 105 | No Section | 1.89 | LE_PS_filler | 001890_LE_PS_filler | Gelcoat | 2 | 1 | 0.0005
6880 | 106 | No Section | 1.89 | LE_PS_filler | 001890_LE_PS_filler | Triax Shell | 2 | 2 | 0.05
6940 | 107 | No Section | 1.89 | LE_SS_filler | 001890_LE_SS_filler | Gelcoat | 2 | 1 | 0.0005
6990 | 108 | No Section | 1.89 | LE_SS_filler | 001890_LE_SS_filler | Triax Shell | 2 | 2 | 0.05
7050 | 109 | No Section | 1.89 | LP_CAP | 001890_LP_CAP | Gelcoat | 2 | 1 | 0.0005
7100 | 110 | No Section | 1.89 | LP_CAP | 001890_LP_CAP | Triax Shell | 2 | 2 | 0.05
7160 | 111 | No Section | 1.89 | LP_FLAT | 001890_LP_FLAT | Gelcoat | 2 | 1 | 0.0005
7210 | 112 | No Section | 1.89 | LP_FLAT | 001890_LP_FLAT | Triax Shell | 2 | 2 | 0.05
7270 | 113 | No Section | 1.89 | LP_LE_REINF | 001890_LP_LE_REINF | Gelcoat | 2 | 1 | 0.0005
7320 | 114 | No Section | 1.89 | LP_LE_REINF | 001890_LP_LE_REINF | Triax Shell | 2 | 2 | 0.05
7380 | 115 | No Section | 1.89 | LP_TE_Reinf | 001890_LP_TE_Reinf | Gelcoat | 2 | 1 | 0.0005
7430 | 116 | No Section | 1.89 | LP_TE_Reinf | 001890_LP_TE_Reinf | Triax Shell | 2 | 2 | 0.05
7490 | 117 | No Section | 1.89 | SW_1_HP | 001890_SW_1_HP | Gelcoat | 2 | 1 | 0.0005
7540 | 118 | No Section | 1.89 | SW_1_HP | 001890_SW_1_HP | Triax Shell | 2 | 2 | 0.05
7600 | 119 | No Section | 1.89 | SW_1_LP | 001890_SW_1_LP | Gelcoat | 2 | 1 | 0.0005
7650 | 120 | No Section | 1.89 | SW_1_LP | 001890_SW_1_LP | Triax Shell | 2 | 2 | 0.05
7710 | 121 | No Section | 1.89 | SW_2_HP | 001890_SW_2_HP | Gelcoat | 2 | 1 | 0.0005
7760 | 122 | No Section | 1.89 | SW_2_HP | 001890_SW_2_HP | Triax Shell | 2 | 2 | 0.05
7820 | 123 | No Section | 1.89 | SW_2_LP | 001890_SW_2_LP | Gelcoat | 2 | 1 | 0.0005
7870 | 124 | No Section | 1.89 | SW_2_LP | 001890_SW_2_LP | Triax Shell | 2 | 2 | 0.05
7930 | 125 | No Section | 1.89 | TE-PS-Filler | 001890_TE-PS-Filler | Gelcoat | 2 | 1 | 0.0005
7980 | 126 | No Section | 1.89 | TE-PS-Filler | 001890_TE-PS-Filler | Triax Shell | 2 | 2 | 0.05
8040 | 127 | No Section | 1.89 | TE_SS_filler | 001890_TE_SS_filler | Gelcoat | 2 | 1 | 0.0005
8090 | 128 | No Section | 1.89 | TE_SS_filler | 001890_TE_SS_filler | Triax Shell | 2 | 2 | 0.05
8150 | 129 | No Section | 2.52 | HP_CAP | 002520_HP_CAP | Gelcoat | 2 | 1 | 0.0005
8195 | 130 | No Section | 2.52 | HP_CAP | 002520_HP_CAP | Triax Shell | 2 | 2 | 0.045
8250 | 131 | No Section | 2.52 | HP_FLAT | 002520_HP_FLAT | Gelcoat | 2 | 1 | 0.0005
8295 | 132 | No Section | 2.52 | HP_FLAT | 002520_HP_FLAT | Triax Shell | 2 | 2 | 0.045
8350 | 133 | No Section | 2.52 | HP_LE_REINF | 002520_HP_LE_REINF | Gelcoat | 2 | 1 | 0.0005
8395 | 134 | No Section | 2.52 | HP_LE_REINF | 002520_HP_LE_REINF | Triax Shell | 2 | 2 | 0.045
8450 | 135 | No Section | 2.52 | HP_TE_REINF | 002520_HP_TE_REINF | Gelcoat | 2 | 1 | 0.0005
8495 | 136 | No Section | 2.52 | HP_TE_REINF | 002520_HP_TE_REINF | Triax Shell | 2 | 2 | 0.045
8550 | 137 | No Section | 2.52 | LE_PS_filler | 002520_LE_PS_filler | Gelcoat | 2 | 1 | 0.0005
8595 | 138 | No Section | 2.52 | LE_PS_filler | 002520_LE_PS_filler | Triax Shell | 2 | 2 | 0.045
8650 | 139 | No Section | 2.52 | LE_SS_filler | 002520_LE_SS_filler | Gelcoat | 2 | 1 | 0.0005
8695 | 140 | No Section | 2.52 | LE_SS_filler | 002520_LE_SS_filler | Triax Shell | 2 | 2 | 0.045
8750 | 141 | No Section | 2.52 | LP_CAP | 002520_LP_CAP | Gelcoat | 2 | 1 | 0.0005
8795 | 142 | No Section | 2.52 | LP_CAP | 002520_LP_CAP | Triax Shell | 2 | 2 | 0.045
8850 | 143 | No Section | 2.52 | LP_FLAT | 002520_LP_FLAT | Gelcoat | 2 | 1 | 0.0005
8895 | 144 | No Section | 2.52 | LP_FLAT | 002520_LP_FLAT | Triax Shell | 2 | 2 | 0.045
8950 | 145 | No Section | 2.52 | LP_LE_REINF | 002520_LP_LE_REINF | Gelcoat | 2 | 1 | 0.0005
8995 | 146 | No Section | 2.52 | LP_LE_REINF | 002520_LP_LE_REINF | Triax Shell | 2 | 2 | 0.045
9050 | 147 | No Section | 2.52 | LP_TE_Reinf | 002520_LP_TE_Reinf | Gelcoat | 2 | 1 | 0.0005
9095 | 148 | No Section | 2.52 | LP_TE_Reinf | 002520_LP_TE_Reinf | Triax Shell | 2 | 2 | 0.045
9150 | 149 | No Section | 2.52 | SW_1_HP | 002520_SW_1_HP | Gelcoat | 2 | 1 | 0.0005
9195 | 150 | No Section | 2.52 | SW_1_HP | 002520_SW_1_HP | Triax Shell | 2 | 2 | 0.045
9250 | 151 | No Section | 2.52 | SW_1_LP | 002520_SW_1_LP | Gelcoat | 2 | 1 | 0.0005
9295 | 152 | No Section | 2.52 | SW_1_LP | 002520_SW_1_LP | Triax Shell | 2 | 2 | 0.045
9350 | 153 | No Section | 2.52 | SW_2_HP | 002520_SW_2_HP | Gelcoat | 2 | 1 | 0.0005
9395 | 154 | No Section | 2.52 | SW_2_HP | 002520_SW_2_HP | Triax Shell | 2 | 2 | 0.045
9450 | 155 | No Section | 2.52 | SW_2_LP | 002520_SW_2_LP | Gelcoat | 2 | 1 | 0.0005
9495 | 156 | No Section | 2.52 | SW_2_LP | 002520_SW_2_LP | Triax Shell | 2 | 2 | 0.045
9550 | 157 | No Section | 2.52 | TE-PS-Filler | 002520_TE-PS-Filler | Gelcoat | 2 | 1 | 0.0005
9595 | 158 | No Section | 2.52 | TE-PS-Filler | 002520_TE-PS-Filler | Triax Shell | 2 | 2 | 0.045
9650 | 159 | No Section | 2.52 | TE_SS_filler | 002520_TE_SS_filler | Gelcoat | 2 | 1 | 0.0005
9695 | 160 | No Section | 2.52 | TE_SS_filler | 002520_TE_SS_filler | Triax Shell | 2 | 2 | 0.045
9750 | 161 | No Section | 3.15 | HP_CAP | 003150_HP_CAP | Gelcoat | 2 | 1 | 0.0005
9791 | 162 | No Section | 3.15 | HP_CAP | 003150_HP_CAP | Triax Shell | 2 | 2 | 0.041
9842 | 163 | No Section | 3.15 | HP_FLAT | 003150_HP_FLAT | Gelcoat | 2 | 1 | 0.0005
9883 | 164 | No Section | 3.15 | HP_FLAT | 003150_HP_FLAT | Triax Shell | 2 | 2 | 0.041
9934 | 165 | No Section | 3.15 | HP_LE_REINF | 003150_HP_LE_REINF | Gelcoat | 2 | 1 | 0.0005
9975 | 166 | No Section | 3.15 | HP_LE_REINF | 003150_HP_LE_REINF | Triax Shell | 2 | 2 | 0.041
10026 | 167 | No Section | 3.15 | HP_TE_REINF | 003150_HP_TE_REINF | Gelcoat | 2 | 1 | 0.0005
10067 | 168 | No Section | 3.15 | HP_TE_REINF | 003150_HP_TE_REINF | Triax Shell | 2 | 2 | 0.041
10118 | 169 | No Section | 3.15 | LE_PS_filler | 003150_LE_PS_filler | Gelcoat | 2 | 1 | 0.0005
10159 | 170 | No Section | 3.15 | LE_PS_filler | 003150_LE_PS_filler | Triax Shell | 2 | 2 | 0.041
10210 | 171 | No Section | 3.15 | LE_SS_filler | 003150_LE_SS_filler | Gelcoat | 2 | 1 | 0.0005
10251 | 172 | No Section | 3.15 | LE_SS_filler | 003150_LE_SS_filler | Triax Shell | 2 | 2 | 0.041
10302 | 173 | No Section | 3.15 | LP_CAP | 003150_LP_CAP | Gelcoat | 2 | 1 | 0.0005
10343 | 174 | No Section | 3.15 | LP_CAP | 003150_LP_CAP | Triax Shell | 2 | 2 | 0.041
10394 | 175 | No Section | 3.15 | LP_FLAT | 003150_LP_FLAT | Gelcoat | 2 | 1 | 0.0005
10435 | 176 | No Section | 3.15 | LP_FLAT | 003150_LP_FLAT | Triax Shell | 2 | 2 | 0.041
10486 | 177 | No Section | 3.15 | LP_LE_REINF | 003150_LP_LE_REINF | Gelcoat | 2 | 1 | 0.0005
10527 | 178 | No Section | 3.15 | LP_LE_REINF | 003150_LP_LE_REINF | Triax Shell | 2 | 2 | 0.041
10578 | 179 | No Section | 3.15 | LP_TE_Reinf | 003150_LP_TE_Reinf | Gelcoat | 2 | 1 | 0.0005
10619 | 180 | No Section | 3.15 | LP_TE_Reinf | 003150_LP_TE_Reinf | Triax Shell | 2 | 2 | 0.041
10670 | 181 | No Section | 3.15 | SW_1_HP | 003150_SW_1_HP | Gelcoat | 2 | 1 | 0.0005
10711 | 182 | No Section | 3.15 | SW_1_HP | 003150_SW_1_HP | Triax Shell | 2 | 2 | 0.041
10762 | 183 | No Section | 3.15 | SW_1_LP | 003150_SW_1_LP | Gelcoat | 2 | 1 | 0.0005
10803 | 184 | No Section | 3.15 | SW_1_LP | 003150_SW_1_LP | Triax Shell | 2 | 2 | 0.041
10854 | 185 | No Section | 3.15 | SW_2_HP | 003150_SW_2_HP | Gelcoat | 2 | 1 | 0.0005
10895 | 186 | No Section | 3.15 | SW_2_HP | 003150_SW_2_HP | Triax Shell | 2 | 2 | 0.041
10946 | 187 | No Section | 3.15 | SW_2_LP | 003150_SW_2_LP | Gelcoat | 2 | 1 | 0.0005
10987 | 188 | No Section | 3.15 | SW_2_LP | 003150_SW_2_LP | Triax Shell | 2 | 2 | 0.041
11038 | 189 | No Section | 3.15 | TE-PS-Filler | 003150_TE-PS-Filler | Gelcoat | 2 | 1 | 0.0005
11079 | 190 | No Section | 3.15 | TE-PS-Filler | 003150_TE-PS-Filler | Triax Shell | 2 | 2 | 0.041
11130 | 191 | No Section | 3.15 | TE_SS_filler | 003150_TE_SS_filler | Gelcoat | 2 | 1 | 0.0005
11171 | 192 | No Section | 3.15 | TE_SS_filler | 003150_TE_SS_filler | Triax Shell | 2 | 2 | 0.041
11222 | 193 | No Section | 3.78 | HP_CAP | 003780_HP_CAP | Gelcoat | 2 | 1 | 0.0005
11259 | 194 | No Section | 3.78 | HP_CAP | 003780_HP_CAP | Triax Shell | 2 | 2 | 0.037
11306 | 195 | No Section | 3.78 | HP_FLAT | 003780_HP_FLAT | Gelcoat | 2 | 1 | 0.0005
11343 | 196 | No Section | 3.78 | HP_FLAT | 003780_HP_FLAT | Triax Shell | 2 | 2 | 0.037
11390 | 197 | No Section | 3.78 | HP_LE_REINF | 003780_HP_LE_REINF | Gelcoat | 2 | 1 | 0.0005
11427 | 198 | No Section | 3.78 | HP_LE_REINF | 003780_HP_LE_REINF | Triax Shell | 2 | 2 | 0.037
11474 | 199 | No Section | 3.78 | HP_TE_REINF | 003780_HP_TE_REINF | Gelcoat | 2 | 1 | 0.0005
11511 | 200 | No Section | 3.78 | HP_TE_REINF | 003780_HP_TE_REINF | Triax Shell | 2 | 2 | 0.037
11558 | 201 | No Section | 3.78 | LE_PS_filler | 003780_LE_PS_filler | Gelcoat | 2 | 1 | 0.0005
11595 | 202 | No Section | 3.78 | LE_PS_filler | 003780_LE_PS_filler | Triax Shell | 2 | 2 | 0.037
11642 | 203 | No Section | 3.78 | LE_SS_filler | 003780_LE_SS_filler | Gelcoat | 2 | 1 | 0.0005
11679 | 204 | No Section | 3.78 | LE_SS_filler | 003780_LE_SS_filler | Triax Shell | 2 | 2 | 0.037
11726 | 205 | No Section | 3.78 | LP_CAP | 003780_LP_CAP | Gelcoat | 2 | 1 | 0.0005
11763 | 206 | No Section | 3.78 | LP_CAP | 003780_LP_CAP | Triax Shell | 2 | 2 | 0.037
11810 | 207 | No Section | 3.78 | LP_FLAT | 003780_LP_FLAT | Gelcoat | 2 | 1 | 0.0005
11847 | 208 | No Section | 3.78 | LP_FLAT | 003780_LP_FLAT | Triax Shell | 2 | 2 | 0.037
11894 | 209 | No Section | 3.78 | LP_LE_REINF | 003780_LP_LE_REINF | Gelcoat | 2 | 1 | 0.0005
11931 | 210 | No Section | 3.78 | LP_LE_REINF | 003780_LP_LE_REINF | Triax Shell | 2 | 2 | 0.037
11978 | 211 | No Section | 3.78 | LP_TE_Reinf | 003780_LP_TE_Reinf | Gelcoat | 2 | 1 | 0.0005
12015 | 212 | No Section | 3.78 | LP_TE_Reinf | 003780_LP_TE_Reinf | Triax Shell | 2 | 2 | 0.037
12062 | 213 | No Section | 3.78 | SW_1_HP | 003780_SW_1_HP | Gelcoat | 2 | 1 | 0.0005
12099 | 214 | No Section | 3.78 | SW_1_HP | 003780_SW_1_HP | Triax Shell | 2 | 2 | 0.037
12146 | 215 | No Section | 3.78 | SW_1_LP | 003780_SW_1_LP | Gelcoat | 2 | 1 | 0.0005
12183 | 216 | No Section | 3.78 | SW_1_LP | 003780_SW_1_LP | Triax Shell | 2 | 2 | 0.037
12230 | 217 | No Section | 3.78 | SW_2_HP | 003780_SW_2_HP | Gelcoat | 2 | 1 | 0.0005
12267 | 218 | No Section | 3.78 | SW_2_HP | 003780_SW_2_HP | Triax Shell | 2 | 2 | 0.037
12314 | 219 | No Section | 3.78 | SW_2_LP | 003780_SW_2_LP | Gelcoat | 2 | 1 | 0.0005
12351 | 220 | No Section | 3.78 | SW_2_LP | 003780_SW_2_LP | Triax Shell | 2 | 2 | 0.037
12398 | 221 | No Section | 3.78 | TE-PS-Filler | 003780_TE-PS-Filler | Gelcoat | 2 | 1 | 0.0005
12435 | 222 | No Section | 3.78 | TE-PS-Filler | 003780_TE-PS-Filler | Triax Shell | 2 | 2 | 0.037
12482 | 223 | No Section | 3.78 | TE_SS_filler | 003780_TE_SS_filler | Gelcoat | 2 | 1 | 0.0005
12519 | 224 | No Section | 3.78 | TE_SS_filler | 003780_TE_SS_filler | Triax Shell | 2 | 2 | 0.037
12566 | 225 | No Section | 4.41 | HP_CAP | 004410_HP_CAP | Gelcoat | 2 | 1 | 0.0005
12598 | 226 | No Section | 4.41 | HP_CAP | 004410_HP_CAP | Triax Shell | 2 | 2 | 0.032
12640 | 227 | No Section | 4.41 | HP_FLAT | 004410_HP_FLAT | Gelcoat | 2 | 1 | 0.0005
12672 | 228 | No Section | 4.41 | HP_FLAT | 004410_HP_FLAT | Triax Shell | 2 | 2 | 0.032
12714 | 229 | No Section | 4.41 | HP_LE_REINF | 004410_HP_LE_REINF | Gelcoat | 2 | 1 | 0.0005
12746 | 230 | No Section | 4.41 | HP_LE_REINF | 004410_HP_LE_REINF | Triax Shell | 2 | 2 | 0.032
12788 | 231 | No Section | 4.41 | HP_TE_REINF | 004410_HP_TE_REINF | Gelcoat | 2 | 1 | 0.0005
12820 | 232 | No Section | 4.41 | HP_TE_REINF | 004410_HP_TE_REINF | Triax Shell | 2 | 2 | 0.032
12862 | 233 | No Section | 4.41 | LE_PS_filler | 004410_LE_PS_filler | Gelcoat | 2 | 1 | 0.0005
12894 | 234 | No Section | 4.41 | LE_PS_filler | 004410_LE_PS_filler | Triax Shell | 2 | 2 | 0.032
12936 | 235 | No Section | 4.41 | LE_SS_filler | 004410_LE_SS_filler | Gelcoat | 2 | 1 | 0.0005
12968 | 236 | No Section | 4.41 | LE_SS_filler | 004410_LE_SS_filler | Triax Shell | 2 | 2 | 0.032
13010 | 237 | No Section | 4.41 | LP_CAP | 004410_LP_CAP | Gelcoat | 2 | 1 | 0.0005
13042 | 238 | No Section | 4.41 | LP_CAP | 004410_LP_CAP | Triax Shell | 2 | 2 | 0.032
13084 | 239 | No Section | 4.41 | LP_FLAT | 004410_LP_FLAT | Gelcoat | 2 | 1 | 0.0005
13116 | 240 | No Section | 4.41 | LP_FLAT | 004410_LP_FLAT | Triax Shell | 2 | 2 | 0.032
13158 | 241 | No Section | 4.41 | LP_LE_REINF | 004410_LP_LE_REINF | Gelcoat | 2 | 1 | 0.0005
13190 | 242 | No Section | 4.41 | LP_LE_REINF | 004410_LP_LE_REINF | Triax Shell | 2 | 2 | 0.032
13232 | 243 | No Section | 4.41 | LP_TE_Reinf | 004410_LP_TE_Reinf | Gelcoat | 2 | 1 | 0.0005
13264 | 244 | No Section | 4.41 | LP_TE_Reinf | 004410_LP_TE_Reinf | Triax Shell | 2 | 2 | 0.032
13306 | 245 | No Section | 4.41 | SW_1_HP | 004410_SW_1_HP | Gelcoat | 2 | 1 | 0.0005
13338 | 246 | No Section | 4.41 | SW_1_HP | 004410_SW_1_HP | Triax Shell | 2 | 2 | 0.032
13380 | 247 | No Section | 4.41 | SW_1_LP | 004410_SW_1_LP | Gelcoat | 2 | 1 | 0.0005
13412 | 248 | No Section | 4.41 | SW_1_LP | 004410_SW_1_LP | Triax Shell | 2 | 2 | 0.032
13454 | 249 | No Section | 4.41 | SW_2_HP | 004410_SW_2_HP | Gelcoat | 2 | 1 | 0.0005
13486 | 250 | No Section | 4.41 | SW_2_HP | 004410_SW_2_HP | Triax Shell | 2 | 2 | 0.032
13528 | 251 | No Section | 4.41 | SW_2_LP | 004410_SW_2_LP | Gelcoat | 2 | 1 | 0.0005
13560 | 252 | No Section | 4.41 | SW_2_LP | 004410_SW_2_LP | Triax Shell | 2 | 2 | 0.032
13602 | 253 | No Section | 4.41 | TE-PS-Filler | 004410_TE-PS-Filler | Gelcoat | 2 | 1 | 0.0005
13634 | 254 | No Section | 4.41 | TE-PS-Filler | 004410_TE-PS-Filler | Triax Shell | 2 | 2 | 0.032
13676 | 255 | No Section | 4.41 | TE_SS_filler | 004410_TE_SS_filler | Gelcoat | 2 | 1 | 0.0005
13708 | 256 | No Section | 4.41 | TE_SS_filler | 004410_TE_SS_filler | Triax Shell | 2 | 2 | 0.032
13750 | 257 | No Section | 5.04 | HP_CAP | 005040_HP_CAP | Gelcoat | 2 | 1 | 0.0005
13778 | 258 | No Section | 5.04 | HP_CAP | 005040_HP_CAP | Triax Shell | 2 | 2 | 0.028
13816 | 259 | No Section | 5.04 | HP_FLAT | 005040_HP_FLAT | Gelcoat | 2 | 1 | 0.0005
13844 | 260 | No Section | 5.04 | HP_FLAT | 005040_HP_FLAT | Triax Shell | 2 | 2 | 0.028
13882 | 261 | No Section | 5.04 | HP_LE_REINF | 005040_HP_LE_REINF | Gelcoat | 2 | 1 | 0.0005
13910 | 262 | No Section | 5.04 | HP_LE_REINF | 005040_HP_LE_REINF | Triax Shell | 2 | 2 | 0.028
13948 | 263 | No Section | 5.04 | HP_TE_REINF | 005040_HP_TE_REINF | Gelcoat | 2 | 1 | 0.0005
13976 | 264 | No Section | 5.04 | HP_TE_REINF | 005040_HP_TE_REINF | Triax Shell | 2 | 2 | 0.028
14014 | 265 | No Section | 5.04 | LE_PS_filler | 005040_LE_PS_filler | Gelcoat | 2 | 1 | 0.0005
14042 | 266 | No Section | 5.04 | LE_PS_filler | 005040_LE_PS_filler | Triax Shell | 2 | 2 | 0.028
14080 | 267 | No Section | 5.04 | LE_SS_filler | 005040_LE_SS_filler | Gelcoat | 2 | 1 | 0.0005
14108 | 268 | No Section | 5.04 | LE_SS_filler | 005040_LE_SS_filler | Triax Shell | 2 | 2 | 0.028
14146 | 269 | No Section | 5.04 | LP_CAP | 005040_LP_CAP | Gelcoat | 2 | 1 | 0.0005
14174 | 270 | No Section | 5.04 | LP_CAP | 005040_LP_CAP | Triax Shell | 2 | 2 | 0.028
14212 | 271 | No Section | 5.04 | LP_FLAT | 005040_LP_FLAT | Gelcoat | 2 | 1 | 0.0005
14240 | 272 | No Section | 5.04 | LP_FLAT | 005040_LP_FLAT | Triax Shell | 2 | 2 | 0.028
14278 | 273 | No Section | 5.04 | LP_LE_REINF | 005040_LP_LE_REINF | Gelcoat | 2 | 1 | 0.0005
14306 | 274 | No Section | 5.04 | LP_LE_REINF | 005040_LP_LE_REINF | Triax Shell | 2 | 2 | 0.028
14344 | 275 | No Section | 5.04 | LP_TE_Reinf | 005040_LP_TE_Reinf | Gelcoat | 2 | 1 | 0.0005
14372 | 276 | No Section | 5.04 | LP_TE_Reinf | 005040_LP_TE_Reinf | Triax Shell | 2 | 2 | 0.028
14410 | 277 | No Section | 5.04 | SW_1_HP | 005040_SW_1_HP | Gelcoat | 2 | 1 | 0.0005
14438 | 278 | No Section | 5.04 | SW_1_HP | 005040_SW_1_HP | Triax Shell | 2 | 2 | 0.028
14476 | 279 | No Section | 5.04 | SW_1_LP | 005040_SW_1_LP | Gelcoat | 2 | 1 | 0.0005
14504 | 280 | No Section | 5.04 | SW_1_LP | 005040_SW_1_LP | Triax Shell | 2 | 2 | 0.028
14542 | 281 | No Section | 5.04 | SW_2_HP | 005040_SW_2_HP | Gelcoat | 2 | 1 | 0.0005
14570 | 282 | No Section | 5.04 | SW_2_HP | 005040_SW_2_HP | Triax Shell | 2 | 2 | 0.028
14608 | 283 | No Section | 5.04 | SW_2_LP | 005040_SW_2_LP | Gelcoat | 2 | 1 | 0.0005
14636 | 284 | No Section | 5.04 | SW_2_LP | 005040_SW_2_LP | Triax Shell | 2 | 2 | 0.028
14674 | 285 | No Section | 5.04 | TE-PS-Filler | 005040_TE-PS-Filler | Gelcoat | 2 | 1 | 0.0005
14702 | 286 | No Section | 5.04 | TE-PS-Filler | 005040_TE-PS-Filler | Triax Shell | 2 | 2 | 0.028
14740 | 287 | No Section | 5.04 | TE_SS_filler | 005040_TE_SS_filler | Gelcoat | 2 | 1 | 0.0005
14768 | 288 | No Section | 5.04 | TE_SS_filler | 005040_TE_SS_filler | Triax Shell | 2 | 2 | 0.028
14806 | 289 | No Section | 6.3 | HP_CAP | 006300_HP_CAP | Gelcoat | 3 | 1 | 0.0005
14826 | 290 | No Section | 6.3 | HP_CAP | 006300_HP_CAP | Triax Shell | 3 | 2 | 0.02
14835 | 291 | No Section | 6.3 | HP_CAP | 006300_HP_CAP | UD Spar Caps | 3 | 3 | 0.009
14874 | 292 | No Section | 6.3 | HP_FLAT | 006300_HP_FLAT | Gelcoat | 3 | 1 | 0.0005
14894 | 293 | No Section | 6.3 | HP_FLAT | 006300_HP_FLAT | Triax Shell | 3 | 2 | 0.02
14895 | 294 | No Section | 6.3 | HP_FLAT | 006300_HP_FLAT | UD LE/TE | 3 | 3 | 0.001
14926 | 295 | No Section | 6.3 | HP_LE_REINF | 006300_HP_LE_REINF | Gelcoat | 3 | 1 | 0.0005
14946 | 296 | No Section | 6.3 | HP_LE_REINF | 006300_HP_LE_REINF | Triax Shell | 3 | 2 | 0.02
14949 | 297 | No Section | 6.3 | HP_LE_REINF | 006300_HP_LE_REINF | UD LE/TE | 3 | 3 | 0.003
14982 | 298 | No Section | 6.3 | HP_TE_REINF | 006300_HP_TE_REINF | Gelcoat | 3 | 1 | 0.0005
15002 | 299 | No Section | 6.3 | HP_TE_REINF | 006300_HP_TE_REINF | Triax Shell | 3 | 2 | 0.02
15003 | 300 | No Section | 6.3 | HP_TE_REINF | 006300_HP_TE_REINF | UD LE/TE | 3 | 3 | 0.001
15034 | 301 | No Section | 6.3 | LE_PS_filler | 006300_LE_PS_filler | Gelcoat | 3 | 1 | 0.0005
15054 | 302 | No Section | 6.3 | LE_PS_filler | 006300_LE_PS_filler | Triax Shell | 3 | 2 | 0.02
15055 | 303 | No Section | 6.3 | LE_PS_filler | 006300_LE_PS_filler | BalsaIso | 3 | 3 | 0.001
15086 | 304 | No Section | 6.3 | LE_SS_filler | 006300_LE_SS_filler | Gelcoat | 3 | 1 | 0.0005
15106 | 305 | No Section | 6.3 | LE_SS_filler | 006300_LE_SS_filler | Triax Shell | 3 | 2 | 0.02
15111 | 306 | No Section | 6.3 | LE_SS_filler | 006300_LE_SS_filler | BalsaIso | 3 | 3 | 0.005
15146 | 307 | No Section | 6.3 | LP_CAP | 006300_LP_CAP | Gelcoat | 3 | 1 | 0.0005
15166 | 308 | No Section | 6.3 | LP_CAP | 006300_LP_CAP | Triax Shell | 3 | 2 | 0.02
15175 | 309 | No Section | 6.3 | LP_CAP | 006300_LP_CAP | UD Spar Caps | 3 | 3 | 0.009
15214 | 310 | No Section | 6.3 | LP_FLAT | 006300_LP_FLAT | Gelcoat | 3 | 1 | 0.0005
15234 | 311 | No Section | 6.3 | LP_FLAT | 006300_LP_FLAT | Triax Shell | 3 | 2 | 0.02
15235 | 312 | No Section | 6.3 | LP_FLAT | 006300_LP_FLAT | UD LE/TE | 3 | 3 | 0.001
15266 | 313 | No Section | 6.3 | LP_LE_REINF | 006300_LP_LE_REINF | Gelcoat | 3 | 1 | 0.0005
15286 | 314 | No Section | 6.3 | LP_LE_REINF | 006300_LP_LE_REINF | Triax Shell | 3 | 2 | 0.02
15289 | 315 | No Section | 6.3 | LP_LE_REINF | 006300_LP_LE_REINF | UD LE/TE | 3 | 3 | 0.003
15322 | 316 | No Section | 6.3 | LP_TE_Reinf | 006300_LP_TE_Reinf | Gelcoat | 3 | 1 | 0.0005
15342 | 317 | No Section | 6.3 | LP_TE_Reinf | 006300_LP_TE_Reinf | Triax Shell | 3 | 2 | 0.02
15343 | 318 | No Section | 6.3 | LP_TE_Reinf | 006300_LP_TE_Reinf | UD LE/TE | 3 | 3 | 0.001
15374 | 319 | No Section | 6.3 | SW1 | 006300_SW1 | Biax webs | 2 | 1 | 0.001
15423 | 320 | No Section | 6.3 | SW1 | 006300_SW1 | BalsaIso | 2 | 2 | 0.049
15482 | 321 | No Section | 6.3 | SW2 | 006300_SW2 | Biax webs | 2 | 1 | 0.001
15525 | 322 | No Section | 6.3 | SW2 | 006300_SW2 | BalsaIso | 2 | 2 | 0.043
15578 | 323 | No Section | 6.3 | SW_1_HP | 006300_SW_1_HP | Gelcoat | 3 | 1 | 0.0005
15598 | 324 | No Section | 6.3 | SW_1_HP | 006300_SW_1_HP | Triax Shell | 3 | 2 | 0.02
15607 | 325 | No Section | 6.3 | SW_1_HP | 006300_SW_1_HP | UD Spar Caps | 3 | 3 | 0.009
15646 | 326 | No Section | 6.3 | SW_1_LP | 006300_SW_1_LP | Gelcoat | 3 | 1 | 0.0005
15666 | 327 | No Section | 6.3 | SW_1_LP | 006300_SW_1_LP | Triax Shell | 3 | 2 | 0.02
15675 | 328 | No Section | 6.3 | SW_1_LP | 006300_SW_1_LP | UD Spar Caps | 3 | 3 | 0.009
15714 | 329 | No Section | 6.3 | SW_2_HP | 006300_SW_2_HP | Gelcoat | 3 | 1 | 0.0005
15734 | 330 | No Section | 6.3 | SW_2_HP | 006300_SW_2_HP | Triax Shell | 3 | 2 | 0.02
15743 | 331 | No Section | 6.3 | SW_2_HP | 006300_SW_2_HP | UD Spar Caps | 3 | 3 | 0.009
15782 | 332 | No Section | 6.3 | SW_2_LP | 006300_SW_2_LP | Gelcoat | 3 | 1 | 0.0005
15802 | 333 | No Section | 6.3 | SW_2_LP | 006300_SW_2_LP | Triax Shell | 3 | 2 | 0.02
15811 | 334 | No Section | 6.3 | SW_2_LP | 006300_SW_2_LP | UD Spar Caps | 3 | 3 | 0.009
15850 | 335 | No Section | 6.3 | TE-PS-Filler | 006300_TE-PS-Filler | Gelcoat | 3 | 1 | 0.0005
15870 | 336 | No Section | 6.3 | TE-PS-Filler | 006300_TE-PS-Filler | Triax Shell | 3 | 2 | 0.02
15879 | 337 | No Section | 6.3 | TE-PS-Filler | 006300_TE-PS-Filler | BalsaIso | 3 | 3 | 0.009
15918 | 338 | No Section | 6.3 | TE_SS_filler | 006300_TE_SS_filler | Gelcoat | 3 | 1 | 0.0005
15938 | 339 | No Section | 6.3 | TE_SS_filler | 006300_TE_SS_filler | Triax Shell | 3 | 2 | 0.02
15947 | 340 | No Section | 6.3 | TE_SS_filler | 006300_TE_SS_filler | BalsaIso | 3 | 3 | 0.009
15986 | 341 | No Section | 7.56 | HP_CAP | 007560_HP_CAP | Gelcoat | 3 | 1 | 0.0005
16002 | 342 | No Section | 7.56 | HP_CAP | 007560_HP_CAP | Triax Shell | 3 | 2 | 0.016
16017 | 343 | No Section | 7.56 | HP_CAP | 007560_HP_CAP | UD Spar Caps | 3 | 3 | 0.015
16058 | 344 | No Section | 7.56 | HP_FLAT | 007560_HP_FLAT | Gelcoat | 3 | 1 | 0.0005
16074 | 345 | No Section | 7.56 | HP_FLAT | 007560_HP_FLAT | Triax Shell | 3 | 2 | 0.016
16076 | 346 | No Section | 7.56 | HP_FLAT | 007560_HP_FLAT | UD LE/TE | 3 | 3 | 0.002
16104 | 347 | No Section | 7.56 | HP_LE_REINF | 007560_HP_LE_REINF | Gelcoat | 3 | 1 | 0.0005
16120 | 348 | No Section | 7.56 | HP_LE_REINF | 007560_HP_LE_REINF | Triax Shell | 3 | 2 | 0.016
16123 | 349 | No Section | 7.56 | HP_LE_REINF | 007560_HP_LE_REINF | UD LE/TE | 3 | 3 | 0.003
16152 | 350 | No Section | 7.56 | HP_TE_REINF | 007560_HP_TE_REINF | Gelcoat | 3 | 1 | 0.0005
16168 | 351 | No Section | 7.56 | HP_TE_REINF | 007560_HP_TE_REINF | Triax Shell | 3 | 2 | 0.016
16170 | 352 | No Section | 7.56 | HP_TE_REINF | 007560_HP_TE_REINF | UD LE/TE | 3 | 3 | 0.002
16198 | 353 | No Section | 7.56 | LE_PS_filler | 007560_LE_PS_filler | Gelcoat | 3 | 1 | 0.0005
16214 | 354 | No Section | 7.56 | LE_PS_filler | 007560_LE_PS_filler | Triax Shell | 3 | 2 | 0.016
16217 | 355 | No Section | 7.56 | LE_PS_filler | 007560_LE_PS_filler | BalsaIso | 3 | 3 | 0.003
16246 | 356 | No Section | 7.56 | LE_SS_filler | 007560_LE_SS_filler | Gelcoat | 3 | 1 | 0.0005
16262 | 357 | No Section | 7.56 | LE_SS_filler | 007560_LE_SS_filler | Triax Shell | 3 | 2 | 0.016
16269 | 358 | No Section | 7.56 | LE_SS_filler | 007560_LE_SS_filler | BalsaIso | 3 | 3 | 0.007
16302 | 359 | No Section | 7.56 | LP_CAP | 007560_LP_CAP | Gelcoat | 3 | 1 | 0.0005
16318 | 360 | No Section | 7.56 | LP_CAP | 007560_LP_CAP | Triax Shell | 3 | 2 | 0.016
16333 | 361 | No Section | 7.56 | LP_CAP | 007560_LP_CAP | UD Spar Caps | 3 | 3 | 0.015
16374 | 362 | No Section | 7.56 | LP_FLAT | 007560_LP_FLAT | Gelcoat | 3 | 1 | 0.0005
16390 | 363 | No Section | 7.56 | LP_FLAT | 007560_LP_FLAT | Triax Shell | 3 | 2 | 0.016
16392 | 364 | No Section | 7.56 | LP_FLAT | 007560_LP_FLAT | UD LE/TE | 3 | 3 | 0.002
16420 | 365 | No Section | 7.56 | LP_LE_REINF | 007560_LP_LE_REINF | Gelcoat | 3 | 1 | 0.0005
16436 | 366 | No Section | 7.56 | LP_LE_REINF | 007560_LP_LE_REINF | Triax Shell | 3 | 2 | 0.016
16439 | 367 | No Section | 7.56 | LP_LE_REINF | 007560_LP_LE_REINF | UD LE/TE | 3 | 3 | 0.003
16468 | 368 | No Section | 7.56 | LP_TE_Reinf | 007560_LP_TE_Reinf | Gelcoat | 3 | 1 | 0.0005
16484 | 369 | No Section | 7.56 | LP_TE_Reinf | 007560_LP_TE_Reinf | Triax Shell | 3 | 2 | 0.016
16486 | 370 | No Section | 7.56 | LP_TE_Reinf | 007560_LP_TE_Reinf | UD LE/TE | 3 | 3 | 0.002
16514 | 371 | No Section | 7.56 | SW1 | 007560_SW1 | Biax webs | 2 | 1 | 0.001
16561 | 372 | No Section | 7.56 | SW1 | 007560_SW1 | BalsaIso | 2 | 2 | 0.047
16618 | 373 | No Section | 7.56 | SW2 | 007560_SW2 | Biax webs | 2 | 1 | 0.001
16659 | 374 | No Section | 7.56 | SW2 | 007560_SW2 | BalsaIso | 2 | 2 | 0.041
16710 | 375 | No Section | 7.56 | SW_1_HP | 007560_SW_1_HP | Gelcoat | 3 | 1 | 0.0005
16726 | 376 | No Section | 7.56 | SW_1_HP | 007560_SW_1_HP | Triax Shell | 3 | 2 | 0.016
16741 | 377 | No Section | 7.56 | SW_1_HP | 007560_SW_1_HP | UD Spar Caps | 3 | 3 | 0.015
16782 | 378 | No Section | 7.56 | SW_1_LP | 007560_SW_1_LP | Gelcoat | 3 | 1 | 0.0005
16798 | 379 | No Section | 7.56 | SW_1_LP | 007560_SW_1_LP | Triax Shell | 3 | 2 | 0.016
16813 | 380 | No Section | 7.56 | SW_1_LP | 007560_SW_1_LP | UD Spar Caps | 3 | 3 | 0.015
16854 | 381 | No Section | 7.56 | SW_2_HP | 007560_SW_2_HP | Gelcoat | 3 | 1 | 0.0005
16870 | 382 | No Section | 7.56 | SW_2_HP | 007560_SW_2_HP | Triax Shell | 3 | 2 | 0.016
16885 | 383 | No Section | 7.56 | SW_2_HP | 007560_SW_2_HP | UD Spar Caps | 3 | 3 | 0.015
16926 | 384 | No Section | 7.56 | SW_2_LP | 007560_SW_2_LP | Gelcoat | 3 | 1 | 0.0005
16942 | 385 | No Section | 7.56 | SW_2_LP | 007560_SW_2_LP | Triax Shell | 3 | 2 | 0.016
16957 | 386 | No Section | 7.56 | SW_2_LP | 007560_SW_2_LP | UD Spar Caps | 3 | 3 | 0.015
16998 | 387 | No Section | 7.56 | TE-PS-Filler | 007560_TE-PS-Filler | Gelcoat | 3 | 1 | 0.0005
17014 | 388 | No Section | 7.56 | TE-PS-Filler | 007560_TE-PS-Filler | Triax Shell | 3 | 2 | 0.016
17028 | 389 | No Section | 7.56 | TE-PS-Filler | 007560_TE-PS-Filler | BalsaIso | 3 | 3 | 0.014
17068 | 390 | No Section | 7.56 | TE_SS_filler | 007560_TE_SS_filler | Gelcoat | 3 | 1 | 0.0005
17084 | 391 | No Section | 7.56 | TE_SS_filler | 007560_TE_SS_filler | Triax Shell | 3 | 2 | 0.016
17100 | 392 | No Section | 7.56 | TE_SS_filler | 007560_TE_SS_filler | BalsaIso | 3 | 3 | 0.016
17142 | 393 | TRUE | 8.637 | HP_CAP | 008637_HP_CAP | Gelcoat | 3 | 1 | 0.0005
17156 | 394 | TRUE | 8.637 | HP_CAP | 008637_HP_CAP | Triax Shell | 3 | 2 | 0.014
17172 | 395 | TRUE | 8.637 | HP_CAP | 008637_HP_CAP | UD Spar Caps | 3 | 3 | 0.016
17212 | 396 | TRUE | 8.637 | HP_FLAT | 008637_HP_FLAT | Gelcoat | 3 | 1 | 0.0005
17226 | 397 | TRUE | 8.637 | HP_FLAT | 008637_HP_FLAT | Triax Shell | 3 | 2 | 0.014
17228 | 398 | TRUE | 8.637 | HP_FLAT | 008637_HP_FLAT | UD LE/TE | 3 | 3 | 0.002
17254 | 399 | TRUE | 8.637 | HP_LE_REINF | 008637_HP_LE_REINF | Gelcoat | 3 | 1 | 0.0005
17268 | 400 | TRUE | 8.637 | HP_LE_REINF | 008637_HP_LE_REINF | Triax Shell | 3 | 2 | 0.014
17271 | 401 | TRUE | 8.637 | HP_LE_REINF | 008637_HP_LE_REINF | UD LE/TE | 3 | 3 | 0.003
17298 | 402 | TRUE | 8.637 | HP_TE_REINF | 008637_HP_TE_REINF | Gelcoat | 3 | 1 | 0.0005
17312 | 403 | TRUE | 8.637 | HP_TE_REINF | 008637_HP_TE_REINF | Triax Shell | 3 | 2 | 0.014
17314 | 404 | TRUE | 8.637 | HP_TE_REINF | 008637_HP_TE_REINF | UD LE/TE | 3 | 3 | 0.002
17340 | 405 | TRUE | 8.637 | LE_PS_filler | 008637_LE_PS_filler | Gelcoat | 3 | 1 | 0.0005
17354 | 406 | TRUE | 8.637 | LE_PS_filler | 008637_LE_PS_filler | Triax Shell | 3 | 2 | 0.014
17357 | 407 | TRUE | 8.637 | LE_PS_filler | 008637_LE_PS_filler | BalsaIso | 3 | 3 | 0.003
17384 | 408 | TRUE | 8.637 | LE_SS_filler | 008637_LE_SS_filler | Gelcoat | 3 | 1 | 0.0005
17398 | 409 | TRUE | 8.637 | LE_SS_filler | 008637_LE_SS_filler | Triax Shell | 3 | 2 | 0.014
17405 | 410 | TRUE | 8.637 | LE_SS_filler | 008637_LE_SS_filler | BalsaIso | 3 | 3 | 0.007
17436 | 411 | TRUE | 8.637 | LP_CAP | 008637_LP_CAP | Gelcoat | 3 | 1 | 0.0005
17450 | 412 | TRUE | 8.637 | LP_CAP | 008637_LP_CAP | Triax Shell | 3 | 2 | 0.014
17466 | 413 | TRUE | 8.637 | LP_CAP | 008637_LP_CAP | UD Spar Caps | 3 | 3 | 0.016
17506 | 414 | TRUE | 8.637 | LP_FLAT | 008637_LP_FLAT | Gelcoat | 3 | 1 | 0.0005
17520 | 415 | TRUE | 8.637 | LP_FLAT | 008637_LP_FLAT | Triax Shell | 3 | 2 | 0.014
17522 | 416 | TRUE | 8.637 | LP_FLAT | 008637_LP_FLAT | UD LE/TE | 3 | 3 | 0.002
17548 | 417 | TRUE | 8.637 | LP_LE_REINF | 008637_LP_LE_REINF | Gelcoat | 3 | 1 | 0.0005
17562 | 418 | TRUE | 8.637 | LP_LE_REINF | 008637_LP_LE_REINF | Triax Shell | 3 | 2 | 0.014
17565 | 419 | TRUE | 8.637 | LP_LE_REINF | 008637_LP_LE_REINF | UD LE/TE | 3 | 3 | 0.003
17592 | 420 | TRUE | 8.637 | LP_TE_Reinf | 008637_LP_TE_Reinf | Gelcoat | 3 | 1 | 0.0005
17606 | 421 | TRUE | 8.637 | LP_TE_Reinf | 008637_LP_TE_Reinf | Triax Shell | 3 | 2 | 0.014
17608 | 422 | TRUE | 8.637 | LP_TE_Reinf | 008637_LP_TE_Reinf | UD LE/TE | 3 | 3 | 0.002
17634 | 423 | TRUE | 8.637 | SW1 | 008637_SW1 | Biax webs | 2 | 1 | 0.001
17680 | 424 | TRUE | 8.637 | SW1 | 008637_SW1 | BalsaIso | 2 | 2 | 0.046
17736 | 425 | TRUE | 8.637 | SW2 | 008637_SW2 | Biax webs | 2 | 1 | 0.001
17775 | 426 | TRUE | 8.637 | SW2 | 008637_SW2 | BalsaIso | 2 | 2 | 0.039
17824 | 427 | TRUE | 8.637 | SW_1_HP | 008637_SW_1_HP | Gelcoat | 3 | 1 | 0.0005
17838 | 428 | TRUE | 8.637 | SW_1_HP | 008637_SW_1_HP | Triax Shell | 3 | 2 | 0.014
17854 | 429 | TRUE | 8.637 | SW_1_HP | 008637_SW_1_HP | UD Spar Caps | 3 | 3 | 0.016
17894 | 430 | TRUE | 8.637 | SW_1_LP | 008637_SW_1_LP | Gelcoat | 3 | 1 | 0.0005
17908 | 431 | TRUE | 8.637 | SW_1_LP | 008637_SW_1_LP | Triax Shell | 3 | 2 | 0.014
17924 | 432 | TRUE | 8.637 | SW_1_LP | 008637_SW_1_LP | UD Spar Caps | 3 | 3 | 0.016
17964 | 433 | TRUE | 8.637 | SW_2_HP | 008637_SW_2_HP | Gelcoat | 3 | 1 | 0.0005
17978 | 434 | TRUE | 8.637 | SW_2_HP | 008637_SW_2_HP | Triax Shell | 3 | 2 | 0.014
17994 | 435 | TRUE | 8.637 | SW_2_HP | 008637_SW_2_HP | UD Spar Caps | 3 | 3 | 0.016
18034 | 436 | TRUE | 8.637 | SW_2_LP | 008637_SW_2_LP | Gelcoat | 3 | 1 | 0.0005
18048 | 437 | TRUE | 8.637 | SW_2_LP | 008637_SW_2_LP | Triax Shell | 3 | 2 | 0.014
18064 | 438 | TRUE | 8.637 | SW_2_LP | 008637_SW_2_LP | UD Spar Caps | 3 | 3 | 0.016
18104 | 439 | TRUE | 8.637 | TE-PS-Filler | 008637_TE-PS-Filler | Gelcoat | 3 | 1 | 0.0005
18118 | 440 | TRUE | 8.637 | TE-PS-Filler | 008637_TE-PS-Filler | Triax Shell | 3 | 2 | 0.014
18132 | 441 | TRUE | 8.637 | TE-PS-Filler | 008637_TE-PS-Filler | BalsaIso | 3 | 3 | 0.014
18170 | 442 | TRUE | 8.637 | TE_SS_filler | 008637_TE_SS_filler | Gelcoat | 3 | 1 | 0.0005
18184 | 443 | TRUE | 8.637 | TE_SS_filler | 008637_TE_SS_filler | Triax Shell | 3 | 2 | 0.014
18200 | 444 | TRUE | 8.637 | TE_SS_filler | 008637_TE_SS_filler | BalsaIso | 3 | 3 | 0.016
18240 | 445 | No Section | 8.82 | HP_CAP | 008820_HP_CAP | Gelcoat | 3 | 1 | 0.0005
18253 | 446 | No Section | 8.82 | HP_CAP | 008820_HP_CAP | Triax Shell | 3 | 2 | 0.013
18274 | 447 | No Section | 8.82 | HP_CAP | 008820_HP_CAP | UD Spar Caps | 3 | 3 | 0.021
18318 | 448 | No Section | 8.82 | HP_FLAT | 008820_HP_FLAT | Gelcoat | 3 | 1 | 0.0005
18331 | 449 | No Section | 8.82 | HP_FLAT | 008820_HP_FLAT | Triax Shell | 3 | 2 | 0.013
18334 | 450 | No Section | 8.82 | HP_FLAT | 008820_HP_FLAT | UD LE/TE | 3 | 3 | 0.003
18360 | 451 | No Section | 8.82 | HP_LE_REINF | 008820_HP_LE_REINF | Gelcoat | 3 | 1 | 0.0005
18373 | 452 | No Section | 8.82 | HP_LE_REINF | 008820_HP_LE_REINF | Triax Shell | 3 | 2 | 0.013
18376 | 453 | No Section | 8.82 | HP_LE_REINF | 008820_HP_LE_REINF | UD LE/TE | 3 | 3 | 0.003
18402 | 454 | No Section | 8.82 | HP_TE_REINF | 008820_HP_TE_REINF | Gelcoat | 3 | 1 | 0.0005
18415 | 455 | No Section | 8.82 | HP_TE_REINF | 008820_HP_TE_REINF | Triax Shell | 3 | 2 | 0.013
18418 | 456 | No Section | 8.82 | HP_TE_REINF | 008820_HP_TE_REINF | UD LE/TE | 3 | 3 | 0.003
18444 | 457 | No Section | 8.82 | LE_PS_filler | 008820_LE_PS_filler | Gelcoat | 3 | 1 | 0.0005
18457 | 458 | No Section | 8.82 | LE_PS_filler | 008820_LE_PS_filler | Triax Shell | 3 | 2 | 0.013
18462 | 459 | No Section | 8.82 | LE_PS_filler | 008820_LE_PS_filler | BalsaIso | 3 | 3 | 0.005
18490 | 460 | No Section | 8.82 | LE_SS_filler | 008820_LE_SS_filler | Gelcoat | 3 | 1 | 0.0005
18503 | 461 | No Section | 8.82 | LE_SS_filler | 008820_LE_SS_filler | Triax Shell | 3 | 2 | 0.013
18512 | 462 | No Section | 8.82 | LE_SS_filler | 008820_LE_SS_filler | BalsaIso | 3 | 3 | 0.009
18544 | 463 | No Section | 8.82 | LP_CAP | 008820_LP_CAP | Gelcoat | 3 | 1 | 0.0005
18557 | 464 | No Section | 8.82 | LP_CAP | 008820_LP_CAP | Triax Shell | 3 | 2 | 0.013
18578 | 465 | No Section | 8.82 | LP_CAP | 008820_LP_CAP | UD Spar Caps | 3 | 3 | 0.021
18622 | 466 | No Section | 8.82 | LP_FLAT | 008820_LP_FLAT | Gelcoat | 3 | 1 | 0.0005
18635 | 467 | No Section | 8.82 | LP_FLAT | 008820_LP_FLAT | Triax Shell | 3 | 2 | 0.013
18638 | 468 | No Section | 8.82 | LP_FLAT | 008820_LP_FLAT | UD LE/TE | 3 | 3 | 0.003
18664 | 469 | No Section | 8.82 | LP_LE_REINF | 008820_LP_LE_REINF | Gelcoat | 3 | 1 | 0.0005
18677 | 470 | No Section | 8.82 | LP_LE_REINF | 008820_LP_LE_REINF | Triax Shell | 3 | 2 | 0.013
18680 | 471 | No Section | 8.82 | LP_LE_REINF | 008820_LP_LE_REINF | UD LE/TE | 3 | 3 | 0.003
18706 | 472 | No Section | 8.82 | LP_TE_Reinf | 008820_LP_TE_Reinf | Gelcoat | 3 | 1 | 0.0005
18719 | 473 | No Section | 8.82 | LP_TE_Reinf | 008820_LP_TE_Reinf | Triax Shell | 3 | 2 | 0.013
18722 | 474 | No Section | 8.82 | LP_TE_Reinf | 008820_LP_TE_Reinf | UD LE/TE | 3 | 3 | 0.003
18748 | 475 | No Section | 8.82 | SW1 | 008820_SW1 | Biax webs | 2 | 1 | 0.001
18793 | 476 | No Section | 8.82 | SW1 | 008820_SW1 | BalsaIso | 2 | 2 | 0.045
18848 | 477 | No Section | 8.82 | SW2 | 008820_SW2 | Biax webs | 2 | 1 | 0.001
18887 | 478 | No Section | 8.82 | SW2 | 008820_SW2 | BalsaIso | 2 | 2 | 0.039
18936 | 479 | No Section | 8.82 | SW_1_HP | 008820_SW_1_HP | Gelcoat | 3 | 1 | 0.0005
18949 | 480 | No Section | 8.82 | SW_1_HP | 008820_SW_1_HP | Triax Shell | 3 | 2 | 0.013
18970 | 481 | No Section | 8.82 | SW_1_HP | 008820_SW_1_HP | UD Spar Caps | 3 | 3 | 0.021
19014 | 482 | No Section | 8.82 | SW_1_LP | 008820_SW_1_LP | Gelcoat | 3 | 1 | 0.0005
19027 | 483 | No Section | 8.82 | SW_1_LP | 008820_SW_1_LP | Triax Shell | 3 | 2 | 0.013
19048 | 484 | No Section | 8.82 | SW_1_LP | 008820_SW_1_LP | UD Spar Caps | 3 | 3 | 0.021
19092 | 485 | No Section | 8.82 | SW_2_HP | 008820_SW_2_HP | Gelcoat | 3 | 1 | 0.0005
19105 | 486 | No Section | 8.82 | SW_2_HP | 008820_SW_2_HP | Triax Shell | 3 | 2 | 0.013
19126 | 487 | No Section | 8.82 | SW_2_HP | 008820_SW_2_HP | UD Spar Caps | 3 | 3 | 0.021
19170 | 488 | No Section | 8.82 | SW_2_LP | 008820_SW_2_LP | Gelcoat | 3 | 1 | 0.0005
19183 | 489 | No Section | 8.82 | SW_2_LP | 008820_SW_2_LP | Triax Shell | 3 | 2 | 0.013
19204 | 490 | No Section | 8.82 | SW_2_LP | 008820_SW_2_LP | UD Spar Caps | 3 | 3 | 0.021
19248 | 491 | No Section | 8.82 | TE-PS-Filler | 008820_TE-PS-Filler | Gelcoat | 3 | 1 | 0.0005
19261 | 492 | No Section | 8.82 | TE-PS-Filler | 008820_TE-PS-Filler | Triax Shell | 3 | 2 | 0.013
19281 | 493 | No Section | 8.82 | TE-PS-Filler | 008820_TE-PS-Filler | BalsaIso | 3 | 3 | 0.02
19324 | 494 | No Section | 8.82 | TE_SS_filler | 008820_TE_SS_filler | Gelcoat | 3 | 1 | 0.0005
19337 | 495 | No Section | 8.82 | TE_SS_filler | 008820_TE_SS_filler | Triax Shell | 3 | 2 | 0.013
19360 | 496 | No Section | 8.82 | TE_SS_filler | 008820_TE_SS_filler | BalsaIso | 3 | 3 | 0.023
19406 | 497 | No Section | 10.08 | HP_CAP | 010080_HP_CAP | Gelcoat | 3 | 1 | 0.0005
19416 | 498 | No Section | 10.08 | HP_CAP | 010080_HP_CAP | Triax Shell | 3 | 2 | 0.01
19443 | 499 | No Section | 10.08 | HP_CAP | 010080_HP_CAP | UD Spar Caps | 3 | 3 | 0.027
19490 | 500 | No Section | 10.08 | HP_FLAT | 010080_HP_FLAT | Gelcoat | 3 | 1 | 0.0005
19500 | 501 | No Section | 10.08 | HP_FLAT | 010080_HP_FLAT | Triax Shell | 3 | 2 | 0.01
19504 | 502 | No Section | 10.08 | HP_FLAT | 010080_HP_FLAT | UD LE/TE | 3 | 3 | 0.004
19528 | 503 | No Section | 10.08 | HP_LE_REINF | 010080_HP_LE_REINF | Gelcoat | 3 | 1 | 0.0005
19538 | 504 | No Section | 10.08 | HP_LE_REINF | 010080_HP_LE_REINF | Triax Shell | 3 | 2 | 0.01
19541 | 505 | No Section | 10.08 | HP_LE_REINF | 010080_HP_LE_REINF | UD LE/TE | 3 | 3 | 0.003
19564 | 506 | No Section | 10.08 | HP_TE_REINF | 010080_HP_TE_REINF | Gelcoat | 3 | 1 | 0.0005
19574 | 507 | No Section | 10.08 | HP_TE_REINF | 010080_HP_TE_REINF | Triax Shell | 3 | 2 | 0.01
19578 | 508 | No Section | 10.08 | HP_TE_REINF | 010080_HP_TE_REINF | UD LE/TE | 3 | 3 | 0.004
19602 | 509 | No Section | 10.08 | LE_PS_filler | 010080_LE_PS_filler | Gelcoat | 3 | 1 | 0.0005
19612 | 510 | No Section | 10.08 | LE_PS_filler | 010080_LE_PS_filler | Triax Shell | 3 | 2 | 0.01
19620 | 511 | No Section | 10.08 | LE_PS_filler | 010080_LE_PS_filler | BalsaIso | 3 | 3 | 0.008
19648 | 512 | No Section | 10.08 | LE_SS_filler | 010080_LE_SS_filler | Gelcoat | 3 | 1 | 0.0005
19658 | 513 | No Section | 10.08 | LE_SS_filler | 010080_LE_SS_filler | Triax Shell | 3 | 2 | 0.01
19669 | 514 | No Section | 10.08 | LE_SS_filler | 010080_LE_SS_filler | BalsaIso | 3 | 3 | 0.011
19700 | 515 | No Section | 10.08 | LP_CAP | 010080_LP_CAP | Gelcoat | 3 | 1 | 0.0005
19710 | 516 | No Section | 10.08 | LP_CAP | 010080_LP_CAP | Triax Shell | 3 | 2 | 0.01
19737 | 517 | No Section | 10.08 | LP_CAP | 010080_LP_CAP | UD Spar Caps | 3 | 3 | 0.027
19784 | 518 | No Section | 10.08 | LP_FLAT | 010080_LP_FLAT | Gelcoat | 3 | 1 | 0.0005
19794 | 519 | No Section | 10.08 | LP_FLAT | 010080_LP_FLAT | Triax Shell | 3 | 2 | 0.01
19798 | 520 | No Section | 10.08 | LP_FLAT | 010080_LP_FLAT | UD LE/TE | 3 | 3 | 0.004
19822 | 521 | No Section | 10.08 | LP_LE_REINF | 010080_LP_LE_REINF | Gelcoat | 3 | 1 | 0.0005
19832 | 522 | No Section | 10.08 | LP_LE_REINF | 010080_LP_LE_REINF | Triax Shell | 3 | 2 | 0.01
19835 | 523 | No Section | 10.08 | LP_LE_REINF | 010080_LP_LE_REINF | UD LE/TE | 3 | 3 | 0.003
19858 | 524 | No Section | 10.08 | LP_TE_Reinf | 010080_LP_TE_Reinf | Gelcoat | 3 | 1 | 0.0005
19868 | 525 | No Section | 10.08 | LP_TE_Reinf | 010080_LP_TE_Reinf | Triax Shell | 3 | 2 | 0.01
19872 | 526 | No Section | 10.08 | LP_TE_Reinf | 010080_LP_TE_Reinf | UD LE/TE | 3 | 3 | 0.004
19896 | 527 | No Section | 10.08 | SW1 | 010080_SW1 | Biax webs | 2 | 1 | 0.001
19939 | 528 | No Section | 10.08 | SW1 | 010080_SW1 | BalsaIso | 2 | 2 | 0.043
19992 | 529 | No Section | 10.08 | SW2 | 010080_SW2 | Biax webs | 2 | 1 | 0.001
20029 | 530 | No Section | 10.08 | SW2 | 010080_SW2 | BalsaIso | 2 | 2 | 0.037
20076 | 531 | No Section | 10.08 | SW_1_HP | 010080_SW_1_HP | Gelcoat | 3 | 1 | 0.0005
20086 | 532 | No Section | 10.08 | SW_1_HP | 010080_SW_1_HP | Triax Shell | 3 | 2 | 0.01
20113 | 533 | No Section | 10.08 | SW_1_HP | 010080_SW_1_HP | UD Spar Caps | 3 | 3 | 0.027
20160 | 534 | No Section | 10.08 | SW_1_LP | 010080_SW_1_LP | Gelcoat | 3 | 1 | 0.0005
20170 | 535 | No Section | 10.08 | SW_1_LP | 010080_SW_1_LP | Triax Shell | 3 | 2 | 0.01
20197 | 536 | No Section | 10.08 | SW_1_LP | 010080_SW_1_LP | UD Spar Caps | 3 | 3 | 0.027
20244 | 537 | No Section | 10.08 | SW_2_HP | 010080_SW_2_HP | Gelcoat | 3 | 1 | 0.0005
20254 | 538 | No Section | 10.08 | SW_2_HP | 010080_SW_2_HP | Triax Shell | 3 | 2 | 0.01
20281 | 539 | No Section | 10.08 | SW_2_HP | 010080_SW_2_HP | UD Spar Caps | 3 | 3 | 0.027
20328 | 540 | No Section | 10.08 | SW_2_LP | 010080_SW_2_LP | Gelcoat | 3 | 1 | 0.0005
20338 | 541 | No Section | 10.08 | SW_2_LP | 010080_SW_2_LP | Triax Shell | 3 | 2 | 0.01
20365 | 542 | No Section | 10.08 | SW_2_LP | 010080_SW_2_LP | UD Spar Caps | 3 | 3 | 0.027
20412 | 543 | No Section | 10.08 | TE-PS-Filler | 010080_TE-PS-Filler | Gelcoat | 3 | 1 | 0.0005
20422 | 544 | No Section | 10.08 | TE-PS-Filler | 010080_TE-PS-Filler | Triax Shell | 3 | 2 | 0.01
20447 | 545 | No Section | 10.08 | TE-PS-Filler | 010080_TE-PS-Filler | BalsaIso | 3 | 3 | 0.025
20492 | 546 | No Section | 10.08 | TE_SS_filler | 010080_TE_SS_filler | Gelcoat | 3 | 1 | 0.0005
20502 | 547 | No Section | 10.08 | TE_SS_filler | 010080_TE_SS_filler | Triax Shell | 3 | 2 | 0.01
20532 | 548 | No Section | 10.08 | TE_SS_filler | 010080_TE_SS_filler | BalsaIso | 3 | 3 | 0.03
20582 | 549 | No Section | 11.34 | HP_CAP | 011340_HP_CAP | Gelcoat | 3 | 1 | 0.0005
20589 | 550 | No Section | 11.34 | HP_CAP | 011340_HP_CAP | Triax Shell | 3 | 2 | 0.007
20622 | 551 | No Section | 11.34 | HP_CAP | 011340_HP_CAP | UD Spar Caps | 3 | 3 | 0.033
20672 | 552 | No Section | 11.34 | HP_FLAT | 011340_HP_FLAT | Gelcoat | 3 | 1 | 0.0005
20679 | 553 | No Section | 11.34 | HP_FLAT | 011340_HP_FLAT | Triax Shell | 3 | 2 | 0.007
20684 | 554 | No Section | 11.34 | HP_FLAT | 011340_HP_FLAT | UD LE/TE | 3 | 3 | 0.005
20706 | 555 | No Section | 11.34 | HP_LE_REINF | 011340_HP_LE_REINF | Gelcoat | 3 | 1 | 0.0005
20713 | 556 | No Section | 11.34 | HP_LE_REINF | 011340_HP_LE_REINF | Triax Shell | 3 | 2 | 0.007
20716 | 557 | No Section | 11.34 | HP_LE_REINF | 011340_HP_LE_REINF | UD LE/TE | 3 | 3 | 0.003
20736 | 558 | No Section | 11.34 | HP_TE_REINF | 011340_HP_TE_REINF | Gelcoat | 3 | 1 | 0.0005
20743 | 559 | No Section | 11.34 | HP_TE_REINF | 011340_HP_TE_REINF | Triax Shell | 3 | 2 | 0.007
20748 | 560 | No Section | 11.34 | HP_TE_REINF | 011340_HP_TE_REINF | UD LE/TE | 3 | 3 | 0.005
20770 | 561 | No Section | 11.34 | LE_PS_filler | 011340_LE_PS_filler | Gelcoat | 3 | 1 | 0.0005
20777 | 562 | No Section | 11.34 | LE_PS_filler | 011340_LE_PS_filler | Triax Shell | 3 | 2 | 0.007
20787 | 563 | No Section | 11.34 | LE_PS_filler | 011340_LE_PS_filler | BalsaIso | 3 | 3 | 0.01
20814 | 564 | No Section | 11.34 | LE_SS_filler | 011340_LE_SS_filler | Gelcoat | 3 | 1 | 0.0005
20821 | 565 | No Section | 11.34 | LE_SS_filler | 011340_LE_SS_filler | Triax Shell | 3 | 2 | 0.007
20834 | 566 | No Section | 11.34 | LE_SS_filler | 011340_LE_SS_filler | BalsaIso | 3 | 3 | 0.013
20864 | 567 | No Section | 11.34 | LP_CAP | 011340_LP_CAP | Gelcoat | 3 | 1 | 0.0005
20871 | 568 | No Section | 11.34 | LP_CAP | 011340_LP_CAP | Triax Shell | 3 | 2 | 0.007
20904 | 569 | No Section | 11.34 | LP_CAP | 011340_LP_CAP | UD Spar Caps | 3 | 3 | 0.033
20954 | 570 | No Section | 11.34 | LP_FLAT | 011340_LP_FLAT | Gelcoat | 3 | 1 | 0.0005
20961 | 571 | No Section | 11.34 | LP_FLAT | 011340_LP_FLAT | Triax Shell | 3 | 2 | 0.007
20966 | 572 | No Section | 11.34 | LP_FLAT | 011340_LP_FLAT | UD LE/TE | 3 | 3 | 0.005
20988 | 573 | No Section | 11.34 | LP_LE_REINF | 011340_LP_LE_REINF | Gelcoat | 3 | 1 | 0.0005
20995 | 574 | No Section | 11.34 | LP_LE_REINF | 011340_LP_LE_REINF | Triax Shell | 3 | 2 | 0.007
20998 | 575 | No Section | 11.34 | LP_LE_REINF | 011340_LP_LE_REINF | UD LE/TE | 3 | 3 | 0.003
21018 | 576 | No Section | 11.34 | LP_TE_Reinf | 011340_LP_TE_Reinf | Gelcoat | 3 | 1 | 0.0005
21025 | 577 | No Section | 11.34 | LP_TE_Reinf | 011340_LP_TE_Reinf | Triax Shell | 3 | 2 | 0.007
21030 | 578 | No Section | 11.34 | LP_TE_Reinf | 011340_LP_TE_Reinf | UD LE/TE | 3 | 3 | 0.005
21052 | 579 | No Section | 11.34 | SW1 | 011340_SW1 | Biax webs | 2 | 1 | 0.001
21093 | 580 | No Section | 11.34 | SW1 | 011340_SW1 | BalsaIso | 2 | 2 | 0.041
21144 | 581 | No Section | 11.34 | SW2 | 011340_SW2 | Biax webs | 2 | 1 | 0.001
21179 | 582 | No Section | 11.34 | SW2 | 011340_SW2 | BalsaIso | 2 | 2 | 0.035
21224 | 583 | No Section | 11.34 | SW_1_HP | 011340_SW_1_HP | Gelcoat | 3 | 1 | 0.0005
21231 | 584 | No Section | 11.34 | SW_1_HP | 011340_SW_1_HP | Triax Shell | 3 | 2 | 0.007
21264 | 585 | No Section | 11.34 | SW_1_HP | 011340_SW_1_HP | UD Spar Caps | 3 | 3 | 0.033
21314 | 586 | No Section | 11.34 | SW_1_LP | 011340_SW_1_LP | Gelcoat | 3 | 1 | 0.0005
21321 | 587 | No Section | 11.34 | SW_1_LP | 011340_SW_1_LP | Triax Shell | 3 | 2 | 0.007
21354 | 588 | No Section | 11.34 | SW_1_LP | 011340_SW_1_LP | UD Spar Caps | 3 | 3 | 0.033
21404 | 589 | No Section | 11.34 | SW_2_HP | 011340_SW_2_HP | Gelcoat | 3 | 1 | 0.0005
21411 | 590 | No Section | 11.34 | SW_2_HP | 011340_SW_2_HP | Triax Shell | 3 | 2 | 0.007
21444 | 591 | No Section | 11.34 | SW_2_HP | 011340_SW_2_HP | UD Spar Caps | 3 | 3 | 0.033
21494 | 592 | No Section | 11.34 | SW_2_LP | 011340_SW_2_LP | Gelcoat | 3 | 1 | 0.0005
21501 | 593 | No Section | 11.34 | SW_2_LP | 011340_SW_2_LP | Triax Shell | 3 | 2 | 0.007
21534 | 594 | No Section | 11.34 | SW_2_LP | 011340_SW_2_LP | UD Spar Caps | 3 | 3 | 0.033
21584 | 595 | No Section | 11.34 | TE-PS-Filler | 011340_TE-PS-Filler | Gelcoat | 3 | 1 | 0.0005
21591 | 596 | No Section | 11.34 | TE-PS-Filler | 011340_TE-PS-Filler | Triax Shell | 3 | 2 | 0.007
21622 | 597 | No Section | 11.34 | TE-PS-Filler | 011340_TE-PS-Filler | BalsaIso | 3 | 3 | 0.031
21670 | 598 | No Section | 11.34 | TE_SS_filler | 011340_TE_SS_filler | Gelcoat | 3 | 1 | 0.0005
21677 | 599 | No Section | 11.34 | TE_SS_filler | 011340_TE_SS_filler | Triax Shell | 3 | 2 | 0.007
21714 | 600 | No Section | 11.34 | TE_SS_filler | 011340_TE_SS_filler | BalsaIso | 3 | 3 | 0.037
21768 | 601 | No Section | 12.6 | HP_CAP | 012600_HP_CAP | Gelcoat | 3 | 1 | 0.0005
21772 | 602 | No Section | 12.6 | HP_CAP | 012600_HP_CAP | Triax Shell | 3 | 2 | 0.004
21812 | 603 | No Section | 12.6 | HP_CAP | 012600_HP_CAP | UD Spar Caps | 3 | 3 | 0.04
21866 | 604 | No Section | 12.6 | HP_FLAT | 012600_HP_FLAT | Gelcoat | 3 | 1 | 0.0005
21870 | 605 | No Section | 12.6 | HP_FLAT | 012600_HP_FLAT | Triax Shell | 3 | 2 | 0.004
21876 | 606 | No Section | 12.6 | HP_FLAT | 012600_HP_FLAT | UD LE/TE | 3 | 3 | 0.006
21896 | 607 | No Section | 12.6 | HP_LE_REINF | 012600_HP_LE_REINF | Gelcoat | 3 | 1 | 0.0005
21900 | 608 | No Section | 12.6 | HP_LE_REINF | 012600_HP_LE_REINF | Triax Shell | 3 | 2 | 0.004
21903 | 609 | No Section | 12.6 | HP_LE_REINF | 012600_HP_LE_REINF | UD LE/TE | 3 | 3 | 0.003
21920 | 610 | No Section | 12.6 | HP_TE_REINF | 012600_HP_TE_REINF | Gelcoat | 3 | 1 | 0.0005
21924 | 611 | No Section | 12.6 | HP_TE_REINF | 012600_HP_TE_REINF | Triax Shell | 3 | 2 | 0.004
21930 | 612 | No Section | 12.6 | HP_TE_REINF | 012600_HP_TE_REINF | UD LE/TE | 3 | 3 | 0.006
21950 | 613 | No Section | 12.6 | LE_PS_filler | 012600_LE_PS_filler | Gelcoat | 3 | 1 | 0.0005
21954 | 614 | No Section | 12.6 | LE_PS_filler | 012600_LE_PS_filler | Triax Shell | 3 | 2 | 0.004
21967 | 615 | No Section | 12.6 | LE_PS_filler | 012600_LE_PS_filler | BalsaIso | 3 | 3 | 0.013
21994 | 616 | No Section | 12.6 | LE_SS_filler | 012600_LE_SS_filler | Gelcoat | 3 | 1 | 0.0005
21998 | 617 | No Section | 12.6 | LE_SS_filler | 012600_LE_SS_filler | Triax Shell | 3 | 2 | 0.004
22013 | 618 | No Section | 12.6 | LE_SS_filler | 012600_LE_SS_filler | BalsaIso | 3 | 3 | 0.015
22042 | 619 | No Section | 12.6 | LP_CAP | 012600_LP_CAP | Gelcoat | 3 | 1 | 0.0005
22046 | 620 | No Section | 12.6 | LP_CAP | 012600_LP_CAP | Triax Shell | 3 | 2 | 0.004
22086 | 621 | No Section | 12.6 | LP_CAP | 012600_LP_CAP | UD Spar Caps | 3 | 3 | 0.04
22140 | 622 | No Section | 12.6 | LP_FLAT | 012600_LP_FLAT | Gelcoat | 3 | 1 | 0.0005
22144 | 623 | No Section | 12.6 | LP_FLAT | 012600_LP_FLAT | Triax Shell | 3 | 2 | 0.004
22150 | 624 | No Section | 12.6 | LP_FLAT | 012600_LP_FLAT | UD LE/TE | 3 | 3 | 0.006
22170 | 625 | No Section | 12.6 | LP_LE_REINF | 012600_LP_LE_REINF | Gelcoat | 3 | 1 | 0.0005
22174 | 626 | No Section | 12.6 | LP_LE_REINF | 012600_LP_LE_REINF | Triax Shell | 3 | 2 | 0.004
22177 | 627 | No Section | 12.6 | LP_LE_REINF | 012600_LP_LE_REINF | UD LE/TE | 3 | 3 | 0.003
22194 | 628 | No Section | 12.6 | LP_TE_Reinf | 012600_LP_TE_Reinf | Gelcoat | 3 | 1 | 0.0005
22198 | 629 | No Section | 12.6 | LP_TE_Reinf | 012600_LP_TE_Reinf | Triax Shell | 3 | 2 | 0.004
22204 | 630 | No Section | 12.6 | LP_TE_Reinf | 012600_LP_TE_Reinf | UD LE/TE | 3 | 3 | 0.006
22224 | 631 | No Section | 12.6 | SW1 | 012600_SW1 | Biax webs | 2 | 1 | 0.001
22263 | 632 | No Section | 12.6 | SW1 | 012600_SW1 | BalsaIso | 2 | 2 | 0.039
22312 | 633 | No Section | 12.6 | SW2 | 012600_SW2 | Biax webs | 2 | 1 | 0.001
22345 | 634 | No Section | 12.6 | SW2 | 012600_SW2 | BalsaIso | 2 | 2 | 0.033
22388 | 635 | No Section | 12.6 | SW_1_HP | 012600_SW_1_HP | Gelcoat | 3 | 1 | 0.0005
22392 | 636 | No Section | 12.6 | SW_1_HP | 012600_SW_1_HP | Triax Shell | 3 | 2 | 0.004
22432 | 637 | No Section | 12.6 | SW_1_HP | 012600_SW_1_HP | UD Spar Caps | 3 | 3 | 0.04
22486 | 638 | No Section | 12.6 | SW_1_LP | 012600_SW_1_LP | Gelcoat | 3 | 1 | 0.0005
22490 | 639 | No Section | 12.6 | SW_1_LP | 012600_SW_1_LP | Triax Shell | 3 | 2 | 0.004
22530 | 640 | No Section | 12.6 | SW_1_LP | 012600_SW_1_LP | UD Spar Caps | 3 | 3 | 0.04
22584 | 641 | No Section | 12.6 | SW_2_HP | 012600_SW_2_HP | Gelcoat | 3 | 1 | 0.0005
22588 | 642 | No Section | 12.6 | SW_2_HP | 012600_SW_2_HP | Triax Shell | 3 | 2 | 0.004
22628 | 643 | No Section | 12.6 | SW_2_HP | 012600_SW_2_HP | UD Spar Caps | 3 | 3 | 0.04
22682 | 644 | No Section | 12.6 | SW_2_LP | 012600_SW_2_LP | Gelcoat | 3 | 1 | 0.0005
22686 | 645 | No Section | 12.6 | SW_2_LP | 012600_SW_2_LP | Triax Shell | 3 | 2 | 0.004
22726 | 646 | No Section | 12.6 | SW_2_LP | 012600_SW_2_LP | UD Spar Caps | 3 | 3 | 0.04
22780 | 647 | No Section | 12.6 | TE-PS-Filler | 012600_TE-PS-Filler | Gelcoat | 3 | 1 | 0.0005
22784 | 648 | No Section | 12.6 | TE-PS-Filler | 012600_TE-PS-Filler | Triax Shell | 3 | 2 | 0.004
22821 | 649 | No Section | 12.6 | TE-PS-Filler | 012600_TE-PS-Filler | BalsaIso | 3 | 3 | 0.037
22872 | 650 | No Section | 12.6 | TE_SS_filler | 012600_TE_SS_filler | Gelcoat | 3 | 1 | 0.0005
22876 | 651 | No Section | 12.6 | TE_SS_filler | 012600_TE_SS_filler | Triax Shell | 3 | 2 | 0.004
22921 | 652 | No Section | 12.6 | TE_SS_filler | 012600_TE_SS_filler | BalsaIso | 3 | 3 | 0.045
22980 | 653 | TRUE | 13.343 | HP_CAP | 013343_HP_CAP | Gelcoat | 3 | 1 | 0.0005
22984 | 654 | TRUE | 13.343 | HP_CAP | 013343_HP_CAP | Triax Shell | 3 | 2 | 0.004
23024 | 655 | TRUE | 13.343 | HP_CAP | 013343_HP_CAP | UD Spar Caps | 3 | 3 | 0.04
23078 | 656 | TRUE | 13.343 | HP_FLAT | 013343_HP_FLAT | Gelcoat | 3 | 1 | 0.0005
23082 | 657 | TRUE | 13.343 | HP_FLAT | 013343_HP_FLAT | Triax Shell | 3 | 2 | 0.004
23088 | 658 | TRUE | 13.343 | HP_FLAT | 013343_HP_FLAT | UD LE/TE | 3 | 3 | 0.006
23108 | 659 | TRUE | 13.343 | HP_LE_REINF | 013343_HP_LE_REINF | Gelcoat | 3 | 1 | 0.0005
23112 | 660 | TRUE | 13.343 | HP_LE_REINF | 013343_HP_LE_REINF | Triax Shell | 3 | 2 | 0.004
23115 | 661 | TRUE | 13.343 | HP_LE_REINF | 013343_HP_LE_REINF | UD LE/TE | 3 | 3 | 0.003
23132 | 662 | TRUE | 13.343 | HP_TE_REINF | 013343_HP_TE_REINF | Gelcoat | 3 | 1 | 0.0005
23136 | 663 | TRUE | 13.343 | HP_TE_REINF | 013343_HP_TE_REINF | Triax Shell | 3 | 2 | 0.004
23142 | 664 | TRUE | 13.343 | HP_TE_REINF | 013343_HP_TE_REINF | UD LE/TE | 3 | 3 | 0.006
23162 | 665 | TRUE | 13.343 | LE_PS_filler | 013343_LE_PS_filler | Gelcoat | 3 | 1 | 0.0005
23166 | 666 | TRUE | 13.343 | LE_PS_filler | 013343_LE_PS_filler | Triax Shell | 3 | 2 | 0.004
23179 | 667 | TRUE | 13.343 | LE_PS_filler | 013343_LE_PS_filler | BalsaIso | 3 | 3 | 0.013
23206 | 668 | TRUE | 13.343 | LE_SS_filler | 013343_LE_SS_filler | Gelcoat | 3 | 1 | 0.0005
23210 | 669 | TRUE | 13.343 | LE_SS_filler | 013343_LE_SS_filler | Triax Shell | 3 | 2 | 0.004
23225 | 670 | TRUE | 13.343 | LE_SS_filler | 013343_LE_SS_filler | BalsaIso | 3 | 3 | 0.015
23254 | 671 | TRUE | 13.343 | LP_CAP | 013343_LP_CAP | Gelcoat | 3 | 1 | 0.0005
23258 | 672 | TRUE | 13.343 | LP_CAP | 013343_LP_CAP | Triax Shell | 3 | 2 | 0.004
23298 | 673 | TRUE | 13.343 | LP_CAP | 013343_LP_CAP | UD Spar Caps | 3 | 3 | 0.04
23352 | 674 | TRUE | 13.343 | LP_FLAT | 013343_LP_FLAT | Gelcoat | 3 | 1 | 0.0005
23356 | 675 | TRUE | 13.343 | LP_FLAT | 013343_LP_FLAT | Triax Shell | 3 | 2 | 0.004
23362 | 676 | TRUE | 13.343 | LP_FLAT | 013343_LP_FLAT | UD LE/TE | 3 | 3 | 0.006
23382 | 677 | TRUE | 13.343 | LP_LE_REINF | 013343_LP_LE_REINF | Gelcoat | 3 | 1 | 0.0005
23386 | 678 | TRUE | 13.343 | LP_LE_REINF | 013343_LP_LE_REINF | Triax Shell | 3 | 2 | 0.004
23389 | 679 | TRUE | 13.343 | LP_LE_REINF | 013343_LP_LE_REINF | UD LE/TE | 3 | 3 | 0.003
23406 | 680 | TRUE | 13.343 | LP_TE_Reinf | 013343_LP_TE_Reinf | Gelcoat | 3 | 1 | 0.0005
23410 | 681 | TRUE | 13.343 | LP_TE_Reinf | 013343_LP_TE_Reinf | Triax Shell | 3 | 2 | 0.004
23416 | 682 | TRUE | 13.343 | LP_TE_Reinf | 013343_LP_TE_Reinf | UD LE/TE | 3 | 3 | 0.006
23436 | 683 | TRUE | 13.343 | SW1 | 013343_SW1 | Biax webs | 2 | 1 | 0.001
23475 | 684 | TRUE | 13.343 | SW1 | 013343_SW1 | BalsaIso | 2 | 2 | 0.039
23524 | 685 | TRUE | 13.343 | SW2 | 013343_SW2 | Biax webs | 2 | 1 | 0.001
23557 | 686 | TRUE | 13.343 | SW2 | 013343_SW2 | BalsaIso | 2 | 2 | 0.033
23600 | 687 | TRUE | 13.343 | SW_1_HP | 013343_SW_1_HP | Gelcoat | 3 | 1 | 0.0005
23604 | 688 | TRUE | 13.343 | SW_1_HP | 013343_SW_1_HP | Triax Shell | 3 | 2 | 0.004
23644 | 689 | TRUE | 13.343 | SW_1_HP | 013343_SW_1_HP | UD Spar Caps | 3 | 3 | 0.04
23698 | 690 | TRUE | 13.343 | SW_1_LP | 013343_SW_1_LP | Gelcoat | 3 | 1 | 0.0005
23702 | 691 | TRUE | 13.343 | SW_1_LP | 013343_SW_1_LP | Triax Shell | 3 | 2 | 0.004
23742 | 692 | TRUE | 13.343 | SW_1_LP | 013343_SW_1_LP | UD Spar Caps | 3 | 3 | 0.04
23796 | 693 | TRUE | 13.343 | SW_2_HP | 013343_SW_2_HP | Gelcoat | 3 | 1 | 0.0005
23800 | 694 | TRUE | 13.343 | SW_2_HP | 013343_SW_2_HP | Triax Shell | 3 | 2 | 0.004
23840 | 695 | TRUE | 13.343 | SW_2_HP | 013343_SW_2_HP | UD Spar Caps | 3 | 3 | 0.04
23894 | 696 | TRUE | 13.343 | SW_2_LP | 013343_SW_2_LP | Gelcoat | 3 | 1 | 0.0005
23898 | 697 | TRUE | 13.343 | SW_2_LP | 013343_SW_2_LP | Triax Shell | 3 | 2 | 0.004
23938 | 698 | TRUE | 13.343 | SW_2_LP | 013343_SW_2_LP | UD Spar Caps | 3 | 3 | 0.04
23992 | 699 | TRUE | 13.343 | TE-PS-Filler | 013343_TE-PS-Filler | Gelcoat | 3 | 1 | 0.0005
23996 | 700 | TRUE | 13.343 | TE-PS-Filler | 013343_TE-PS-Filler | Triax Shell | 3 | 2 | 0.004
24033 | 701 | TRUE | 13.343 | TE-PS-Filler | 013343_TE-PS-Filler | BalsaIso | 3 | 3 | 0.037
24084 | 702 | TRUE | 13.343 | TE_SS_filler | 013343_TE_SS_filler | Gelcoat | 3 | 1 | 0.0005
24088 | 703 | TRUE | 13.343 | TE_SS_filler | 013343_TE_SS_filler | Triax Shell | 3 | 2 | 0.004
24133 | 704 | TRUE | 13.343 | TE_SS_filler | 013343_TE_SS_filler | BalsaIso | 3 | 3 | 0.045
24192 | 705 | No Section | 13.86 | HP_CAP | 013860_HP_CAP | Gelcoat | 3 | 1 | 0.0005
24195 | 706 | No Section | 13.86 | HP_CAP | 013860_HP_CAP | Triax Shell | 3 | 2 | 0.003
24239 | 707 | No Section | 13.86 | HP_CAP | 013860_HP_CAP | UD Spar Caps | 3 | 3 | 0.044
24296 | 708 | No Section | 13.86 | HP_FLAT | 013860_HP_FLAT | Gelcoat | 3 | 1 | 0.0005
24299 | 709 | No Section | 13.86 | HP_FLAT | 013860_HP_FLAT | Triax Shell | 3 | 2 | 0.003
24305 | 710 | No Section | 13.86 | HP_FLAT | 013860_HP_FLAT | UD LE/TE | 3 | 3 | 0.006
24324 | 711 | No Section | 13.86 | HP_LE_REINF | 013860_HP_LE_REINF | Gelcoat | 3 | 1 | 0.0005
24327 | 712 | No Section | 13.86 | HP_LE_REINF | 013860_HP_LE_REINF | Triax Shell | 3 | 2 | 0.003
24330 | 713 | No Section | 13.86 | HP_LE_REINF | 013860_HP_LE_REINF | UD LE/TE | 3 | 3 | 0.003
24346 | 714 | No Section | 13.86 | HP_TE_REINF | 013860_HP_TE_REINF | Gelcoat | 3 | 1 | 0.0005
24349 | 715 | No Section | 13.86 | HP_TE_REINF | 013860_HP_TE_REINF | Triax Shell | 3 | 2 | 0.003
24355 | 716 | No Section | 13.86 | HP_TE_REINF | 013860_HP_TE_REINF | UD LE/TE | 3 | 3 | 0.006
24374 | 717 | No Section | 13.86 | LE_PS_filler | 013860_LE_PS_filler | Gelcoat | 3 | 1 | 0.0005
24377 | 718 | No Section | 13.86 | LE_PS_filler | 013860_LE_PS_filler | Triax Shell | 3 | 2 | 0.003
24389 | 719 | No Section | 13.86 | LE_PS_filler | 013860_LE_PS_filler | BalsaIso | 3 | 3 | 0.012
24414 | 720 | No Section | 13.86 | LE_SS_filler | 013860_LE_SS_filler | Gelcoat | 3 | 1 | 0.0005
24417 | 721 | No Section | 13.86 | LE_SS_filler | 013860_LE_SS_filler | Triax Shell | 3 | 2 | 0.003
24431 | 722 | No Section | 13.86 | LE_SS_filler | 013860_LE_SS_filler | BalsaIso | 3 | 3 | 0.014
24458 | 723 | No Section | 13.86 | LP_CAP | 013860_LP_CAP | Gelcoat | 3 | 1 | 0.0005
24461 | 724 | No Section | 13.86 | LP_CAP | 013860_LP_CAP | Triax Shell | 3 | 2 | 0.003
24505 | 725 | No Section | 13.86 | LP_CAP | 013860_LP_CAP | UD Spar Caps | 3 | 3 | 0.044
24562 | 726 | No Section | 13.86 | LP_FLAT | 013860_LP_FLAT | Gelcoat | 3 | 1 | 0.0005
24565 | 727 | No Section | 13.86 | LP_FLAT | 013860_LP_FLAT | Triax Shell | 3 | 2 | 0.003
24571 | 728 | No Section | 13.86 | LP_FLAT | 013860_LP_FLAT | UD LE/TE | 3 | 3 | 0.006
24590 | 729 | No Section | 13.86 | LP_LE_REINF | 013860_LP_LE_REINF | Gelcoat | 3 | 1 | 0.0005
24593 | 730 | No Section | 13.86 | LP_LE_REINF | 013860_LP_LE_REINF | Triax Shell | 3 | 2 | 0.003
24596 | 731 | No Section | 13.86 | LP_LE_REINF | 013860_LP_LE_REINF | UD LE/TE | 3 | 3 | 0.003
24612 | 732 | No Section | 13.86 | LP_TE_Reinf | 013860_LP_TE_Reinf | Gelcoat | 3 | 1 | 0.0005
24615 | 733 | No Section | 13.86 | LP_TE_Reinf | 013860_LP_TE_Reinf | Triax Shell | 3 | 2 | 0.003
24621 | 734 | No Section | 13.86 | LP_TE_Reinf | 013860_LP_TE_Reinf | UD LE/TE | 3 | 3 | 0.006
24640 | 735 | No Section | 13.86 | SW1 | 013860_SW1 | Biax webs | 2 | 1 | 0.001
24677 | 736 | No Section | 13.86 | SW1 | 013860_SW1 | BalsaIso | 2 | 2 | 0.037
24724 | 737 | No Section | 13.86 | SW2 | 013860_SW2 | Biax webs | 2 | 1 | 0.001
24756 | 738 | No Section | 13.86 | SW2 | 013860_SW2 | BalsaIso | 2 | 2 | 0.032
24798 | 739 | No Section | 13.86 | SW_1_HP | 013860_SW_1_HP | Gelcoat | 3 | 1 | 0.0005
24801 | 740 | No Section | 13.86 | SW_1_HP | 013860_SW_1_HP | Triax Shell | 3 | 2 | 0.003
24845 | 741 | No Section | 13.86 | SW_1_HP | 013860_SW_1_HP | UD Spar Caps | 3 | 3 | 0.044
24902 | 742 | No Section | 13.86 | SW_1_LP | 013860_SW_1_LP | Gelcoat | 3 | 1 | 0.0005
24905 | 743 | No Section | 13.86 | SW_1_LP | 013860_SW_1_LP | Triax Shell | 3 | 2 | 0.003
24949 | 744 | No Section | 13.86 | SW_1_LP | 013860_SW_1_LP | UD Spar Caps | 3 | 3 | 0.044
25006 | 745 | No Section | 13.86 | SW_2_HP | 013860_SW_2_HP | Gelcoat | 3 | 1 | 0.0005
25009 | 746 | No Section | 13.86 | SW_2_HP | 013860_SW_2_HP | Triax Shell | 3 | 2 | 0.003
25053 | 747 | No Section | 13.86 | SW_2_HP | 013860_SW_2_HP | UD Spar Caps | 3 | 3 | 0.044
25110 | 748 | No Section | 13.86 | SW_2_LP | 013860_SW_2_LP | Gelcoat | 3 | 1 | 0.0005
25113 | 749 | No Section | 13.86 | SW_2_LP | 013860_SW_2_LP | Triax Shell | 3 | 2 | 0.003
25157 | 750 | No Section | 13.86 | SW_2_LP | 013860_SW_2_LP | UD Spar Caps | 3 | 3 | 0.044
25214 | 751 | No Section | 13.86 | TE-PS-Filler | 013860_TE-PS-Filler | Gelcoat | 3 | 1 | 0.0005
25217 | 752 | No Section | 13.86 | TE-PS-Filler | 013860_TE-PS-Filler | Triax Shell | 3 | 2 | 0.003
25260 | 753 | No Section | 13.86 | TE-PS-Filler | 013860_TE-PS-Filler | BalsaIso | 3 | 3 | 0.043
25316 | 754 | No Section | 13.86 | TE_SS_filler | 013860_TE_SS_filler | Gelcoat | 3 | 1 | 0.0005
25319 | 755 | No Section | 13.86 | TE_SS_filler | 013860_TE_SS_filler | Triax Shell | 3 | 2 | 0.003
25367 | 756 | No Section | 13.86 | TE_SS_filler | 013860_TE_SS_filler | BalsaIso | 3 | 3 | 0.048
25428 | 757 | No Section | 15.12 | HP_CAP | 015120_HP_CAP | Gelcoat | 3 | 1 | 0.0005
25431 | 758 | No Section | 15.12 | HP_CAP | 015120_HP_CAP | Triax Shell | 3 | 2 | 0.003
25480 | 759 | No Section | 15.12 | HP_CAP | 015120_HP_CAP | UD Spar Caps | 3 | 3 | 0.049
25542 | 760 | No Section | 15.12 | HP_FLAT | 015120_HP_FLAT | Gelcoat | 3 | 1 | 0.0005
25545 | 761 | No Section | 15.12 | HP_FLAT | 015120_HP_FLAT | Triax Shell | 3 | 2 | 0.003
25551 | 762 | No Section | 15.12 | HP_FLAT | 015120_HP_FLAT | UD LE/TE | 3 | 3 | 0.006
25570 | 763 | No Section | 15.12 | HP_LE_REINF | 015120_HP_LE_REINF | Gelcoat | 3 | 1 | 0.0005
25573 | 764 | No Section | 15.12 | HP_LE_REINF | 015120_HP_LE_REINF | Triax Shell | 3 | 2 | 0.003
25575 | 765 | No Section | 15.12 | HP_LE_REINF | 015120_HP_LE_REINF | UD LE/TE | 3 | 3 | 0.002
25590 | 766 | No Section | 15.12 | HP_TE_REINF | 015120_HP_TE_REINF | Gelcoat | 3 | 1 | 0.0005
25593 | 767 | No Section | 15.12 | HP_TE_REINF | 015120_HP_TE_REINF | Triax Shell | 3 | 2 | 0.003
25599 | 768 | No Section | 15.12 | HP_TE_REINF | 015120_HP_TE_REINF | UD LE/TE | 3 | 3 | 0.006
25618 | 769 | No Section | 15.12 | LE_PS_filler | 015120_LE_PS_filler | Gelcoat | 3 | 1 | 0.0005
25621 | 770 | No Section | 15.12 | LE_PS_filler | 015120_LE_PS_filler | Triax Shell | 3 | 2 | 0.003
25633 | 771 | No Section | 15.12 | LE_PS_filler | 015120_LE_PS_filler | BalsaIso | 3 | 3 | 0.012
25658 | 772 | No Section | 15.12 | LE_SS_filler | 015120_LE_SS_filler | Gelcoat | 3 | 1 | 0.0005
25661 | 773 | No Section | 15.12 | LE_SS_filler | 015120_LE_SS_filler | Triax Shell | 3 | 2 | 0.003
25674 | 774 | No Section | 15.12 | LE_SS_filler | 015120_LE_SS_filler | BalsaIso | 3 | 3 | 0.013
25700 | 775 | No Section | 15.12 | LP_CAP | 015120_LP_CAP | Gelcoat | 3 | 1 | 0.0005
25703 | 776 | No Section | 15.12 | LP_CAP | 015120_LP_CAP | Triax Shell | 3 | 2 | 0.003
25752 | 777 | No Section | 15.12 | LP_CAP | 015120_LP_CAP | UD Spar Caps | 3 | 3 | 0.049
25814 | 778 | No Section | 15.12 | LP_FLAT | 015120_LP_FLAT | Gelcoat | 3 | 1 | 0.0005
25817 | 779 | No Section | 15.12 | LP_FLAT | 015120_LP_FLAT | Triax Shell | 3 | 2 | 0.003
25823 | 780 | No Section | 15.12 | LP_FLAT | 015120_LP_FLAT | UD LE/TE | 3 | 3 | 0.006
25842 | 781 | No Section | 15.12 | LP_LE_REINF | 015120_LP_LE_REINF | Gelcoat | 3 | 1 | 0.0005
25845 | 782 | No Section | 15.12 | LP_LE_REINF | 015120_LP_LE_REINF | Triax Shell | 3 | 2 | 0.003
25847 | 783 | No Section | 15.12 | LP_LE_REINF | 015120_LP_LE_REINF | UD LE/TE | 3 | 3 | 0.002
25862 | 784 | No Section | 15.12 | LP_TE_Reinf | 015120_LP_TE_Reinf | Gelcoat | 3 | 1 | 0.0005
25865 | 785 | No Section | 15.12 | LP_TE_Reinf | 015120_LP_TE_Reinf | Triax Shell | 3 | 2 | 0.003
25871 | 786 | No Section | 15.12 | LP_TE_Reinf | 015120_LP_TE_Reinf | UD LE/TE | 3 | 3 | 0.006
25890 | 787 | No Section | 15.12 | SW1 | 015120_SW1 | Biax webs | 2 | 1 | 0.001
25926 | 788 | No Section | 15.12 | SW1 | 015120_SW1 | BalsaIso | 2 | 2 | 0.036
25972 | 789 | No Section | 15.12 | SW2 | 015120_SW2 | Biax webs | 2 | 1 | 0.001
26003 | 790 | No Section | 15.12 | SW2 | 015120_SW2 | BalsaIso | 2 | 2 | 0.031
26044 | 791 | No Section | 15.12 | SW_1_HP | 015120_SW_1_HP | Gelcoat | 3 | 1 | 0.0005
26047 | 792 | No Section | 15.12 | SW_1_HP | 015120_SW_1_HP | Triax Shell | 3 | 2 | 0.003
26096 | 793 | No Section | 15.12 | SW_1_HP | 015120_SW_1_HP | UD Spar Caps | 3 | 3 | 0.049
26158 | 794 | No Section | 15.12 | SW_1_LP | 015120_SW_1_LP | Gelcoat | 3 | 1 | 0.0005
26161 | 795 | No Section | 15.12 | SW_1_LP | 015120_SW_1_LP | Triax Shell | 3 | 2 | 0.003
26210 | 796 | No Section | 15.12 | SW_1_LP | 015120_SW_1_LP | UD Spar Caps | 3 | 3 | 0.049
26272 | 797 | No Section | 15.12 | SW_2_HP | 015120_SW_2_HP | Gelcoat | 3 | 1 | 0.0005
26275 | 798 | No Section | 15.12 | SW_2_HP | 015120_SW_2_HP | Triax Shell | 3 | 2 | 0.003
26324 | 799 | No Section | 15.12 | SW_2_HP | 015120_SW_2_HP | UD Spar Caps | 3 | 3 | 0.049
26386 | 800 | No Section | 15.12 | SW_2_LP | 015120_SW_2_LP | Gelcoat | 3 | 1 | 0.0005
26389 | 801 | No Section | 15.12 | SW_2_LP | 015120_SW_2_LP | Triax Shell | 3 | 2 | 0.003
26438 | 802 | No Section | 15.12 | SW_2_LP | 015120_SW_2_LP | UD Spar Caps | 3 | 3 | 0.049
26500 | 803 | No Section | 15.12 | TE-PS-Filler | 015120_TE-PS-Filler | Gelcoat | 3 | 1 | 0.0005
26503 | 804 | No Section | 15.12 | TE-PS-Filler | 015120_TE-PS-Filler | Triax Shell | 3 | 2 | 0.003
26553 | 805 | No Section | 15.12 | TE-PS-Filler | 015120_TE-PS-Filler | BalsaIso | 3 | 3 | 0.05
26616 | 806 | No Section | 15.12 | TE_SS_filler | 015120_TE_SS_filler | Gelcoat | 3 | 1 | 0.0005
26619 | 807 | No Section | 15.12 | TE_SS_filler | 015120_TE_SS_filler | Triax Shell | 3 | 2 | 0.003
26670 | 808 | No Section | 15.12 | TE_SS_filler | 015120_TE_SS_filler | BalsaIso | 3 | 3 | 0.051
26734 | 809 | No Section | 16.38 | HP_CAP | 016380_HP_CAP | Gelcoat | 3 | 1 | 0.0005
26736 | 810 | No Section | 16.38 | HP_CAP | 016380_HP_CAP | Triax Shell | 3 | 2 | 0.002
26790 | 811 | No Section | 16.38 | HP_CAP | 016380_HP_CAP | UD Spar Caps | 3 | 3 | 0.054
26856 | 812 | No Section | 16.38 | HP_FLAT | 016380_HP_FLAT | Gelcoat | 3 | 1 | 0.0005
26858 | 813 | No Section | 16.38 | HP_FLAT | 016380_HP_FLAT | Triax Shell | 3 | 2 | 0.002
26865 | 814 | No Section | 16.38 | HP_FLAT | 016380_HP_FLAT | UD LE/TE | 3 | 3 | 0.007
26884 | 815 | No Section | 16.38 | HP_LE_REINF | 016380_HP_LE_REINF | Gelcoat | 3 | 1 | 0.0005
26886 | 816 | No Section | 16.38 | HP_LE_REINF | 016380_HP_LE_REINF | Triax Shell | 3 | 2 | 0.002
26888 | 817 | No Section | 16.38 | HP_LE_REINF | 016380_HP_LE_REINF | UD LE/TE | 3 | 3 | 0.002
26902 | 818 | No Section | 16.38 | HP_TE_REINF | 016380_HP_TE_REINF | Gelcoat | 3 | 1 | 0.0005
26904 | 819 | No Section | 16.38 | HP_TE_REINF | 016380_HP_TE_REINF | Triax Shell | 3 | 2 | 0.002
26911 | 820 | No Section | 16.38 | HP_TE_REINF | 016380_HP_TE_REINF | UD LE/TE | 3 | 3 | 0.007
26930 | 821 | No Section | 16.38 | LE_PS_filler | 016380_LE_PS_filler | Gelcoat | 3 | 1 | 0.0005
26932 | 822 | No Section | 16.38 | LE_PS_filler | 016380_LE_PS_filler | Triax Shell | 3 | 2 | 0.002
26943 | 823 | No Section | 16.38 | LE_PS_filler | 016380_LE_PS_filler | BalsaIso | 3 | 3 | 0.011
26966 | 824 | No Section | 16.38 | LE_SS_filler | 016380_LE_SS_filler | Gelcoat | 3 | 1 | 0.0005
26968 | 825 | No Section | 16.38 | LE_SS_filler | 016380_LE_SS_filler | Triax Shell | 3 | 2 | 0.002
26980 | 826 | No Section | 16.38 | LE_SS_filler | 016380_LE_SS_filler | BalsaIso | 3 | 3 | 0.012
27004 | 827 | No Section | 16.38 | LP_CAP | 016380_LP_CAP | Gelcoat | 3 | 1 | 0.0005
27006 | 828 | No Section | 16.38 | LP_CAP | 016380_LP_CAP | Triax Shell | 3 | 2 | 0.002
27060 | 829 | No Section | 16.38 | LP_CAP | 016380_LP_CAP | UD Spar Caps | 3 | 3 | 0.054
27126 | 830 | No Section | 16.38 | LP_FLAT | 016380_LP_FLAT | Gelcoat | 3 | 1 | 0.0005
27128 | 831 | No Section | 16.38 | LP_FLAT | 016380_LP_FLAT | Triax Shell | 3 | 2 | 0.002
27135 | 832 | No Section | 16.38 | LP_FLAT | 016380_LP_FLAT | UD LE/TE | 3 | 3 | 0.007
27154 | 833 | No Section | 16.38 | LP_LE_REINF | 016380_LP_LE_REINF | Gelcoat | 3 | 1 | 0.0005
27156 | 834 | No Section | 16.38 | LP_LE_REINF | 016380_LP_LE_REINF | Triax Shell | 3 | 2 | 0.002
27158 | 835 | No Section | 16.38 | LP_LE_REINF | 016380_LP_LE_REINF | UD LE/TE | 3 | 3 | 0.002
27172 | 836 | No Section | 16.38 | LP_TE_Reinf | 016380_LP_TE_Reinf | Gelcoat | 3 | 1 | 0.0005
27174 | 837 | No Section | 16.38 | LP_TE_Reinf | 016380_LP_TE_Reinf | Triax Shell | 3 | 2 | 0.002
27181 | 838 | No Section | 16.38 | LP_TE_Reinf | 016380_LP_TE_Reinf | UD LE/TE | 3 | 3 | 0.007
27201 | 839 | No Section | 16.38 | SW1 | 016380_SW1 | Biax webs | 2 | 1 | 0.002
27236 | 840 | No Section | 16.38 | SW1 | 016380_SW1 | BalsaIso | 2 | 2 | 0.035
27283 | 841 | No Section | 16.38 | SW2 | 016380_SW2 | Biax webs | 2 | 1 | 0.002
27313 | 842 | No Section | 16.38 | SW2 | 016380_SW2 | BalsaIso | 2 | 2 | 0.03
27354 | 843 | No Section | 16.38 | SW_1_HP | 016380_SW_1_HP | Gelcoat | 3 | 1 | 0.0005
27356 | 844 | No Section | 16.38 | SW_1_HP | 016380_SW_1_HP | Triax Shell | 3 | 2 | 0.002
27410 | 845 | No Section | 16.38 | SW_1_HP | 016380_SW_1_HP | UD Spar Caps | 3 | 3 | 0.054
27476 | 846 | No Section | 16.38 | SW_1_LP | 016380_SW_1_LP | Gelcoat | 3 | 1 | 0.0005
27478 | 847 | No Section | 16.38 | SW_1_LP | 016380_SW_1_LP | Triax Shell | 3 | 2 | 0.002
27532 | 848 | No Section | 16.38 | SW_1_LP | 016380_SW_1_LP | UD Spar Caps | 3 | 3 | 0.054
27598 | 849 | No Section | 16.38 | SW_2_HP | 016380_SW_2_HP | Gelcoat | 3 | 1 | 0.0005
27600 | 850 | No Section | 16.38 | SW_2_HP | 016380_SW_2_HP | Triax Shell | 3 | 2 | 0.002
27654 | 851 | No Section | 16.38 | SW_2_HP | 016380_SW_2_HP | UD Spar Caps | 3 | 3 | 0.054
27720 | 852 | No Section | 16.38 | SW_2_LP | 016380_SW_2_LP | Gelcoat | 3 | 1 | 0.0005
27722 | 853 | No Section | 16.38 | SW_2_LP | 016380_SW_2_LP | Triax Shell | 3 | 2 | 0.002
27776 | 854 | No Section | 16.38 | SW_2_LP | 016380_SW_2_LP | UD Spar Caps | 3 | 3 | 0.054
27842 | 855 | No Section | 16.38 | TE-PS-Filler | 016380_TE-PS-Filler | Gelcoat | 3 | 1 | 0.0005
27844 | 856 | No Section | 16.38 | TE-PS-Filler | 016380_TE-PS-Filler | Triax Shell | 3 | 2 | 0.002
27901 | 857 | No Section | 16.38 | TE-PS-Filler | 016380_TE-PS-Filler | BalsaIso | 3 | 3 | 0.057
27970 | 858 | No Section | 16.38 | TE_SS_filler | 016380_TE_SS_filler | Gelcoat | 3 | 1 | 0.0005
27972 | 859 | No Section | 16.38 | TE_SS_filler | 016380_TE_SS_filler | Triax Shell | 3 | 2 | 0.002
28026 | 860 | No Section | 16.38 | TE_SS_filler | 016380_TE_SS_filler | BalsaIso | 3 | 3 | 0.054
28092 | 861 | No Section | 17.64 | HP_CAP | 017640_HP_CAP | Gelcoat | 3 | 1 | 0.0005
28093 | 862 | No Section | 17.64 | HP_CAP | 017640_HP_CAP | Triax Shell | 3 | 2 | 0.001
28152 | 863 | No Section | 17.64 | HP_CAP | 017640_HP_CAP | UD Spar Caps | 3 | 3 | 0.059
28222 | 864 | No Section | 17.64 | HP_FLAT | 017640_HP_FLAT | Gelcoat | 3 | 1 | 0.0005
28223 | 865 | No Section | 17.64 | HP_FLAT | 017640_HP_FLAT | Triax Shell | 3 | 2 | 0.001
28230 | 866 | No Section | 17.64 | HP_FLAT | 017640_HP_FLAT | UD LE/TE | 3 | 3 | 0.007
28248 | 867 | No Section | 17.64 | HP_LE_REINF | 017640_HP_LE_REINF | Gelcoat | 3 | 1 | 0.0005
28249 | 868 | No Section | 17.64 | HP_LE_REINF | 017640_HP_LE_REINF | Triax Shell | 3 | 2 | 0.001
28251 | 869 | No Section | 17.64 | HP_LE_REINF | 017640_HP_LE_REINF | UD LE/TE | 3 | 3 | 0.002
28264 | 870 | No Section | 17.64 | HP_TE_REINF | 017640_HP_TE_REINF | Gelcoat | 3 | 1 | 0.0005
28265 | 871 | No Section | 17.64 | HP_TE_REINF | 017640_HP_TE_REINF | Triax Shell | 3 | 2 | 0.001
28272 | 872 | No Section | 17.64 | HP_TE_REINF | 017640_HP_TE_REINF | UD LE/TE | 3 | 3 | 0.007
28290 | 873 | No Section | 17.64 | LE_PS_filler | 017640_LE_PS_filler | Gelcoat | 3 | 1 | 0.0005
28291 | 874 | No Section | 17.64 | LE_PS_filler | 017640_LE_PS_filler | Triax Shell | 3 | 2 | 0.001
28302 | 875 | No Section | 17.64 | LE_PS_filler | 017640_LE_PS_filler | BalsaIso | 3 | 3 | 0.011
28324 | 876 | No Section | 17.64 | LE_SS_filler | 017640_LE_SS_filler | Gelcoat | 3 | 1 | 0.0005
28325 | 877 | No Section | 17.64 | LE_SS_filler | 017640_LE_SS_filler | Triax Shell | 3 | 2 | 0.001
28336 | 878 | No Section | 17.64 | LE_SS_filler | 017640_LE_SS_filler | BalsaIso | 3 | 3 | 0.011
28358 | 879 | No Section | 17.64 | LP_CAP | 017640_LP_CAP | Gelcoat | 3 | 1 | 0.0005
28359 | 880 | No Section | 17.64 | LP_CAP | 017640_LP_CAP | Triax Shell | 3 | 2 | 0.001
28418 | 881 | No Section | 17.64 | LP_CAP | 017640_LP_CAP | UD Spar Caps | 3 | 3 | 0.059
28488 | 882 | No Section | 17.64 | LP_FLAT | 017640_LP_FLAT | Gelcoat | 3 | 1 | 0.0005
28489 | 883 | No Section | 17.64 | LP_FLAT | 017640_LP_FLAT | Triax Shell | 3 | 2 | 0.001
28496 | 884 | No Section | 17.64 | LP_FLAT | 017640_LP_FLAT | UD LE/TE | 3 | 3 | 0.007
28514 | 885 | No Section | 17.64 | LP_LE_REINF | 017640_LP_LE_REINF | Gelcoat | 3 | 1 | 0.0005
28515 | 886 | No Section | 17.64 | LP_LE_REINF | 017640_LP_LE_REINF | Triax Shell | 3 | 2 | 0.001
28517 | 887 | No Section | 17.64 | LP_LE_REINF | 017640_LP_LE_REINF | UD LE/TE | 3 | 3 | 0.002
28530 | 888 | No Section | 17.64 | LP_TE_Reinf | 017640_LP_TE_Reinf | Gelcoat | 3 | 1 | 0.0005
28531 | 889 | No Section | 17.64 | LP_TE_Reinf | 017640_LP_TE_Reinf | Triax Shell | 3 | 2 | 0.001
28538 | 890 | No Section | 17.64 | LP_TE_Reinf | 017640_LP_TE_Reinf | UD LE/TE | 3 | 3 | 0.007
28557 | 891 | No Section | 17.64 | SW1 | 017640_SW1 | Biax webs | 2 | 1 | 0.002
28591 | 892 | No Section | 17.64 | SW1 | 017640_SW1 | BalsaIso | 2 | 2 | 0.034
28637 | 893 | No Section | 17.64 | SW2 | 017640_SW2 | Biax webs | 2 | 1 | 0.002
28666 | 894 | No Section | 17.64 | SW2 | 017640_SW2 | BalsaIso | 2 | 2 | 0.029
28706 | 895 | No Section | 17.64 | SW_1_HP | 017640_SW_1_HP | Gelcoat | 3 | 1 | 0.0005
28707 | 896 | No Section | 17.64 | SW_1_HP | 017640_SW_1_HP | Triax Shell | 3 | 2 | 0.001
28766 | 897 | No Section | 17.64 | SW_1_HP | 017640_SW_1_HP | UD Spar Caps | 3 | 3 | 0.059
28836 | 898 | No Section | 17.64 | SW_1_LP | 017640_SW_1_LP | Gelcoat | 3 | 1 | 0.0005
28837 | 899 | No Section | 17.64 | SW_1_LP | 017640_SW_1_LP | Triax Shell | 3 | 2 | 0.001
28896 | 900 | No Section | 17.64 | SW_1_LP | 017640_SW_1_LP | UD Spar Caps | 3 | 3 | 0.059
28966 | 901 | No Section | 17.64 | SW_2_HP | 017640_SW_2_HP | Gelcoat | 3 | 1 | 0.0005
28967 | 902 | No Section | 17.64 | SW_2_HP | 017640_SW_2_HP | Triax Shell | 3 | 2 | 0.001
29026 | 903 | No Section | 17.64 | SW_2_HP | 017640_SW_2_HP | UD Spar Caps | 3 | 3 | 0.059
29096 | 904 | No Section | 17.64 | SW_2_LP | 017640_SW_2_LP | Gelcoat | 3 | 1 | 0.0005
29097 | 905 | No Section | 17.64 | SW_2_LP | 017640_SW_2_LP | Triax Shell | 3 | 2 | 0.001
29156 | 906 | No Section | 17.64 | SW_2_LP | 017640_SW_2_LP | UD Spar Caps | 3 | 3 | 0.059
29226 | 907 | No Section | 17.64 | TE-PS-Filler | 017640_TE-PS-Filler | Gelcoat | 3 | 1 | 0.0005
29227 | 908 | No Section | 17.64 | TE-PS-Filler | 017640_TE-PS-Filler | Triax Shell | 3 | 2 | 0.001
29291 | 909 | No Section | 17.64 | TE-PS-Filler | 017640_TE-PS-Filler | BalsaIso | 3 | 3 | 0.064
29366 | 910 | No Section | 17.64 | TE_SS_filler | 017640_TE_SS_filler | Gelcoat | 3 | 1 | 0.0005
29367 | 911 | No Section | 17.64 | TE_SS_filler | 017640_TE_SS_filler | Triax Shell | 3 | 2 | 0.001
29424 | 912 | No Section | 17.64 | TE_SS_filler | 017640_TE_SS_filler | BalsaIso | 3 | 3 | 0.057
29492 | 913 | No Section | 18.9 | HP_CAP | 018900_HP_CAP | Gelcoat | 3 | 1 | 0.0005
29493 | 914 | No Section | 18.9 | HP_CAP | 018900_HP_CAP | Triax Shell | 3 | 2 | 0.001
29556 | 915 | No Section | 18.9 | HP_CAP | 018900_HP_CAP | UD Spar Caps | 3 | 3 | 0.063
29630 | 916 | No Section | 18.9 | HP_FLAT | 018900_HP_FLAT | Gelcoat | 3 | 1 | 0.0005
29631 | 917 | No Section | 18.9 | HP_FLAT | 018900_HP_FLAT | Triax Shell | 3 | 2 | 0.001
29638 | 918 | No Section | 18.9 | HP_FLAT | 018900_HP_FLAT | UD LE/TE | 3 | 3 | 0.007
29656 | 919 | No Section | 18.9 | HP_LE_REINF | 018900_HP_LE_REINF | Gelcoat | 3 | 1 | 0.0005
29657 | 920 | No Section | 18.9 | HP_LE_REINF | 018900_HP_LE_REINF | Triax Shell | 3 | 2 | 0.001
29659 | 921 | No Section | 18.9 | HP_LE_REINF | 018900_HP_LE_REINF | UD LE/TE | 3 | 3 | 0.002
29672 | 922 | No Section | 18.9 | HP_TE_REINF | 018900_HP_TE_REINF | Gelcoat | 3 | 1 | 0.0005
29673 | 923 | No Section | 18.9 | HP_TE_REINF | 018900_HP_TE_REINF | Triax Shell | 3 | 2 | 0.001
29680 | 924 | No Section | 18.9 | HP_TE_REINF | 018900_HP_TE_REINF | UD LE/TE | 3 | 3 | 0.007
29698 | 925 | No Section | 18.9 | LE_PS_filler | 018900_LE_PS_filler | Gelcoat | 3 | 1 | 0.0005
29699 | 926 | No Section | 18.9 | LE_PS_filler | 018900_LE_PS_filler | Triax Shell | 3 | 2 | 0.001
29710 | 927 | No Section | 18.9 | LE_PS_filler | 018900_LE_PS_filler | BalsaIso | 3 | 3 | 0.011
29732 | 928 | No Section | 18.9 | LE_SS_filler | 018900_LE_SS_filler | Gelcoat | 3 | 1 | 0.0005
29733 | 929 | No Section | 18.9 | LE_SS_filler | 018900_LE_SS_filler | Triax Shell | 3 | 2 | 0.001
29744 | 930 | No Section | 18.9 | LE_SS_filler | 018900_LE_SS_filler | BalsaIso | 3 | 3 | 0.011
29766 | 931 | No Section | 18.9 | LP_CAP | 018900_LP_CAP | Gelcoat | 3 | 1 | 0.0005
29767 | 932 | No Section | 18.9 | LP_CAP | 018900_LP_CAP | Triax Shell | 3 | 2 | 0.001
29830 | 933 | No Section | 18.9 | LP_CAP | 018900_LP_CAP | UD Spar Caps | 3 | 3 | 0.063
29904 | 934 | No Section | 18.9 | LP_FLAT | 018900_LP_FLAT | Gelcoat | 3 | 1 | 0.0005
29905 | 935 | No Section | 18.9 | LP_FLAT | 018900_LP_FLAT | Triax Shell | 3 | 2 | 0.001
29912 | 936 | No Section | 18.9 | LP_FLAT | 018900_LP_FLAT | UD LE/TE | 3 | 3 | 0.007
29930 | 937 | No Section | 18.9 | LP_LE_REINF | 018900_LP_LE_REINF | Gelcoat | 3 | 1 | 0.0005
29931 | 938 | No Section | 18.9 | LP_LE_REINF | 018900_LP_LE_REINF | Triax Shell | 3 | 2 | 0.001
29933 | 939 | No Section | 18.9 | LP_LE_REINF | 018900_LP_LE_REINF | UD LE/TE | 3 | 3 | 0.002
29946 | 940 | No Section | 18.9 | LP_TE_Reinf | 018900_LP_TE_Reinf | Gelcoat | 3 | 1 | 0.0005
29947 | 941 | No Section | 18.9 | LP_TE_Reinf | 018900_LP_TE_Reinf | Triax Shell | 3 | 2 | 0.001
29954 | 942 | No Section | 18.9 | LP_TE_Reinf | 018900_LP_TE_Reinf | UD LE/TE | 3 | 3 | 0.007
29973 | 943 | No Section | 18.9 | SW1 | 018900_SW1 | Biax webs | 2 | 1 | 0.002
30006 | 944 | No Section | 18.9 | SW1 | 018900_SW1 | BalsaIso | 2 | 2 | 0.033
30051 | 945 | No Section | 18.9 | SW2 | 018900_SW2 | Biax webs | 2 | 1 | 0.002
30080 | 946 | No Section | 18.9 | SW2 | 018900_SW2 | BalsaIso | 2 | 2 | 0.029
30120 | 947 | No Section | 18.9 | SW_1_HP | 018900_SW_1_HP | Gelcoat | 3 | 1 | 0.0005
30121 | 948 | No Section | 18.9 | SW_1_HP | 018900_SW_1_HP | Triax Shell | 3 | 2 | 0.001
30184 | 949 | No Section | 18.9 | SW_1_HP | 018900_SW_1_HP | UD Spar Caps | 3 | 3 | 0.063
30258 | 950 | No Section | 18.9 | SW_1_LP | 018900_SW_1_LP | Gelcoat | 3 | 1 | 0.0005
30259 | 951 | No Section | 18.9 | SW_1_LP | 018900_SW_1_LP | Triax Shell | 3 | 2 | 0.001
30322 | 952 | No Section | 18.9 | SW_1_LP | 018900_SW_1_LP | UD Spar Caps | 3 | 3 | 0.063
30396 | 953 | No Section | 18.9 | SW_2_HP | 018900_SW_2_HP | Gelcoat | 3 | 1 | 0.0005
30397 | 954 | No Section | 18.9 | SW_2_HP | 018900_SW_2_HP | Triax Shell | 3 | 2 | 0.001
30460 | 955 | No Section | 18.9 | SW_2_HP | 018900_SW_2_HP | UD Spar Caps | 3 | 3 | 0.063
30534 | 956 | No Section | 18.9 | SW_2_LP | 018900_SW_2_LP | Gelcoat | 3 | 1 | 0.0005
30535 | 957 | No Section | 18.9 | SW_2_LP | 018900_SW_2_LP | Triax Shell | 3 | 2 | 0.001
30598 | 958 | No Section | 18.9 | SW_2_LP | 018900_SW_2_LP | UD Spar Caps | 3 | 3 | 0.063
30672 | 959 | No Section | 18.9 | TE-PS-Filler | 018900_TE-PS-Filler | Gelcoat | 3 | 1 | 0.0005
30673 | 960 | No Section | 18.9 | TE-PS-Filler | 018900_TE-PS-Filler | Triax Shell | 3 | 2 | 0.001
30744 | 961 | No Section | 18.9 | TE-PS-Filler | 018900_TE-PS-Filler | BalsaIso | 3 | 3 | 0.071
30826 | 962 | No Section | 18.9 | TE_SS_filler | 018900_TE_SS_filler | Gelcoat | 3 | 1 | 0.0005
30827 | 963 | No Section | 18.9 | TE_SS_filler | 018900_TE_SS_filler | Triax Shell | 3 | 2 | 0.001
30888 | 964 | No Section | 18.9 | TE_SS_filler | 018900_TE_SS_filler | BalsaIso | 3 | 3 | 0.061
30960 | 965 | No Section | 20.084 | HP_CAP | 020084_HP_CAP | Gelcoat | 3 | 1 | 0.0005
30961 | 966 | No Section | 20.084 | HP_CAP | 020084_HP_CAP | Triax Shell | 3 | 2 | 0.001
31022 | 967 | No Section | 20.084 | HP_CAP | 020084_HP_CAP | UD Spar Caps | 3 | 3 | 0.061
31094 | 968 | No Section | 20.084 | HP_FLAT | 020084_HP_FLAT | Gelcoat | 3 | 1 | 0.0005
31095 | 969 | No Section | 20.084 | HP_FLAT | 020084_HP_FLAT | Triax Shell | 3 | 2 | 0.001
31102 | 970 | No Section | 20.084 | HP_FLAT | 020084_HP_FLAT | UD LE/TE | 3 | 3 | 0.007
31120 | 971 | No Section | 20.084 | HP_LE_REINF | 020084_HP_LE_REINF | Gelcoat | 3 | 1 | 0.0005
31121 | 972 | No Section | 20.084 | HP_LE_REINF | 020084_HP_LE_REINF | Triax Shell | 3 | 2 | 0.001
31123 | 973 | No Section | 20.084 | HP_LE_REINF | 020084_HP_LE_REINF | UD LE/TE | 3 | 3 | 0.002
31136 | 974 | No Section | 20.084 | HP_TE_REINF | 020084_HP_TE_REINF | Gelcoat | 3 | 1 | 0.0005
31137 | 975 | No Section | 20.084 | HP_TE_REINF | 020084_HP_TE_REINF | Triax Shell | 3 | 2 | 0.001
31144 | 976 | No Section | 20.084 | HP_TE_REINF | 020084_HP_TE_REINF | UD LE/TE | 3 | 3 | 0.007
31162 | 977 | No Section | 20.084 | LE_PS_filler | 020084_LE_PS_filler | Gelcoat | 3 | 1 | 0.0005
31163 | 978 | No Section | 20.084 | LE_PS_filler | 020084_LE_PS_filler | Triax Shell | 3 | 2 | 0.001
31173 | 979 | No Section | 20.084 | LE_PS_filler | 020084_LE_PS_filler | BalsaIso | 3 | 3 | 0.01
31194 | 980 | No Section | 20.084 | LE_SS_filler | 020084_LE_SS_filler | Gelcoat | 3 | 1 | 0.0005
31195 | 981 | No Section | 20.084 | LE_SS_filler | 020084_LE_SS_filler | Triax Shell | 3 | 2 | 0.001
31205 | 982 | No Section | 20.084 | LE_SS_filler | 020084_LE_SS_filler | BalsaIso | 3 | 3 | 0.01
31226 | 983 | No Section | 20.084 | LP_CAP | 020084_LP_CAP | Gelcoat | 3 | 1 | 0.0005
31227 | 984 | No Section | 20.084 | LP_CAP | 020084_LP_CAP | Triax Shell | 3 | 2 | 0.001
31288 | 985 | No Section | 20.084 | LP_CAP | 020084_LP_CAP | UD Spar Caps | 3 | 3 | 0.061
31360 | 986 | No Section | 20.084 | LP_FLAT | 020084_LP_FLAT | Gelcoat | 3 | 1 | 0.0005
31361 | 987 | No Section | 20.084 | LP_FLAT | 020084_LP_FLAT | Triax Shell | 3 | 2 | 0.001
31368 | 988 | No Section | 20.084 | LP_FLAT | 020084_LP_FLAT | UD LE/TE | 3 | 3 | 0.007
31386 | 989 | No Section | 20.084 | LP_LE_REINF | 020084_LP_LE_REINF | Gelcoat | 3 | 1 | 0.0005
31387 | 990 | No Section | 20.084 | LP_LE_REINF | 020084_LP_LE_REINF | Triax Shell | 3 | 2 | 0.001
31389 | 991 | No Section | 20.084 | LP_LE_REINF | 020084_LP_LE_REINF | UD LE/TE | 3 | 3 | 0.002
31402 | 992 | No Section | 20.084 | LP_TE_Reinf | 020084_LP_TE_Reinf | Gelcoat | 3 | 1 | 0.0005
31403 | 993 | No Section | 20.084 | LP_TE_Reinf | 020084_LP_TE_Reinf | Triax Shell | 3 | 2 | 0.001
31410 | 994 | No Section | 20.084 | LP_TE_Reinf | 020084_LP_TE_Reinf | UD LE/TE | 3 | 3 | 0.007
31429 | 995 | No Section | 20.084 | SW1 | 020084_SW1 | Biax webs | 2 | 1 | 0.002
31460 | 996 | No Section | 20.084 | SW1 | 020084_SW1 | BalsaIso | 2 | 2 | 0.031
31503 | 997 | No Section | 20.084 | SW2 | 020084_SW2 | Biax webs | 2 | 1 | 0.002
31531 | 998 | No Section | 20.084 | SW2 | 020084_SW2 | BalsaIso | 2 | 2 | 0.028
31570 | 999 | No Section | 20.084 | SW_1_HP | 020084_SW_1_HP | Gelcoat | 3 | 1 | 0.0005
31571 | 1000 | No Section | 20.084 | SW_1_HP | 020084_SW_1_HP | Triax Shell | 3 | 2 | 0.001
31632 | 1001 | No Section | 20.084 | SW_1_HP | 020084_SW_1_HP | UD Spar Caps | 3 | 3 | 0.061
31704 | 1002 | No Section | 20.084 | SW_1_LP | 020084_SW_1_LP | Gelcoat | 3 | 1 | 0.0005
31705 | 1003 | No Section | 20.084 | SW_1_LP | 020084_SW_1_LP | Triax Shell | 3 | 2 | 0.001
31766 | 1004 | No Section | 20.084 | SW_1_LP | 020084_SW_1_LP | UD Spar Caps | 3 | 3 | 0.061
31838 | 1005 | No Section | 20.084 | SW_2_HP | 020084_SW_2_HP | Gelcoat | 3 | 1 | 0.0005
31839 | 1006 | No Section | 20.084 | SW_2_HP | 020084_SW_2_HP | Triax Shell | 3 | 2 | 0.001
31900 | 1007 | No Section | 20.084 | SW_2_HP | 020084_SW_2_HP | UD Spar Caps | 3 | 3 | 0.061
31972 | 1008 | No Section | 20.084 | SW_2_LP | 020084_SW_2_LP | Gelcoat | 3 | 1 | 0.0005
31973 | 1009 | No Section | 20.084 | SW_2_LP | 020084_SW_2_LP | Triax Shell | 3 | 2 | 0.001
32034 | 1010 | No Section | 20.084 | SW_2_LP | 020084_SW_2_LP | UD Spar Caps | 3 | 3 | 0.061
32106 | 1011 | No Section | 20.084 | TE-PS-Filler | 020084_TE-PS-Filler | Gelcoat | 3 | 1 | 0.0005
32107 | 1012 | No Section | 20.084 | TE-PS-Filler | 020084_TE-PS-Filler | Triax Shell | 3 | 2 | 0.001
32175 | 1013 | No Section | 20.084 | TE-PS-Filler | 020084_TE-PS-Filler | BalsaIso | 3 | 3 | 0.068
32254 | 1014 | No Section | 20.084 | TE_SS_filler | 020084_TE_SS_filler | Gelcoat | 3 | 1 | 0.0005
32255 | 1015 | No Section | 20.084 | TE_SS_filler | 020084_TE_SS_filler | Triax Shell | 3 | 2 | 0.001
32315 | 1016 | No Section | 20.084 | TE_SS_filler | 020084_TE_SS_filler | BalsaIso | 3 | 3 | 0.06
32386 | 1017 | No Section | 20.16 | HP_CAP | 020160_HP_CAP | Gelcoat | 3 | 1 | 0.0005
32387 | 1018 | No Section | 20.16 | HP_CAP | 020160_HP_CAP | Triax Shell | 3 | 2 | 0.001
32448 | 1019 | No Section | 20.16 | HP_CAP | 020160_HP_CAP | UD Spar Caps | 3 | 3 | 0.061
32520 | 1020 | No Section | 20.16 | HP_FLAT | 020160_HP_FLAT | Gelcoat | 3 | 1 | 0.0005
32521 | 1021 | No Section | 20.16 | HP_FLAT | 020160_HP_FLAT | Triax Shell | 3 | 2 | 0.001
32528 | 1022 | No Section | 20.16 | HP_FLAT | 020160_HP_FLAT | UD LE/TE | 3 | 3 | 0.007
32546 | 1023 | No Section | 20.16 | HP_LE_REINF | 020160_HP_LE_REINF | Gelcoat | 3 | 1 | 0.0005
32547 | 1024 | No Section | 20.16 | HP_LE_REINF | 020160_HP_LE_REINF | Triax Shell | 3 | 2 | 0.001
32549 | 1025 | No Section | 20.16 | HP_LE_REINF | 020160_HP_LE_REINF | UD LE/TE | 3 | 3 | 0.002
32562 | 1026 | No Section | 20.16 | HP_TE_REINF | 020160_HP_TE_REINF | Gelcoat | 3 | 1 | 0.0005
32563 | 1027 | No Section | 20.16 | HP_TE_REINF | 020160_HP_TE_REINF | Triax Shell | 3 | 2 | 0.001
32570 | 1028 | No Section | 20.16 | HP_TE_REINF | 020160_HP_TE_REINF | UD LE/TE | 3 | 3 | 0.007
32588 | 1029 | No Section | 20.16 | LE_PS_filler | 020160_LE_PS_filler | Gelcoat | 3 | 1 | 0.0005
32589 | 1030 | No Section | 20.16 | LE_PS_filler | 020160_LE_PS_filler | Triax Shell | 3 | 2 | 0.001
32599 | 1031 | No Section | 20.16 | LE_PS_filler | 020160_LE_PS_filler | BalsaIso | 3 | 3 | 0.01
32620 | 1032 | No Section | 20.16 | LE_SS_filler | 020160_LE_SS_filler | Gelcoat | 3 | 1 | 0.0005
32621 | 1033 | No Section | 20.16 | LE_SS_filler | 020160_LE_SS_filler | Triax Shell | 3 | 2 | 0.001
32631 | 1034 | No Section | 20.16 | LE_SS_filler | 020160_LE_SS_filler | BalsaIso | 3 | 3 | 0.01
32652 | 1035 | No Section | 20.16 | LP_CAP | 020160_LP_CAP | Gelcoat | 3 | 1 | 0.0005
32653 | 1036 | No Section | 20.16 | LP_CAP | 020160_LP_CAP | Triax Shell | 3 | 2 | 0.001
32714 | 1037 | No Section | 20.16 | LP_CAP | 020160_LP_CAP | UD Spar Caps | 3 | 3 | 0.061
32786 | 1038 | No Section | 20.16 | LP_FLAT | 020160_LP_FLAT | Gelcoat | 3 | 1 | 0.0005
32787 | 1039 | No Section | 20.16 | LP_FLAT | 020160_LP_FLAT | Triax Shell | 3 | 2 | 0.001
32794 | 1040 | No Section | 20.16 | LP_FLAT | 020160_LP_FLAT | UD LE/TE | 3 | 3 | 0.007
32812 | 1041 | No Section | 20.16 | LP_LE_REINF | 020160_LP_LE_REINF | Gelcoat | 3 | 1 | 0.0005
32813 | 1042 | No Section | 20.16 | LP_LE_REINF | 020160_LP_LE_REINF | Triax Shell | 3 | 2 | 0.001
32815 | 1043 | No Section | 20.16 | LP_LE_REINF | 020160_LP_LE_REINF | UD LE/TE | 3 | 3 | 0.002
32828 | 1044 | No Section | 20.16 | LP_TE_Reinf | 020160_LP_TE_Reinf | Gelcoat | 3 | 1 | 0.0005
32829 | 1045 | No Section | 20.16 | LP_TE_Reinf | 020160_LP_TE_Reinf | Triax Shell | 3 | 2 | 0.001
32836 | 1046 | No Section | 20.16 | LP_TE_Reinf | 020160_LP_TE_Reinf | UD LE/TE | 3 | 3 | 0.007
32855 | 1047 | No Section | 20.16 | SW1 | 020160_SW1 | Biax webs | 2 | 1 | 0.002
32886 | 1048 | No Section | 20.16 | SW1 | 020160_SW1 | BalsaIso | 2 | 2 | 0.031
32929 | 1049 | No Section | 20.16 | SW2 | 020160_SW2 | Biax webs | 2 | 1 | 0.002
32957 | 1050 | No Section | 20.16 | SW2 | 020160_SW2 | BalsaIso | 2 | 2 | 0.028
32996 | 1051 | No Section | 20.16 | SW_1_HP | 020160_SW_1_HP | Gelcoat | 3 | 1 | 0.0005
32997 | 1052 | No Section | 20.16 | SW_1_HP | 020160_SW_1_HP | Triax Shell | 3 | 2 | 0.001
33058 | 1053 | No Section | 20.16 | SW_1_HP | 020160_SW_1_HP | UD Spar Caps | 3 | 3 | 0.061
33130 | 1054 | No Section | 20.16 | SW_1_LP | 020160_SW_1_LP | Gelcoat | 3 | 1 | 0.0005
33131 | 1055 | No Section | 20.16 | SW_1_LP | 020160_SW_1_LP | Triax Shell | 3 | 2 | 0.001
33192 | 1056 | No Section | 20.16 | SW_1_LP | 020160_SW_1_LP | UD Spar Caps | 3 | 3 | 0.061
33264 | 1057 | No Section | 20.16 | SW_2_HP | 020160_SW_2_HP | Gelcoat | 3 | 1 | 0.0005
33265 | 1058 | No Section | 20.16 | SW_2_HP | 020160_SW_2_HP | Triax Shell | 3 | 2 | 0.001
33326 | 1059 | No Section | 20.16 | SW_2_HP | 020160_SW_2_HP | UD Spar Caps | 3 | 3 | 0.061
33398 | 1060 | No Section | 20.16 | SW_2_LP | 020160_SW_2_LP | Gelcoat | 3 | 1 | 0.0005
33399 | 1061 | No Section | 20.16 | SW_2_LP | 020160_SW_2_LP | Triax Shell | 3 | 2 | 0.001
33460 | 1062 | No Section | 20.16 | SW_2_LP | 020160_SW_2_LP | UD Spar Caps | 3 | 3 | 0.061
33532 | 1063 | No Section | 20.16 | TE-PS-Filler | 020160_TE-PS-Filler | Gelcoat | 3 | 1 | 0.0005
33533 | 1064 | No Section | 20.16 | TE-PS-Filler | 020160_TE-PS-Filler | Triax Shell | 3 | 2 | 0.001
33601 | 1065 | No Section | 20.16 | TE-PS-Filler | 020160_TE-PS-Filler | BalsaIso | 3 | 3 | 0.068
33680 | 1066 | No Section | 20.16 | TE_SS_filler | 020160_TE_SS_filler | Gelcoat | 3 | 1 | 0.0005
33681 | 1067 | No Section | 20.16 | TE_SS_filler | 020160_TE_SS_filler | Triax Shell | 3 | 2 | 0.001
33741 | 1068 | No Section | 20.16 | TE_SS_filler | 020160_TE_SS_filler | BalsaIso | 3 | 3 | 0.06
33812 | 1069 | No Section | 21.42 | HP_CAP | 021420_HP_CAP | Gelcoat | 3 | 1 | 0.0005
33813 | 1070 | No Section | 21.42 | HP_CAP | 021420_HP_CAP | Triax Shell | 3 | 2 | 0.001
33871 | 1071 | No Section | 21.42 | HP_CAP | 021420_HP_CAP | UD Spar Caps | 3 | 3 | 0.058
33940 | 1072 | No Section | 21.42 | HP_FLAT | 021420_HP_FLAT | Gelcoat | 3 | 1 | 0.0005
33941 | 1073 | No Section | 21.42 | HP_FLAT | 021420_HP_FLAT | Triax Shell | 3 | 2 | 0.001
33948 | 1074 | No Section | 21.42 | HP_FLAT | 021420_HP_FLAT | UD LE/TE | 3 | 3 | 0.007
33966 | 1075 | No Section | 21.42 | HP_LE_REINF | 021420_HP_LE_REINF | Gelcoat | 3 | 1 | 0.0005
33967 | 1076 | No Section | 21.42 | HP_LE_REINF | 021420_HP_LE_REINF | Triax Shell | 3 | 2 | 0.001
33968 | 1077 | No Section | 21.42 | HP_LE_REINF | 021420_HP_LE_REINF | UD LE/TE | 3 | 3 | 0.001
33980 | 1078 | No Section | 21.42 | HP_TE_REINF | 021420_HP_TE_REINF | Gelcoat | 3 | 1 | 0.0005
33981 | 1079 | No Section | 21.42 | HP_TE_REINF | 021420_HP_TE_REINF | Triax Shell | 3 | 2 | 0.001
33988 | 1080 | No Section | 21.42 | HP_TE_REINF | 021420_HP_TE_REINF | UD LE/TE | 3 | 3 | 0.007
34006 | 1081 | No Section | 21.42 | LE_PS_filler | 021420_LE_PS_filler | Gelcoat | 3 | 1 | 0.0005
34007 | 1082 | No Section | 21.42 | LE_PS_filler | 021420_LE_PS_filler | Triax Shell | 3 | 2 | 0.001
34017 | 1083 | No Section | 21.42 | LE_PS_filler | 021420_LE_PS_filler | BalsaIso | 3 | 3 | 0.01
34038 | 1084 | No Section | 21.42 | LE_SS_filler | 021420_LE_SS_filler | Gelcoat | 3 | 1 | 0.0005
34039 | 1085 | No Section | 21.42 | LE_SS_filler | 021420_LE_SS_filler | Triax Shell | 3 | 2 | 0.001
34049 | 1086 | No Section | 21.42 | LE_SS_filler | 021420_LE_SS_filler | BalsaIso | 3 | 3 | 0.01
34070 | 1087 | No Section | 21.42 | LP_CAP | 021420_LP_CAP | Gelcoat | 3 | 1 | 0.0005
34071 | 1088 | No Section | 21.42 | LP_CAP | 021420_LP_CAP | Triax Shell | 3 | 2 | 0.001
34129 | 1089 | No Section | 21.42 | LP_CAP | 021420_LP_CAP | UD Spar Caps | 3 | 3 | 0.058
34198 | 1090 | No Section | 21.42 | LP_FLAT | 021420_LP_FLAT | Gelcoat | 3 | 1 | 0.0005
34199 | 1091 | No Section | 21.42 | LP_FLAT | 021420_LP_FLAT | Triax Shell | 3 | 2 | 0.001
34206 | 1092 | No Section | 21.42 | LP_FLAT | 021420_LP_FLAT | UD LE/TE | 3 | 3 | 0.007
34224 | 1093 | No Section | 21.42 | LP_LE_REINF | 021420_LP_LE_REINF | Gelcoat | 3 | 1 | 0.0005
34225 | 1094 | No Section | 21.42 | LP_LE_REINF | 021420_LP_LE_REINF | Triax Shell | 3 | 2 | 0.001
34226 | 1095 | No Section | 21.42 | LP_LE_REINF | 021420_LP_LE_REINF | UD LE/TE | 3 | 3 | 0.001
34238 | 1096 | No Section | 21.42 | LP_TE_Reinf | 021420_LP_TE_Reinf | Gelcoat | 3 | 1 | 0.0005
34239 | 1097 | No Section | 21.42 | LP_TE_Reinf | 021420_LP_TE_Reinf | Triax Shell | 3 | 2 | 0.001
34246 | 1098 | No Section | 21.42 | LP_TE_Reinf | 021420_LP_TE_Reinf | UD LE/TE | 3 | 3 | 0.007
34265 | 1099 | No Section | 21.42 | SW1 | 021420_SW1 | Biax webs | 2 | 1 | 0.002
34295 | 1100 | No Section | 21.42 | SW1 | 021420_SW1 | BalsaIso | 2 | 2 | 0.03
34337 | 1101 | No Section | 21.42 | SW2 | 021420_SW2 | Biax webs | 2 | 1 | 0.002
34364 | 1102 | No Section | 21.42 | SW2 | 021420_SW2 | BalsaIso | 2 | 2 | 0.027
34402 | 1103 | No Section | 21.42 | SW_1_HP | 021420_SW_1_HP | Gelcoat | 3 | 1 | 0.0005
34403 | 1104 | No Section | 21.42 | SW_1_HP | 021420_SW_1_HP | Triax Shell | 3 | 2 | 0.001
34461 | 1105 | No Section | 21.42 | SW_1_HP | 021420_SW_1_HP | UD Spar Caps | 3 | 3 | 0.058
34530 | 1106 | No Section | 21.42 | SW_1_LP | 021420_SW_1_LP | Gelcoat | 3 | 1 | 0.0005
34531 | 1107 | No Section | 21.42 | SW_1_LP | 021420_SW_1_LP | Triax Shell | 3 | 2 | 0.001
34589 | 1108 | No Section | 21.42 | SW_1_LP | 021420_SW_1_LP | UD Spar Caps | 3 | 3 | 0.058
34658 | 1109 | No Section | 21.42 | SW_2_HP | 021420_SW_2_HP | Gelcoat | 3 | 1 | 0.0005
34659 | 1110 | No Section | 21.42 | SW_2_HP | 021420_SW_2_HP | Triax Shell | 3 | 2 | 0.001
34717 | 1111 | No Section | 21.42 | SW_2_HP | 021420_SW_2_HP | UD Spar Caps | 3 | 3 | 0.058
34786 | 1112 | No Section | 21.42 | SW_2_LP | 021420_SW_2_LP | Gelcoat | 3 | 1 | 0.0005
34787 | 1113 | No Section | 21.42 | SW_2_LP | 021420_SW_2_LP | Triax Shell | 3 | 2 | 0.001
34845 | 1114 | No Section | 21.42 | SW_2_LP | 021420_SW_2_LP | UD Spar Caps | 3 | 3 | 0.058
34914 | 1115 | No Section | 21.42 | TE-PS-Filler | 021420_TE-PS-Filler | Gelcoat | 3 | 1 | 0.0005
34915 | 1116 | No Section | 21.42 | TE-PS-Filler | 021420_TE-PS-Filler | Triax Shell | 3 | 2 | 0.001
34980 | 1117 | No Section | 21.42 | TE-PS-Filler | 021420_TE-PS-Filler | BalsaIso | 3 | 3 | 0.065
35056 | 1118 | No Section | 21.42 | TE_SS_filler | 021420_TE_SS_filler | Gelcoat | 3 | 1 | 0.0005
35057 | 1119 | No Section | 21.42 | TE_SS_filler | 021420_TE_SS_filler | Triax Shell | 3 | 2 | 0.001
35117 | 1120 | No Section | 21.42 | TE_SS_filler | 021420_TE_SS_filler | BalsaIso | 3 | 3 | 0.06
35188 | 1121 | No Section | 22.68 | HP_CAP | 022680_HP_CAP | Gelcoat | 3 | 1 | 0.0005
35189 | 1122 | No Section | 22.68 | HP_CAP | 022680_HP_CAP | Triax Shell | 3 | 2 | 0.001
35245 | 1123 | No Section | 22.68 | HP_CAP | 022680_HP_CAP | UD Spar Caps | 3 | 3 | 0.056
35312 | 1124 | No Section | 22.68 | HP_FLAT | 022680_HP_FLAT | Gelcoat | 3 | 1 | 0.0005
35313 | 1125 | No Section | 22.68 | HP_FLAT | 022680_HP_FLAT | Triax Shell | 3 | 2 | 0.001
35320 | 1126 | No Section | 22.68 | HP_FLAT | 022680_HP_FLAT | UD LE/TE | 3 | 3 | 0.007
35338 | 1127 | No Section | 22.68 | HP_LE_REINF | 022680_HP_LE_REINF | Gelcoat | 3 | 1 | 0.0005
35339 | 1128 | No Section | 22.68 | HP_LE_REINF | 022680_HP_LE_REINF | Triax Shell | 3 | 2 | 0.001
35340 | 1129 | No Section | 22.68 | HP_LE_REINF | 022680_HP_LE_REINF | UD LE/TE | 3 | 3 | 0.001
35352 | 1130 | No Section | 22.68 | HP_TE_REINF | 022680_HP_TE_REINF | Gelcoat | 3 | 1 | 0.0005
35353 | 1131 | No Section | 22.68 | HP_TE_REINF | 022680_HP_TE_REINF | Triax Shell | 3 | 2 | 0.001
35360 | 1132 | No Section | 22.68 | HP_TE_REINF | 022680_HP_TE_REINF | UD LE/TE | 3 | 3 | 0.007
35378 | 1133 | No Section | 22.68 | LE_PS_filler | 022680_LE_PS_filler | Gelcoat | 3 | 1 | 0.0005
35379 | 1134 | No Section | 22.68 | LE_PS_filler | 022680_LE_PS_filler | Triax Shell | 3 | 2 | 0.001
35388 | 1135 | No Section | 22.68 | LE_PS_filler | 022680_LE_PS_filler | BalsaIso | 3 | 3 | 0.009
35408 | 1136 | No Section | 22.68 | LE_SS_filler | 022680_LE_SS_filler | Gelcoat | 3 | 1 | 0.0005
35409 | 1137 | No Section | 22.68 | LE_SS_filler | 022680_LE_SS_filler | Triax Shell | 3 | 2 | 0.001
35418 | 1138 | No Section | 22.68 | LE_SS_filler | 022680_LE_SS_filler | BalsaIso | 3 | 3 | 0.009
35438 | 1139 | No Section | 22.68 | LP_CAP | 022680_LP_CAP | Gelcoat | 3 | 1 | 0.0005
35439 | 1140 | No Section | 22.68 | LP_CAP | 022680_LP_CAP | Triax Shell | 3 | 2 | 0.001
35495 | 1141 | No Section | 22.68 | LP_CAP | 022680_LP_CAP | UD Spar Caps | 3 | 3 | 0.056
35562 | 1142 | No Section | 22.68 | LP_FLAT | 022680_LP_FLAT | Gelcoat | 3 | 1 | 0.0005
35563 | 1143 | No Section | 22.68 | LP_FLAT | 022680_LP_FLAT | Triax Shell | 3 | 2 | 0.001
35570 | 1144 | No Section | 22.68 | LP_FLAT | 022680_LP_FLAT | UD LE/TE | 3 | 3 | 0.007
35588 | 1145 | No Section | 22.68 | LP_LE_REINF | 022680_LP_LE_REINF | Gelcoat | 3 | 1 | 0.0005
35589 | 1146 | No Section | 22.68 | LP_LE_REINF | 022680_LP_LE_REINF | Triax Shell | 3 | 2 | 0.001
35590 | 1147 | No Section | 22.68 | LP_LE_REINF | 022680_LP_LE_REINF | UD LE/TE | 3 | 3 | 0.001
35602 | 1148 | No Section | 22.68 | LP_TE_Reinf | 022680_LP_TE_Reinf | Gelcoat | 3 | 1 | 0.0005
35603 | 1149 | No Section | 22.68 | LP_TE_Reinf | 022680_LP_TE_Reinf | Triax Shell | 3 | 2 | 0.001
35610 | 1150 | No Section | 22.68 | LP_TE_Reinf | 022680_LP_TE_Reinf | UD LE/TE | 3 | 3 | 0.007
35629 | 1151 | No Section | 22.68 | SW1 | 022680_SW1 | Biax webs | 2 | 1 | 0.002
35658 | 1152 | No Section | 22.68 | SW1 | 022680_SW1 | BalsaIso | 2 | 2 | 0.029
35699 | 1153 | No Section | 22.68 | SW2 | 022680_SW2 | Biax webs | 2 | 1 | 0.002
35725 | 1154 | No Section | 22.68 | SW2 | 022680_SW2 | BalsaIso | 2 | 2 | 0.026
35762 | 1155 | No Section | 22.68 | SW_1_HP | 022680_SW_1_HP | Gelcoat | 3 | 1 | 0.0005
35763 | 1156 | No Section | 22.68 | SW_1_HP | 022680_SW_1_HP | Triax Shell | 3 | 2 | 0.001
35819 | 1157 | No Section | 22.68 | SW_1_HP | 022680_SW_1_HP | UD Spar Caps | 3 | 3 | 0.056
35886 | 1158 | No Section | 22.68 | SW_1_LP | 022680_SW_1_LP | Gelcoat | 3 | 1 | 0.0005
35887 | 1159 | No Section | 22.68 | SW_1_LP | 022680_SW_1_LP | Triax Shell | 3 | 2 | 0.001
35943 | 1160 | No Section | 22.68 | SW_1_LP | 022680_SW_1_LP | UD Spar Caps | 3 | 3 | 0.056
36010 | 1161 | No Section | 22.68 | SW_2_HP | 022680_SW_2_HP | Gelcoat | 3 | 1 | 0.0005
36011 | 1162 | No Section | 22.68 | SW_2_HP | 022680_SW_2_HP | Triax Shell | 3 | 2 | 0.001
36067 | 1163 | No Section | 22.68 | SW_2_HP | 022680_SW_2_HP | UD Spar Caps | 3 | 3 | 0.056
36134 | 1164 | No Section | 22.68 | SW_2_LP | 022680_SW_2_LP | Gelcoat | 3 | 1 | 0.0005
36135 | 1165 | No Section | 22.68 | SW_2_LP | 022680_SW_2_LP | Triax Shell | 3 | 2 | 0.001
36191 | 1166 | No Section | 22.68 | SW_2_LP | 022680_SW_2_LP | UD Spar Caps | 3 | 3 | 0.056
36258 | 1167 | No Section | 22.68 | TE-PS-Filler | 022680_TE-PS-Filler | Gelcoat | 3 | 1 | 0.0005
36259 | 1168 | No Section | 22.68 | TE-PS-Filler | 022680_TE-PS-Filler | Triax Shell | 3 | 2 | 0.001
36321 | 1169 | No Section | 22.68 | TE-PS-Filler | 022680_TE-PS-Filler | BalsaIso | 3 | 3 | 0.062
36394 | 1170 | No Section | 22.68 | TE_SS_filler | 022680_TE_SS_filler | Gelcoat | 3 | 1 | 0.0005
36395 | 1171 | No Section | 22.68 | TE_SS_filler | 022680_TE_SS_filler | Triax Shell | 3 | 2 | 0.001
36454 | 1172 | No Section | 22.68 | TE_SS_filler | 022680_TE_SS_filler | BalsaIso | 3 | 3 | 0.059
36524 | 1173 | No Section | 23.94 | HP_CAP | 023940_HP_CAP | Gelcoat | 3 | 1 | 0.0005
36525 | 1174 | No Section | 23.94 | HP_CAP | 023940_HP_CAP | Triax Shell | 3 | 2 | 0.001
36578 | 1175 | No Section | 23.94 | HP_CAP | 023940_HP_CAP | UD Spar Caps | 3 | 3 | 0.053
36642 | 1176 | No Section | 23.94 | HP_FLAT | 023940_HP_FLAT | Gelcoat | 3 | 1 | 0.0005
36643 | 1177 | No Section | 23.94 | HP_FLAT | 023940_HP_FLAT | Triax Shell | 3 | 2 | 0.001
36649 | 1178 | No Section | 23.94 | HP_FLAT | 023940_HP_FLAT | UD LE/TE | 3 | 3 | 0.006
36666 | 1179 | No Section | 23.94 | HP_LE_REINF | 023940_HP_LE_REINF | Gelcoat | 3 | 1 | 0.0005
36667 | 1180 | No Section | 23.94 | HP_LE_REINF | 023940_HP_LE_REINF | Triax Shell | 3 | 2 | 0.001
36668 | 1181 | No Section | 23.94 | HP_LE_REINF | 023940_HP_LE_REINF | UD LE/TE | 3 | 3 | 0.001
36680 | 1182 | No Section | 23.94 | HP_TE_REINF | 023940_HP_TE_REINF | Gelcoat | 3 | 1 | 0.0005
36681 | 1183 | No Section | 23.94 | HP_TE_REINF | 023940_HP_TE_REINF | Triax Shell | 3 | 2 | 0.001
36687 | 1184 | No Section | 23.94 | HP_TE_REINF | 023940_HP_TE_REINF | UD LE/TE | 3 | 3 | 0.006
36704 | 1185 | No Section | 23.94 | LE_PS_filler | 023940_LE_PS_filler | Gelcoat | 3 | 1 | 0.0005
36705 | 1186 | No Section | 23.94 | LE_PS_filler | 023940_LE_PS_filler | Triax Shell | 3 | 2 | 0.001
36714 | 1187 | No Section | 23.94 | LE_PS_filler | 023940_LE_PS_filler | BalsaIso | 3 | 3 | 0.009
36734 | 1188 | No Section | 23.94 | LE_SS_filler | 023940_LE_SS_filler | Gelcoat | 3 | 1 | 0.0005
36735 | 1189 | No Section | 23.94 | LE_SS_filler | 023940_LE_SS_filler | Triax Shell | 3 | 2 | 0.001
36744 | 1190 | No Section | 23.94 | LE_SS_filler | 023940_LE_SS_filler | BalsaIso | 3 | 3 | 0.009
36764 | 1191 | No Section | 23.94 | LP_CAP | 023940_LP_CAP | Gelcoat | 3 | 1 | 0.0005
36765 | 1192 | No Section | 23.94 | LP_CAP | 023940_LP_CAP | Triax Shell | 3 | 2 | 0.001
36818 | 1193 | No Section | 23.94 | LP_CAP | 023940_LP_CAP | UD Spar Caps | 3 | 3 | 0.053
36882 | 1194 | No Section | 23.94 | LP_FLAT | 023940_LP_FLAT | Gelcoat | 3 | 1 | 0.0005
36883 | 1195 | No Section | 23.94 | LP_FLAT | 023940_LP_FLAT | Triax Shell | 3 | 2 | 0.001
36889 | 1196 | No Section | 23.94 | LP_FLAT | 023940_LP_FLAT | UD LE/TE | 3 | 3 | 0.006
36906 | 1197 | No Section | 23.94 | LP_LE_REINF | 023940_LP_LE_REINF | Gelcoat | 3 | 1 | 0.0005
36907 | 1198 | No Section | 23.94 | LP_LE_REINF | 023940_LP_LE_REINF | Triax Shell | 3 | 2 | 0.001
36908 | 1199 | No Section | 23.94 | LP_LE_REINF | 023940_LP_LE_REINF | UD LE/TE | 3 | 3 | 0.001
36920 | 1200 | No Section | 23.94 | LP_TE_Reinf | 023940_LP_TE_Reinf | Gelcoat | 3 | 1 | 0.0005
36921 | 1201 | No Section | 23.94 | LP_TE_Reinf | 023940_LP_TE_Reinf | Triax Shell | 3 | 2 | 0.001
36927 | 1202 | No Section | 23.94 | LP_TE_Reinf | 023940_LP_TE_Reinf | UD LE/TE | 3 | 3 | 0.006
36945 | 1203 | No Section | 23.94 | SW1 | 023940_SW1 | Biax webs | 2 | 1 | 0.002
36973 | 1204 | No Section | 23.94 | SW1 | 023940_SW1 | BalsaIso | 2 | 2 | 0.028
37013 | 1205 | No Section | 23.94 | SW2 | 023940_SW2 | Biax webs | 2 | 1 | 0.002
37038 | 1206 | No Section | 23.94 | SW2 | 023940_SW2 | BalsaIso | 2 | 2 | 0.025
37074 | 1207 | No Section | 23.94 | SW_1_HP | 023940_SW_1_HP | Gelcoat | 3 | 1 | 0.0005
37075 | 1208 | No Section | 23.94 | SW_1_HP | 023940_SW_1_HP | Triax Shell | 3 | 2 | 0.001
37128 | 1209 | No Section | 23.94 | SW_1_HP | 023940_SW_1_HP | UD Spar Caps | 3 | 3 | 0.053
37192 | 1210 | No Section | 23.94 | SW_1_LP | 023940_SW_1_LP | Gelcoat | 3 | 1 | 0.0005
37193 | 1211 | No Section | 23.94 | SW_1_LP | 023940_SW_1_LP | Triax Shell | 3 | 2 | 0.001
37246 | 1212 | No Section | 23.94 | SW_1_LP | 023940_SW_1_LP | UD Spar Caps | 3 | 3 | 0.053
37310 | 1213 | No Section | 23.94 | SW_2_HP | 023940_SW_2_HP | Gelcoat | 3 | 1 | 0.0005
37311 | 1214 | No Section | 23.94 | SW_2_HP | 023940_SW_2_HP | Triax Shell | 3 | 2 | 0.001
37364 | 1215 | No Section | 23.94 | SW_2_HP | 023940_SW_2_HP | UD Spar Caps | 3 | 3 | 0.053
37428 | 1216 | No Section | 23.94 | SW_2_LP | 023940_SW_2_LP | Gelcoat | 3 | 1 | 0.0005
37429 | 1217 | No Section | 23.94 | SW_2_LP | 023940_SW_2_LP | Triax Shell | 3 | 2 | 0.001
37482 | 1218 | No Section | 23.94 | SW_2_LP | 023940_SW_2_LP | UD Spar Caps | 3 | 3 | 0.053
37546 | 1219 | No Section | 23.94 | TE-PS-Filler | 023940_TE-PS-Filler | Gelcoat | 3 | 1 | 0.0005
37547 | 1220 | No Section | 23.94 | TE-PS-Filler | 023940_TE-PS-Filler | Triax Shell | 3 | 2 | 0.001
37606 | 1221 | No Section | 23.94 | TE-PS-Filler | 023940_TE-PS-Filler | BalsaIso | 3 | 3 | 0.059
37676 | 1222 | No Section | 23.94 | TE_SS_filler | 023940_TE_SS_filler | Gelcoat | 3 | 1 | 0.0005
37677 | 1223 | No Section | 23.94 | TE_SS_filler | 023940_TE_SS_filler | Triax Shell | 3 | 2 | 0.001
37736 | 1224 | No Section | 23.94 | TE_SS_filler | 023940_TE_SS_filler | BalsaIso | 3 | 3 | 0.059
37806 | 1225 | No Section | 25.2 | HP_CAP | 025200_HP_CAP | Gelcoat | 3 | 1 | 0.0005
37807 | 1226 | No Section | 25.2 | HP_CAP | 025200_HP_CAP | Triax Shell | 3 | 2 | 0.001
37857 | 1227 | No Section | 25.2 | HP_CAP | 025200_HP_CAP | UD Spar Caps | 3 | 3 | 0.05
37918 | 1228 | No Section | 25.2 | HP_FLAT | 025200_HP_FLAT | Gelcoat | 3 | 1 | 0.0005
37919 | 1229 | No Section | 25.2 | HP_FLAT | 025200_HP_FLAT | Triax Shell | 3 | 2 | 0.001
37925 | 1230 | No Section | 25.2 | HP_FLAT | 025200_HP_FLAT | UD LE/TE | 3 | 3 | 0.006
37942 | 1231 | No Section | 25.2 | HP_LE_REINF | 025200_HP_LE_REINF | Gelcoat | 3 | 1 | 0.0005
37943 | 1232 | No Section | 25.2 | HP_LE_REINF | 025200_HP_LE_REINF | Triax Shell | 3 | 2 | 0.001
37944 | 1233 | No Section | 25.2 | HP_LE_REINF | 025200_HP_LE_REINF | UD LE/TE | 3 | 3 | 0.001
37956 | 1234 | No Section | 25.2 | HP_TE_REINF | 025200_HP_TE_REINF | Gelcoat | 3 | 1 | 0.0005
37957 | 1235 | No Section | 25.2 | HP_TE_REINF | 025200_HP_TE_REINF | Triax Shell | 3 | 2 | 0.001
37963 | 1236 | No Section | 25.2 | HP_TE_REINF | 025200_HP_TE_REINF | UD LE/TE | 3 | 3 | 0.006
37980 | 1237 | No Section | 25.2 | LE_PS_filler | 025200_LE_PS_filler | Gelcoat | 3 | 1 | 0.0005
37981 | 1238 | No Section | 25.2 | LE_PS_filler | 025200_LE_PS_filler | Triax Shell | 3 | 2 | 0.001
37990 | 1239 | No Section | 25.2 | LE_PS_filler | 025200_LE_PS_filler | BalsaIso | 3 | 3 | 0.009
38010 | 1240 | No Section | 25.2 | LE_SS_filler | 025200_LE_SS_filler | Gelcoat | 3 | 1 | 0.0005
38011 | 1241 | No Section | 25.2 | LE_SS_filler | 025200_LE_SS_filler | Triax Shell | 3 | 2 | 0.001
38020 | 1242 | No Section | 25.2 | LE_SS_filler | 025200_LE_SS_filler | BalsaIso | 3 | 3 | 0.009
38040 | 1243 | No Section | 25.2 | LP_CAP | 025200_LP_CAP | Gelcoat | 3 | 1 | 0.0005
38041 | 1244 | No Section | 25.2 | LP_CAP | 025200_LP_CAP | Triax Shell | 3 | 2 | 0.001
38091 | 1245 | No Section | 25.2 | LP_CAP | 025200_LP_CAP | UD Spar Caps | 3 | 3 | 0.05
38152 | 1246 | No Section | 25.2 | LP_FLAT | 025200_LP_FLAT | Gelcoat | 3 | 1 | 0.0005
38153 | 1247 | No Section | 25.2 | LP_FLAT | 025200_LP_FLAT | Triax Shell | 3 | 2 | 0.001
38159 | 1248 | No Section | 25.2 | LP_FLAT | 025200_LP_FLAT | UD LE/TE | 3 | 3 | 0.006
38176 | 1249 | No Section | 25.2 | LP_LE_REINF | 025200_LP_LE_REINF | Gelcoat | 3 | 1 | 0.0005
38177 | 1250 | No Section | 25.2 | LP_LE_REINF | 025200_LP_LE_REINF | Triax Shell | 3 | 2 | 0.001
38178 | 1251 | No Section | 25.2 | LP_LE_REINF | 025200_LP_LE_REINF | UD LE/TE | 3 | 3 | 0.001
38190 | 1252 | No Section | 25.2 | LP_TE_Reinf | 025200_LP_TE_Reinf | Gelcoat | 3 | 1 | 0.0005
38191 | 1253 | No Section | 25.2 | LP_TE_Reinf | 025200_LP_TE_Reinf | Triax Shell | 3 | 2 | 0.001
38197 | 1254 | No Section | 25.2 | LP_TE_Reinf | 025200_LP_TE_Reinf | UD LE/TE | 3 | 3 | 0.006
38215 | 1255 | No Section | 25.2 | SW1 | 025200_SW1 | Biax webs | 2 | 1 | 0.002
38242 | 1256 | No Section | 25.2 | SW1 | 025200_SW1 | BalsaIso | 2 | 2 | 0.027
38281 | 1257 | No Section | 25.2 | SW2 | 025200_SW2 | Biax webs | 2 | 1 | 0.002
38306 | 1258 | No Section | 25.2 | SW2 | 025200_SW2 | BalsaIso | 2 | 2 | 0.025
38342 | 1259 | No Section | 25.2 | SW_1_HP | 025200_SW_1_HP | Gelcoat | 3 | 1 | 0.0005
38343 | 1260 | No Section | 25.2 | SW_1_HP | 025200_SW_1_HP | Triax Shell | 3 | 2 | 0.001
38393 | 1261 | No Section | 25.2 | SW_1_HP | 025200_SW_1_HP | UD Spar Caps | 3 | 3 | 0.05
38454 | 1262 | No Section | 25.2 | SW_1_LP | 025200_SW_1_LP | Gelcoat | 3 | 1 | 0.0005
38455 | 1263 | No Section | 25.2 | SW_1_LP | 025200_SW_1_LP | Triax Shell | 3 | 2 | 0.001
38505 | 1264 | No Section | 25.2 | SW_1_LP | 025200_SW_1_LP | UD Spar Caps | 3 | 3 | 0.05
38566 | 1265 | No Section | 25.2 | SW_2_HP | 025200_SW_2_HP | Gelcoat | 3 | 1 | 0.0005
38567 | 1266 | No Section | 25.2 | SW_2_HP | 025200_SW_2_HP | Triax Shell | 3 | 2 | 0.001
38617 | 1267 | No Section | 25.2 | SW_2_HP | 025200_SW_2_HP | UD Spar Caps | 3 | 3 | 0.05
38678 | 1268 | No Section | 25.2 | SW_2_LP | 025200_SW_2_LP | Gelcoat | 3 | 1 | 0.0005
38679 | 1269 | No Section | 25.2 | SW_2_LP | 025200_SW_2_LP | Triax Shell | 3 | 2 | 0.001
38729 | 1270 | No Section | 25.2 | SW_2_LP | 025200_SW_2_LP | UD Spar Caps | 3 | 3 | 0.05
38790 | 1271 | No Section | 25.2 | TE-PS-Filler | 025200_TE-PS-Filler | Gelcoat | 3 | 1 | 0.0005
38791 | 1272 | No Section | 25.2 | TE-PS-Filler | 025200_TE-PS-Filler | Triax Shell | 3 | 2 | 0.001
38848 | 1273 | No Section | 25.2 | TE-PS-Filler | 025200_TE-PS-Filler | BalsaIso | 3 | 3 | 0.057
38916 | 1274 | No Section | 25.2 | TE_SS_filler | 025200_TE_SS_filler | Gelcoat | 3 | 1 | 0.0005
38917 | 1275 | No Section | 25.2 | TE_SS_filler | 025200_TE_SS_filler | Triax Shell | 3 | 2 | 0.001
38976 | 1276 | No Section | 25.2 | TE_SS_filler | 025200_TE_SS_filler | BalsaIso | 3 | 3 | 0.059
39046 | 1277 | No Section | 26.46 | HP_CAP | 026460_HP_CAP | Gelcoat | 3 | 1 | 0.0005
39047 | 1278 | No Section | 26.46 | HP_CAP | 026460_HP_CAP | Triax Shell | 3 | 2 | 0.001
39097 | 1279 | No Section | 26.46 | HP_CAP | 026460_HP_CAP | UD Spar Caps | 3 | 3 | 0.05
39158 | 1280 | No Section | 26.46 | HP_FLAT | 026460_HP_FLAT | Gelcoat | 3 | 1 | 0.0005
39159 | 1281 | No Section | 26.46 | HP_FLAT | 026460_HP_FLAT | Triax Shell | 3 | 2 | 0.001
39166 | 1282 | No Section | 26.46 | HP_FLAT | 026460_HP_FLAT | UD LE/TE | 3 | 3 | 0.007
39184 | 1283 | No Section | 26.46 | HP_LE_REINF | 026460_HP_LE_REINF | Gelcoat | 3 | 1 | 0.0005
39185 | 1284 | No Section | 26.46 | HP_LE_REINF | 026460_HP_LE_REINF | Triax Shell | 3 | 2 | 0.001
39186 | 1285 | No Section | 26.46 | HP_LE_REINF | 026460_HP_LE_REINF | UD LE/TE | 3 | 3 | 0.001
39198 | 1286 | No Section | 26.46 | HP_TE_REINF | 026460_HP_TE_REINF | Gelcoat | 3 | 1 | 0.0005
39199 | 1287 | No Section | 26.46 | HP_TE_REINF | 026460_HP_TE_REINF | Triax Shell | 3 | 2 | 0.001
39206 | 1288 | No Section | 26.46 | HP_TE_REINF | 026460_HP_TE_REINF | UD LE/TE | 3 | 3 | 0.007
39224 | 1289 | No Section | 26.46 | LE_PS_filler | 026460_LE_PS_filler | Gelcoat | 3 | 1 | 0.0005
39225 | 1290 | No Section | 26.46 | LE_PS_filler | 026460_LE_PS_filler | Triax Shell | 3 | 2 | 0.001
39234 | 1291 | No Section | 26.46 | LE_PS_filler | 026460_LE_PS_filler | BalsaIso | 3 | 3 | 0.009
39254 | 1292 | No Section | 26.46 | LE_SS_filler | 026460_LE_SS_filler | Gelcoat | 3 | 1 | 0.0005
39255 | 1293 | No Section | 26.46 | LE_SS_filler | 026460_LE_SS_filler | Triax Shell | 3 | 2 | 0.001
39263 | 1294 | No Section | 26.46 | LE_SS_filler | 026460_LE_SS_filler | BalsaIso | 3 | 3 | 0.008
39282 | 1295 | No Section | 26.46 | LP_CAP | 026460_LP_CAP | Gelcoat | 3 | 1 | 0.0005
39283 | 1296 | No Section | 26.46 | LP_CAP | 026460_LP_CAP | Triax Shell | 3 | 2 | 0.001
39333 | 1297 | No Section | 26.46 | LP_CAP | 026460_LP_CAP | UD Spar Caps | 3 | 3 | 0.05
39394 | 1298 | No Section | 26.46 | LP_FLAT | 026460_LP_FLAT | Gelcoat | 3 | 1 | 0.0005
39395 | 1299 | No Section | 26.46 | LP_FLAT | 026460_LP_FLAT | Triax Shell | 3 | 2 | 0.001
39402 | 1300 | No Section | 26.46 | LP_FLAT | 026460_LP_FLAT | UD LE/TE | 3 | 3 | 0.007
39420 | 1301 | No Section | 26.46 | LP_LE_REINF | 026460_LP_LE_REINF | Gelcoat | 3 | 1 | 0.0005
39421 | 1302 | No Section | 26.46 | LP_LE_REINF | 026460_LP_LE_REINF | Triax Shell | 3 | 2 | 0.001
39422 | 1303 | No Section | 26.46 | LP_LE_REINF | 026460_LP_LE_REINF | UD LE/TE | 3 | 3 | 0.001
39434 | 1304 | No Section | 26.46 | LP_TE_Reinf | 026460_LP_TE_Reinf | Gelcoat | 3 | 1 | 0.0005
39435 | 1305 | No Section | 26.46 | LP_TE_Reinf | 026460_LP_TE_Reinf | Triax Shell | 3 | 2 | 0.001
39442 | 1306 | No Section | 26.46 | LP_TE_Reinf | 026460_LP_TE_Reinf | UD LE/TE | 3 | 3 | 0.007
39461 | 1307 | No Section | 26.46 | SW1 | 026460_SW1 | Biax webs | 2 | 1 | 0.002
39486 | 1308 | No Section | 26.46 | SW1 | 026460_SW1 | BalsaIso | 2 | 2 | 0.025
39523 | 1309 | No Section | 26.46 | SW2 | 026460_SW2 | Biax webs | 2 | 1 | 0.002
39546 | 1310 | No Section | 26.46 | SW2 | 026460_SW2 | BalsaIso | 2 | 2 | 0.023
39580 | 1311 | No Section | 26.46 | SW_1_HP | 026460_SW_1_HP | Gelcoat | 3 | 1 | 0.0005
39581 | 1312 | No Section | 26.46 | SW_1_HP | 026460_SW_1_HP | Triax Shell | 3 | 2 | 0.001
39631 | 1313 | No Section | 26.46 | SW_1_HP | 026460_SW_1_HP | UD Spar Caps | 3 | 3 | 0.05
39692 | 1314 | No Section | 26.46 | SW_1_LP | 026460_SW_1_LP | Gelcoat | 3 | 1 | 0.0005
39693 | 1315 | No Section | 26.46 | SW_1_LP | 026460_SW_1_LP | Triax Shell | 3 | 2 | 0.001
39743 | 1316 | No Section | 26.46 | SW_1_LP | 026460_SW_1_LP | UD Spar Caps | 3 | 3 | 0.05
39804 | 1317 | No Section | 26.46 | SW_2_HP | 026460_SW_2_HP | Gelcoat | 3 | 1 | 0.0005
39805 | 1318 | No Section | 26.46 | SW_2_HP | 026460_SW_2_HP | Triax Shell | 3 | 2 | 0.001
39855 | 1319 | No Section | 26.46 | SW_2_HP | 026460_SW_2_HP | UD Spar Caps | 3 | 3 | 0.05
39916 | 1320 | No Section | 26.46 | SW_2_LP | 026460_SW_2_LP | Gelcoat | 3 | 1 | 0.0005
39917 | 1321 | No Section | 26.46 | SW_2_LP | 026460_SW_2_LP | Triax Shell | 3 | 2 | 0.001
39967 | 1322 | No Section | 26.46 | SW_2_LP | 026460_SW_2_LP | UD Spar Caps | 3 | 3 | 0.05
40028 | 1323 | No Section | 26.46 | TE-PS-Filler | 026460_TE-PS-Filler | Gelcoat | 3 | 1 | 0.0005
40029 | 1324 | No Section | 26.46 | TE-PS-Filler | 026460_TE-PS-Filler | Triax Shell | 3 | 2 | 0.001
40080 | 1325 | No Section | 26.46 | TE-PS-Filler | 026460_TE-PS-Filler | BalsaIso | 3 | 3 | 0.051
40142 | 1326 | No Section | 26.46 | TE_SS_filler | 026460_TE_SS_filler | Gelcoat | 3 | 1 | 0.0005
40143 | 1327 | No Section | 26.46 | TE_SS_filler | 026460_TE_SS_filler | Triax Shell | 3 | 2 | 0.001
40198 | 1328 | No Section | 26.46 | TE_SS_filler | 026460_TE_SS_filler | BalsaIso | 3 | 3 | 0.055
40264 | 1329 | No Section | 27.72 | HP_CAP | 027720_HP_CAP | Gelcoat | 3 | 1 | 0.0005
40265 | 1330 | No Section | 27.72 | HP_CAP | 027720_HP_CAP | Triax Shell | 3 | 2 | 0.001
40315 | 1331 | No Section | 27.72 | HP_CAP | 027720_HP_CAP | UD Spar Caps | 3 | 3 | 0.05
40376 | 1332 | No Section | 27.72 | HP_FLAT | 027720_HP_FLAT | Gelcoat | 3 | 1 | 0.0005
40377 | 1333 | No Section | 27.72 | HP_FLAT | 027720_HP_FLAT | Triax Shell | 3 | 2 | 0.001
40384 | 1334 | No Section | 27.72 | HP_FLAT | 027720_HP_FLAT | UD LE/TE | 3 | 3 | 0.007
40402 | 1335 | No Section | 27.72 | HP_LE_REINF | 027720_HP_LE_REINF | Gelcoat | 3 | 1 | 0.0005
40403 | 1336 | No Section | 27.72 | HP_LE_REINF | 027720_HP_LE_REINF | Triax Shell | 3 | 2 | 0.001
40404 | 1337 | No Section | 27.72 | HP_LE_REINF | 027720_HP_LE_REINF | UD LE/TE | 3 | 3 | 0.001
40416 | 1338 | No Section | 27.72 | HP_TE_REINF | 027720_HP_TE_REINF | Gelcoat | 3 | 1 | 0.0005
40417 | 1339 | No Section | 27.72 | HP_TE_REINF | 027720_HP_TE_REINF | Triax Shell | 3 | 2 | 0.001
40424 | 1340 | No Section | 27.72 | HP_TE_REINF | 027720_HP_TE_REINF | UD LE/TE | 3 | 3 | 0.007
40442 | 1341 | No Section | 27.72 | LE_PS_filler | 027720_LE_PS_filler | Gelcoat | 3 | 1 | 0.0005
40443 | 1342 | No Section | 27.72 | LE_PS_filler | 027720_LE_PS_filler | Triax Shell | 3 | 2 | 0.001
40452 | 1343 | No Section | 27.72 | LE_PS_filler | 027720_LE_PS_filler | BalsaIso | 3 | 3 | 0.009
40472 | 1344 | No Section | 27.72 | LE_SS_filler | 027720_LE_SS_filler | Gelcoat | 3 | 1 | 0.0005
40473 | 1345 | No Section | 27.72 | LE_SS_filler | 027720_LE_SS_filler | Triax Shell | 3 | 2 | 0.001
40481 | 1346 | No Section | 27.72 | LE_SS_filler | 027720_LE_SS_filler | BalsaIso | 3 | 3 | 0.008
40500 | 1347 | No Section | 27.72 | LP_CAP | 027720_LP_CAP | Gelcoat | 3 | 1 | 0.0005
40501 | 1348 | No Section | 27.72 | LP_CAP | 027720_LP_CAP | Triax Shell | 3 | 2 | 0.001
40551 | 1349 | No Section | 27.72 | LP_CAP | 027720_LP_CAP | UD Spar Caps | 3 | 3 | 0.05
40612 | 1350 | No Section | 27.72 | LP_FLAT | 027720_LP_FLAT | Gelcoat | 3 | 1 | 0.0005
40613 | 1351 | No Section | 27.72 | LP_FLAT | 027720_LP_FLAT | Triax Shell | 3 | 2 | 0.001
40620 | 1352 | No Section | 27.72 | LP_FLAT | 027720_LP_FLAT | UD LE/TE | 3 | 3 | 0.007
40638 | 1353 | No Section | 27.72 | LP_LE_REINF | 027720_LP_LE_REINF | Gelcoat | 3 | 1 | 0.0005
40639 | 1354 | No Section | 27.72 | LP_LE_REINF | 027720_LP_LE_REINF | Triax Shell | 3 | 2 | 0.001
40640 | 1355 | No Section | 27.72 | LP_LE_REINF | 027720_LP_LE_REINF | UD LE/TE | 3 | 3 | 0.001
40652 | 1356 | No Section | 27.72 | LP_TE_Reinf | 027720_LP_TE_Reinf | Gelcoat | 3 | 1 | 0.0005
40653 | 1357 | No Section | 27.72 | LP_TE_Reinf | 027720_LP_TE_Reinf | Triax Shell | 3 | 2 | 0.001
40660 | 1358 | No Section | 27.72 | LP_TE_Reinf | 027720_LP_TE_Reinf | UD LE/TE | 3 | 3 | 0.007
40680 | 1359 | No Section | 27.72 | SW1 | 027720_SW1 | Biax webs | 2 | 1 | 0.003
40703 | 1360 | No Section | 27.72 | SW1 | 027720_SW1 | BalsaIso | 2 | 2 | 0.023
40740 | 1361 | No Section | 27.72 | SW2 | 027720_SW2 | Biax webs | 2 | 1 | 0.003
40762 | 1362 | No Section | 27.72 | SW2 | 027720_SW2 | BalsaIso | 2 | 2 | 0.022
40796 | 1363 | No Section | 27.72 | SW_1_HP | 027720_SW_1_HP | Gelcoat | 3 | 1 | 0.0005
40797 | 1364 | No Section | 27.72 | SW_1_HP | 027720_SW_1_HP | Triax Shell | 3 | 2 | 0.001
40847 | 1365 | No Section | 27.72 | SW_1_HP | 027720_SW_1_HP | UD Spar Caps | 3 | 3 | 0.05
40908 | 1366 | No Section | 27.72 | SW_1_LP | 027720_SW_1_LP | Gelcoat | 3 | 1 | 0.0005
40909 | 1367 | No Section | 27.72 | SW_1_LP | 027720_SW_1_LP | Triax Shell | 3 | 2 | 0.001
40959 | 1368 | No Section | 27.72 | SW_1_LP | 027720_SW_1_LP | UD Spar Caps | 3 | 3 | 0.05
41020 | 1369 | No Section | 27.72 | SW_2_HP | 027720_SW_2_HP | Gelcoat | 3 | 1 | 0.0005
41021 | 1370 | No Section | 27.72 | SW_2_HP | 027720_SW_2_HP | Triax Shell | 3 | 2 | 0.001
41071 | 1371 | No Section | 27.72 | SW_2_HP | 027720_SW_2_HP | UD Spar Caps | 3 | 3 | 0.05
41132 | 1372 | No Section | 27.72 | SW_2_LP | 027720_SW_2_LP | Gelcoat | 3 | 1 | 0.0005
41133 | 1373 | No Section | 27.72 | SW_2_LP | 027720_SW_2_LP | Triax Shell | 3 | 2 | 0.001
41183 | 1374 | No Section | 27.72 | SW_2_LP | 027720_SW_2_LP | UD Spar Caps | 3 | 3 | 0.05
41244 | 1375 | No Section | 27.72 | TE-PS-Filler | 027720_TE-PS-Filler | Gelcoat | 3 | 1 | 0.0005
41245 | 1376 | No Section | 27.72 | TE-PS-Filler | 027720_TE-PS-Filler | Triax Shell | 3 | 2 | 0.001
41291 | 1377 | No Section | 27.72 | TE-PS-Filler | 027720_TE-PS-Filler | BalsaIso | 3 | 3 | 0.046
41348 | 1378 | No Section | 27.72 | TE_SS_filler | 027720_TE_SS_filler | Gelcoat | 3 | 1 | 0.0005
41349 | 1379 | No Section | 27.72 | TE_SS_filler | 027720_TE_SS_filler | Triax Shell | 3 | 2 | 0.001
41400 | 1380 | No Section | 27.72 | TE_SS_filler | 027720_TE_SS_filler | BalsaIso | 3 | 3 | 0.051
41462 | 1381 | No Section | 28.98 | HP_CAP | 028980_HP_CAP | Gelcoat | 3 | 1 | 0.0005
41463 | 1382 | No Section | 28.98 | HP_CAP | 028980_HP_CAP | Triax Shell | 3 | 2 | 0.001
41512 | 1383 | No Section | 28.98 | HP_CAP | 028980_HP_CAP | UD Spar Caps | 3 | 3 | 0.049
41572 | 1384 | No Section | 28.98 | HP_FLAT | 028980_HP_FLAT | Gelcoat | 3 | 1 | 0.0005
41573 | 1385 | No Section | 28.98 | HP_FLAT | 028980_HP_FLAT | Triax Shell | 3 | 2 | 0.001
41581 | 1386 | No Section | 28.98 | HP_FLAT | 028980_HP_FLAT | UD LE/TE | 3 | 3 | 0.008
41600 | 1387 | No Section | 28.98 | HP_LE_REINF | 028980_HP_LE_REINF | Gelcoat | 3 | 1 | 0.0005
41601 | 1388 | No Section | 28.98 | HP_LE_REINF | 028980_HP_LE_REINF | Triax Shell | 3 | 2 | 0.001
41602 | 1389 | No Section | 28.98 | HP_LE_REINF | 028980_HP_LE_REINF | UD LE/TE | 3 | 3 | 0.001
41614 | 1390 | No Section | 28.98 | HP_TE_REINF | 028980_HP_TE_REINF | Gelcoat | 3 | 1 | 0.0005
41615 | 1391 | No Section | 28.98 | HP_TE_REINF | 028980_HP_TE_REINF | Triax Shell | 3 | 2 | 0.001
41623 | 1392 | No Section | 28.98 | HP_TE_REINF | 028980_HP_TE_REINF | UD LE/TE | 3 | 3 | 0.008
41642 | 1393 | No Section | 28.98 | LE_PS_filler | 028980_LE_PS_filler | Gelcoat | 3 | 1 | 0.0005
41643 | 1394 | No Section | 28.98 | LE_PS_filler | 028980_LE_PS_filler | Triax Shell | 3 | 2 | 0.001
41652 | 1395 | No Section | 28.98 | LE_PS_filler | 028980_LE_PS_filler | BalsaIso | 3 | 3 | 0.009
41672 | 1396 | No Section | 28.98 | LE_SS_filler | 028980_LE_SS_filler | Gelcoat | 3 | 1 | 0.0005
41673 | 1397 | No Section | 28.98 | LE_SS_filler | 028980_LE_SS_filler | Triax Shell | 3 | 2 | 0.001
41680 | 1398 | No Section | 28.98 | LE_SS_filler | 028980_LE_SS_filler | BalsaIso | 3 | 3 | 0.007
41698 | 1399 | No Section | 28.98 | LP_CAP | 028980_LP_CAP | Gelcoat | 3 | 1 | 0.0005
41699 | 1400 | No Section | 28.98 | LP_CAP | 028980_LP_CAP | Triax Shell | 3 | 2 | 0.001
41748 | 1401 | No Section | 28.98 | LP_CAP | 028980_LP_CAP | UD Spar Caps | 3 | 3 | 0.049
41808 | 1402 | No Section | 28.98 | LP_FLAT | 028980_LP_FLAT | Gelcoat | 3 | 1 | 0.0005
41809 | 1403 | No Section | 28.98 | LP_FLAT | 028980_LP_FLAT | Triax Shell | 3 | 2 | 0.001
41817 | 1404 | No Section | 28.98 | LP_FLAT | 028980_LP_FLAT | UD LE/TE | 3 | 3 | 0.008
41836 | 1405 | No Section | 28.98 | LP_LE_REINF | 028980_LP_LE_REINF | Gelcoat | 3 | 1 | 0.0005
41837 | 1406 | No Section | 28.98 | LP_LE_REINF | 028980_LP_LE_REINF | Triax Shell | 3 | 2 | 0.001
41838 | 1407 | No Section | 28.98 | LP_LE_REINF | 028980_LP_LE_REINF | UD LE/TE | 3 | 3 | 0.001
41850 | 1408 | No Section | 28.98 | LP_TE_Reinf | 028980_LP_TE_Reinf | Gelcoat | 3 | 1 | 0.0005
41851 | 1409 | No Section | 28.98 | LP_TE_Reinf | 028980_LP_TE_Reinf | Triax Shell | 3 | 2 | 0.001
41859 | 1410 | No Section | 28.98 | LP_TE_Reinf | 028980_LP_TE_Reinf | UD LE/TE | 3 | 3 | 0.008
41880 | 1411 | No Section | 28.98 | SW1 | 028980_SW1 | Biax webs | 2 | 1 | 0.003
41902 | 1412 | No Section | 28.98 | SW1 | 028980_SW1 | BalsaIso | 2 | 2 | 0.022
41938 | 1413 | No Section | 28.98 | SW2 | 028980_SW2 | Biax webs | 2 | 1 | 0.003
41959 | 1414 | No Section | 28.98 | SW2 | 028980_SW2 | BalsaIso | 2 | 2 | 0.021
41992 | 1415 | No Section | 28.98 | SW_1_HP | 028980_SW_1_HP | Gelcoat | 3 | 1 | 0.0005
41993 | 1416 | No Section | 28.98 | SW_1_HP | 028980_SW_1_HP | Triax Shell | 3 | 2 | 0.001
42042 | 1417 | No Section | 28.98 | SW_1_HP | 028980_SW_1_HP | UD Spar Caps | 3 | 3 | 0.049
42102 | 1418 | No Section | 28.98 | SW_1_LP | 028980_SW_1_LP | Gelcoat | 3 | 1 | 0.0005
42103 | 1419 | No Section | 28.98 | SW_1_LP | 028980_SW_1_LP | Triax Shell | 3 | 2 | 0.001
42152 | 1420 | No Section | 28.98 | SW_1_LP | 028980_SW_1_LP | UD Spar Caps | 3 | 3 | 0.049
42212 | 1421 | No Section | 28.98 | SW_2_HP | 028980_SW_2_HP | Gelcoat | 3 | 1 | 0.0005
42213 | 1422 | No Section | 28.98 | SW_2_HP | 028980_SW_2_HP | Triax Shell | 3 | 2 | 0.001
42262 | 1423 | No Section | 28.98 | SW_2_HP | 028980_SW_2_HP | UD Spar Caps | 3 | 3 | 0.049
42322 | 1424 | No Section | 28.98 | SW_2_LP | 028980_SW_2_LP | Gelcoat | 3 | 1 | 0.0005
42323 | 1425 | No Section | 28.98 | SW_2_LP | 028980_SW_2_LP | Triax Shell | 3 | 2 | 0.001
42372 | 1426 | No Section | 28.98 | SW_2_LP | 028980_SW_2_LP | UD Spar Caps | 3 | 3 | 0.049
42432 | 1427 | No Section | 28.98 | TE-PS-Filler | 028980_TE-PS-Filler | Gelcoat | 3 | 1 | 0.0005
42433 | 1428 | No Section | 28.98 | TE-PS-Filler | 028980_TE-PS-Filler | Triax Shell | 3 | 2 | 0.001
42474 | 1429 | No Section | 28.98 | TE-PS-Filler | 028980_TE-PS-Filler | BalsaIso | 3 | 3 | 0.041
42526 | 1430 | No Section | 28.98 | TE_SS_filler | 028980_TE_SS_filler | Gelcoat | 3 | 1 | 0.0005
42527 | 1431 | No Section | 28.98 | TE_SS_filler | 028980_TE_SS_filler | Triax Shell | 3 | 2 | 0.001
42575 | 1432 | No Section | 28.98 | TE_SS_filler | 028980_TE_SS_filler | BalsaIso | 3 | 3 | 0.048
42634 | 1433 | No Section | 30.24 | HP_CAP | 030240_HP_CAP | Gelcoat | 3 | 1 | 0.0005
42635 | 1434 | No Section | 30.24 | HP_CAP | 030240_HP_CAP | Triax Shell | 3 | 2 | 0.001
42684 | 1435 | No Section | 30.24 | HP_CAP | 030240_HP_CAP | UD Spar Caps | 3 | 3 | 0.049
42744 | 1436 | No Section | 30.24 | HP_FLAT | 030240_HP_FLAT | Gelcoat | 3 | 1 | 0.0005
42745 | 1437 | No Section | 30.24 | HP_FLAT | 030240_HP_FLAT | Triax Shell | 3 | 2 | 0.001
42753 | 1438 | No Section | 30.24 | HP_FLAT | 030240_HP_FLAT | UD LE/TE | 3 | 3 | 0.008
42772 | 1439 | No Section | 30.24 | HP_LE_REINF | 030240_HP_LE_REINF | Gelcoat | 3 | 1 | 0.0005
42773 | 1440 | No Section | 30.24 | HP_LE_REINF | 030240_HP_LE_REINF | Triax Shell | 3 | 2 | 0.001
42774 | 1441 | No Section | 30.24 | HP_LE_REINF | 030240_HP_LE_REINF | UD LE/TE | 3 | 3 | 0.001
42786 | 1442 | No Section | 30.24 | HP_TE_REINF | 030240_HP_TE_REINF | Gelcoat | 3 | 1 | 0.0005
42787 | 1443 | No Section | 30.24 | HP_TE_REINF | 030240_HP_TE_REINF | Triax Shell | 3 | 2 | 0.001
42795 | 1444 | No Section | 30.24 | HP_TE_REINF | 030240_HP_TE_REINF | UD LE/TE | 3 | 3 | 0.008
42814 | 1445 | No Section | 30.24 | LE_PS_filler | 030240_LE_PS_filler | Gelcoat | 3 | 1 | 0.0005
42815 | 1446 | No Section | 30.24 | LE_PS_filler | 030240_LE_PS_filler | Triax Shell | 3 | 2 | 0.001
42824 | 1447 | No Section | 30.24 | LE_PS_filler | 030240_LE_PS_filler | BalsaIso | 3 | 3 | 0.009
42844 | 1448 | No Section | 30.24 | LE_SS_filler | 030240_LE_SS_filler | Gelcoat | 3 | 1 | 0.0005
42845 | 1449 | No Section | 30.24 | LE_SS_filler | 030240_LE_SS_filler | Triax Shell | 3 | 2 | 0.001
42852 | 1450 | No Section | 30.24 | LE_SS_filler | 030240_LE_SS_filler | BalsaIso | 3 | 3 | 0.007
42870 | 1451 | No Section | 30.24 | LP_CAP | 030240_LP_CAP | Gelcoat | 3 | 1 | 0.0005
42871 | 1452 | No Section | 30.24 | LP_CAP | 030240_LP_CAP | Triax Shell | 3 | 2 | 0.001
42920 | 1453 | No Section | 30.24 | LP_CAP | 030240_LP_CAP | UD Spar Caps | 3 | 3 | 0.049
42980 | 1454 | No Section | 30.24 | LP_FLAT | 030240_LP_FLAT | Gelcoat | 3 | 1 | 0.0005
42981 | 1455 | No Section | 30.24 | LP_FLAT | 030240_LP_FLAT | Triax Shell | 3 | 2 | 0.001
42989 | 1456 | No Section | 30.24 | LP_FLAT | 030240_LP_FLAT | UD LE/TE | 3 | 3 | 0.008
43008 | 1457 | No Section | 30.24 | LP_LE_REINF | 030240_LP_LE_REINF | Gelcoat | 3 | 1 | 0.0005
43009 | 1458 | No Section | 30.24 | LP_LE_REINF | 030240_LP_LE_REINF | Triax Shell | 3 | 2 | 0.001
43010 | 1459 | No Section | 30.24 | LP_LE_REINF | 030240_LP_LE_REINF | UD LE/TE | 3 | 3 | 0.001
43022 | 1460 | No Section | 30.24 | LP_TE_Reinf | 030240_LP_TE_Reinf | Gelcoat | 3 | 1 | 0.0005
43023 | 1461 | No Section | 30.24 | LP_TE_Reinf | 030240_LP_TE_Reinf | Triax Shell | 3 | 2 | 0.001
43031 | 1462 | No Section | 30.24 | LP_TE_Reinf | 030240_LP_TE_Reinf | UD LE/TE | 3 | 3 | 0.008
43052 | 1463 | No Section | 30.24 | SW1 | 030240_SW1 | Biax webs | 2 | 1 | 0.003
43072 | 1464 | No Section | 30.24 | SW1 | 030240_SW1 | BalsaIso | 2 | 2 | 0.02
43106 | 1465 | No Section | 30.24 | SW2 | 030240_SW2 | Biax webs | 2 | 1 | 0.003
43126 | 1466 | No Section | 30.24 | SW2 | 030240_SW2 | BalsaIso | 2 | 2 | 0.02
43158 | 1467 | No Section | 30.24 | SW_1_HP | 030240_SW_1_HP | Gelcoat | 3 | 1 | 0.0005
43159 | 1468 | No Section | 30.24 | SW_1_HP | 030240_SW_1_HP | Triax Shell | 3 | 2 | 0.001
43208 | 1469 | No Section | 30.24 | SW_1_HP | 030240_SW_1_HP | UD Spar Caps | 3 | 3 | 0.049
43268 | 1470 | No Section | 30.24 | SW_1_LP | 030240_SW_1_LP | Gelcoat | 3 | 1 | 0.0005
43269 | 1471 | No Section | 30.24 | SW_1_LP | 030240_SW_1_LP | Triax Shell | 3 | 2 | 0.001
43318 | 1472 | No Section | 30.24 | SW_1_LP | 030240_SW_1_LP | UD Spar Caps | 3 | 3 | 0.049
43378 | 1473 | No Section | 30.24 | SW_2_HP | 030240_SW_2_HP | Gelcoat | 3 | 1 | 0.0005
43379 | 1474 | No Section | 30.24 | SW_2_HP | 030240_SW_2_HP | Triax Shell | 3 | 2 | 0.001
43428 | 1475 | No Section | 30.24 | SW_2_HP | 030240_SW_2_HP | UD Spar Caps | 3 | 3 | 0.049
43488 | 1476 | No Section | 30.24 | SW_2_LP | 030240_SW_2_LP | Gelcoat | 3 | 1 | 0.0005
43489 | 1477 | No Section | 30.24 | SW_2_LP | 030240_SW_2_LP | Triax Shell | 3 | 2 | 0.001
43538 | 1478 | No Section | 30.24 | SW_2_LP | 030240_SW_2_LP | UD Spar Caps | 3 | 3 | 0.049
43598 | 1479 | No Section | 30.24 | TE-PS-Filler | 030240_TE-PS-Filler | Gelcoat | 3 | 1 | 0.0005
43599 | 1480 | No Section | 30.24 | TE-PS-Filler | 030240_TE-PS-Filler | Triax Shell | 3 | 2 | 0.001
43635 | 1481 | No Section | 30.24 | TE-PS-Filler | 030240_TE-PS-Filler | BalsaIso | 3 | 3 | 0.036
43682 | 1482 | No Section | 30.24 | TE_SS_filler | 030240_TE_SS_filler | Gelcoat | 3 | 1 | 0.0005
43683 | 1483 | No Section | 30.24 | TE_SS_filler | 030240_TE_SS_filler | Triax Shell | 3 | 2 | 0.001
43727 | 1484 | No Section | 30.24 | TE_SS_filler | 030240_TE_SS_filler | BalsaIso | 3 | 3 | 0.044
43782 | 1485 | No Section | 31.5 | HP_CAP | 031500_HP_CAP | Gelcoat | 3 | 1 | 0.0005
43783 | 1486 | No Section | 31.5 | HP_CAP | 031500_HP_CAP | Triax Shell | 3 | 2 | 0.001
43831 | 1487 | No Section | 31.5 | HP_CAP | 031500_HP_CAP | UD Spar Caps | 3 | 3 | 0.048
43890 | 1488 | No Section | 31.5 | HP_FLAT | 031500_HP_FLAT | Gelcoat | 3 | 1 | 0.0005
43891 | 1489 | No Section | 31.5 | HP_FLAT | 031500_HP_FLAT | Triax Shell | 3 | 2 | 0.001
43899 | 1490 | No Section | 31.5 | HP_FLAT | 031500_HP_FLAT | UD LE/TE | 3 | 3 | 0.008
43918 | 1491 | No Section | 31.5 | HP_LE_REINF | 031500_HP_LE_REINF | Gelcoat | 3 | 1 | 0.0005
43919 | 1492 | No Section | 31.5 | HP_LE_REINF | 031500_HP_LE_REINF | Triax Shell | 3 | 2 | 0.001
43920 | 1493 | No Section | 31.5 | HP_LE_REINF | 031500_HP_LE_REINF | UD LE/TE | 3 | 3 | 0.001
43932 | 1494 | No Section | 31.5 | HP_TE_REINF | 031500_HP_TE_REINF | Gelcoat | 3 | 1 | 0.0005
43933 | 1495 | No Section | 31.5 | HP_TE_REINF | 031500_HP_TE_REINF | Triax Shell | 3 | 2 | 0.001
43941 | 1496 | No Section | 31.5 | HP_TE_REINF | 031500_HP_TE_REINF | UD LE/TE | 3 | 3 | 0.008
43960 | 1497 | No Section | 31.5 | LE_PS_filler | 031500_LE_PS_filler | Gelcoat | 3 | 1 | 0.0005
43961 | 1498 | No Section | 31.5 | LE_PS_filler | 031500_LE_PS_filler | Triax Shell | 3 | 2 | 0.001
43970 | 1499 | No Section | 31.5 | LE_PS_filler | 031500_LE_PS_filler | BalsaIso | 3 | 3 | 0.009
43990 | 1500 | No Section | 31.5 | LE_SS_filler | 031500_LE_SS_filler | Gelcoat | 3 | 1 | 0.0005
43991 | 1501 | No Section | 31.5 | LE_SS_filler | 031500_LE_SS_filler | Triax Shell | 3 | 2 | 0.001
43998 | 1502 | No Section | 31.5 | LE_SS_filler | 031500_LE_SS_filler | BalsaIso | 3 | 3 | 0.007
44016 | 1503 | No Section | 31.5 | LP_CAP | 031500_LP_CAP | Gelcoat | 3 | 1 | 0.0005
44017 | 1504 | No Section | 31.5 | LP_CAP | 031500_LP_CAP | Triax Shell | 3 | 2 | 0.001
44065 | 1505 | No Section | 31.5 | LP_CAP | 031500_LP_CAP | UD Spar Caps | 3 | 3 | 0.048
44124 | 1506 | No Section | 31.5 | LP_FLAT | 031500_LP_FLAT | Gelcoat | 3 | 1 | 0.0005
44125 | 1507 | No Section | 31.5 | LP_FLAT | 031500_LP_FLAT | Triax Shell | 3 | 2 | 0.001
44133 | 1508 | No Section | 31.5 | LP_FLAT | 031500_LP_FLAT | UD LE/TE | 3 | 3 | 0.008
44152 | 1509 | No Section | 31.5 | LP_LE_REINF | 031500_LP_LE_REINF | Gelcoat | 3 | 1 | 0.0005
44153 | 1510 | No Section | 31.5 | LP_LE_REINF | 031500_LP_LE_REINF | Triax Shell | 3 | 2 | 0.001
44154 | 1511 | No Section | 31.5 | LP_LE_REINF | 031500_LP_LE_REINF | UD LE/TE | 3 | 3 | 0.001
44166 | 1512 | No Section | 31.5 | LP_TE_Reinf | 031500_LP_TE_Reinf | Gelcoat | 3 | 1 | 0.0005
44167 | 1513 | No Section | 31.5 | LP_TE_Reinf | 031500_LP_TE_Reinf | Triax Shell | 3 | 2 | 0.001
44175 | 1514 | No Section | 31.5 | LP_TE_Reinf | 031500_LP_TE_Reinf | UD LE/TE | 3 | 3 | 0.008
44196 | 1515 | No Section | 31.5 | SW1 | 031500_SW1 | Biax webs | 2 | 1 | 0.003
44215 | 1516 | No Section | 31.5 | SW1 | 031500_SW1 | BalsaIso | 2 | 2 | 0.019
44248 | 1517 | No Section | 31.5 | SW2 | 031500_SW2 | Biax webs | 2 | 1 | 0.003
44267 | 1518 | No Section | 31.5 | SW2 | 031500_SW2 | BalsaIso | 2 | 2 | 0.019
44298 | 1519 | No Section | 31.5 | SW_1_HP | 031500_SW_1_HP | Gelcoat | 3 | 1 | 0.0005
44299 | 1520 | No Section | 31.5 | SW_1_HP | 031500_SW_1_HP | Triax Shell | 3 | 2 | 0.001
44347 | 1521 | No Section | 31.5 | SW_1_HP | 031500_SW_1_HP | UD Spar Caps | 3 | 3 | 0.048
44406 | 1522 | No Section | 31.5 | SW_1_LP | 031500_SW_1_LP | Gelcoat | 3 | 1 | 0.0005
44407 | 1523 | No Section | 31.5 | SW_1_LP | 031500_SW_1_LP | Triax Shell | 3 | 2 | 0.001
44455 | 1524 | No Section | 31.5 | SW_1_LP | 031500_SW_1_LP | UD Spar Caps | 3 | 3 | 0.048
44514 | 1525 | No Section | 31.5 | SW_2_HP | 031500_SW_2_HP | Gelcoat | 3 | 1 | 0.0005
44515 | 1526 | No Section | 31.5 | SW_2_HP | 031500_SW_2_HP | Triax Shell | 3 | 2 | 0.001
44563 | 1527 | No Section | 31.5 | SW_2_HP | 031500_SW_2_HP | UD Spar Caps | 3 | 3 | 0.048
44622 | 1528 | No Section | 31.5 | SW_2_LP | 031500_SW_2_LP | Gelcoat | 3 | 1 | 0.0005
44623 | 1529 | No Section | 31.5 | SW_2_LP | 031500_SW_2_LP | Triax Shell | 3 | 2 | 0.001
44671 | 1530 | No Section | 31.5 | SW_2_LP | 031500_SW_2_LP | UD Spar Caps | 3 | 3 | 0.048
44730 | 1531 | No Section | 31.5 | TE-PS-Filler | 031500_TE-PS-Filler | Gelcoat | 3 | 1 | 0.0005
44731 | 1532 | No Section | 31.5 | TE-PS-Filler | 031500_TE-PS-Filler | Triax Shell | 3 | 2 | 0.001
44762 | 1533 | No Section | 31.5 | TE-PS-Filler | 031500_TE-PS-Filler | BalsaIso | 3 | 3 | 0.031
44804 | 1534 | No Section | 31.5 | TE_SS_filler | 031500_TE_SS_filler | Gelcoat | 3 | 1 | 0.0005
44805 | 1535 | No Section | 31.5 | TE_SS_filler | 031500_TE_SS_filler | Triax Shell | 3 | 2 | 0.001
44846 | 1536 | No Section | 31.5 | TE_SS_filler | 031500_TE_SS_filler | BalsaIso | 3 | 3 | 0.041
44898 | 1537 | No Section | 32.76 | HP_CAP | 032760_HP_CAP | Gelcoat | 3 | 1 | 0.0005
44899 | 1538 | No Section | 32.76 | HP_CAP | 032760_HP_CAP | Triax Shell | 3 | 2 | 0.001
44946 | 1539 | No Section | 32.76 | HP_CAP | 032760_HP_CAP | UD Spar Caps | 3 | 3 | 0.047
45004 | 1540 | No Section | 32.76 | HP_FLAT | 032760_HP_FLAT | Gelcoat | 3 | 1 | 0.0005
45005 | 1541 | No Section | 32.76 | HP_FLAT | 032760_HP_FLAT | Triax Shell | 3 | 2 | 0.001
45012 | 1542 | No Section | 32.76 | HP_FLAT | 032760_HP_FLAT | UD LE/TE | 3 | 3 | 0.007
45030 | 1543 | No Section | 32.76 | HP_LE_REINF | 032760_HP_LE_REINF | Gelcoat | 3 | 1 | 0.0005
45031 | 1544 | No Section | 32.76 | HP_LE_REINF | 032760_HP_LE_REINF | Triax Shell | 3 | 2 | 0.001
45032 | 1545 | No Section | 32.76 | HP_LE_REINF | 032760_HP_LE_REINF | UD LE/TE | 3 | 3 | 0.001
45044 | 1546 | No Section | 32.76 | HP_TE_REINF | 032760_HP_TE_REINF | Gelcoat | 3 | 1 | 0.0005
45045 | 1547 | No Section | 32.76 | HP_TE_REINF | 032760_HP_TE_REINF | Triax Shell | 3 | 2 | 0.001
45052 | 1548 | No Section | 32.76 | HP_TE_REINF | 032760_HP_TE_REINF | UD LE/TE | 3 | 3 | 0.007
45070 | 1549 | No Section | 32.76 | LE_PS_filler | 032760_LE_PS_filler | Gelcoat | 3 | 1 | 0.0005
45071 | 1550 | No Section | 32.76 | LE_PS_filler | 032760_LE_PS_filler | Triax Shell | 3 | 2 | 0.001
45080 | 1551 | No Section | 32.76 | LE_PS_filler | 032760_LE_PS_filler | BalsaIso | 3 | 3 | 0.009
45100 | 1552 | No Section | 32.76 | LE_SS_filler | 032760_LE_SS_filler | Gelcoat | 3 | 1 | 0.0005
45101 | 1553 | No Section | 32.76 | LE_SS_filler | 032760_LE_SS_filler | Triax Shell | 3 | 2 | 0.001
45108 | 1554 | No Section | 32.76 | LE_SS_filler | 032760_LE_SS_filler | BalsaIso | 3 | 3 | 0.007
45126 | 1555 | No Section | 32.76 | LP_CAP | 032760_LP_CAP | Gelcoat | 3 | 1 | 0.0005
45127 | 1556 | No Section | 32.76 | LP_CAP | 032760_LP_CAP | Triax Shell | 3 | 2 | 0.001
45174 | 1557 | No Section | 32.76 | LP_CAP | 032760_LP_CAP | UD Spar Caps | 3 | 3 | 0.047
45232 | 1558 | No Section | 32.76 | LP_FLAT | 032760_LP_FLAT | Gelcoat | 3 | 1 | 0.0005
45233 | 1559 | No Section | 32.76 | LP_FLAT | 032760_LP_FLAT | Triax Shell | 3 | 2 | 0.001
45240 | 1560 | No Section | 32.76 | LP_FLAT | 032760_LP_FLAT | UD LE/TE | 3 | 3 | 0.007
45258 | 1561 | No Section | 32.76 | LP_LE_REINF | 032760_LP_LE_REINF | Gelcoat | 3 | 1 | 0.0005
45259 | 1562 | No Section | 32.76 | LP_LE_REINF | 032760_LP_LE_REINF | Triax Shell | 3 | 2 | 0.001
45260 | 1563 | No Section | 32.76 | LP_LE_REINF | 032760_LP_LE_REINF | UD LE/TE | 3 | 3 | 0.001
45272 | 1564 | No Section | 32.76 | LP_TE_Reinf | 032760_LP_TE_Reinf | Gelcoat | 3 | 1 | 0.0005
45273 | 1565 | No Section | 32.76 | LP_TE_Reinf | 032760_LP_TE_Reinf | Triax Shell | 3 | 2 | 0.001
45280 | 1566 | No Section | 32.76 | LP_TE_Reinf | 032760_LP_TE_Reinf | UD LE/TE | 3 | 3 | 0.007
45300 | 1567 | No Section | 32.76 | SW1 | 032760_SW1 | Biax webs | 2 | 1 | 0.003
45317 | 1568 | No Section | 32.76 | SW1 | 032760_SW1 | BalsaIso | 2 | 2 | 0.017
45348 | 1569 | No Section | 32.76 | SW2 | 032760_SW2 | Biax webs | 2 | 1 | 0.003
45366 | 1570 | No Section | 32.76 | SW2 | 032760_SW2 | BalsaIso | 2 | 2 | 0.018
45396 | 1571 | No Section | 32.76 | SW_1_HP | 032760_SW_1_HP | Gelcoat | 3 | 1 | 0.0005
45397 | 1572 | No Section | 32.76 | SW_1_HP | 032760_SW_1_HP | Triax Shell | 3 | 2 | 0.001
45444 | 1573 | No Section | 32.76 | SW_1_HP | 032760_SW_1_HP | UD Spar Caps | 3 | 3 | 0.047
45502 | 1574 | No Section | 32.76 | SW_1_LP | 032760_SW_1_LP | Gelcoat | 3 | 1 | 0.0005
45503 | 1575 | No Section | 32.76 | SW_1_LP | 032760_SW_1_LP | Triax Shell | 3 | 2 | 0.001
45550 | 1576 | No Section | 32.76 | SW_1_LP | 032760_SW_1_LP | UD Spar Caps | 3 | 3 | 0.047
45608 | 1577 | No Section | 32.76 | SW_2_HP | 032760_SW_2_HP | Gelcoat | 3 | 1 | 0.0005
45609 | 1578 | No Section | 32.76 | SW_2_HP | 032760_SW_2_HP | Triax Shell | 3 | 2 | 0.001
45656 | 1579 | No Section | 32.76 | SW_2_HP | 032760_SW_2_HP | UD Spar Caps | 3 | 3 | 0.047
45714 | 1580 | No Section | 32.76 | SW_2_LP | 032760_SW_2_LP | Gelcoat | 3 | 1 | 0.0005
45715 | 1581 | No Section | 32.76 | SW_2_LP | 032760_SW_2_LP | Triax Shell | 3 | 2 | 0.001
45762 | 1582 | No Section | 32.76 | SW_2_LP | 032760_SW_2_LP | UD Spar Caps | 3 | 3 | 0.047
45820 | 1583 | No Section | 32.76 | TE-PS-Filler | 032760_TE-PS-Filler | Gelcoat | 3 | 1 | 0.0005
45821 | 1584 | No Section | 32.76 | TE-PS-Filler | 032760_TE-PS-Filler | Triax Shell | 3 | 2 | 0.001
45850 | 1585 | No Section | 32.76 | TE-PS-Filler | 032760_TE-PS-Filler | BalsaIso | 3 | 3 | 0.029
45890 | 1586 | No Section | 32.76 | TE_SS_filler | 032760_TE_SS_filler | Gelcoat | 3 | 1 | 0.0005
45891 | 1587 | No Section | 32.76 | TE_SS_filler | 032760_TE_SS_filler | Triax Shell | 3 | 2 | 0.001
45930 | 1588 | No Section | 32.76 | TE_SS_filler | 032760_TE_SS_filler | BalsaIso | 3 | 3 | 0.039
45980 | 1589 | TRUE | 32.987 | HP_CAP | 032987_HP_CAP | Gelcoat | 3 | 1 | 0.0005
45981 | 1590 | TRUE | 32.987 | HP_CAP | 032987_HP_CAP | Triax Shell | 3 | 2 | 0.001
46026 | 1591 | TRUE | 32.987 | HP_CAP | 032987_HP_CAP | UD Spar Caps | 3 | 3 | 0.045
46082 | 1592 | TRUE | 32.987 | HP_FLAT | 032987_HP_FLAT | Gelcoat | 3 | 1 | 0.0005
46083 | 1593 | TRUE | 32.987 | HP_FLAT | 032987_HP_FLAT | Triax Shell | 3 | 2 | 0.001
46089 | 1594 | TRUE | 32.987 | HP_FLAT | 032987_HP_FLAT | UD LE/TE | 3 | 3 | 0.006
46106 | 1595 | TRUE | 32.987 | HP_LE_REINF | 032987_HP_LE_REINF | Gelcoat | 3 | 1 | 0.0005
46107 | 1596 | TRUE | 32.987 | HP_LE_REINF | 032987_HP_LE_REINF | Triax Shell | 3 | 2 | 0.001
46108 | 1597 | TRUE | 32.987 | HP_LE_REINF | 032987_HP_LE_REINF | UD LE/TE | 3 | 3 | 0.001
46120 | 1598 | TRUE | 32.987 | HP_TE_REINF | 032987_HP_TE_REINF | Gelcoat | 3 | 1 | 0.0005
46121 | 1599 | TRUE | 32.987 | HP_TE_REINF | 032987_HP_TE_REINF | Triax Shell | 3 | 2 | 0.001
46127 | 1600 | TRUE | 32.987 | HP_TE_REINF | 032987_HP_TE_REINF | UD LE/TE | 3 | 3 | 0.006
46144 | 1601 | TRUE | 32.987 | LE_PS_filler | 032987_LE_PS_filler | Gelcoat | 3 | 1 | 0.0005
46145 | 1602 | TRUE | 32.987 | LE_PS_filler | 032987_LE_PS_filler | Triax Shell | 3 | 2 | 0.001
46154 | 1603 | TRUE | 32.987 | LE_PS_filler | 032987_LE_PS_filler | BalsaIso | 3 | 3 | 0.009
46174 | 1604 | TRUE | 32.987 | LE_SS_filler | 032987_LE_SS_filler | Gelcoat | 3 | 1 | 0.0005
46175 | 1605 | TRUE | 32.987 | LE_SS_filler | 032987_LE_SS_filler | Triax Shell | 3 | 2 | 0.001
46182 | 1606 | TRUE | 32.987 | LE_SS_filler | 032987_LE_SS_filler | BalsaIso | 3 | 3 | 0.007
46200 | 1607 | TRUE | 32.987 | LP_CAP | 032987_LP_CAP | Gelcoat | 3 | 1 | 0.0005
46201 | 1608 | TRUE | 32.987 | LP_CAP | 032987_LP_CAP | Triax Shell | 3 | 2 | 0.001
46246 | 1609 | TRUE | 32.987 | LP_CAP | 032987_LP_CAP | UD Spar Caps | 3 | 3 | 0.045
46302 | 1610 | TRUE | 32.987 | LP_FLAT | 032987_LP_FLAT | Gelcoat | 3 | 1 | 0.0005
46303 | 1611 | TRUE | 32.987 | LP_FLAT | 032987_LP_FLAT | Triax Shell | 3 | 2 | 0.001
46309 | 1612 | TRUE | 32.987 | LP_FLAT | 032987_LP_FLAT | UD LE/TE | 3 | 3 | 0.006
46326 | 1613 | TRUE | 32.987 | LP_LE_REINF | 032987_LP_LE_REINF | Gelcoat | 3 | 1 | 0.0005
46327 | 1614 | TRUE | 32.987 | LP_LE_REINF | 032987_LP_LE_REINF | Triax Shell | 3 | 2 | 0.001
46328 | 1615 | TRUE | 32.987 | LP_LE_REINF | 032987_LP_LE_REINF | UD LE/TE | 3 | 3 | 0.001
46340 | 1616 | TRUE | 32.987 | LP_TE_Reinf | 032987_LP_TE_Reinf | Gelcoat | 3 | 1 | 0.0005
46341 | 1617 | TRUE | 32.987 | LP_TE_Reinf | 032987_LP_TE_Reinf | Triax Shell | 3 | 2 | 0.001
46347 | 1618 | TRUE | 32.987 | LP_TE_Reinf | 032987_LP_TE_Reinf | UD LE/TE | 3 | 3 | 0.006
46366 | 1619 | TRUE | 32.987 | SW1 | 032987_SW1 | Biax webs | 2 | 1 | 0.003
46382 | 1620 | TRUE | 32.987 | SW1 | 032987_SW1 | BalsaIso | 2 | 2 | 0.016
46412 | 1621 | TRUE | 32.987 | SW2 | 032987_SW2 | Biax webs | 2 | 1 | 0.003
46429 | 1622 | TRUE | 32.987 | SW2 | 032987_SW2 | BalsaIso | 2 | 2 | 0.017
46458 | 1623 | TRUE | 32.987 | SW_1_HP | 032987_SW_1_HP | Gelcoat | 3 | 1 | 0.0005
46459 | 1624 | TRUE | 32.987 | SW_1_HP | 032987_SW_1_HP | Triax Shell | 3 | 2 | 0.001
46504 | 1625 | TRUE | 32.987 | SW_1_HP | 032987_SW_1_HP | UD Spar Caps | 3 | 3 | 0.045
46560 | 1626 | TRUE | 32.987 | SW_1_LP | 032987_SW_1_LP | Gelcoat | 3 | 1 | 0.0005
46561 | 1627 | TRUE | 32.987 | SW_1_LP | 032987_SW_1_LP | Triax Shell | 3 | 2 | 0.001
46606 | 1628 | TRUE | 32.987 | SW_1_LP | 032987_SW_1_LP | UD Spar Caps | 3 | 3 | 0.045
46662 | 1629 | TRUE | 32.987 | SW_2_HP | 032987_SW_2_HP | Gelcoat | 3 | 1 | 0.0005
46663 | 1630 | TRUE | 32.987 | SW_2_HP | 032987_SW_2_HP | Triax Shell | 3 | 2 | 0.001
46708 | 1631 | TRUE | 32.987 | SW_2_HP | 032987_SW_2_HP | UD Spar Caps | 3 | 3 | 0.045
46764 | 1632 | TRUE | 32.987 | SW_2_LP | 032987_SW_2_LP | Gelcoat | 3 | 1 | 0.0005
46765 | 1633 | TRUE | 32.987 | SW_2_LP | 032987_SW_2_LP | Triax Shell | 3 | 2 | 0.001
46810 | 1634 | TRUE | 32.987 | SW_2_LP | 032987_SW_2_LP | UD Spar Caps | 3 | 3 | 0.045
46866 | 1635 | TRUE | 32.987 | TE-PS-Filler | 032987_TE-PS-Filler | Gelcoat | 3 | 1 | 0.0005
46867 | 1636 | TRUE | 32.987 | TE-PS-Filler | 032987_TE-PS-Filler | Triax Shell | 3 | 2 | 0.001
46894 | 1637 | TRUE | 32.987 | TE-PS-Filler | 032987_TE-PS-Filler | BalsaIso | 3 | 3 | 0.027
46932 | 1638 | TRUE | 32.987 | TE_SS_filler | 032987_TE_SS_filler | Gelcoat | 3 | 1 | 0.0005
46933 | 1639 | TRUE | 32.987 | TE_SS_filler | 032987_TE_SS_filler | Triax Shell | 3 | 2 | 0.001
46970 | 1640 | TRUE | 32.987 | TE_SS_filler | 032987_TE_SS_filler | BalsaIso | 3 | 3 | 0.037
47018 | 1641 | No Section | 34.02 | HP_CAP | 034020_HP_CAP | Gelcoat | 3 | 1 | 0.0005
47019 | 1642 | No Section | 34.02 | HP_CAP | 034020_HP_CAP | Triax Shell | 3 | 2 | 0.001
47064 | 1643 | No Section | 34.02 | HP_CAP | 034020_HP_CAP | UD Spar Caps | 3 | 3 | 0.045
47120 | 1644 | No Section | 34.02 | HP_FLAT | 034020_HP_FLAT | Gelcoat | 3 | 1 | 0.0005
47121 | 1645 | No Section | 34.02 | HP_FLAT | 034020_HP_FLAT | Triax Shell | 3 | 2 | 0.001
47127 | 1646 | No Section | 34.02 | HP_FLAT | 034020_HP_FLAT | UD LE/TE | 3 | 3 | 0.006
47144 | 1647 | No Section | 34.02 | HP_LE_REINF | 034020_HP_LE_REINF | Gelcoat | 3 | 1 | 0.0005
47145 | 1648 | No Section | 34.02 | HP_LE_REINF | 034020_HP_LE_REINF | Triax Shell | 3 | 2 | 0.001
47146 | 1649 | No Section | 34.02 | HP_LE_REINF | 034020_HP_LE_REINF | UD LE/TE | 3 | 3 | 0.001
47158 | 1650 | No Section | 34.02 | HP_TE_REINF | 034020_HP_TE_REINF | Gelcoat | 3 | 1 | 0.0005
47159 | 1651 | No Section | 34.02 | HP_TE_REINF | 034020_HP_TE_REINF | Triax Shell | 3 | 2 | 0.001
47165 | 1652 | No Section | 34.02 | HP_TE_REINF | 034020_HP_TE_REINF | UD LE/TE | 3 | 3 | 0.006
47182 | 1653 | No Section | 34.02 | LE_PS_filler | 034020_LE_PS_filler | Gelcoat | 3 | 1 | 0.0005
47183 | 1654 | No Section | 34.02 | LE_PS_filler | 034020_LE_PS_filler | Triax Shell | 3 | 2 | 0.001
47192 | 1655 | No Section | 34.02 | LE_PS_filler | 034020_LE_PS_filler | BalsaIso | 3 | 3 | 0.009
47212 | 1656 | No Section | 34.02 | LE_SS_filler | 034020_LE_SS_filler | Gelcoat | 3 | 1 | 0.0005
47213 | 1657 | No Section | 34.02 | LE_SS_filler | 034020_LE_SS_filler | Triax Shell | 3 | 2 | 0.001
47220 | 1658 | No Section | 34.02 | LE_SS_filler | 034020_LE_SS_filler | BalsaIso | 3 | 3 | 0.007
47238 | 1659 | No Section | 34.02 | LP_CAP | 034020_LP_CAP | Gelcoat | 3 | 1 | 0.0005
47239 | 1660 | No Section | 34.02 | LP_CAP | 034020_LP_CAP | Triax Shell | 3 | 2 | 0.001
47284 | 1661 | No Section | 34.02 | LP_CAP | 034020_LP_CAP | UD Spar Caps | 3 | 3 | 0.045
47340 | 1662 | No Section | 34.02 | LP_FLAT | 034020_LP_FLAT | Gelcoat | 3 | 1 | 0.0005
47341 | 1663 | No Section | 34.02 | LP_FLAT | 034020_LP_FLAT | Triax Shell | 3 | 2 | 0.001
47347 | 1664 | No Section | 34.02 | LP_FLAT | 034020_LP_FLAT | UD LE/TE | 3 | 3 | 0.006
47364 | 1665 | No Section | 34.02 | LP_LE_REINF | 034020_LP_LE_REINF | Gelcoat | 3 | 1 | 0.0005
47365 | 1666 | No Section | 34.02 | LP_LE_REINF | 034020_LP_LE_REINF | Triax Shell | 3 | 2 | 0.001
47366 | 1667 | No Section | 34.02 | LP_LE_REINF | 034020_LP_LE_REINF | UD LE/TE | 3 | 3 | 0.001
47378 | 1668 | No Section | 34.02 | LP_TE_Reinf | 034020_LP_TE_Reinf | Gelcoat | 3 | 1 | 0.0005
47379 | 1669 | No Section | 34.02 | LP_TE_Reinf | 034020_LP_TE_Reinf | Triax Shell | 3 | 2 | 0.001
47385 | 1670 | No Section | 34.02 | LP_TE_Reinf | 034020_LP_TE_Reinf | UD LE/TE | 3 | 3 | 0.006
47404 | 1671 | No Section | 34.02 | SW1 | 034020_SW1 | Biax webs | 2 | 1 | 0.003
47420 | 1672 | No Section | 34.02 | SW1 | 034020_SW1 | BalsaIso | 2 | 2 | 0.016
47450 | 1673 | No Section | 34.02 | SW2 | 034020_SW2 | Biax webs | 2 | 1 | 0.003
47467 | 1674 | No Section | 34.02 | SW2 | 034020_SW2 | BalsaIso | 2 | 2 | 0.017
47496 | 1675 | No Section | 34.02 | SW_1_HP | 034020_SW_1_HP | Gelcoat | 3 | 1 | 0.0005
47497 | 1676 | No Section | 34.02 | SW_1_HP | 034020_SW_1_HP | Triax Shell | 3 | 2 | 0.001
47542 | 1677 | No Section | 34.02 | SW_1_HP | 034020_SW_1_HP | UD Spar Caps | 3 | 3 | 0.045
47598 | 1678 | No Section | 34.02 | SW_1_LP | 034020_SW_1_LP | Gelcoat | 3 | 1 | 0.0005
47599 | 1679 | No Section | 34.02 | SW_1_LP | 034020_SW_1_LP | Triax Shell | 3 | 2 | 0.001
47644 | 1680 | No Section | 34.02 | SW_1_LP | 034020_SW_1_LP | UD Spar Caps | 3 | 3 | 0.045
47700 | 1681 | No Section | 34.02 | SW_2_HP | 034020_SW_2_HP | Gelcoat | 3 | 1 | 0.0005
47701 | 1682 | No Section | 34.02 | SW_2_HP | 034020_SW_2_HP | Triax Shell | 3 | 2 | 0.001
47746 | 1683 | No Section | 34.02 | SW_2_HP | 034020_SW_2_HP | UD Spar Caps | 3 | 3 | 0.045
47802 | 1684 | No Section | 34.02 | SW_2_LP | 034020_SW_2_LP | Gelcoat | 3 | 1 | 0.0005
47803 | 1685 | No Section | 34.02 | SW_2_LP | 034020_SW_2_LP | Triax Shell | 3 | 2 | 0.001
47848 | 1686 | No Section | 34.02 | SW_2_LP | 034020_SW_2_LP | UD Spar Caps | 3 | 3 | 0.045
47904 | 1687 | No Section | 34.02 | TE-PS-Filler | 034020_TE-PS-Filler | Gelcoat | 3 | 1 | 0.0005
47905 | 1688 | No Section | 34.02 | TE-PS-Filler | 034020_TE-PS-Filler | Triax Shell | 3 | 2 | 0.001
47932 | 1689 | No Section | 34.02 | TE-PS-Filler | 034020_TE-PS-Filler | BalsaIso | 3 | 3 | 0.027
47970 | 1690 | No Section | 34.02 | TE_SS_filler | 034020_TE_SS_filler | Gelcoat | 3 | 1 | 0.0005
47971 | 1691 | No Section | 34.02 | TE_SS_filler | 034020_TE_SS_filler | Triax Shell | 3 | 2 | 0.001
48008 | 1692 | No Section | 34.02 | TE_SS_filler | 034020_TE_SS_filler | BalsaIso | 3 | 3 | 0.037
48056 | 1693 | No Section | 35.28 | HP_CAP | 035280_HP_CAP | Gelcoat | 3 | 1 | 0.0005
48057 | 1694 | No Section | 35.28 | HP_CAP | 035280_HP_CAP | Triax Shell | 3 | 2 | 0.001
48101 | 1695 | No Section | 35.28 | HP_CAP | 035280_HP_CAP | UD Spar Caps | 3 | 3 | 0.044
48156 | 1696 | No Section | 35.28 | HP_FLAT | 035280_HP_FLAT | Gelcoat | 3 | 1 | 0.0005
48157 | 1697 | No Section | 35.28 | HP_FLAT | 035280_HP_FLAT | Triax Shell | 3 | 2 | 0.001
48162 | 1698 | No Section | 35.28 | HP_FLAT | 035280_HP_FLAT | UD LE/TE | 3 | 3 | 0.005
48178 | 1699 | No Section | 35.28 | HP_LE_REINF | 035280_HP_LE_REINF | Gelcoat | 3 | 1 | 0.0005
48179 | 1700 | No Section | 35.28 | HP_LE_REINF | 035280_HP_LE_REINF | Triax Shell | 3 | 2 | 0.001
48180 | 1701 | No Section | 35.28 | HP_LE_REINF | 035280_HP_LE_REINF | UD LE/TE | 3 | 3 | 0.001
48192 | 1702 | No Section | 35.28 | HP_TE_REINF | 035280_HP_TE_REINF | Gelcoat | 3 | 1 | 0.0005
48193 | 1703 | No Section | 35.28 | HP_TE_REINF | 035280_HP_TE_REINF | Triax Shell | 3 | 2 | 0.001
48198 | 1704 | No Section | 35.28 | HP_TE_REINF | 035280_HP_TE_REINF | UD LE/TE | 3 | 3 | 0.005
48214 | 1705 | No Section | 35.28 | LE_PS_filler | 035280_LE_PS_filler | Gelcoat | 3 | 1 | 0.0005
48215 | 1706 | No Section | 35.28 | LE_PS_filler | 035280_LE_PS_filler | Triax Shell | 3 | 2 | 0.001
48224 | 1707 | No Section | 35.28 | LE_PS_filler | 035280_LE_PS_filler | BalsaIso | 3 | 3 | 0.009
48244 | 1708 | No Section | 35.28 | LE_SS_filler | 035280_LE_SS_filler | Gelcoat | 3 | 1 | 0.0005
48245 | 1709 | No Section | 35.28 | LE_SS_filler | 035280_LE_SS_filler | Triax Shell | 3 | 2 | 0.001
48252 | 1710 | No Section | 35.28 | LE_SS_filler | 035280_LE_SS_filler | BalsaIso | 3 | 3 | 0.007
48270 | 1711 | No Section | 35.28 | LP_CAP | 035280_LP_CAP | Gelcoat | 3 | 1 | 0.0005
48271 | 1712 | No Section | 35.28 | LP_CAP | 035280_LP_CAP | Triax Shell | 3 | 2 | 0.001
48315 | 1713 | No Section | 35.28 | LP_CAP | 035280_LP_CAP | UD Spar Caps | 3 | 3 | 0.044
48370 | 1714 | No Section | 35.28 | LP_FLAT | 035280_LP_FLAT | Gelcoat | 3 | 1 | 0.0005
48371 | 1715 | No Section | 35.28 | LP_FLAT | 035280_LP_FLAT | Triax Shell | 3 | 2 | 0.001
48376 | 1716 | No Section | 35.28 | LP_FLAT | 035280_LP_FLAT | UD LE/TE | 3 | 3 | 0.005
48392 | 1717 | No Section | 35.28 | LP_LE_REINF | 035280_LP_LE_REINF | Gelcoat | 3 | 1 | 0.0005
48393 | 1718 | No Section | 35.28 | LP_LE_REINF | 035280_LP_LE_REINF | Triax Shell | 3 | 2 | 0.001
48394 | 1719 | No Section | 35.28 | LP_LE_REINF | 035280_LP_LE_REINF | UD LE/TE | 3 | 3 | 0.001
48406 | 1720 | No Section | 35.28 | LP_TE_Reinf | 035280_LP_TE_Reinf | Gelcoat | 3 | 1 | 0.0005
48407 | 1721 | No Section | 35.28 | LP_TE_Reinf | 035280_LP_TE_Reinf | Triax Shell | 3 | 2 | 0.001
48412 | 1722 | No Section | 35.28 | LP_TE_Reinf | 035280_LP_TE_Reinf | UD LE/TE | 3 | 3 | 0.005
48430 | 1723 | No Section | 35.28 | SW1 | 035280_SW1 | Biax webs | 2 | 1 | 0.003
48445 | 1724 | No Section | 35.28 | SW1 | 035280_SW1 | BalsaIso | 2 | 2 | 0.015
48474 | 1725 | No Section | 35.28 | SW2 | 035280_SW2 | Biax webs | 2 | 1 | 0.003
48490 | 1726 | No Section | 35.28 | SW2 | 035280_SW2 | BalsaIso | 2 | 2 | 0.016
48518 | 1727 | No Section | 35.28 | SW_1_HP | 035280_SW_1_HP | Gelcoat | 3 | 1 | 0.0005
48519 | 1728 | No Section | 35.28 | SW_1_HP | 035280_SW_1_HP | Triax Shell | 3 | 2 | 0.001
48563 | 1729 | No Section | 35.28 | SW_1_HP | 035280_SW_1_HP | UD Spar Caps | 3 | 3 | 0.044
48618 | 1730 | No Section | 35.28 | SW_1_LP | 035280_SW_1_LP | Gelcoat | 3 | 1 | 0.0005
48619 | 1731 | No Section | 35.28 | SW_1_LP | 035280_SW_1_LP | Triax Shell | 3 | 2 | 0.001
48663 | 1732 | No Section | 35.28 | SW_1_LP | 035280_SW_1_LP | UD Spar Caps | 3 | 3 | 0.044
48718 | 1733 | No Section | 35.28 | SW_2_HP | 035280_SW_2_HP | Gelcoat | 3 | 1 | 0.0005
48719 | 1734 | No Section | 35.28 | SW_2_HP | 035280_SW_2_HP | Triax Shell | 3 | 2 | 0.001
48763 | 1735 | No Section | 35.28 | SW_2_HP | 035280_SW_2_HP | UD Spar Caps | 3 | 3 | 0.044
48818 | 1736 | No Section | 35.28 | SW_2_LP | 035280_SW_2_LP | Gelcoat | 3 | 1 | 0.0005
48819 | 1737 | No Section | 35.28 | SW_2_LP | 035280_SW_2_LP | Triax Shell | 3 | 2 | 0.001
48863 | 1738 | No Section | 35.28 | SW_2_LP | 035280_SW_2_LP | UD Spar Caps | 3 | 3 | 0.044
48918 | 1739 | No Section | 35.28 | TE-PS-Filler | 035280_TE-PS-Filler | Gelcoat | 3 | 1 | 0.0005
48919 | 1740 | No Section | 35.28 | TE-PS-Filler | 035280_TE-PS-Filler | Triax Shell | 3 | 2 | 0.001
48944 | 1741 | No Section | 35.28 | TE-PS-Filler | 035280_TE-PS-Filler | BalsaIso | 3 | 3 | 0.025
48980 | 1742 | No Section | 35.28 | TE_SS_filler | 035280_TE_SS_filler | Gelcoat | 3 | 1 | 0.0005
48981 | 1743 | No Section | 35.28 | TE_SS_filler | 035280_TE_SS_filler | Triax Shell | 3 | 2 | 0.001
49017 | 1744 | No Section | 35.28 | TE_SS_filler | 035280_TE_SS_filler | BalsaIso | 3 | 3 | 0.036
49064 | 1745 | No Section | 36.54 | HP_CAP | 036540_HP_CAP | Gelcoat | 3 | 1 | 0.0005
49065 | 1746 | No Section | 36.54 | HP_CAP | 036540_HP_CAP | Triax Shell | 3 | 2 | 0.001
49107 | 1747 | No Section | 36.54 | HP_CAP | 036540_HP_CAP | UD Spar Caps | 3 | 3 | 0.042
49160 | 1748 | No Section | 36.54 | HP_FLAT | 036540_HP_FLAT | Gelcoat | 3 | 1 | 0.0005
49161 | 1749 | No Section | 36.54 | HP_FLAT | 036540_HP_FLAT | Triax Shell | 3 | 2 | 0.001
49165 | 1750 | No Section | 36.54 | HP_FLAT | 036540_HP_FLAT | UD LE/TE | 3 | 3 | 0.004
49180 | 1751 | No Section | 36.54 | HP_LE_REINF | 036540_HP_LE_REINF | Gelcoat | 3 | 1 | 0.0005
49181 | 1752 | No Section | 36.54 | HP_LE_REINF | 036540_HP_LE_REINF | Triax Shell | 3 | 2 | 0.001
49182 | 1753 | No Section | 36.54 | HP_LE_REINF | 036540_HP_LE_REINF | UD LE/TE | 3 | 3 | 0.001
49194 | 1754 | No Section | 36.54 | HP_TE_REINF | 036540_HP_TE_REINF | Gelcoat | 3 | 1 | 0.0005
49195 | 1755 | No Section | 36.54 | HP_TE_REINF | 036540_HP_TE_REINF | Triax Shell | 3 | 2 | 0.001
49199 | 1756 | No Section | 36.54 | HP_TE_REINF | 036540_HP_TE_REINF | UD LE/TE | 3 | 3 | 0.004
49214 | 1757 | No Section | 36.54 | LE_PS_filler | 036540_LE_PS_filler | Gelcoat | 3 | 1 | 0.0005
49215 | 1758 | No Section | 36.54 | LE_PS_filler | 036540_LE_PS_filler | Triax Shell | 3 | 2 | 0.001
49224 | 1759 | No Section | 36.54 | LE_PS_filler | 036540_LE_PS_filler | BalsaIso | 3 | 3 | 0.009
49244 | 1760 | No Section | 36.54 | LE_SS_filler | 036540_LE_SS_filler | Gelcoat | 3 | 1 | 0.0005
49245 | 1761 | No Section | 36.54 | LE_SS_filler | 036540_LE_SS_filler | Triax Shell | 3 | 2 | 0.001
49252 | 1762 | No Section | 36.54 | LE_SS_filler | 036540_LE_SS_filler | BalsaIso | 3 | 3 | 0.007
49270 | 1763 | No Section | 36.54 | LP_CAP | 036540_LP_CAP | Gelcoat | 3 | 1 | 0.0005
49271 | 1764 | No Section | 36.54 | LP_CAP | 036540_LP_CAP | Triax Shell | 3 | 2 | 0.001
49313 | 1765 | No Section | 36.54 | LP_CAP | 036540_LP_CAP | UD Spar Caps | 3 | 3 | 0.042
49366 | 1766 | No Section | 36.54 | LP_FLAT | 036540_LP_FLAT | Gelcoat | 3 | 1 | 0.0005
49367 | 1767 | No Section | 36.54 | LP_FLAT | 036540_LP_FLAT | Triax Shell | 3 | 2 | 0.001
49371 | 1768 | No Section | 36.54 | LP_FLAT | 036540_LP_FLAT | UD LE/TE | 3 | 3 | 0.004
49386 | 1769 | No Section | 36.54 | LP_LE_REINF | 036540_LP_LE_REINF | Gelcoat | 3 | 1 | 0.0005
49387 | 1770 | No Section | 36.54 | LP_LE_REINF | 036540_LP_LE_REINF | Triax Shell | 3 | 2 | 0.001
49388 | 1771 | No Section | 36.54 | LP_LE_REINF | 036540_LP_LE_REINF | UD LE/TE | 3 | 3 | 0.001
49400 | 1772 | No Section | 36.54 | LP_TE_Reinf | 036540_LP_TE_Reinf | Gelcoat | 3 | 1 | 0.0005
49401 | 1773 | No Section | 36.54 | LP_TE_Reinf | 036540_LP_TE_Reinf | Triax Shell | 3 | 2 | 0.001
49405 | 1774 | No Section | 36.54 | LP_TE_Reinf | 036540_LP_TE_Reinf | UD LE/TE | 3 | 3 | 0.004
49422 | 1775 | No Section | 36.54 | SW1 | 036540_SW1 | Biax webs | 2 | 1 | 0.003
49436 | 1776 | No Section | 36.54 | SW1 | 036540_SW1 | BalsaIso | 2 | 2 | 0.014
49464 | 1777 | No Section | 36.54 | SW2 | 036540_SW2 | Biax webs | 2 | 1 | 0.003
49479 | 1778 | No Section | 36.54 | SW2 | 036540_SW2 | BalsaIso | 2 | 2 | 0.015
49506 | 1779 | No Section | 36.54 | SW_1_HP | 036540_SW_1_HP | Gelcoat | 3 | 1 | 0.0005
49507 | 1780 | No Section | 36.54 | SW_1_HP | 036540_SW_1_HP | Triax Shell | 3 | 2 | 0.001
49549 | 1781 | No Section | 36.54 | SW_1_HP | 036540_SW_1_HP | UD Spar Caps | 3 | 3 | 0.042
49602 | 1782 | No Section | 36.54 | SW_1_LP | 036540_SW_1_LP | Gelcoat | 3 | 1 | 0.0005
49603 | 1783 | No Section | 36.54 | SW_1_LP | 036540_SW_1_LP | Triax Shell | 3 | 2 | 0.001
49645 | 1784 | No Section | 36.54 | SW_1_LP | 036540_SW_1_LP | UD Spar Caps | 3 | 3 | 0.042
49698 | 1785 | No Section | 36.54 | SW_2_HP | 036540_SW_2_HP | Gelcoat | 3 | 1 | 0.0005
49699 | 1786 | No Section | 36.54 | SW_2_HP | 036540_SW_2_HP | Triax Shell | 3 | 2 | 0.001
49741 | 1787 | No Section | 36.54 | SW_2_HP | 036540_SW_2_HP | UD Spar Caps | 3 | 3 | 0.042
49794 | 1788 | No Section | 36.54 | SW_2_LP | 036540_SW_2_LP | Gelcoat | 3 | 1 | 0.0005
49795 | 1789 | No Section | 36.54 | SW_2_LP | 036540_SW_2_LP | Triax Shell | 3 | 2 | 0.001
49837 | 1790 | No Section | 36.54 | SW_2_LP | 036540_SW_2_LP | UD Spar Caps | 3 | 3 | 0.042
49890 | 1791 | No Section | 36.54 | TE-PS-Filler | 036540_TE-PS-Filler | Gelcoat | 3 | 1 | 0.0005
49891 | 1792 | No Section | 36.54 | TE-PS-Filler | 036540_TE-PS-Filler | Triax Shell | 3 | 2 | 0.001
49914 | 1793 | No Section | 36.54 | TE-PS-Filler | 036540_TE-PS-Filler | BalsaIso | 3 | 3 | 0.023
49948 | 1794 | No Section | 36.54 | TE_SS_filler | 036540_TE_SS_filler | Gelcoat | 3 | 1 | 0.0005
49949 | 1795 | No Section | 36.54 | TE_SS_filler | 036540_TE_SS_filler | Triax Shell | 3 | 2 | 0.001
49983 | 1796 | No Section | 36.54 | TE_SS_filler | 036540_TE_SS_filler | BalsaIso | 3 | 3 | 0.034
50028 | 1797 | No Section | 37.8 | HP_CAP | 037800_HP_CAP | Gelcoat | 3 | 1 | 0.0005
50029 | 1798 | No Section | 37.8 | HP_CAP | 037800_HP_CAP | Triax Shell | 3 | 2 | 0.001
50070 | 1799 | No Section | 37.8 | HP_CAP | 037800_HP_CAP | UD Spar Caps | 3 | 3 | 0.041
50122 | 1800 | No Section | 37.8 | HP_FLAT | 037800_HP_FLAT | Gelcoat | 3 | 1 | 0.0005
50123 | 1801 | No Section | 37.8 | HP_FLAT | 037800_HP_FLAT | Triax Shell | 3 | 2 | 0.001
50125 | 1802 | No Section | 37.8 | HP_FLAT | 037800_HP_FLAT | UD LE/TE | 3 | 3 | 0.002
50138 | 1803 | No Section | 37.8 | HP_LE_REINF | 037800_HP_LE_REINF | Gelcoat | 3 | 1 | 0.0005
50139 | 1804 | No Section | 37.8 | HP_LE_REINF | 037800_HP_LE_REINF | Triax Shell | 3 | 2 | 0.001
50140 | 1805 | No Section | 37.8 | HP_LE_REINF | 037800_HP_LE_REINF | UD LE/TE | 3 | 3 | 0.001
50152 | 1806 | No Section | 37.8 | HP_TE_REINF | 037800_HP_TE_REINF | Gelcoat | 3 | 1 | 0.0005
50153 | 1807 | No Section | 37.8 | HP_TE_REINF | 037800_HP_TE_REINF | Triax Shell | 3 | 2 | 0.001
50155 | 1808 | No Section | 37.8 | HP_TE_REINF | 037800_HP_TE_REINF | UD LE/TE | 3 | 3 | 0.002
50168 | 1809 | No Section | 37.8 | LE_PS_filler | 037800_LE_PS_filler | Gelcoat | 3 | 1 | 0.0005
50169 | 1810 | No Section | 37.8 | LE_PS_filler | 037800_LE_PS_filler | Triax Shell | 3 | 2 | 0.001
50178 | 1811 | No Section | 37.8 | LE_PS_filler | 037800_LE_PS_filler | BalsaIso | 3 | 3 | 0.009
50198 | 1812 | No Section | 37.8 | LE_SS_filler | 037800_LE_SS_filler | Gelcoat | 3 | 1 | 0.0005
50199 | 1813 | No Section | 37.8 | LE_SS_filler | 037800_LE_SS_filler | Triax Shell | 3 | 2 | 0.001
50206 | 1814 | No Section | 37.8 | LE_SS_filler | 037800_LE_SS_filler | BalsaIso | 3 | 3 | 0.007
50224 | 1815 | No Section | 37.8 | LP_CAP | 037800_LP_CAP | Gelcoat | 3 | 1 | 0.0005
50225 | 1816 | No Section | 37.8 | LP_CAP | 037800_LP_CAP | Triax Shell | 3 | 2 | 0.001
50266 | 1817 | No Section | 37.8 | LP_CAP | 037800_LP_CAP | UD Spar Caps | 3 | 3 | 0.041
50318 | 1818 | No Section | 37.8 | LP_FLAT | 037800_LP_FLAT | Gelcoat | 3 | 1 | 0.0005
50319 | 1819 | No Section | 37.8 | LP_FLAT | 037800_LP_FLAT | Triax Shell | 3 | 2 | 0.001
50321 | 1820 | No Section | 37.8 | LP_FLAT | 037800_LP_FLAT | UD LE/TE | 3 | 3 | 0.002
50334 | 1821 | No Section | 37.8 | LP_LE_REINF | 037800_LP_LE_REINF | Gelcoat | 3 | 1 | 0.0005
50335 | 1822 | No Section | 37.8 | LP_LE_REINF | 037800_LP_LE_REINF | Triax Shell | 3 | 2 | 0.001
50336 | 1823 | No Section | 37.8 | LP_LE_REINF | 037800_LP_LE_REINF | UD LE/TE | 3 | 3 | 0.001
50348 | 1824 | No Section | 37.8 | LP_TE_Reinf | 037800_LP_TE_Reinf | Gelcoat | 3 | 1 | 0.0005
50349 | 1825 | No Section | 37.8 | LP_TE_Reinf | 037800_LP_TE_Reinf | Triax Shell | 3 | 2 | 0.001
50351 | 1826 | No Section | 37.8 | LP_TE_Reinf | 037800_LP_TE_Reinf | UD LE/TE | 3 | 3 | 0.002
50366 | 1827 | No Section | 37.8 | SW1 | 037800_SW1 | Biax webs | 2 | 1 | 0.003
50379 | 1828 | No Section | 37.8 | SW1 | 037800_SW1 | BalsaIso | 2 | 2 | 0.013
50406 | 1829 | No Section | 37.8 | SW2 | 037800_SW2 | Biax webs | 2 | 1 | 0.003
50421 | 1830 | No Section | 37.8 | SW2 | 037800_SW2 | BalsaIso | 2 | 2 | 0.015
50448 | 1831 | No Section | 37.8 | SW_1_HP | 037800_SW_1_HP | Gelcoat | 3 | 1 | 0.0005
50449 | 1832 | No Section | 37.8 | SW_1_HP | 037800_SW_1_HP | Triax Shell | 3 | 2 | 0.001
50490 | 1833 | No Section | 37.8 | SW_1_HP | 037800_SW_1_HP | UD Spar Caps | 3 | 3 | 0.041
50542 | 1834 | No Section | 37.8 | SW_1_LP | 037800_SW_1_LP | Gelcoat | 3 | 1 | 0.0005
50543 | 1835 | No Section | 37.8 | SW_1_LP | 037800_SW_1_LP | Triax Shell | 3 | 2 | 0.001
50584 | 1836 | No Section | 37.8 | SW_1_LP | 037800_SW_1_LP | UD Spar Caps | 3 | 3 | 0.041
50636 | 1837 | No Section | 37.8 | SW_2_HP | 037800_SW_2_HP | Gelcoat | 3 | 1 | 0.0005
50637 | 1838 | No Section | 37.8 | SW_2_HP | 037800_SW_2_HP | Triax Shell | 3 | 2 | 0.001
50678 | 1839 | No Section | 37.8 | SW_2_HP | 037800_SW_2_HP | UD Spar Caps | 3 | 3 | 0.041
50730 | 1840 | No Section | 37.8 | SW_2_LP | 037800_SW_2_LP | Gelcoat | 3 | 1 | 0.0005
50731 | 1841 | No Section | 37.8 | SW_2_LP | 037800_SW_2_LP | Triax Shell | 3 | 2 | 0.001
50772 | 1842 | No Section | 37.8 | SW_2_LP | 037800_SW_2_LP | UD Spar Caps | 3 | 3 | 0.041
50824 | 1843 | No Section | 37.8 | TE-PS-Filler | 037800_TE-PS-Filler | Gelcoat | 3 | 1 | 0.0005
50825 | 1844 | No Section | 37.8 | TE-PS-Filler | 037800_TE-PS-Filler | Triax Shell | 3 | 2 | 0.001
50846 | 1845 | No Section | 37.8 | TE-PS-Filler | 037800_TE-PS-Filler | BalsaIso | 3 | 3 | 0.021
50878 | 1846 | No Section | 37.8 | TE_SS_filler | 037800_TE_SS_filler | Gelcoat | 3 | 1 | 0.0005
50879 | 1847 | No Section | 37.8 | TE_SS_filler | 037800_TE_SS_filler | Triax Shell | 3 | 2 | 0.001
50912 | 1848 | No Section | 37.8 | TE_SS_filler | 037800_TE_SS_filler | BalsaIso | 3 | 3 | 0.033
50956 | 1849 | No Section | 39.06 | HP_CAP | 039060_HP_CAP | Gelcoat | 3 | 1 | 0.0005
50957 | 1850 | No Section | 39.06 | HP_CAP | 039060_HP_CAP | Triax Shell | 3 | 2 | 0.001
50995 | 1851 | No Section | 39.06 | HP_CAP | 039060_HP_CAP | UD Spar Caps | 3 | 3 | 0.038
51044 | 1852 | No Section | 39.06 | HP_FLAT | 039060_HP_FLAT | Gelcoat | 3 | 1 | 0.0005
51045 | 1853 | No Section | 39.06 | HP_FLAT | 039060_HP_FLAT | Triax Shell | 3 | 2 | 0.001
51047 | 1854 | No Section | 39.06 | HP_FLAT | 039060_HP_FLAT | UD LE/TE | 3 | 3 | 0.002
51060 | 1855 | No Section | 39.06 | HP_LE_REINF | 039060_HP_LE_REINF | Gelcoat | 3 | 1 | 0.0005
51061 | 1856 | No Section | 39.06 | HP_LE_REINF | 039060_HP_LE_REINF | Triax Shell | 3 | 2 | 0.001
51062 | 1857 | No Section | 39.06 | HP_LE_REINF | 039060_HP_LE_REINF | UD LE/TE | 3 | 3 | 0.001
51074 | 1858 | No Section | 39.06 | HP_TE_REINF | 039060_HP_TE_REINF | Gelcoat | 3 | 1 | 0.0005
51075 | 1859 | No Section | 39.06 | HP_TE_REINF | 039060_HP_TE_REINF | Triax Shell | 3 | 2 | 0.001
51077 | 1860 | No Section | 39.06 | HP_TE_REINF | 039060_HP_TE_REINF | UD LE/TE | 3 | 3 | 0.002
51090 | 1861 | No Section | 39.06 | LE_PS_filler | 039060_LE_PS_filler | Gelcoat | 3 | 1 | 0.0005
51091 | 1862 | No Section | 39.06 | LE_PS_filler | 039060_LE_PS_filler | Triax Shell | 3 | 2 | 0.001
51099 | 1863 | No Section | 39.06 | LE_PS_filler | 039060_LE_PS_filler | BalsaIso | 3 | 3 | 0.008
51118 | 1864 | No Section | 39.06 | LE_SS_filler | 039060_LE_SS_filler | Gelcoat | 3 | 1 | 0.0005
51119 | 1865 | No Section | 39.06 | LE_SS_filler | 039060_LE_SS_filler | Triax Shell | 3 | 2 | 0.001
51126 | 1866 | No Section | 39.06 | LE_SS_filler | 039060_LE_SS_filler | BalsaIso | 3 | 3 | 0.007
51144 | 1867 | No Section | 39.06 | LP_CAP | 039060_LP_CAP | Gelcoat | 3 | 1 | 0.0005
51145 | 1868 | No Section | 39.06 | LP_CAP | 039060_LP_CAP | Triax Shell | 3 | 2 | 0.001
51183 | 1869 | No Section | 39.06 | LP_CAP | 039060_LP_CAP | UD Spar Caps | 3 | 3 | 0.038
51232 | 1870 | No Section | 39.06 | LP_FLAT | 039060_LP_FLAT | Gelcoat | 3 | 1 | 0.0005
51233 | 1871 | No Section | 39.06 | LP_FLAT | 039060_LP_FLAT | Triax Shell | 3 | 2 | 0.001
51235 | 1872 | No Section | 39.06 | LP_FLAT | 039060_LP_FLAT | UD LE/TE | 3 | 3 | 0.002
51248 | 1873 | No Section | 39.06 | LP_LE_REINF | 039060_LP_LE_REINF | Gelcoat | 3 | 1 | 0.0005
51249 | 1874 | No Section | 39.06 | LP_LE_REINF | 039060_LP_LE_REINF | Triax Shell | 3 | 2 | 0.001
51250 | 1875 | No Section | 39.06 | LP_LE_REINF | 039060_LP_LE_REINF | UD LE/TE | 3 | 3 | 0.001
51262 | 1876 | No Section | 39.06 | LP_TE_Reinf | 039060_LP_TE_Reinf | Gelcoat | 3 | 1 | 0.0005
51263 | 1877 | No Section | 39.06 | LP_TE_Reinf | 039060_LP_TE_Reinf | Triax Shell | 3 | 2 | 0.001
51265 | 1878 | No Section | 39.06 | LP_TE_Reinf | 039060_LP_TE_Reinf | UD LE/TE | 3 | 3 | 0.002
51280 | 1879 | No Section | 39.06 | SW1 | 039060_SW1 | Biax webs | 2 | 1 | 0.003
51292 | 1880 | No Section | 39.06 | SW1 | 039060_SW1 | BalsaIso | 2 | 2 | 0.012
51318 | 1881 | No Section | 39.06 | SW2 | 039060_SW2 | Biax webs | 2 | 1 | 0.003
51332 | 1882 | No Section | 39.06 | SW2 | 039060_SW2 | BalsaIso | 2 | 2 | 0.014
51358 | 1883 | No Section | 39.06 | SW_1_HP | 039060_SW_1_HP | Gelcoat | 3 | 1 | 0.0005
51359 | 1884 | No Section | 39.06 | SW_1_HP | 039060_SW_1_HP | Triax Shell | 3 | 2 | 0.001
51397 | 1885 | No Section | 39.06 | SW_1_HP | 039060_SW_1_HP | UD Spar Caps | 3 | 3 | 0.038
51446 | 1886 | No Section | 39.06 | SW_1_LP | 039060_SW_1_LP | Gelcoat | 3 | 1 | 0.0005
51447 | 1887 | No Section | 39.06 | SW_1_LP | 039060_SW_1_LP | Triax Shell | 3 | 2 | 0.001
51485 | 1888 | No Section | 39.06 | SW_1_LP | 039060_SW_1_LP | UD Spar Caps | 3 | 3 | 0.038
51534 | 1889 | No Section | 39.06 | SW_2_HP | 039060_SW_2_HP | Gelcoat | 3 | 1 | 0.0005
51535 | 1890 | No Section | 39.06 | SW_2_HP | 039060_SW_2_HP | Triax Shell | 3 | 2 | 0.001
51573 | 1891 | No Section | 39.06 | SW_2_HP | 039060_SW_2_HP | UD Spar Caps | 3 | 3 | 0.038
51622 | 1892 | No Section | 39.06 | SW_2_LP | 039060_SW_2_LP | Gelcoat | 3 | 1 | 0.0005
51623 | 1893 | No Section | 39.06 | SW_2_LP | 039060_SW_2_LP | Triax Shell | 3 | 2 | 0.001
51661 | 1894 | No Section | 39.06 | SW_2_LP | 039060_SW_2_LP | UD Spar Caps | 3 | 3 | 0.038
51710 | 1895 | No Section | 39.06 | TE-PS-Filler | 039060_TE-PS-Filler | Gelcoat | 3 | 1 | 0.0005
51711 | 1896 | No Section | 39.06 | TE-PS-Filler | 039060_TE-PS-Filler | Triax Shell | 3 | 2 | 0.001
51730 | 1897 | No Section | 39.06 | TE-PS-Filler | 039060_TE-PS-Filler | BalsaIso | 3 | 3 | 0.019
51760 | 1898 | No Section | 39.06 | TE_SS_filler | 039060_TE_SS_filler | Gelcoat | 3 | 1 | 0.0005
51761 | 1899 | No Section | 39.06 | TE_SS_filler | 039060_TE_SS_filler | Triax Shell | 3 | 2 | 0.001
51791 | 1900 | No Section | 39.06 | TE_SS_filler | 039060_TE_SS_filler | BalsaIso | 3 | 3 | 0.03
51832 | 1901 | No Section | 40.32 | HP_CAP | 040320_HP_CAP | Gelcoat | 3 | 1 | 0.0005
51833 | 1902 | No Section | 40.32 | HP_CAP | 040320_HP_CAP | Triax Shell | 3 | 2 | 0.001
51869 | 1903 | No Section | 40.32 | HP_CAP | 040320_HP_CAP | UD Spar Caps | 3 | 3 | 0.036
51916 | 1904 | No Section | 40.32 | HP_FLAT | 040320_HP_FLAT | Gelcoat | 3 | 1 | 0.0005
51917 | 1905 | No Section | 40.32 | HP_FLAT | 040320_HP_FLAT | Triax Shell | 3 | 2 | 0.001
51919 | 1906 | No Section | 40.32 | HP_FLAT | 040320_HP_FLAT | UD LE/TE | 3 | 3 | 0.002
51932 | 1907 | No Section | 40.32 | HP_LE_REINF | 040320_HP_LE_REINF | Gelcoat | 3 | 1 | 0.0005
51933 | 1908 | No Section | 40.32 | HP_LE_REINF | 040320_HP_LE_REINF | Triax Shell | 3 | 2 | 0.001
51934 | 1909 | No Section | 40.32 | HP_LE_REINF | 040320_HP_LE_REINF | UD LE/TE | 3 | 3 | 0.001
51946 | 1910 | No Section | 40.32 | HP_TE_REINF | 040320_HP_TE_REINF | Gelcoat | 3 | 1 | 0.0005
51947 | 1911 | No Section | 40.32 | HP_TE_REINF | 040320_HP_TE_REINF | Triax Shell | 3 | 2 | 0.001
51949 | 1912 | No Section | 40.32 | HP_TE_REINF | 040320_HP_TE_REINF | UD LE/TE | 3 | 3 | 0.002
51962 | 1913 | No Section | 40.32 | LE_PS_filler | 040320_LE_PS_filler | Gelcoat | 3 | 1 | 0.0005
51963 | 1914 | No Section | 40.32 | LE_PS_filler | 040320_LE_PS_filler | Triax Shell | 3 | 2 | 0.001
51971 | 1915 | No Section | 40.32 | LE_PS_filler | 040320_LE_PS_filler | BalsaIso | 3 | 3 | 0.008
51990 | 1916 | No Section | 40.32 | LE_SS_filler | 040320_LE_SS_filler | Gelcoat | 3 | 1 | 0.0005
51991 | 1917 | No Section | 40.32 | LE_SS_filler | 040320_LE_SS_filler | Triax Shell | 3 | 2 | 0.001
51998 | 1918 | No Section | 40.32 | LE_SS_filler | 040320_LE_SS_filler | BalsaIso | 3 | 3 | 0.007
52016 | 1919 | No Section | 40.32 | LP_CAP | 040320_LP_CAP | Gelcoat | 3 | 1 | 0.0005
52017 | 1920 | No Section | 40.32 | LP_CAP | 040320_LP_CAP | Triax Shell | 3 | 2 | 0.001
52053 | 1921 | No Section | 40.32 | LP_CAP | 040320_LP_CAP | UD Spar Caps | 3 | 3 | 0.036
52100 | 1922 | No Section | 40.32 | LP_FLAT | 040320_LP_FLAT | Gelcoat | 3 | 1 | 0.0005
52101 | 1923 | No Section | 40.32 | LP_FLAT | 040320_LP_FLAT | Triax Shell | 3 | 2 | 0.001
52103 | 1924 | No Section | 40.32 | LP_FLAT | 040320_LP_FLAT | UD LE/TE | 3 | 3 | 0.002
52116 | 1925 | No Section | 40.32 | LP_LE_REINF | 040320_LP_LE_REINF | Gelcoat | 3 | 1 | 0.0005
52117 | 1926 | No Section | 40.32 | LP_LE_REINF | 040320_LP_LE_REINF | Triax Shell | 3 | 2 | 0.001
52118 | 1927 | No Section | 40.32 | LP_LE_REINF | 040320_LP_LE_REINF | UD LE/TE | 3 | 3 | 0.001
52130 | 1928 | No Section | 40.32 | LP_TE_Reinf | 040320_LP_TE_Reinf | Gelcoat | 3 | 1 | 0.0005
52131 | 1929 | No Section | 40.32 | LP_TE_Reinf | 040320_LP_TE_Reinf | Triax Shell | 3 | 2 | 0.001
52133 | 1930 | No Section | 40.32 | LP_TE_Reinf | 040320_LP_TE_Reinf | UD LE/TE | 3 | 3 | 0.002
52148 | 1931 | No Section | 40.32 | SW1 | 040320_SW1 | Biax webs | 2 | 1 | 0.003
52159 | 1932 | No Section | 40.32 | SW1 | 040320_SW1 | BalsaIso | 2 | 2 | 0.011
52184 | 1933 | No Section | 40.32 | SW2 | 040320_SW2 | Biax webs | 2 | 1 | 0.003
52198 | 1934 | No Section | 40.32 | SW2 | 040320_SW2 | BalsaIso | 2 | 2 | 0.014
52224 | 1935 | No Section | 40.32 | SW_1_HP | 040320_SW_1_HP | Gelcoat | 3 | 1 | 0.0005
52225 | 1936 | No Section | 40.32 | SW_1_HP | 040320_SW_1_HP | Triax Shell | 3 | 2 | 0.001
52261 | 1937 | No Section | 40.32 | SW_1_HP | 040320_SW_1_HP | UD Spar Caps | 3 | 3 | 0.036
52308 | 1938 | No Section | 40.32 | SW_1_LP | 040320_SW_1_LP | Gelcoat | 3 | 1 | 0.0005
52309 | 1939 | No Section | 40.32 | SW_1_LP | 040320_SW_1_LP | Triax Shell | 3 | 2 | 0.001
52345 | 1940 | No Section | 40.32 | SW_1_LP | 040320_SW_1_LP | UD Spar Caps | 3 | 3 | 0.036
52392 | 1941 | No Section | 40.32 | SW_2_HP | 040320_SW_2_HP | Gelcoat | 3 | 1 | 0.0005
52393 | 1942 | No Section | 40.32 | SW_2_HP | 040320_SW_2_HP | Triax Shell | 3 | 2 | 0.001
52429 | 1943 | No Section | 40.32 | SW_2_HP | 040320_SW_2_HP | UD Spar Caps | 3 | 3 | 0.036
52476 | 1944 | No Section | 40.32 | SW_2_LP | 040320_SW_2_LP | Gelcoat | 3 | 1 | 0.0005
52477 | 1945 | No Section | 40.32 | SW_2_LP | 040320_SW_2_LP | Triax Shell | 3 | 2 | 0.001
52513 | 1946 | No Section | 40.32 | SW_2_LP | 040320_SW_2_LP | UD Spar Caps | 3 | 3 | 0.036
52560 | 1947 | No Section | 40.32 | TE-PS-Filler | 040320_TE-PS-Filler | Gelcoat | 3 | 1 | 0.0005
52561 | 1948 | No Section | 40.32 | TE-PS-Filler | 040320_TE-PS-Filler | Triax Shell | 3 | 2 | 0.001
52578 | 1949 | No Section | 40.32 | TE-PS-Filler | 040320_TE-PS-Filler | BalsaIso | 3 | 3 | 0.017
52606 | 1950 | No Section | 40.32 | TE_SS_filler | 040320_TE_SS_filler | Gelcoat | 3 | 1 | 0.0005
52607 | 1951 | No Section | 40.32 | TE_SS_filler | 040320_TE_SS_filler | Triax Shell | 3 | 2 | 0.001
52635 | 1952 | No Section | 40.32 | TE_SS_filler | 040320_TE_SS_filler | BalsaIso | 3 | 3 | 0.028
52674 | 1953 | No Section | 41.58 | HP_CAP | 041580_HP_CAP | Gelcoat | 3 | 1 | 0.0005
52675 | 1954 | No Section | 41.58 | HP_CAP | 041580_HP_CAP | Triax Shell | 3 | 2 | 0.001
52709 | 1955 | No Section | 41.58 | HP_CAP | 041580_HP_CAP | UD Spar Caps | 3 | 3 | 0.034
52754 | 1956 | No Section | 41.58 | HP_FLAT | 041580_HP_FLAT | Gelcoat | 3 | 1 | 0.0005
52755 | 1957 | No Section | 41.58 | HP_FLAT | 041580_HP_FLAT | Triax Shell | 3 | 2 | 0.001
52756 | 1958 | No Section | 41.58 | HP_FLAT | 041580_HP_FLAT | UD LE/TE | 3 | 3 | 0.001
52768 | 1959 | No Section | 41.58 | HP_LE_REINF | 041580_HP_LE_REINF | Gelcoat | 3 | 1 | 0.0005
52769 | 1960 | No Section | 41.58 | HP_LE_REINF | 041580_HP_LE_REINF | Triax Shell | 3 | 2 | 0.001
52770 | 1961 | No Section | 41.58 | HP_LE_REINF | 041580_HP_LE_REINF | UD LE/TE | 3 | 3 | 0.001
52782 | 1962 | No Section | 41.58 | HP_TE_REINF | 041580_HP_TE_REINF | Gelcoat | 3 | 1 | 0.0005
52783 | 1963 | No Section | 41.58 | HP_TE_REINF | 041580_HP_TE_REINF | Triax Shell | 3 | 2 | 0.001
52784 | 1964 | No Section | 41.58 | HP_TE_REINF | 041580_HP_TE_REINF | UD LE/TE | 3 | 3 | 0.001
52796 | 1965 | No Section | 41.58 | LE_PS_filler | 041580_LE_PS_filler | Gelcoat | 3 | 1 | 0.0005
52797 | 1966 | No Section | 41.58 | LE_PS_filler | 041580_LE_PS_filler | Triax Shell | 3 | 2 | 0.001
52804 | 1967 | No Section | 41.58 | LE_PS_filler | 041580_LE_PS_filler | BalsaIso | 3 | 3 | 0.007
52822 | 1968 | No Section | 41.58 | LE_SS_filler | 041580_LE_SS_filler | Gelcoat | 3 | 1 | 0.0005
52823 | 1969 | No Section | 41.58 | LE_SS_filler | 041580_LE_SS_filler | Triax Shell | 3 | 2 | 0.001
52830 | 1970 | No Section | 41.58 | LE_SS_filler | 041580_LE_SS_filler | BalsaIso | 3 | 3 | 0.007
52848 | 1971 | No Section | 41.58 | LP_CAP | 041580_LP_CAP | Gelcoat | 3 | 1 | 0.0005
52849 | 1972 | No Section | 41.58 | LP_CAP | 041580_LP_CAP | Triax Shell | 3 | 2 | 0.001
52883 | 1973 | No Section | 41.58 | LP_CAP | 041580_LP_CAP | UD Spar Caps | 3 | 3 | 0.034
52928 | 1974 | No Section | 41.58 | LP_FLAT | 041580_LP_FLAT | Gelcoat | 3 | 1 | 0.0005
52929 | 1975 | No Section | 41.58 | LP_FLAT | 041580_LP_FLAT | Triax Shell | 3 | 2 | 0.001
52930 | 1976 | No Section | 41.58 | LP_FLAT | 041580_LP_FLAT | UD LE/TE | 3 | 3 | 0.001
52942 | 1977 | No Section | 41.58 | LP_LE_REINF | 041580_LP_LE_REINF | Gelcoat | 3 | 1 | 0.0005
52943 | 1978 | No Section | 41.58 | LP_LE_REINF | 041580_LP_LE_REINF | Triax Shell | 3 | 2 | 0.001
52944 | 1979 | No Section | 41.58 | LP_LE_REINF | 041580_LP_LE_REINF | UD LE/TE | 3 | 3 | 0.001
52956 | 1980 | No Section | 41.58 | LP_TE_Reinf | 041580_LP_TE_Reinf | Gelcoat | 3 | 1 | 0.0005
52957 | 1981 | No Section | 41.58 | LP_TE_Reinf | 041580_LP_TE_Reinf | Triax Shell | 3 | 2 | 0.001
52958 | 1982 | No Section | 41.58 | LP_TE_Reinf | 041580_LP_TE_Reinf | UD LE/TE | 3 | 3 | 0.001
52972 | 1983 | No Section | 41.58 | SW1 | 041580_SW1 | Biax webs | 2 | 1 | 0.003
52982 | 1984 | No Section | 41.58 | SW1 | 041580_SW1 | BalsaIso | 2 | 2 | 0.01
53006 | 1985 | No Section | 41.58 | SW2 | 041580_SW2 | Biax webs | 2 | 1 | 0.003
53019 | 1986 | No Section | 41.58 | SW2 | 041580_SW2 | BalsaIso | 2 | 2 | 0.013
53044 | 1987 | No Section | 41.58 | SW_1_HP | 041580_SW_1_HP | Gelcoat | 3 | 1 | 0.0005
53045 | 1988 | No Section | 41.58 | SW_1_HP | 041580_SW_1_HP | Triax Shell | 3 | 2 | 0.001
53079 | 1989 | No Section | 41.58 | SW_1_HP | 041580_SW_1_HP | UD Spar Caps | 3 | 3 | 0.034
53124 | 1990 | No Section | 41.58 | SW_1_LP | 041580_SW_1_LP | Gelcoat | 3 | 1 | 0.0005
53125 | 1991 | No Section | 41.58 | SW_1_LP | 041580_SW_1_LP | Triax Shell | 3 | 2 | 0.001
53159 | 1992 | No Section | 41.58 | SW_1_LP | 041580_SW_1_LP | UD Spar Caps | 3 | 3 | 0.034
53204 | 1993 | No Section | 41.58 | SW_2_HP | 041580_SW_2_HP | Gelcoat | 3 | 1 | 0.0005
53205 | 1994 | No Section | 41.58 | SW_2_HP | 041580_SW_2_HP | Triax Shell | 3 | 2 | 0.001
53239 | 1995 | No Section | 41.58 | SW_2_HP | 041580_SW_2_HP | UD Spar Caps | 3 | 3 | 0.034
53284 | 1996 | No Section | 41.58 | SW_2_LP | 041580_SW_2_LP | Gelcoat | 3 | 1 | 0.0005
53285 | 1997 | No Section | 41.58 | SW_2_LP | 041580_SW_2_LP | Triax Shell | 3 | 2 | 0.001
53319 | 1998 | No Section | 41.58 | SW_2_LP | 041580_SW_2_LP | UD Spar Caps | 3 | 3 | 0.034
53364 | 1999 | No Section | 41.58 | TE-PS-Filler | 041580_TE-PS-Filler | Gelcoat | 3 | 1 | 0.0005
53365 | 2000 | No Section | 41.58 | TE-PS-Filler | 041580_TE-PS-Filler | Triax Shell | 3 | 2 | 0.001
53380 | 2001 | No Section | 41.58 | TE-PS-Filler | 041580_TE-PS-Filler | BalsaIso | 3 | 3 | 0.015
53406 | 2002 | No Section | 41.58 | TE_SS_filler | 041580_TE_SS_filler | Gelcoat | 3 | 1 | 0.0005
53407 | 2003 | No Section | 41.58 | TE_SS_filler | 041580_TE_SS_filler | Triax Shell | 3 | 2 | 0.001
53432 | 2004 | No Section | 41.58 | TE_SS_filler | 041580_TE_SS_filler | BalsaIso | 3 | 3 | 0.025
53468 | 2005 | No Section | 42.72 | HP_CAP | 042720_HP_CAP | Gelcoat | 3 | 1 | 0.0005
53469 | 2006 | No Section | 42.72 | HP_CAP | 042720_HP_CAP | Triax Shell | 3 | 2 | 0.001
53500 | 2007 | No Section | 42.72 | HP_CAP | 042720_HP_CAP | UD Spar Caps | 3 | 3 | 0.031
53542 | 2008 | No Section | 42.72 | HP_FLAT | 042720_HP_FLAT | Gelcoat | 3 | 1 | 0.0005
53543 | 2009 | No Section | 42.72 | HP_FLAT | 042720_HP_FLAT | Triax Shell | 3 | 2 | 0.001
53544 | 2010 | No Section | 42.72 | HP_FLAT | 042720_HP_FLAT | UD LE/TE | 3 | 3 | 0.001
53556 | 2011 | No Section | 42.72 | HP_LE_REINF | 042720_HP_LE_REINF | Gelcoat | 3 | 1 | 0.0005
53557 | 2012 | No Section | 42.72 | HP_LE_REINF | 042720_HP_LE_REINF | Triax Shell | 3 | 2 | 0.001
53558 | 2013 | No Section | 42.72 | HP_LE_REINF | 042720_HP_LE_REINF | UD LE/TE | 3 | 3 | 0.001
53570 | 2014 | No Section | 42.72 | HP_TE_REINF | 042720_HP_TE_REINF | Gelcoat | 3 | 1 | 0.0005
53571 | 2015 | No Section | 42.72 | HP_TE_REINF | 042720_HP_TE_REINF | Triax Shell | 3 | 2 | 0.001
53572 | 2016 | No Section | 42.72 | HP_TE_REINF | 042720_HP_TE_REINF | UD LE/TE | 3 | 3 | 0.001
53584 | 2017 | No Section | 42.72 | LE_PS_filler | 042720_LE_PS_filler | Gelcoat | 3 | 1 | 0.0005
53585 | 2018 | No Section | 42.72 | LE_PS_filler | 042720_LE_PS_filler | Triax Shell | 3 | 2 | 0.001
53592 | 2019 | No Section | 42.72 | LE_PS_filler | 042720_LE_PS_filler | BalsaIso | 3 | 3 | 0.007
53610 | 2020 | No Section | 42.72 | LE_SS_filler | 042720_LE_SS_filler | Gelcoat | 3 | 1 | 0.0005
53611 | 2021 | No Section | 42.72 | LE_SS_filler | 042720_LE_SS_filler | Triax Shell | 3 | 2 | 0.001
53618 | 2022 | No Section | 42.72 | LE_SS_filler | 042720_LE_SS_filler | BalsaIso | 3 | 3 | 0.007
53636 | 2023 | No Section | 42.72 | LP_CAP | 042720_LP_CAP | Gelcoat | 3 | 1 | 0.0005
53637 | 2024 | No Section | 42.72 | LP_CAP | 042720_LP_CAP | Triax Shell | 3 | 2 | 0.001
53668 | 2025 | No Section | 42.72 | LP_CAP | 042720_LP_CAP | UD Spar Caps | 3 | 3 | 0.031
53710 | 2026 | No Section | 42.72 | LP_FLAT | 042720_LP_FLAT | Gelcoat | 3 | 1 | 0.0005
53711 | 2027 | No Section | 42.72 | LP_FLAT | 042720_LP_FLAT | Triax Shell | 3 | 2 | 0.001
53712 | 2028 | No Section | 42.72 | LP_FLAT | 042720_LP_FLAT | UD LE/TE | 3 | 3 | 0.001
53724 | 2029 | No Section | 42.72 | LP_LE_REINF | 042720_LP_LE_REINF | Gelcoat | 3 | 1 | 0.0005
53725 | 2030 | No Section | 42.72 | LP_LE_REINF | 042720_LP_LE_REINF | Triax Shell | 3 | 2 | 0.001
53726 | 2031 | No Section | 42.72 | LP_LE_REINF | 042720_LP_LE_REINF | UD LE/TE | 3 | 3 | 0.001
53738 | 2032 | No Section | 42.72 | LP_TE_Reinf | 042720_LP_TE_Reinf | Gelcoat | 3 | 1 | 0.0005
53739 | 2033 | No Section | 42.72 | LP_TE_Reinf | 042720_LP_TE_Reinf | Triax Shell | 3 | 2 | 0.001
53740 | 2034 | No Section | 42.72 | LP_TE_Reinf | 042720_LP_TE_Reinf | UD LE/TE | 3 | 3 | 0.001
53754 | 2035 | No Section | 42.72 | SW1 | 042720_SW1 | Biax webs | 2 | 1 | 0.003
53763 | 2036 | No Section | 42.72 | SW1 | 042720_SW1 | BalsaIso | 2 | 2 | 0.009
53786 | 2037 | No Section | 42.72 | SW2 | 042720_SW2 | Biax webs | 2 | 1 | 0.003
53799 | 2038 | No Section | 42.72 | SW2 | 042720_SW2 | BalsaIso | 2 | 2 | 0.013
53824 | 2039 | No Section | 42.72 | SW_1_HP | 042720_SW_1_HP | Gelcoat | 3 | 1 | 0.0005
53825 | 2040 | No Section | 42.72 | SW_1_HP | 042720_SW_1_HP | Triax Shell | 3 | 2 | 0.001
53856 | 2041 | No Section | 42.72 | SW_1_HP | 042720_SW_1_HP | UD Spar Caps | 3 | 3 | 0.031
53898 | 2042 | No Section | 42.72 | SW_1_LP | 042720_SW_1_LP | Gelcoat | 3 | 1 | 0.0005
53899 | 2043 | No Section | 42.72 | SW_1_LP | 042720_SW_1_LP | Triax Shell | 3 | 2 | 0.001
53930 | 2044 | No Section | 42.72 | SW_1_LP | 042720_SW_1_LP | UD Spar Caps | 3 | 3 | 0.031
53972 | 2045 | No Section | 42.72 | SW_2_HP | 042720_SW_2_HP | Gelcoat | 3 | 1 | 0.0005
53973 | 2046 | No Section | 42.72 | SW_2_HP | 042720_SW_2_HP | Triax Shell | 3 | 2 | 0.001
54004 | 2047 | No Section | 42.72 | SW_2_HP | 042720_SW_2_HP | UD Spar Caps | 3 | 3 | 0.031
54046 | 2048 | No Section | 42.72 | SW_2_LP | 042720_SW_2_LP | Gelcoat | 3 | 1 | 0.0005
54047 | 2049 | No Section | 42.72 | SW_2_LP | 042720_SW_2_LP | Triax Shell | 3 | 2 | 0.001
54078 | 2050 | No Section | 42.72 | SW_2_LP | 042720_SW_2_LP | UD Spar Caps | 3 | 3 | 0.031
54120 | 2051 | No Section | 42.72 | TE-PS-Filler | 042720_TE-PS-Filler | Gelcoat | 3 | 1 | 0.0005
54121 | 2052 | No Section | 42.72 | TE-PS-Filler | 042720_TE-PS-Filler | Triax Shell | 3 | 2 | 0.001
54134 | 2053 | No Section | 42.72 | TE-PS-Filler | 042720_TE-PS-Filler | BalsaIso | 3 | 3 | 0.013
54158 | 2054 | No Section | 42.72 | TE_SS_filler | 042720_TE_SS_filler | Gelcoat | 3 | 1 | 0.0005
54159 | 2055 | No Section | 42.72 | TE_SS_filler | 042720_TE_SS_filler | Triax Shell | 3 | 2 | 0.001
54182 | 2056 | No Section | 42.72 | TE_SS_filler | 042720_TE_SS_filler | BalsaIso | 3 | 3 | 0.023
54216 | 2057 | No Section | 42.84 | HP_CAP | 042840_HP_CAP | Gelcoat | 3 | 1 | 0.0005
54217 | 2058 | No Section | 42.84 | HP_CAP | 042840_HP_CAP | Triax Shell | 3 | 2 | 0.001
54248 | 2059 | No Section | 42.84 | HP_CAP | 042840_HP_CAP | UD Spar Caps | 3 | 3 | 0.031
54290 | 2060 | No Section | 42.84 | HP_FLAT | 042840_HP_FLAT | Gelcoat | 3 | 1 | 0.0005
54291 | 2061 | No Section | 42.84 | HP_FLAT | 042840_HP_FLAT | Triax Shell | 3 | 2 | 0.001
54292 | 2062 | No Section | 42.84 | HP_FLAT | 042840_HP_FLAT | UD LE/TE | 3 | 3 | 0.001
54304 | 2063 | No Section | 42.84 | HP_LE_REINF | 042840_HP_LE_REINF | Gelcoat | 3 | 1 | 0.0005
54305 | 2064 | No Section | 42.84 | HP_LE_REINF | 042840_HP_LE_REINF | Triax Shell | 3 | 2 | 0.001
54306 | 2065 | No Section | 42.84 | HP_LE_REINF | 042840_HP_LE_REINF | UD LE/TE | 3 | 3 | 0.001
54318 | 2066 | No Section | 42.84 | HP_TE_REINF | 042840_HP_TE_REINF | Gelcoat | 3 | 1 | 0.0005
54319 | 2067 | No Section | 42.84 | HP_TE_REINF | 042840_HP_TE_REINF | Triax Shell | 3 | 2 | 0.001
54320 | 2068 | No Section | 42.84 | HP_TE_REINF | 042840_HP_TE_REINF | UD LE/TE | 3 | 3 | 0.001
54332 | 2069 | No Section | 42.84 | LE_PS_filler | 042840_LE_PS_filler | Gelcoat | 3 | 1 | 0.0005
54333 | 2070 | No Section | 42.84 | LE_PS_filler | 042840_LE_PS_filler | Triax Shell | 3 | 2 | 0.001
54340 | 2071 | No Section | 42.84 | LE_PS_filler | 042840_LE_PS_filler | BalsaIso | 3 | 3 | 0.007
54358 | 2072 | No Section | 42.84 | LE_SS_filler | 042840_LE_SS_filler | Gelcoat | 3 | 1 | 0.0005
54359 | 2073 | No Section | 42.84 | LE_SS_filler | 042840_LE_SS_filler | Triax Shell | 3 | 2 | 0.001
54366 | 2074 | No Section | 42.84 | LE_SS_filler | 042840_LE_SS_filler | BalsaIso | 3 | 3 | 0.007
54384 | 2075 | No Section | 42.84 | LP_CAP | 042840_LP_CAP | Gelcoat | 3 | 1 | 0.0005
54385 | 2076 | No Section | 42.84 | LP_CAP | 042840_LP_CAP | Triax Shell | 3 | 2 | 0.001
54416 | 2077 | No Section | 42.84 | LP_CAP | 042840_LP_CAP | UD Spar Caps | 3 | 3 | 0.031
54458 | 2078 | No Section | 42.84 | LP_FLAT | 042840_LP_FLAT | Gelcoat | 3 | 1 | 0.0005
54459 | 2079 | No Section | 42.84 | LP_FLAT | 042840_LP_FLAT | Triax Shell | 3 | 2 | 0.001
54460 | 2080 | No Section | 42.84 | LP_FLAT | 042840_LP_FLAT | UD LE/TE | 3 | 3 | 0.001
54472 | 2081 | No Section | 42.84 | LP_LE_REINF | 042840_LP_LE_REINF | Gelcoat | 3 | 1 | 0.0005
54473 | 2082 | No Section | 42.84 | LP_LE_REINF | 042840_LP_LE_REINF | Triax Shell | 3 | 2 | 0.001
54474 | 2083 | No Section | 42.84 | LP_LE_REINF | 042840_LP_LE_REINF | UD LE/TE | 3 | 3 | 0.001
54486 | 2084 | No Section | 42.84 | LP_TE_Reinf | 042840_LP_TE_Reinf | Gelcoat | 3 | 1 | 0.0005
54487 | 2085 | No Section | 42.84 | LP_TE_Reinf | 042840_LP_TE_Reinf | Triax Shell | 3 | 2 | 0.001
54488 | 2086 | No Section | 42.84 | LP_TE_Reinf | 042840_LP_TE_Reinf | UD LE/TE | 3 | 3 | 0.001
54502 | 2087 | No Section | 42.84 | SW1 | 042840_SW1 | Biax webs | 2 | 1 | 0.003
54511 | 2088 | No Section | 42.84 | SW1 | 042840_SW1 | BalsaIso | 2 | 2 | 0.009
54534 | 2089 | No Section | 42.84 | SW2 | 042840_SW2 | Biax webs | 2 | 1 | 0.003
54547 | 2090 | No Section | 42.84 | SW2 | 042840_SW2 | BalsaIso | 2 | 2 | 0.013
54572 | 2091 | No Section | 42.84 | SW_1_HP | 042840_SW_1_HP | Gelcoat | 3 | 1 | 0.0005
54573 | 2092 | No Section | 42.84 | SW_1_HP | 042840_SW_1_HP | Triax Shell | 3 | 2 | 0.001
54604 | 2093 | No Section | 42.84 | SW_1_HP | 042840_SW_1_HP | UD Spar Caps | 3 | 3 | 0.031
54646 | 2094 | No Section | 42.84 | SW_1_LP | 042840_SW_1_LP | Gelcoat | 3 | 1 | 0.0005
54647 | 2095 | No Section | 42.84 | SW_1_LP | 042840_SW_1_LP | Triax Shell | 3 | 2 | 0.001
54678 | 2096 | No Section | 42.84 | SW_1_LP | 042840_SW_1_LP | UD Spar Caps | 3 | 3 | 0.031
54720 | 2097 | No Section | 42.84 | SW_2_HP | 042840_SW_2_HP | Gelcoat | 3 | 1 | 0.0005
54721 | 2098 | No Section | 42.84 | SW_2_HP | 042840_SW_2_HP | Triax Shell | 3 | 2 | 0.001
54752 | 2099 | No Section | 42.84 | SW_2_HP | 042840_SW_2_HP | UD Spar Caps | 3 | 3 | 0.031
54794 | 2100 | No Section | 42.84 | SW_2_LP | 042840_SW_2_LP | Gelcoat | 3 | 1 | 0.0005
54795 | 2101 | No Section | 42.84 | SW_2_LP | 042840_SW_2_LP | Triax Shell | 3 | 2 | 0.001
54826 | 2102 | No Section | 42.84 | SW_2_LP | 042840_SW_2_LP | UD Spar Caps | 3 | 3 | 0.031
54868 | 2103 | No Section | 42.84 | TE-PS-Filler | 042840_TE-PS-Filler | Gelcoat | 3 | 1 | 0.0005
54869 | 2104 | No Section | 42.84 | TE-PS-Filler | 042840_TE-PS-Filler | Triax Shell | 3 | 2 | 0.001
54882 | 2105 | No Section | 42.84 | TE-PS-Filler | 042840_TE-PS-Filler | BalsaIso | 3 | 3 | 0.013
54906 | 2106 | No Section | 42.84 | TE_SS_filler | 042840_TE_SS_filler | Gelcoat | 3 | 1 | 0.0005
54907 | 2107 | No Section | 42.84 | TE_SS_filler | 042840_TE_SS_filler | Triax Shell | 3 | 2 | 0.001
54930 | 2108 | No Section | 42.84 | TE_SS_filler | 042840_TE_SS_filler | BalsaIso | 3 | 3 | 0.023
54964 | 2109 | No Section | 44.1 | HP_CAP | 044100_HP_CAP | Gelcoat | 3 | 1 | 0.0005
54965 | 2110 | No Section | 44.1 | HP_CAP | 044100_HP_CAP | Triax Shell | 3 | 2 | 0.001
54994 | 2111 | No Section | 44.1 | HP_CAP | 044100_HP_CAP | UD Spar Caps | 3 | 3 | 0.029
55034 | 2112 | No Section | 44.1 | HP_FLAT | 044100_HP_FLAT | Gelcoat | 3 | 1 | 0.0005
55035 | 2113 | No Section | 44.1 | HP_FLAT | 044100_HP_FLAT | Triax Shell | 3 | 2 | 0.001
55036 | 2114 | No Section | 44.1 | HP_FLAT | 044100_HP_FLAT | UD LE/TE | 3 | 3 | 0.001
55048 | 2115 | No Section | 44.1 | HP_LE_REINF | 044100_HP_LE_REINF | Gelcoat | 3 | 1 | 0.0005
55049 | 2116 | No Section | 44.1 | HP_LE_REINF | 044100_HP_LE_REINF | Triax Shell | 3 | 2 | 0.001
55050 | 2117 | No Section | 44.1 | HP_LE_REINF | 044100_HP_LE_REINF | UD LE/TE | 3 | 3 | 0.001
55062 | 2118 | No Section | 44.1 | HP_TE_REINF | 044100_HP_TE_REINF | Gelcoat | 3 | 1 | 0.0005
55063 | 2119 | No Section | 44.1 | HP_TE_REINF | 044100_HP_TE_REINF | Triax Shell | 3 | 2 | 0.001
55064 | 2120 | No Section | 44.1 | HP_TE_REINF | 044100_HP_TE_REINF | UD LE/TE | 3 | 3 | 0.001
55076 | 2121 | No Section | 44.1 | LE_PS_filler | 044100_LE_PS_filler | Gelcoat | 3 | 1 | 0.0005
55077 | 2122 | No Section | 44.1 | LE_PS_filler | 044100_LE_PS_filler | Triax Shell | 3 | 2 | 0.001
55084 | 2123 | No Section | 44.1 | LE_PS_filler | 044100_LE_PS_filler | BalsaIso | 3 | 3 | 0.007
55102 | 2124 | No Section | 44.1 | LE_SS_filler | 044100_LE_SS_filler | Gelcoat | 3 | 1 | 0.0005
55103 | 2125 | No Section | 44.1 | LE_SS_filler | 044100_LE_SS_filler | Triax Shell | 3 | 2 | 0.001
55110 | 2126 | No Section | 44.1 | LE_SS_filler | 044100_LE_SS_filler | BalsaIso | 3 | 3 | 0.007
55128 | 2127 | No Section | 44.1 | LP_CAP | 044100_LP_CAP | Gelcoat | 3 | 1 | 0.0005
55129 | 2128 | No Section | 44.1 | LP_CAP | 044100_LP_CAP | Triax Shell | 3 | 2 | 0.001
55158 | 2129 | No Section | 44.1 | LP_CAP | 044100_LP_CAP | UD Spar Caps | 3 | 3 | 0.029
55198 | 2130 | No Section | 44.1 | LP_FLAT | 044100_LP_FLAT | Gelcoat | 3 | 1 | 0.0005
55199 | 2131 | No Section | 44.1 | LP_FLAT | 044100_LP_FLAT | Triax Shell | 3 | 2 | 0.001
55200 | 2132 | No Section | 44.1 | LP_FLAT | 044100_LP_FLAT | UD LE/TE | 3 | 3 | 0.001
55212 | 2133 | No Section | 44.1 | LP_LE_REINF | 044100_LP_LE_REINF | Gelcoat | 3 | 1 | 0.0005
55213 | 2134 | No Section | 44.1 | LP_LE_REINF | 044100_LP_LE_REINF | Triax Shell | 3 | 2 | 0.001
55214 | 2135 | No Section | 44.1 | LP_LE_REINF | 044100_LP_LE_REINF | UD LE/TE | 3 | 3 | 0.001
55226 | 2136 | No Section | 44.1 | LP_TE_Reinf | 044100_LP_TE_Reinf | Gelcoat | 3 | 1 | 0.0005
55227 | 2137 | No Section | 44.1 | LP_TE_Reinf | 044100_LP_TE_Reinf | Triax Shell | 3 | 2 | 0.001
55228 | 2138 | No Section | 44.1 | LP_TE_Reinf | 044100_LP_TE_Reinf | UD LE/TE | 3 | 3 | 0.001
55242 | 2139 | No Section | 44.1 | SW1 | 044100_SW1 | Biax webs | 2 | 1 | 0.003
55251 | 2140 | No Section | 44.1 | SW1 | 044100_SW1 | BalsaIso | 2 | 2 | 0.009
55274 | 2141 | No Section | 44.1 | SW2 | 044100_SW2 | Biax webs | 2 | 1 | 0.003
55287 | 2142 | No Section | 44.1 | SW2 | 044100_SW2 | BalsaIso | 2 | 2 | 0.013
55312 | 2143 | No Section | 44.1 | SW_1_HP | 044100_SW_1_HP | Gelcoat | 3 | 1 | 0.0005
55313 | 2144 | No Section | 44.1 | SW_1_HP | 044100_SW_1_HP | Triax Shell | 3 | 2 | 0.001
55342 | 2145 | No Section | 44.1 | SW_1_HP | 044100_SW_1_HP | UD Spar Caps | 3 | 3 | 0.029
55382 | 2146 | No Section | 44.1 | SW_1_LP | 044100_SW_1_LP | Gelcoat | 3 | 1 | 0.0005
55383 | 2147 | No Section | 44.1 | SW_1_LP | 044100_SW_1_LP | Triax Shell | 3 | 2 | 0.001
55412 | 2148 | No Section | 44.1 | SW_1_LP | 044100_SW_1_LP | UD Spar Caps | 3 | 3 | 0.029
55452 | 2149 | No Section | 44.1 | SW_2_HP | 044100_SW_2_HP | Gelcoat | 3 | 1 | 0.0005
55453 | 2150 | No Section | 44.1 | SW_2_HP | 044100_SW_2_HP | Triax Shell | 3 | 2 | 0.001
55482 | 2151 | No Section | 44.1 | SW_2_HP | 044100_SW_2_HP | UD Spar Caps | 3 | 3 | 0.029
55522 | 2152 | No Section | 44.1 | SW_2_LP | 044100_SW_2_LP | Gelcoat | 3 | 1 | 0.0005
55523 | 2153 | No Section | 44.1 | SW_2_LP | 044100_SW_2_LP | Triax Shell | 3 | 2 | 0.001
55552 | 2154 | No Section | 44.1 | SW_2_LP | 044100_SW_2_LP | UD Spar Caps | 3 | 3 | 0.029
55592 | 2155 | No Section | 44.1 | TE-PS-Filler | 044100_TE-PS-Filler | Gelcoat | 3 | 1 | 0.0005
55593 | 2156 | No Section | 44.1 | TE-PS-Filler | 044100_TE-PS-Filler | Triax Shell | 3 | 2 | 0.001
55604 | 2157 | No Section | 44.1 | TE-PS-Filler | 044100_TE-PS-Filler | BalsaIso | 3 | 3 | 0.011
55626 | 2158 | No Section | 44.1 | TE_SS_filler | 044100_TE_SS_filler | Gelcoat | 3 | 1 | 0.0005
55627 | 2159 | No Section | 44.1 | TE_SS_filler | 044100_TE_SS_filler | Triax Shell | 3 | 2 | 0.001
55648 | 2160 | No Section | 44.1 | TE_SS_filler | 044100_TE_SS_filler | BalsaIso | 3 | 3 | 0.021
55680 | 2161 | No Section | 45.36 | HP_CAP | 045360_HP_CAP | Gelcoat | 3 | 1 | 0.0005
55681 | 2162 | No Section | 45.36 | HP_CAP | 045360_HP_CAP | Triax Shell | 3 | 2 | 0.001
55710 | 2163 | No Section | 45.36 | HP_CAP | 045360_HP_CAP | UD Spar Caps | 3 | 3 | 0.029
55750 | 2164 | No Section | 45.36 | HP_FLAT | 045360_HP_FLAT | Gelcoat | 3 | 1 | 0.0005
55751 | 2165 | No Section | 45.36 | HP_FLAT | 045360_HP_FLAT | Triax Shell | 3 | 2 | 0.001
55752 | 2166 | No Section | 45.36 | HP_FLAT | 045360_HP_FLAT | UD LE/TE | 3 | 3 | 0.001
55764 | 2167 | No Section | 45.36 | HP_LE_REINF | 045360_HP_LE_REINF | Gelcoat | 3 | 1 | 0.0005
55765 | 2168 | No Section | 45.36 | HP_LE_REINF | 045360_HP_LE_REINF | Triax Shell | 3 | 2 | 0.001
55766 | 2169 | No Section | 45.36 | HP_LE_REINF | 045360_HP_LE_REINF | UD LE/TE | 3 | 3 | 0.001
55778 | 2170 | No Section | 45.36 | HP_TE_REINF | 045360_HP_TE_REINF | Gelcoat | 3 | 1 | 0.0005
55779 | 2171 | No Section | 45.36 | HP_TE_REINF | 045360_HP_TE_REINF | Triax Shell | 3 | 2 | 0.001
55780 | 2172 | No Section | 45.36 | HP_TE_REINF | 045360_HP_TE_REINF | UD LE/TE | 3 | 3 | 0.001
55792 | 2173 | No Section | 45.36 | LE_PS_filler | 045360_LE_PS_filler | Gelcoat | 3 | 1 | 0.0005
55793 | 2174 | No Section | 45.36 | LE_PS_filler | 045360_LE_PS_filler | Triax Shell | 3 | 2 | 0.001
55800 | 2175 | No Section | 45.36 | LE_PS_filler | 045360_LE_PS_filler | BalsaIso | 3 | 3 | 0.007
55818 | 2176 | No Section | 45.36 | LE_SS_filler | 045360_LE_SS_filler | Gelcoat | 3 | 1 | 0.0005
55819 | 2177 | No Section | 45.36 | LE_SS_filler | 045360_LE_SS_filler | Triax Shell | 3 | 2 | 0.001
55826 | 2178 | No Section | 45.36 | LE_SS_filler | 045360_LE_SS_filler | BalsaIso | 3 | 3 | 0.007
55844 | 2179 | No Section | 45.36 | LP_CAP | 045360_LP_CAP | Gelcoat | 3 | 1 | 0.0005
55845 | 2180 | No Section | 45.36 | LP_CAP | 045360_LP_CAP | Triax Shell | 3 | 2 | 0.001
55874 | 2181 | No Section | 45.36 | LP_CAP | 045360_LP_CAP | UD Spar Caps | 3 | 3 | 0.029
55914 | 2182 | No Section | 45.36 | LP_FLAT | 045360_LP_FLAT | Gelcoat | 3 | 1 | 0.0005
55915 | 2183 | No Section | 45.36 | LP_FLAT | 045360_LP_FLAT | Triax Shell | 3 | 2 | 0.001
55916 | 2184 | No Section | 45.36 | LP_FLAT | 045360_LP_FLAT | UD LE/TE | 3 | 3 | 0.001
55928 | 2185 | No Section | 45.36 | LP_LE_REINF | 045360_LP_LE_REINF | Gelcoat | 3 | 1 | 0.0005
55929 | 2186 | No Section | 45.36 | LP_LE_REINF | 045360_LP_LE_REINF | Triax Shell | 3 | 2 | 0.001
55930 | 2187 | No Section | 45.36 | LP_LE_REINF | 045360_LP_LE_REINF | UD LE/TE | 3 | 3 | 0.001
55942 | 2188 | No Section | 45.36 | LP_TE_Reinf | 045360_LP_TE_Reinf | Gelcoat | 3 | 1 | 0.0005
55943 | 2189 | No Section | 45.36 | LP_TE_Reinf | 045360_LP_TE_Reinf | Triax Shell | 3 | 2 | 0.001
55944 | 2190 | No Section | 45.36 | LP_TE_Reinf | 045360_LP_TE_Reinf | UD LE/TE | 3 | 3 | 0.001
55958 | 2191 | No Section | 45.36 | SW1 | 045360_SW1 | Biax webs | 2 | 1 | 0.003
55966 | 2192 | No Section | 45.36 | SW1 | 045360_SW1 | BalsaIso | 2 | 2 | 0.008
55988 | 2193 | No Section | 45.36 | SW2 | 045360_SW2 | Biax webs | 2 | 1 | 0.003
56000 | 2194 | No Section | 45.36 | SW2 | 045360_SW2 | BalsaIso | 2 | 2 | 0.012
56024 | 2195 | No Section | 45.36 | SW_1_HP | 045360_SW_1_HP | Gelcoat | 3 | 1 | 0.0005
56025 | 2196 | No Section | 45.36 | SW_1_HP | 045360_SW_1_HP | Triax Shell | 3 | 2 | 0.001
56054 | 2197 | No Section | 45.36 | SW_1_HP | 045360_SW_1_HP | UD Spar Caps | 3 | 3 | 0.029
56094 | 2198 | No Section | 45.36 | SW_1_LP | 045360_SW_1_LP | Gelcoat | 3 | 1 | 0.0005
56095 | 2199 | No Section | 45.36 | SW_1_LP | 045360_SW_1_LP | Triax Shell | 3 | 2 | 0.001
56124 | 2200 | No Section | 45.36 | SW_1_LP | 045360_SW_1_LP | UD Spar Caps | 3 | 3 | 0.029
56164 | 2201 | No Section | 45.36 | SW_2_HP | 045360_SW_2_HP | Gelcoat | 3 | 1 | 0.0005
56165 | 2202 | No Section | 45.36 | SW_2_HP | 045360_SW_2_HP | Triax Shell | 3 | 2 | 0.001
56194 | 2203 | No Section | 45.36 | SW_2_HP | 045360_SW_2_HP | UD Spar Caps | 3 | 3 | 0.029
56234 | 2204 | No Section | 45.36 | SW_2_LP | 045360_SW_2_LP | Gelcoat | 3 | 1 | 0.0005
56235 | 2205 | No Section | 45.36 | SW_2_LP | 045360_SW_2_LP | Triax Shell | 3 | 2 | 0.001
56264 | 2206 | No Section | 45.36 | SW_2_LP | 045360_SW_2_LP | UD Spar Caps | 3 | 3 | 0.029
56304 | 2207 | No Section | 45.36 | TE-PS-Filler | 045360_TE-PS-Filler | Gelcoat | 3 | 1 | 0.0005
56305 | 2208 | No Section | 45.36 | TE-PS-Filler | 045360_TE-PS-Filler | Triax Shell | 3 | 2 | 0.001
56315 | 2209 | No Section | 45.36 | TE-PS-Filler | 045360_TE-PS-Filler | BalsaIso | 3 | 3 | 0.01
56336 | 2210 | No Section | 45.36 | TE_SS_filler | 045360_TE_SS_filler | Gelcoat | 3 | 1 | 0.0005
56337 | 2211 | No Section | 45.36 | TE_SS_filler | 045360_TE_SS_filler | Triax Shell | 3 | 2 | 0.001
56356 | 2212 | No Section | 45.36 | TE_SS_filler | 045360_TE_SS_filler | BalsaIso | 3 | 3 | 0.019
56386 | 2213 | No Section | 46.62 | HP_CAP | 046620_HP_CAP | Gelcoat | 3 | 1 | 0.0005
56387 | 2214 | No Section | 46.62 | HP_CAP | 046620_HP_CAP | Triax Shell | 3 | 2 | 0.001
56416 | 2215 | No Section | 46.62 | HP_CAP | 046620_HP_CAP | UD Spar Caps | 3 | 3 | 0.029
56456 | 2216 | No Section | 46.62 | HP_FLAT | 046620_HP_FLAT | Gelcoat | 3 | 1 | 0.0005
56457 | 2217 | No Section | 46.62 | HP_FLAT | 046620_HP_FLAT | Triax Shell | 3 | 2 | 0.001
56458 | 2218 | No Section | 46.62 | HP_FLAT | 046620_HP_FLAT | UD LE/TE | 3 | 3 | 0.001
56470 | 2219 | No Section | 46.62 | HP_LE_REINF | 046620_HP_LE_REINF | Gelcoat | 3 | 1 | 0.0005
56471 | 2220 | No Section | 46.62 | HP_LE_REINF | 046620_HP_LE_REINF | Triax Shell | 3 | 2 | 0.001
56472 | 2221 | No Section | 46.62 | HP_LE_REINF | 046620_HP_LE_REINF | UD LE/TE | 3 | 3 | 0.001
56484 | 2222 | No Section | 46.62 | HP_TE_REINF | 046620_HP_TE_REINF | Gelcoat | 3 | 1 | 0.0005
56485 | 2223 | No Section | 46.62 | HP_TE_REINF | 046620_HP_TE_REINF | Triax Shell | 3 | 2 | 0.001
56486 | 2224 | No Section | 46.62 | HP_TE_REINF | 046620_HP_TE_REINF | UD LE/TE | 3 | 3 | 0.001
56498 | 2225 | No Section | 46.62 | LE_PS_filler | 046620_LE_PS_filler | Gelcoat | 3 | 1 | 0.0005
56499 | 2226 | No Section | 46.62 | LE_PS_filler | 046620_LE_PS_filler | Triax Shell | 3 | 2 | 0.001
56506 | 2227 | No Section | 46.62 | LE_PS_filler | 046620_LE_PS_filler | BalsaIso | 3 | 3 | 0.007
56524 | 2228 | No Section | 46.62 | LE_SS_filler | 046620_LE_SS_filler | Gelcoat | 3 | 1 | 0.0005
56525 | 2229 | No Section | 46.62 | LE_SS_filler | 046620_LE_SS_filler | Triax Shell | 3 | 2 | 0.001
56532 | 2230 | No Section | 46.62 | LE_SS_filler | 046620_LE_SS_filler | BalsaIso | 3 | 3 | 0.007
56550 | 2231 | No Section | 46.62 | LP_CAP | 046620_LP_CAP | Gelcoat | 3 | 1 | 0.0005
56551 | 2232 | No Section | 46.62 | LP_CAP | 046620_LP_CAP | Triax Shell | 3 | 2 | 0.001
56580 | 2233 | No Section | 46.62 | LP_CAP | 046620_LP_CAP | UD Spar Caps | 3 | 3 | 0.029
56620 | 2234 | No Section | 46.62 | LP_FLAT | 046620_LP_FLAT | Gelcoat | 3 | 1 | 0.0005
56621 | 2235 | No Section | 46.62 | LP_FLAT | 046620_LP_FLAT | Triax Shell | 3 | 2 | 0.001
56622 | 2236 | No Section | 46.62 | LP_FLAT | 046620_LP_FLAT | UD LE/TE | 3 | 3 | 0.001
56634 | 2237 | No Section | 46.62 | LP_LE_REINF | 046620_LP_LE_REINF | Gelcoat | 3 | 1 | 0.0005
56635 | 2238 | No Section | 46.62 | LP_LE_REINF | 046620_LP_LE_REINF | Triax Shell | 3 | 2 | 0.001
56636 | 2239 | No Section | 46.62 | LP_LE_REINF | 046620_LP_LE_REINF | UD LE/TE | 3 | 3 | 0.001
56648 | 2240 | No Section | 46.62 | LP_TE_Reinf | 046620_LP_TE_Reinf | Gelcoat | 3 | 1 | 0.0005
56649 | 2241 | No Section | 46.62 | LP_TE_Reinf | 046620_LP_TE_Reinf | Triax Shell | 3 | 2 | 0.001
56650 | 2242 | No Section | 46.62 | LP_TE_Reinf | 046620_LP_TE_Reinf | UD LE/TE | 3 | 3 | 0.001
56664 | 2243 | No Section | 46.62 | SW1 | 046620_SW1 | Biax webs | 2 | 1 | 0.003
56672 | 2244 | No Section | 46.62 | SW1 | 046620_SW1 | BalsaIso | 2 | 2 | 0.008
56694 | 2245 | No Section | 46.62 | SW2 | 046620_SW2 | Biax webs | 2 | 1 | 0.003
56706 | 2246 | No Section | 46.62 | SW2 | 046620_SW2 | BalsaIso | 2 | 2 | 0.012
56730 | 2247 | No Section | 46.62 | SW_1_HP | 046620_SW_1_HP | Gelcoat | 3 | 1 | 0.0005
56731 | 2248 | No Section | 46.62 | SW_1_HP | 046620_SW_1_HP | Triax Shell | 3 | 2 | 0.001
56760 | 2249 | No Section | 46.62 | SW_1_HP | 046620_SW_1_HP | UD Spar Caps | 3 | 3 | 0.029
56800 | 2250 | No Section | 46.62 | SW_1_LP | 046620_SW_1_LP | Gelcoat | 3 | 1 | 0.0005
56801 | 2251 | No Section | 46.62 | SW_1_LP | 046620_SW_1_LP | Triax Shell | 3 | 2 | 0.001
56830 | 2252 | No Section | 46.62 | SW_1_LP | 046620_SW_1_LP | UD Spar Caps | 3 | 3 | 0.029
56870 | 2253 | No Section | 46.62 | SW_2_HP | 046620_SW_2_HP | Gelcoat | 3 | 1 | 0.0005
56871 | 2254 | No Section | 46.62 | SW_2_HP | 046620_SW_2_HP | Triax Shell | 3 | 2 | 0.001
56900 | 2255 | No Section | 46.62 | SW_2_HP | 046620_SW_2_HP | UD Spar Caps | 3 | 3 | 0.029
56940 | 2256 | No Section | 46.62 | SW_2_LP | 046620_SW_2_LP | Gelcoat | 3 | 1 | 0.0005
56941 | 2257 | No Section | 46.62 | SW_2_LP | 046620_SW_2_LP | Triax Shell | 3 | 2 | 0.001
56970 | 2258 | No Section | 46.62 | SW_2_LP | 046620_SW_2_LP | UD Spar Caps | 3 | 3 | 0.029
57010 | 2259 | No Section | 46.62 | TE-PS-Filler | 046620_TE-PS-Filler | Gelcoat | 3 | 1 | 0.0005
57011 | 2260 | No Section | 46.62 | TE-PS-Filler | 046620_TE-PS-Filler | Triax Shell | 3 | 2 | 0.001
57020 | 2261 | No Section | 46.62 | TE-PS-Filler | 046620_TE-PS-Filler | BalsaIso | 3 | 3 | 0.009
57040 | 2262 | No Section | 46.62 | TE_SS_filler | 046620_TE_SS_filler | Gelcoat | 3 | 1 | 0.0005
57041 | 2263 | No Section | 46.62 | TE_SS_filler | 046620_TE_SS_filler | Triax Shell | 3 | 2 | 0.001
57058 | 2264 | No Section | 46.62 | TE_SS_filler | 046620_TE_SS_filler | BalsaIso | 3 | 3 | 0.017
57086 | 2265 | No Section | 47.88 | HP_CAP | 047880_HP_CAP | Gelcoat | 3 | 1 | 0.0005
57087 | 2266 | No Section | 47.88 | HP_CAP | 047880_HP_CAP | Triax Shell | 3 | 2 | 0.001
57116 | 2267 | No Section | 47.88 | HP_CAP | 047880_HP_CAP | UD Spar Caps | 3 | 3 | 0.029
57156 | 2268 | No Section | 47.88 | HP_FLAT | 047880_HP_FLAT | Gelcoat | 3 | 1 | 0.0005
57157 | 2269 | No Section | 47.88 | HP_FLAT | 047880_HP_FLAT | Triax Shell | 3 | 2 | 0.001
57158 | 2270 | No Section | 47.88 | HP_FLAT | 047880_HP_FLAT | UD LE/TE | 3 | 3 | 0.001
57170 | 2271 | No Section | 47.88 | HP_LE_REINF | 047880_HP_LE_REINF | Gelcoat | 3 | 1 | 0.0005
57171 | 2272 | No Section | 47.88 | HP_LE_REINF | 047880_HP_LE_REINF | Triax Shell | 3 | 2 | 0.001
57172 | 2273 | No Section | 47.88 | HP_LE_REINF | 047880_HP_LE_REINF | UD LE/TE | 3 | 3 | 0.001
57184 | 2274 | No Section | 47.88 | HP_TE_REINF | 047880_HP_TE_REINF | Gelcoat | 3 | 1 | 0.0005
57185 | 2275 | No Section | 47.88 | HP_TE_REINF | 047880_HP_TE_REINF | Triax Shell | 3 | 2 | 0.001
57186 | 2276 | No Section | 47.88 | HP_TE_REINF | 047880_HP_TE_REINF | UD LE/TE | 3 | 3 | 0.001
57198 | 2277 | No Section | 47.88 | LE_PS_filler | 047880_LE_PS_filler | Gelcoat | 3 | 1 | 0.0005
57199 | 2278 | No Section | 47.88 | LE_PS_filler | 047880_LE_PS_filler | Triax Shell | 3 | 2 | 0.001
57206 | 2279 | No Section | 47.88 | LE_PS_filler | 047880_LE_PS_filler | BalsaIso | 3 | 3 | 0.007
57224 | 2280 | No Section | 47.88 | LE_SS_filler | 047880_LE_SS_filler | Gelcoat | 3 | 1 | 0.0005
57225 | 2281 | No Section | 47.88 | LE_SS_filler | 047880_LE_SS_filler | Triax Shell | 3 | 2 | 0.001
57232 | 2282 | No Section | 47.88 | LE_SS_filler | 047880_LE_SS_filler | BalsaIso | 3 | 3 | 0.007
57250 | 2283 | No Section | 47.88 | LP_CAP | 047880_LP_CAP | Gelcoat | 3 | 1 | 0.0005
57251 | 2284 | No Section | 47.88 | LP_CAP | 047880_LP_CAP | Triax Shell | 3 | 2 | 0.001
57280 | 2285 | No Section | 47.88 | LP_CAP | 047880_LP_CAP | UD Spar Caps | 3 | 3 | 0.029
57320 | 2286 | No Section | 47.88 | LP_FLAT | 047880_LP_FLAT | Gelcoat | 3 | 1 | 0.0005
57321 | 2287 | No Section | 47.88 | LP_FLAT | 047880_LP_FLAT | Triax Shell | 3 | 2 | 0.001
57322 | 2288 | No Section | 47.88 | LP_FLAT | 047880_LP_FLAT | UD LE/TE | 3 | 3 | 0.001
57334 | 2289 | No Section | 47.88 | LP_LE_REINF | 047880_LP_LE_REINF | Gelcoat | 3 | 1 | 0.0005
57335 | 2290 | No Section | 47.88 | LP_LE_REINF | 047880_LP_LE_REINF | Triax Shell | 3 | 2 | 0.001
57336 | 2291 | No Section | 47.88 | LP_LE_REINF | 047880_LP_LE_REINF | UD LE/TE | 3 | 3 | 0.001
57348 | 2292 | No Section | 47.88 | LP_TE_Reinf | 047880_LP_TE_Reinf | Gelcoat | 3 | 1 | 0.0005
57349 | 2293 | No Section | 47.88 | LP_TE_Reinf | 047880_LP_TE_Reinf | Triax Shell | 3 | 2 | 0.001
57350 | 2294 | No Section | 47.88 | LP_TE_Reinf | 047880_LP_TE_Reinf | UD LE/TE | 3 | 3 | 0.001
57364 | 2295 | No Section | 47.88 | SW1 | 047880_SW1 | Biax webs | 2 | 1 | 0.003
57371 | 2296 | No Section | 47.88 | SW1 | 047880_SW1 | BalsaIso | 2 | 2 | 0.007
57392 | 2297 | No Section | 47.88 | SW2 | 047880_SW2 | Biax webs | 2 | 1 | 0.003
57403 | 2298 | No Section | 47.88 | SW2 | 047880_SW2 | BalsaIso | 2 | 2 | 0.011
57426 | 2299 | No Section | 47.88 | SW_1_HP | 047880_SW_1_HP | Gelcoat | 3 | 1 | 0.0005
57427 | 2300 | No Section | 47.88 | SW_1_HP | 047880_SW_1_HP | Triax Shell | 3 | 2 | 0.001
57456 | 2301 | No Section | 47.88 | SW_1_HP | 047880_SW_1_HP | UD Spar Caps | 3 | 3 | 0.029
57496 | 2302 | No Section | 47.88 | SW_1_LP | 047880_SW_1_LP | Gelcoat | 3 | 1 | 0.0005
57497 | 2303 | No Section | 47.88 | SW_1_LP | 047880_SW_1_LP | Triax Shell | 3 | 2 | 0.001
57526 | 2304 | No Section | 47.88 | SW_1_LP | 047880_SW_1_LP | UD Spar Caps | 3 | 3 | 0.029
57566 | 2305 | No Section | 47.88 | SW_2_HP | 047880_SW_2_HP | Gelcoat | 3 | 1 | 0.0005
57567 | 2306 | No Section | 47.88 | SW_2_HP | 047880_SW_2_HP | Triax Shell | 3 | 2 | 0.001
57596 | 2307 | No Section | 47.88 | SW_2_HP | 047880_SW_2_HP | UD Spar Caps | 3 | 3 | 0.029
57636 | 2308 | No Section | 47.88 | SW_2_LP | 047880_SW_2_LP | Gelcoat | 3 | 1 | 0.0005
57637 | 2309 | No Section | 47.88 | SW_2_LP | 047880_SW_2_LP | Triax Shell | 3 | 2 | 0.001
57666 | 2310 | No Section | 47.88 | SW_2_LP | 047880_SW_2_LP | UD Spar Caps | 3 | 3 | 0.029
57706 | 2311 | No Section | 47.88 | TE-PS-Filler | 047880_TE-PS-Filler | Gelcoat | 3 | 1 | 0.0005
57707 | 2312 | No Section | 47.88 | TE-PS-Filler | 047880_TE-PS-Filler | Triax Shell | 3 | 2 | 0.001
57715 | 2313 | No Section | 47.88 | TE-PS-Filler | 047880_TE-PS-Filler | BalsaIso | 3 | 3 | 0.008
57734 | 2314 | No Section | 47.88 | TE_SS_filler | 047880_TE_SS_filler | Gelcoat | 3 | 1 | 0.0005
57735 | 2315 | No Section | 47.88 | TE_SS_filler | 047880_TE_SS_filler | Triax Shell | 3 | 2 | 0.001
57751 | 2316 | No Section | 47.88 | TE_SS_filler | 047880_TE_SS_filler | BalsaIso | 3 | 3 | 0.016
57778 | 2317 | No Section | 49.14 | HP_CAP | 049140_HP_CAP | Gelcoat | 3 | 1 | 0.0005
57779 | 2318 | No Section | 49.14 | HP_CAP | 049140_HP_CAP | Triax Shell | 3 | 2 | 0.001
57808 | 2319 | No Section | 49.14 | HP_CAP | 049140_HP_CAP | UD Spar Caps | 3 | 3 | 0.029
57848 | 2320 | No Section | 49.14 | HP_FLAT | 049140_HP_FLAT | Gelcoat | 3 | 1 | 0.0005
57849 | 2321 | No Section | 49.14 | HP_FLAT | 049140_HP_FLAT | Triax Shell | 3 | 2 | 0.001
57850 | 2322 | No Section | 49.14 | HP_FLAT | 049140_HP_FLAT | UD LE/TE | 3 | 3 | 0.001
57862 | 2323 | No Section | 49.14 | HP_LE_REINF | 049140_HP_LE_REINF | Gelcoat | 3 | 1 | 0.0005
57863 | 2324 | No Section | 49.14 | HP_LE_REINF | 049140_HP_LE_REINF | Triax Shell | 3 | 2 | 0.001
57864 | 2325 | No Section | 49.14 | HP_LE_REINF | 049140_HP_LE_REINF | UD LE/TE | 3 | 3 | 0.001
57876 | 2326 | No Section | 49.14 | HP_TE_REINF | 049140_HP_TE_REINF | Gelcoat | 3 | 1 | 0.0005
57877 | 2327 | No Section | 49.14 | HP_TE_REINF | 049140_HP_TE_REINF | Triax Shell | 3 | 2 | 0.001
57878 | 2328 | No Section | 49.14 | HP_TE_REINF | 049140_HP_TE_REINF | UD LE/TE | 3 | 3 | 0.001
57890 | 2329 | No Section | 49.14 | LE_PS_filler | 049140_LE_PS_filler | Gelcoat | 3 | 1 | 0.0005
57891 | 2330 | No Section | 49.14 | LE_PS_filler | 049140_LE_PS_filler | Triax Shell | 3 | 2 | 0.001
57898 | 2331 | No Section | 49.14 | LE_PS_filler | 049140_LE_PS_filler | BalsaIso | 3 | 3 | 0.007
57916 | 2332 | No Section | 49.14 | LE_SS_filler | 049140_LE_SS_filler | Gelcoat | 3 | 1 | 0.0005
57917 | 2333 | No Section | 49.14 | LE_SS_filler | 049140_LE_SS_filler | Triax Shell | 3 | 2 | 0.001
57924 | 2334 | No Section | 49.14 | LE_SS_filler | 049140_LE_SS_filler | BalsaIso | 3 | 3 | 0.007
57942 | 2335 | No Section | 49.14 | LP_CAP | 049140_LP_CAP | Gelcoat | 3 | 1 | 0.0005
57943 | 2336 | No Section | 49.14 | LP_CAP | 049140_LP_CAP | Triax Shell | 3 | 2 | 0.001
57972 | 2337 | No Section | 49.14 | LP_CAP | 049140_LP_CAP | UD Spar Caps | 3 | 3 | 0.029
58012 | 2338 | No Section | 49.14 | LP_FLAT | 049140_LP_FLAT | Gelcoat | 3 | 1 | 0.0005
58013 | 2339 | No Section | 49.14 | LP_FLAT | 049140_LP_FLAT | Triax Shell | 3 | 2 | 0.001
58014 | 2340 | No Section | 49.14 | LP_FLAT | 049140_LP_FLAT | UD LE/TE | 3 | 3 | 0.001
58026 | 2341 | No Section | 49.14 | LP_LE_REINF | 049140_LP_LE_REINF | Gelcoat | 3 | 1 | 0.0005
58027 | 2342 | No Section | 49.14 | LP_LE_REINF | 049140_LP_LE_REINF | Triax Shell | 3 | 2 | 0.001
58028 | 2343 | No Section | 49.14 | LP_LE_REINF | 049140_LP_LE_REINF | UD LE/TE | 3 | 3 | 0.001
58040 | 2344 | No Section | 49.14 | LP_TE_Reinf | 049140_LP_TE_Reinf | Gelcoat | 3 | 1 | 0.0005
58041 | 2345 | No Section | 49.14 | LP_TE_Reinf | 049140_LP_TE_Reinf | Triax Shell | 3 | 2 | 0.001
58042 | 2346 | No Section | 49.14 | LP_TE_Reinf | 049140_LP_TE_Reinf | UD LE/TE | 3 | 3 | 0.001
58055 | 2347 | No Section | 49.14 | SW1 | 049140_SW1 | Biax webs | 2 | 1 | 0.002
58062 | 2348 | No Section | 49.14 | SW1 | 049140_SW1 | BalsaIso | 2 | 2 | 0.007
58081 | 2349 | No Section | 49.14 | SW2 | 049140_SW2 | Biax webs | 2 | 1 | 0.002
58092 | 2350 | No Section | 49.14 | SW2 | 049140_SW2 | BalsaIso | 2 | 2 | 0.011
58114 | 2351 | No Section | 49.14 | SW_1_HP | 049140_SW_1_HP | Gelcoat | 3 | 1 | 0.0005
58115 | 2352 | No Section | 49.14 | SW_1_HP | 049140_SW_1_HP | Triax Shell | 3 | 2 | 0.001
58144 | 2353 | No Section | 49.14 | SW_1_HP | 049140_SW_1_HP | UD Spar Caps | 3 | 3 | 0.029
58184 | 2354 | No Section | 49.14 | SW_1_LP | 049140_SW_1_LP | Gelcoat | 3 | 1 | 0.0005
58185 | 2355 | No Section | 49.14 | SW_1_LP | 049140_SW_1_LP | Triax Shell | 3 | 2 | 0.001
58214 | 2356 | No Section | 49.14 | SW_1_LP | 049140_SW_1_LP | UD Spar Caps | 3 | 3 | 0.029
58254 | 2357 | No Section | 49.14 | SW_2_HP | 049140_SW_2_HP | Gelcoat | 3 | 1 | 0.0005
58255 | 2358 | No Section | 49.14 | SW_2_HP | 049140_SW_2_HP | Triax Shell | 3 | 2 | 0.001
58284 | 2359 | No Section | 49.14 | SW_2_HP | 049140_SW_2_HP | UD Spar Caps | 3 | 3 | 0.029
58324 | 2360 | No Section | 49.14 | SW_2_LP | 049140_SW_2_LP | Gelcoat | 3 | 1 | 0.0005
58325 | 2361 | No Section | 49.14 | SW_2_LP | 049140_SW_2_LP | Triax Shell | 3 | 2 | 0.001
58354 | 2362 | No Section | 49.14 | SW_2_LP | 049140_SW_2_LP | UD Spar Caps | 3 | 3 | 0.029
58394 | 2363 | No Section | 49.14 | TE-PS-Filler | 049140_TE-PS-Filler | Gelcoat | 3 | 1 | 0.0005
58395 | 2364 | No Section | 49.14 | TE-PS-Filler | 049140_TE-PS-Filler | Triax Shell | 3 | 2 | 0.001
58402 | 2365 | No Section | 49.14 | TE-PS-Filler | 049140_TE-PS-Filler | BalsaIso | 3 | 3 | 0.007
58420 | 2366 | No Section | 49.14 | TE_SS_filler | 049140_TE_SS_filler | Gelcoat | 3 | 1 | 0.0005
58421 | 2367 | No Section | 49.14 | TE_SS_filler | 049140_TE_SS_filler | Triax Shell | 3 | 2 | 0.001
58435 | 2368 | No Section | 49.14 | TE_SS_filler | 049140_TE_SS_filler | BalsaIso | 3 | 3 | 0.014
58460 | 2369 | No Section | 50.4 | HP_CAP | 050400_HP_CAP | Gelcoat | 3 | 1 | 0.0005
58461 | 2370 | No Section | 50.4 | HP_CAP | 050400_HP_CAP | Triax Shell | 3 | 2 | 0.001
58491 | 2371 | No Section | 50.4 | HP_CAP | 050400_HP_CAP | UD Spar Caps | 3 | 3 | 0.03
58532 | 2372 | No Section | 50.4 | HP_FLAT | 050400_HP_FLAT | Gelcoat | 3 | 1 | 0.0005
58533 | 2373 | No Section | 50.4 | HP_FLAT | 050400_HP_FLAT | Triax Shell | 3 | 2 | 0.001
58534 | 2374 | No Section | 50.4 | HP_FLAT | 050400_HP_FLAT | UD LE/TE | 3 | 3 | 0.001
58546 | 2375 | No Section | 50.4 | HP_LE_REINF | 050400_HP_LE_REINF | Gelcoat | 3 | 1 | 0.0005
58547 | 2376 | No Section | 50.4 | HP_LE_REINF | 050400_HP_LE_REINF | Triax Shell | 3 | 2 | 0.001
58548 | 2377 | No Section | 50.4 | HP_LE_REINF | 050400_HP_LE_REINF | UD LE/TE | 3 | 3 | 0.001
58560 | 2378 | No Section | 50.4 | HP_TE_REINF | 050400_HP_TE_REINF | Gelcoat | 3 | 1 | 0.0005
58561 | 2379 | No Section | 50.4 | HP_TE_REINF | 050400_HP_TE_REINF | Triax Shell | 3 | 2 | 0.001
58562 | 2380 | No Section | 50.4 | HP_TE_REINF | 050400_HP_TE_REINF | UD LE/TE | 3 | 3 | 0.001
58574 | 2381 | No Section | 50.4 | LE_PS_filler | 050400_LE_PS_filler | Gelcoat | 3 | 1 | 0.0005
58575 | 2382 | No Section | 50.4 | LE_PS_filler | 050400_LE_PS_filler | Triax Shell | 3 | 2 | 0.001
58582 | 2383 | No Section | 50.4 | LE_PS_filler | 050400_LE_PS_filler | BalsaIso | 3 | 3 | 0.007
58600 | 2384 | No Section | 50.4 | LE_SS_filler | 050400_LE_SS_filler | Gelcoat | 3 | 1 | 0.0005
58601 | 2385 | No Section | 50.4 | LE_SS_filler | 050400_LE_SS_filler | Triax Shell | 3 | 2 | 0.001
58608 | 2386 | No Section | 50.4 | LE_SS_filler | 050400_LE_SS_filler | BalsaIso | 3 | 3 | 0.007
58626 | 2387 | No Section | 50.4 | LP_CAP | 050400_LP_CAP | Gelcoat | 3 | 1 | 0.0005
58627 | 2388 | No Section | 50.4 | LP_CAP | 050400_LP_CAP | Triax Shell | 3 | 2 | 0.001
58657 | 2389 | No Section | 50.4 | LP_CAP | 050400_LP_CAP | UD Spar Caps | 3 | 3 | 0.03
58698 | 2390 | No Section | 50.4 | LP_FLAT | 050400_LP_FLAT | Gelcoat | 3 | 1 | 0.0005
58699 | 2391 | No Section | 50.4 | LP_FLAT | 050400_LP_FLAT | Triax Shell | 3 | 2 | 0.001
58700 | 2392 | No Section | 50.4 | LP_FLAT | 050400_LP_FLAT | UD LE/TE | 3 | 3 | 0.001
58712 | 2393 | No Section | 50.4 | LP_LE_REINF | 050400_LP_LE_REINF | Gelcoat | 3 | 1 | 0.0005
58713 | 2394 | No Section | 50.4 | LP_LE_REINF | 050400_LP_LE_REINF | Triax Shell | 3 | 2 | 0.001
58714 | 2395 | No Section | 50.4 | LP_LE_REINF | 050400_LP_LE_REINF | UD LE/TE | 3 | 3 | 0.001
58726 | 2396 | No Section | 50.4 | LP_TE_Reinf | 050400_LP_TE_Reinf | Gelcoat | 3 | 1 | 0.0005
58727 | 2397 | No Section | 50.4 | LP_TE_Reinf | 050400_LP_TE_Reinf | Triax Shell | 3 | 2 | 0.001
58728 | 2398 | No Section | 50.4 | LP_TE_Reinf | 050400_LP_TE_Reinf | UD LE/TE | 3 | 3 | 0.001
58741 | 2399 | No Section | 50.4 | SW1 | 050400_SW1 | Biax webs | 2 | 1 | 0.002
58748 | 2400 | No Section | 50.4 | SW1 | 050400_SW1 | BalsaIso | 2 | 2 | 0.007
58767 | 2401 | No Section | 50.4 | SW2 | 050400_SW2 | Biax webs | 2 | 1 | 0.002
58778 | 2402 | No Section | 50.4 | SW2 | 050400_SW2 | BalsaIso | 2 | 2 | 0.011
58800 | 2403 | No Section | 50.4 | SW_1_HP | 050400_SW_1_HP | Gelcoat | 3 | 1 | 0.0005
58801 | 2404 | No Section | 50.4 | SW_1_HP | 050400_SW_1_HP | Triax Shell | 3 | 2 | 0.001
58831 | 2405 | No Section | 50.4 | SW_1_HP | 050400_SW_1_HP | UD Spar Caps | 3 | 3 | 0.03
58872 | 2406 | No Section | 50.4 | SW_1_LP | 050400_SW_1_LP | Gelcoat | 3 | 1 | 0.0005
58873 | 2407 | No Section | 50.4 | SW_1_LP | 050400_SW_1_LP | Triax Shell | 3 | 2 | 0.001
58903 | 2408 | No Section | 50.4 | SW_1_LP | 050400_SW_1_LP | UD Spar Caps | 3 | 3 | 0.03
58944 | 2409 | No Section | 50.4 | SW_2_HP | 050400_SW_2_HP | Gelcoat | 3 | 1 | 0.0005
58945 | 2410 | No Section | 50.4 | SW_2_HP | 050400_SW_2_HP | Triax Shell | 3 | 2 | 0.001
58975 | 2411 | No Section | 50.4 | SW_2_HP | 050400_SW_2_HP | UD Spar Caps | 3 | 3 | 0.03
59016 | 2412 | No Section | 50.4 | SW_2_LP | 050400_SW_2_LP | Gelcoat | 3 | 1 | 0.0005
59017 | 2413 | No Section | 50.4 | SW_2_LP | 050400_SW_2_LP | Triax Shell | 3 | 2 | 0.001
59047 | 2414 | No Section | 50.4 | SW_2_LP | 050400_SW_2_LP | UD Spar Caps | 3 | 3 | 0.03
59088 | 2415 | No Section | 50.4 | TE-PS-Filler | 050400_TE-PS-Filler | Gelcoat | 3 | 1 | 0.0005
59089 | 2416 | No Section | 50.4 | TE-PS-Filler | 050400_TE-PS-Filler | Triax Shell | 3 | 2 | 0.001
59096 | 2417 | No Section | 50.4 | TE-PS-Filler | 050400_TE-PS-Filler | BalsaIso | 3 | 3 | 0.007
59114 | 2418 | No Section | 50.4 | TE_SS_filler | 050400_TE_SS_filler | Gelcoat | 3 | 1 | 0.0005
59115 | 2419 | No Section | 50.4 | TE_SS_filler | 050400_TE_SS_filler | Triax Shell | 3 | 2 | 0.001
59128 | 2420 | No Section | 50.4 | TE_SS_filler | 050400_TE_SS_filler | BalsaIso | 3 | 3 | 0.013
59152 | 2421 | No Section | 51.66 | HP_CAP | 051660_HP_CAP | Gelcoat | 3 | 1 | 0.0005
59153 | 2422 | No Section | 51.66 | HP_CAP | 051660_HP_CAP | Triax Shell | 3 | 2 | 0.001
59177 | 2423 | No Section | 51.66 | HP_CAP | 051660_HP_CAP | UD Spar Caps | 3 | 3 | 0.024
59212 | 2424 | No Section | 51.66 | HP_FLAT | 051660_HP_FLAT | Gelcoat | 2 | 1 | 0.0005
59213 | 2425 | No Section | 51.66 | HP_FLAT | 051660_HP_FLAT | Triax Shell | 2 | 2 | 0.001
59224 | 2426 | No Section | 51.66 | HP_LE_REINF | 051660_HP_LE_REINF | Gelcoat | 2 | 1 | 0.0005
59225 | 2427 | No Section | 51.66 | HP_LE_REINF | 051660_HP_LE_REINF | Triax Shell | 2 | 2 | 0.001
59236 | 2428 | No Section | 51.66 | HP_TE_REINF | 051660_HP_TE_REINF | Gelcoat | 2 | 1 | 0.0005
59237 | 2429 | No Section | 51.66 | HP_TE_REINF | 051660_HP_TE_REINF | Triax Shell | 2 | 2 | 0.001
59248 | 2430 | No Section | 51.66 | LE_PS_filler | 051660_LE_PS_filler | Gelcoat | 2 | 1 | 0.0005
59249 | 2431 | No Section | 51.66 | LE_PS_filler | 051660_LE_PS_filler | Triax Shell | 2 | 2 | 0.001
59260 | 2432 | No Section | 51.66 | LE_SS_filler | 051660_LE_SS_filler | Gelcoat | 2 | 1 | 0.0005
59261 | 2433 | No Section | 51.66 | LE_SS_filler | 051660_LE_SS_filler | Triax Shell | 2 | 2 | 0.001
59272 | 2434 | No Section | 51.66 | LP_CAP | 051660_LP_CAP | Gelcoat | 3 | 1 | 0.0005
59273 | 2435 | No Section | 51.66 | LP_CAP | 051660_LP_CAP | Triax Shell | 3 | 2 | 0.001
59297 | 2436 | No Section | 51.66 | LP_CAP | 051660_LP_CAP | UD Spar Caps | 3 | 3 | 0.024
59332 | 2437 | No Section | 51.66 | LP_FLAT | 051660_LP_FLAT | Gelcoat | 2 | 1 | 0.0005
59333 | 2438 | No Section | 51.66 | LP_FLAT | 051660_LP_FLAT | Triax Shell | 2 | 2 | 0.001
59344 | 2439 | No Section | 51.66 | LP_LE_REINF | 051660_LP_LE_REINF | Gelcoat | 2 | 1 | 0.0005
59345 | 2440 | No Section | 51.66 | LP_LE_REINF | 051660_LP_LE_REINF | Triax Shell | 2 | 2 | 0.001
59356 | 2441 | No Section | 51.66 | LP_TE_Reinf | 051660_LP_TE_Reinf | Gelcoat | 2 | 1 | 0.0005
59357 | 2442 | No Section | 51.66 | LP_TE_Reinf | 051660_LP_TE_Reinf | Triax Shell | 2 | 2 | 0.001
59369 | 2443 | No Section | 51.66 | SW1 | 051660_SW1 | Biax webs | 2 | 1 | 0.002
59375 | 2444 | No Section | 51.66 | SW1 | 051660_SW1 | BalsaIso | 2 | 2 | 0.006
59393 | 2445 | No Section | 51.66 | SW2 | 051660_SW2 | Biax webs | 2 | 1 | 0.002
59403 | 2446 | No Section | 51.66 | SW2 | 051660_SW2 | BalsaIso | 2 | 2 | 0.01
59424 | 2447 | No Section | 51.66 | SW_1_HP | 051660_SW_1_HP | Gelcoat | 3 | 1 | 0.0005
59425 | 2448 | No Section | 51.66 | SW_1_HP | 051660_SW_1_HP | Triax Shell | 3 | 2 | 0.001
59449 | 2449 | No Section | 51.66 | SW_1_HP | 051660_SW_1_HP | UD Spar Caps | 3 | 3 | 0.024
59484 | 2450 | No Section | 51.66 | SW_1_LP | 051660_SW_1_LP | Gelcoat | 3 | 1 | 0.0005
59485 | 2451 | No Section | 51.66 | SW_1_LP | 051660_SW_1_LP | Triax Shell | 3 | 2 | 0.001
59509 | 2452 | No Section | 51.66 | SW_1_LP | 051660_SW_1_LP | UD Spar Caps | 3 | 3 | 0.024
59544 | 2453 | No Section | 51.66 | SW_2_HP | 051660_SW_2_HP | Gelcoat | 3 | 1 | 0.0005
59545 | 2454 | No Section | 51.66 | SW_2_HP | 051660_SW_2_HP | Triax Shell | 3 | 2 | 0.001
59569 | 2455 | No Section | 51.66 | SW_2_HP | 051660_SW_2_HP | UD Spar Caps | 3 | 3 | 0.024
59604 | 2456 | No Section | 51.66 | SW_2_LP | 051660_SW_2_LP | Gelcoat | 3 | 1 | 0.0005
59605 | 2457 | No Section | 51.66 | SW_2_LP | 051660_SW_2_LP | Triax Shell | 3 | 2 | 0.001
59629 | 2458 | No Section | 51.66 | SW_2_LP | 051660_SW_2_LP | UD Spar Caps | 3 | 3 | 0.024
59664 | 2459 | No Section | 51.66 | TE-PS-Filler | 051660_TE-PS-Filler | Gelcoat | 2 | 1 | 0.0005
59665 | 2460 | No Section | 51.66 | TE-PS-Filler | 051660_TE-PS-Filler | Triax Shell | 2 | 2 | 0.001
59676 | 2461 | No Section | 51.66 | TE_SS_filler | 051660_TE_SS_filler | Gelcoat | 2 | 1 | 0.0005
59677 | 2462 | No Section | 51.66 | TE_SS_filler | 051660_TE_SS_filler | Triax Shell | 2 | 2 | 0.001
59688 | 2463 | No Section | 52.92 | HP_CAP | 052920_HP_CAP | Gelcoat | 3 | 1 | 0.0005
59689 | 2464 | No Section | 52.92 | HP_CAP | 052920_HP_CAP | Triax Shell | 3 | 2 | 0.001
59707 | 2465 | No Section | 52.92 | HP_CAP | 052920_HP_CAP | UD Spar Caps | 3 | 3 | 0.018
59736 | 2466 | No Section | 52.92 | HP_FLAT | 052920_HP_FLAT | Gelcoat | 2 | 1 | 0.0005
59737 | 2467 | No Section | 52.92 | HP_FLAT | 052920_HP_FLAT | Triax Shell | 2 | 2 | 0.001
59748 | 2468 | No Section | 52.92 | HP_LE_REINF | 052920_HP_LE_REINF | Gelcoat | 2 | 1 | 0.0005
59749 | 2469 | No Section | 52.92 | HP_LE_REINF | 052920_HP_LE_REINF | Triax Shell | 2 | 2 | 0.001
59760 | 2470 | No Section | 52.92 | HP_TE_REINF | 052920_HP_TE_REINF | Gelcoat | 2 | 1 | 0.0005
59761 | 2471 | No Section | 52.92 | HP_TE_REINF | 052920_HP_TE_REINF | Triax Shell | 2 | 2 | 0.001
59772 | 2472 | No Section | 52.92 | LE_PS_filler | 052920_LE_PS_filler | Gelcoat | 2 | 1 | 0.0005
59773 | 2473 | No Section | 52.92 | LE_PS_filler | 052920_LE_PS_filler | Triax Shell | 2 | 2 | 0.001
59784 | 2474 | No Section | 52.92 | LE_SS_filler | 052920_LE_SS_filler | Gelcoat | 2 | 1 | 0.0005
59785 | 2475 | No Section | 52.92 | LE_SS_filler | 052920_LE_SS_filler | Triax Shell | 2 | 2 | 0.001
59796 | 2476 | No Section | 52.92 | LP_CAP | 052920_LP_CAP | Gelcoat | 3 | 1 | 0.0005
59797 | 2477 | No Section | 52.92 | LP_CAP | 052920_LP_CAP | Triax Shell | 3 | 2 | 0.001
59815 | 2478 | No Section | 52.92 | LP_CAP | 052920_LP_CAP | UD Spar Caps | 3 | 3 | 0.018
59844 | 2479 | No Section | 52.92 | LP_FLAT | 052920_LP_FLAT | Gelcoat | 2 | 1 | 0.0005
59845 | 2480 | No Section | 52.92 | LP_FLAT | 052920_LP_FLAT | Triax Shell | 2 | 2 | 0.001
59856 | 2481 | No Section | 52.92 | LP_LE_REINF | 052920_LP_LE_REINF | Gelcoat | 2 | 1 | 0.0005
59857 | 2482 | No Section | 52.92 | LP_LE_REINF | 052920_LP_LE_REINF | Triax Shell | 2 | 2 | 0.001
59868 | 2483 | No Section | 52.92 | LP_TE_Reinf | 052920_LP_TE_Reinf | Gelcoat | 2 | 1 | 0.0005
59869 | 2484 | No Section | 52.92 | LP_TE_Reinf | 052920_LP_TE_Reinf | Triax Shell | 2 | 2 | 0.001
59881 | 2485 | No Section | 52.92 | SW1 | 052920_SW1 | Biax webs | 2 | 1 | 0.002
59887 | 2486 | No Section | 52.92 | SW1 | 052920_SW1 | BalsaIso | 2 | 2 | 0.006
59905 | 2487 | No Section | 52.92 | SW2 | 052920_SW2 | Biax webs | 2 | 1 | 0.002
59915 | 2488 | No Section | 52.92 | SW2 | 052920_SW2 | BalsaIso | 2 | 2 | 0.01
59936 | 2489 | No Section | 52.92 | SW_1_HP | 052920_SW_1_HP | Gelcoat | 3 | 1 | 0.0005
59937 | 2490 | No Section | 52.92 | SW_1_HP | 052920_SW_1_HP | Triax Shell | 3 | 2 | 0.001
59955 | 2491 | No Section | 52.92 | SW_1_HP | 052920_SW_1_HP | UD Spar Caps | 3 | 3 | 0.018
59984 | 2492 | No Section | 52.92 | SW_1_LP | 052920_SW_1_LP | Gelcoat | 3 | 1 | 0.0005
59985 | 2493 | No Section | 52.92 | SW_1_LP | 052920_SW_1_LP | Triax Shell | 3 | 2 | 0.001
60003 | 2494 | No Section | 52.92 | SW_1_LP | 052920_SW_1_LP | UD Spar Caps | 3 | 3 | 0.018
60032 | 2495 | No Section | 52.92 | SW_2_HP | 052920_SW_2_HP | Gelcoat | 3 | 1 | 0.0005
60033 | 2496 | No Section | 52.92 | SW_2_HP | 052920_SW_2_HP | Triax Shell | 3 | 2 | 0.001
60051 | 2497 | No Section | 52.92 | SW_2_HP | 052920_SW_2_HP | UD Spar Caps | 3 | 3 | 0.018
60080 | 2498 | No Section | 52.92 | SW_2_LP | 052920_SW_2_LP | Gelcoat | 3 | 1 | 0.0005
60081 | 2499 | No Section | 52.92 | SW_2_LP | 052920_SW_2_LP | Triax Shell | 3 | 2 | 0.001
60099 | 2500 | No Section | 52.92 | SW_2_LP | 052920_SW_2_LP | UD Spar Caps | 3 | 3 | 0.018
60128 | 2501 | No Section | 52.92 | TE-PS-Filler | 052920_TE-PS-Filler | Gelcoat | 2 | 1 | 0.0005
60129 | 2502 | No Section | 52.92 | TE-PS-Filler | 052920_TE-PS-Filler | Triax Shell | 2 | 2 | 0.001
60140 | 2503 | No Section | 52.92 | TE_SS_filler | 052920_TE_SS_filler | Gelcoat | 2 | 1 | 0.0005
60141 | 2504 | No Section | 52.92 | TE_SS_filler | 052920_TE_SS_filler | Triax Shell | 2 | 2 | 0.001
60152 | 2505 | No Section | 54.18 | HP_CAP | 054180_HP_CAP | Gelcoat | 3 | 1 | 0.0005
60153 | 2506 | No Section | 54.18 | HP_CAP | 054180_HP_CAP | Triax Shell | 3 | 2 | 0.001
60166 | 2507 | No Section | 54.18 | HP_CAP | 054180_HP_CAP | UD Spar Caps | 3 | 3 | 0.013
60190 | 2508 | No Section | 54.18 | HP_FLAT | 054180_HP_FLAT | Gelcoat | 2 | 1 | 0.0005
60191 | 2509 | No Section | 54.18 | HP_FLAT | 054180_HP_FLAT | Triax Shell | 2 | 2 | 0.001
60202 | 2510 | No Section | 54.18 | HP_LE_REINF | 054180_HP_LE_REINF | Gelcoat | 2 | 1 | 0.0005
60203 | 2511 | No Section | 54.18 | HP_LE_REINF | 054180_HP_LE_REINF | Triax Shell | 2 | 2 | 0.001
60214 | 2512 | No Section | 54.18 | HP_TE_REINF | 054180_HP_TE_REINF | Gelcoat | 2 | 1 | 0.0005
60215 | 2513 | No Section | 54.18 | HP_TE_REINF | 054180_HP_TE_REINF | Triax Shell | 2 | 2 | 0.001
60226 | 2514 | No Section | 54.18 | LE_PS_filler | 054180_LE_PS_filler | Gelcoat | 2 | 1 | 0.0005
60227 | 2515 | No Section | 54.18 | LE_PS_filler | 054180_LE_PS_filler | Triax Shell | 2 | 2 | 0.001
60238 | 2516 | No Section | 54.18 | LE_SS_filler | 054180_LE_SS_filler | Gelcoat | 2 | 1 | 0.0005
60239 | 2517 | No Section | 54.18 | LE_SS_filler | 054180_LE_SS_filler | Triax Shell | 2 | 2 | 0.001
60250 | 2518 | No Section | 54.18 | LP_CAP | 054180_LP_CAP | Gelcoat | 3 | 1 | 0.0005
60251 | 2519 | No Section | 54.18 | LP_CAP | 054180_LP_CAP | Triax Shell | 3 | 2 | 0.001
60264 | 2520 | No Section | 54.18 | LP_CAP | 054180_LP_CAP | UD Spar Caps | 3 | 3 | 0.013
60288 | 2521 | No Section | 54.18 | LP_FLAT | 054180_LP_FLAT | Gelcoat | 2 | 1 | 0.0005
60289 | 2522 | No Section | 54.18 | LP_FLAT | 054180_LP_FLAT | Triax Shell | 2 | 2 | 0.001
60300 | 2523 | No Section | 54.18 | LP_LE_REINF | 054180_LP_LE_REINF | Gelcoat | 2 | 1 | 0.0005
60301 | 2524 | No Section | 54.18 | LP_LE_REINF | 054180_LP_LE_REINF | Triax Shell | 2 | 2 | 0.001
60312 | 2525 | No Section | 54.18 | LP_TE_Reinf | 054180_LP_TE_Reinf | Gelcoat | 2 | 1 | 0.0005
60313 | 2526 | No Section | 54.18 | LP_TE_Reinf | 054180_LP_TE_Reinf | Triax Shell | 2 | 2 | 0.001
60324 | 2527 | No Section | 54.18 | SW1 | 054180_SW1 | Biax webs | 2 | 1 | 0.001
60329 | 2528 | No Section | 54.18 | SW1 | 054180_SW1 | BalsaIso | 2 | 2 | 0.005
60344 | 2529 | No Section | 54.18 | SW2 | 054180_SW2 | Biax webs | 2 | 1 | 0.001
60353 | 2530 | No Section | 54.18 | SW2 | 054180_SW2 | BalsaIso | 2 | 2 | 0.009
60372 | 2531 | No Section | 54.18 | SW_1_HP | 054180_SW_1_HP | Gelcoat | 3 | 1 | 0.0005
60373 | 2532 | No Section | 54.18 | SW_1_HP | 054180_SW_1_HP | Triax Shell | 3 | 2 | 0.001
60386 | 2533 | No Section | 54.18 | SW_1_HP | 054180_SW_1_HP | UD Spar Caps | 3 | 3 | 0.013
60410 | 2534 | No Section | 54.18 | SW_1_LP | 054180_SW_1_LP | Gelcoat | 3 | 1 | 0.0005
60411 | 2535 | No Section | 54.18 | SW_1_LP | 054180_SW_1_LP | Triax Shell | 3 | 2 | 0.001
60424 | 2536 | No Section | 54.18 | SW_1_LP | 054180_SW_1_LP | UD Spar Caps | 3 | 3 | 0.013
60448 | 2537 | No Section | 54.18 | SW_2_HP | 054180_SW_2_HP | Gelcoat | 3 | 1 | 0.0005
60449 | 2538 | No Section | 54.18 | SW_2_HP | 054180_SW_2_HP | Triax Shell | 3 | 2 | 0.001
60462 | 2539 | No Section | 54.18 | SW_2_HP | 054180_SW_2_HP | UD Spar Caps | 3 | 3 | 0.013
60486 | 2540 | No Section | 54.18 | SW_2_LP | 054180_SW_2_LP | Gelcoat | 3 | 1 | 0.0005
60487 | 2541 | No Section | 54.18 | SW_2_LP | 054180_SW_2_LP | Triax Shell | 3 | 2 | 0.001
60500 | 2542 | No Section | 54.18 | SW_2_LP | 054180_SW_2_LP | UD Spar Caps | 3 | 3 | 0.013
60524 | 2543 | No Section | 54.18 | TE-PS-Filler | 054180_TE-PS-Filler | Gelcoat | 2 | 1 | 0.0005
60525 | 2544 | No Section | 54.18 | TE-PS-Filler | 054180_TE-PS-Filler | Triax Shell | 2 | 2 | 0.001
60536 | 2545 | No Section | 54.18 | TE_SS_filler | 054180_TE_SS_filler | Gelcoat | 2 | 1 | 0.0005
60537 | 2546 | No Section | 54.18 | TE_SS_filler | 054180_TE_SS_filler | Triax Shell | 2 | 2 | 0.001
60548 | 2547 | No Section | 55.44 | HP_CAP | 055440_HP_CAP | Gelcoat | 3 | 1 | 0.0005
60549 | 2548 | No Section | 55.44 | HP_CAP | 055440_HP_CAP | Triax Shell | 3 | 2 | 0.001
60556 | 2549 | No Section | 55.44 | HP_CAP | 055440_HP_CAP | UD Spar Caps | 3 | 3 | 0.007
60574 | 2550 | No Section | 55.44 | HP_FLAT | 055440_HP_FLAT | Gelcoat | 2 | 1 | 0.0005
60575 | 2551 | No Section | 55.44 | HP_FLAT | 055440_HP_FLAT | Triax Shell | 2 | 2 | 0.001
60586 | 2552 | No Section | 55.44 | HP_LE_REINF | 055440_HP_LE_REINF | Gelcoat | 2 | 1 | 0.0005
60587 | 2553 | No Section | 55.44 | HP_LE_REINF | 055440_HP_LE_REINF | Triax Shell | 2 | 2 | 0.001
60598 | 2554 | No Section | 55.44 | HP_TE_REINF | 055440_HP_TE_REINF | Gelcoat | 2 | 1 | 0.0005
60599 | 2555 | No Section | 55.44 | HP_TE_REINF | 055440_HP_TE_REINF | Triax Shell | 2 | 2 | 0.001
60610 | 2556 | No Section | 55.44 | LE_PS_filler | 055440_LE_PS_filler | Gelcoat | 2 | 1 | 0.0005
60611 | 2557 | No Section | 55.44 | LE_PS_filler | 055440_LE_PS_filler | Triax Shell | 2 | 2 | 0.001
60622 | 2558 | No Section | 55.44 | LE_SS_filler | 055440_LE_SS_filler | Gelcoat | 2 | 1 | 0.0005
60623 | 2559 | No Section | 55.44 | LE_SS_filler | 055440_LE_SS_filler | Triax Shell | 2 | 2 | 0.001
60634 | 2560 | No Section | 55.44 | LP_CAP | 055440_LP_CAP | Gelcoat | 3 | 1 | 0.0005
60635 | 2561 | No Section | 55.44 | LP_CAP | 055440_LP_CAP | Triax Shell | 3 | 2 | 0.001
60642 | 2562 | No Section | 55.44 | LP_CAP | 055440_LP_CAP | UD Spar Caps | 3 | 3 | 0.007
60660 | 2563 | No Section | 55.44 | LP_FLAT | 055440_LP_FLAT | Gelcoat | 2 | 1 | 0.0005
60661 | 2564 | No Section | 55.44 | LP_FLAT | 055440_LP_FLAT | Triax Shell | 2 | 2 | 0.001
60672 | 2565 | No Section | 55.44 | LP_LE_REINF | 055440_LP_LE_REINF | Gelcoat | 2 | 1 | 0.0005
60673 | 2566 | No Section | 55.44 | LP_LE_REINF | 055440_LP_LE_REINF | Triax Shell | 2 | 2 | 0.001
60684 | 2567 | No Section | 55.44 | LP_TE_Reinf | 055440_LP_TE_Reinf | Gelcoat | 2 | 1 | 0.0005
60685 | 2568 | No Section | 55.44 | LP_TE_Reinf | 055440_LP_TE_Reinf | Triax Shell | 2 | 2 | 0.001
60696 | 2569 | No Section | 55.44 | SW1 | 055440_SW1 | Biax webs | 2 | 1 | 0.001
60701 | 2570 | No Section | 55.44 | SW1 | 055440_SW1 | BalsaIso | 2 | 2 | 0.005
60716 | 2571 | No Section | 55.44 | SW2 | 055440_SW2 | Biax webs | 2 | 1 | 0.001
60725 | 2572 | No Section | 55.44 | SW2 | 055440_SW2 | BalsaIso | 2 | 2 | 0.009
60744 | 2573 | No Section | 55.44 | SW_1_HP | 055440_SW_1_HP | Gelcoat | 3 | 1 | 0.0005
60745 | 2574 | No Section | 55.44 | SW_1_HP | 055440_SW_1_HP | Triax Shell | 3 | 2 | 0.001
60752 | 2575 | No Section | 55.44 | SW_1_HP | 055440_SW_1_HP | UD Spar Caps | 3 | 3 | 0.007
60770 | 2576 | No Section | 55.44 | SW_1_LP | 055440_SW_1_LP | Gelcoat | 3 | 1 | 0.0005
60771 | 2577 | No Section | 55.44 | SW_1_LP | 055440_SW_1_LP | Triax Shell | 3 | 2 | 0.001
60778 | 2578 | No Section | 55.44 | SW_1_LP | 055440_SW_1_LP | UD Spar Caps | 3 | 3 | 0.007
60796 | 2579 | No Section | 55.44 | SW_2_HP | 055440_SW_2_HP | Gelcoat | 3 | 1 | 0.0005
60797 | 2580 | No Section | 55.44 | SW_2_HP | 055440_SW_2_HP | Triax Shell | 3 | 2 | 0.001
60804 | 2581 | No Section | 55.44 | SW_2_HP | 055440_SW_2_HP | UD Spar Caps | 3 | 3 | 0.007
60822 | 2582 | No Section | 55.44 | SW_2_LP | 055440_SW_2_LP | Gelcoat | 3 | 1 | 0.0005
60823 | 2583 | No Section | 55.44 | SW_2_LP | 055440_SW_2_LP | Triax Shell | 3 | 2 | 0.001
60830 | 2584 | No Section | 55.44 | SW_2_LP | 055440_SW_2_LP | UD Spar Caps | 3 | 3 | 0.007
60848 | 2585 | No Section | 55.44 | TE-PS-Filler | 055440_TE-PS-Filler | Gelcoat | 2 | 1 | 0.0005
60849 | 2586 | No Section | 55.44 | TE-PS-Filler | 055440_TE-PS-Filler | Triax Shell | 2 | 2 | 0.001
60860 | 2587 | No Section | 55.44 | TE_SS_filler | 055440_TE_SS_filler | Gelcoat | 2 | 1 | 0.0005
60861 | 2588 | No Section | 55.44 | TE_SS_filler | 055440_TE_SS_filler | Triax Shell | 2 | 2 | 0.001
60872 | 2589 | No Section | 56.492 | HP_CAP | 056492_HP_CAP | Gelcoat | 3 | 1 | 0.0005
60873 | 2590 | No Section | 56.492 | HP_CAP | 056492_HP_CAP | Triax Shell | 3 | 2 | 0.001
60875 | 2591 | No Section | 56.492 | HP_CAP | 056492_HP_CAP | UD Spar Caps | 3 | 3 | 0.002
60888 | 2592 | No Section | 56.492 | HP_FLAT | 056492_HP_FLAT | Gelcoat | 2 | 1 | 0.0005
60889 | 2593 | No Section | 56.492 | HP_FLAT | 056492_HP_FLAT | Triax Shell | 2 | 2 | 0.001
60900 | 2594 | No Section | 56.492 | HP_LE_REINF | 056492_HP_LE_REINF | Gelcoat | 2 | 1 | 0.0005
60901 | 2595 | No Section | 56.492 | HP_LE_REINF | 056492_HP_LE_REINF | Triax Shell | 2 | 2 | 0.001
60912 | 2596 | No Section | 56.492 | HP_TE_REINF | 056492_HP_TE_REINF | Gelcoat | 2 | 1 | 0.0005
60913 | 2597 | No Section | 56.492 | HP_TE_REINF | 056492_HP_TE_REINF | Triax Shell | 2 | 2 | 0.001
60924 | 2598 | No Section | 56.492 | LE_PS_filler | 056492_LE_PS_filler | Gelcoat | 2 | 1 | 0.0005
60925 | 2599 | No Section | 56.492 | LE_PS_filler | 056492_LE_PS_filler | Triax Shell | 2 | 2 | 0.001
60936 | 2600 | No Section | 56.492 | LE_SS_filler | 056492_LE_SS_filler | Gelcoat | 2 | 1 | 0.0005
60937 | 2601 | No Section | 56.492 | LE_SS_filler | 056492_LE_SS_filler | Triax Shell | 2 | 2 | 0.001
60948 | 2602 | No Section | 56.492 | LP_CAP | 056492_LP_CAP | Gelcoat | 3 | 1 | 0.0005
60949 | 2603 | No Section | 56.492 | LP_CAP | 056492_LP_CAP | Triax Shell | 3 | 2 | 0.001
60951 | 2604 | No Section | 56.492 | LP_CAP | 056492_LP_CAP | UD Spar Caps | 3 | 3 | 0.002
60964 | 2605 | No Section | 56.492 | LP_FLAT | 056492_LP_FLAT | Gelcoat | 2 | 1 | 0.0005
60965 | 2606 | No Section | 56.492 | LP_FLAT | 056492_LP_FLAT | Triax Shell | 2 | 2 | 0.001
60976 | 2607 | No Section | 56.492 | LP_LE_REINF | 056492_LP_LE_REINF | Gelcoat | 2 | 1 | 0.0005
60977 | 2608 | No Section | 56.492 | LP_LE_REINF | 056492_LP_LE_REINF | Triax Shell | 2 | 2 | 0.001
60988 | 2609 | No Section | 56.492 | LP_TE_Reinf | 056492_LP_TE_Reinf | Gelcoat | 2 | 1 | 0.0005
60989 | 2610 | No Section | 56.492 | LP_TE_Reinf | 056492_LP_TE_Reinf | Triax Shell | 2 | 2 | 0.001
61000 | 2611 | No Section | 56.492 | SW1 | 056492_SW1 | Biax webs | 2 | 1 | 0.001
61005 | 2612 | No Section | 56.492 | SW1 | 056492_SW1 | BalsaIso | 2 | 2 | 0.005
61020 | 2613 | No Section | 56.492 | SW2 | 056492_SW2 | Biax webs | 2 | 1 | 0.001
61029 | 2614 | No Section | 56.492 | SW2 | 056492_SW2 | BalsaIso | 2 | 2 | 0.009
61048 | 2615 | No Section | 56.492 | SW_1_HP | 056492_SW_1_HP | Gelcoat | 3 | 1 | 0.0005
61049 | 2616 | No Section | 56.492 | SW_1_HP | 056492_SW_1_HP | Triax Shell | 3 | 2 | 0.001
61051 | 2617 | No Section | 56.492 | SW_1_HP | 056492_SW_1_HP | UD Spar Caps | 3 | 3 | 0.002
61064 | 2618 | No Section | 56.492 | SW_1_LP | 056492_SW_1_LP | Gelcoat | 3 | 1 | 0.0005
61065 | 2619 | No Section | 56.492 | SW_1_LP | 056492_SW_1_LP | Triax Shell | 3 | 2 | 0.001
61067 | 2620 | No Section | 56.492 | SW_1_LP | 056492_SW_1_LP | UD Spar Caps | 3 | 3 | 0.002
61080 | 2621 | No Section | 56.492 | SW_2_HP | 056492_SW_2_HP | Gelcoat | 3 | 1 | 0.0005
61081 | 2622 | No Section | 56.492 | SW_2_HP | 056492_SW_2_HP | Triax Shell | 3 | 2 | 0.001
61083 | 2623 | No Section | 56.492 | SW_2_HP | 056492_SW_2_HP | UD Spar Caps | 3 | 3 | 0.002
61096 | 2624 | No Section | 56.492 | SW_2_LP | 056492_SW_2_LP | Gelcoat | 3 | 1 | 0.0005
61097 | 2625 | No Section | 56.492 | SW_2_LP | 056492_SW_2_LP | Triax Shell | 3 | 2 | 0.001
61099 | 2626 | No Section | 56.492 | SW_2_LP | 056492_SW_2_LP | UD Spar Caps | 3 | 3 | 0.002
61112 | 2627 | No Section | 56.492 | TE-PS-Filler | 056492_TE-PS-Filler | Gelcoat | 2 | 1 | 0.0005
61113 | 2628 | No Section | 56.492 | TE-PS-Filler | 056492_TE-PS-Filler | Triax Shell | 2 | 2 | 0.001
61124 | 2629 | No Section | 56.492 | TE_SS_filler | 056492_TE_SS_filler | Gelcoat | 2 | 1 | 0.0005
61125 | 2630 | No Section | 56.492 | TE_SS_filler | 056492_TE_SS_filler | Triax Shell | 2 | 2 | 0.001
61136 | 2631 | TRUE | 56.7 | HP_CAP | 056700_HP_CAP | Gelcoat | 3 | 1 | 0.0005
61137 | 2632 | TRUE | 56.7 | HP_CAP | 056700_HP_CAP | Triax Shell | 3 | 2 | 0.001
61139 | 2633 | TRUE | 56.7 | HP_CAP | 056700_HP_CAP | UD Spar Caps | 3 | 3 | 0.002
61152 | 2634 | TRUE | 56.7 | HP_FLAT | 056700_HP_FLAT | Gelcoat | 2 | 1 | 0.0005
61153 | 2635 | TRUE | 56.7 | HP_FLAT | 056700_HP_FLAT | Triax Shell | 2 | 2 | 0.001
61164 | 2636 | TRUE | 56.7 | HP_LE_REINF | 056700_HP_LE_REINF | Gelcoat | 2 | 1 | 0.0005
61165 | 2637 | TRUE | 56.7 | HP_LE_REINF | 056700_HP_LE_REINF | Triax Shell | 2 | 2 | 0.001
61176 | 2638 | TRUE | 56.7 | HP_TE_REINF | 056700_HP_TE_REINF | Gelcoat | 2 | 1 | 0.0005
61177 | 2639 | TRUE | 56.7 | HP_TE_REINF | 056700_HP_TE_REINF | Triax Shell | 2 | 2 | 0.001
61188 | 2640 | TRUE | 56.7 | LE_PS_filler | 056700_LE_PS_filler | Gelcoat | 2 | 1 | 0.0005
61189 | 2641 | TRUE | 56.7 | LE_PS_filler | 056700_LE_PS_filler | Triax Shell | 2 | 2 | 0.001
61200 | 2642 | TRUE | 56.7 | LE_SS_filler | 056700_LE_SS_filler | Gelcoat | 2 | 1 | 0.0005
61201 | 2643 | TRUE | 56.7 | LE_SS_filler | 056700_LE_SS_filler | Triax Shell | 2 | 2 | 0.001
61212 | 2644 | TRUE | 56.7 | LP_CAP | 056700_LP_CAP | Gelcoat | 3 | 1 | 0.0005
61213 | 2645 | TRUE | 56.7 | LP_CAP | 056700_LP_CAP | Triax Shell | 3 | 2 | 0.001
61215 | 2646 | TRUE | 56.7 | LP_CAP | 056700_LP_CAP | UD Spar Caps | 3 | 3 | 0.002
61228 | 2647 | TRUE | 56.7 | LP_FLAT | 056700_LP_FLAT | Gelcoat | 2 | 1 | 0.0005
61229 | 2648 | TRUE | 56.7 | LP_FLAT | 056700_LP_FLAT | Triax Shell | 2 | 2 | 0.001
61240 | 2649 | TRUE | 56.7 | LP_LE_REINF | 056700_LP_LE_REINF | Gelcoat | 2 | 1 | 0.0005
61241 | 2650 | TRUE | 56.7 | LP_LE_REINF | 056700_LP_LE_REINF | Triax Shell | 2 | 2 | 0.001
61252 | 2651 | TRUE | 56.7 | LP_TE_Reinf | 056700_LP_TE_Reinf | Gelcoat | 2 | 1 | 0.0005
61253 | 2652 | TRUE | 56.7 | LP_TE_Reinf | 056700_LP_TE_Reinf | Triax Shell | 2 | 2 | 0.001
61264 | 2653 | TRUE | 56.7 | SW1 | 056700_SW1 | Biax webs | 2 | 1 | 0.001
61269 | 2654 | TRUE | 56.7 | SW1 | 056700_SW1 | BalsaIso | 2 | 2 | 0.005
61284 | 2655 | TRUE | 56.7 | SW2 | 056700_SW2 | Biax webs | 2 | 1 | 0.001
61293 | 2656 | TRUE | 56.7 | SW2 | 056700_SW2 | BalsaIso | 2 | 2 | 0.009
61312 | 2657 | TRUE | 56.7 | SW_1_HP | 056700_SW_1_HP | Gelcoat | 3 | 1 | 0.0005
61313 | 2658 | TRUE | 56.7 | SW_1_HP | 056700_SW_1_HP | Triax Shell | 3 | 2 | 0.001
61315 | 2659 | TRUE | 56.7 | SW_1_HP | 056700_SW_1_HP | UD Spar Caps | 3 | 3 | 0.002
61328 | 2660 | TRUE | 56.7 | SW_1_LP | 056700_SW_1_LP | Gelcoat | 3 | 1 | 0.0005
61329 | 2661 | TRUE | 56.7 | SW_1_LP | 056700_SW_1_LP | Triax Shell | 3 | 2 | 0.001
61331 | 2662 | TRUE | 56.7 | SW_1_LP | 056700_SW_1_LP | UD Spar Caps | 3 | 3 | 0.002
61344 | 2663 | TRUE | 56.7 | SW_2_HP | 056700_SW_2_HP | Gelcoat | 3 | 1 | 0.0005
61345 | 2664 | TRUE | 56.7 | SW_2_HP | 056700_SW_2_HP | Triax Shell | 3 | 2 | 0.001
61347 | 2665 | TRUE | 56.7 | SW_2_HP | 056700_SW_2_HP | UD Spar Caps | 3 | 3 | 0.002
61360 | 2666 | TRUE | 56.7 | SW_2_LP | 056700_SW_2_LP | Gelcoat | 3 | 1 | 0.0005
61361 | 2667 | TRUE | 56.7 | SW_2_LP | 056700_SW_2_LP | Triax Shell | 3 | 2 | 0.001
61363 | 2668 | TRUE | 56.7 | SW_2_LP | 056700_SW_2_LP | UD Spar Caps | 3 | 3 | 0.002
61376 | 2669 | TRUE | 56.7 | TE-PS-Filler | 056700_TE-PS-Filler | Gelcoat | 2 | 1 | 0.0005
61377 | 2670 | TRUE | 56.7 | TE-PS-Filler | 056700_TE-PS-Filler | Triax Shell | 2 | 2 | 0.001
61388 | 2671 | TRUE | 56.7 | TE_SS_filler | 056700_TE_SS_filler | Gelcoat | 2 | 1 | 0.0005
61389 | 2672 | TRUE | 56.7 | TE_SS_filler | 056700_TE_SS_filler | Triax Shell | 2 | 2 | 0.001
61400 | 2673 | TRUE | 57.96 | HP_CAP | 057960_HP_CAP | Gelcoat | 3 | 1 | 0.0005
61401 | 2674 | TRUE | 57.96 | HP_CAP | 057960_HP_CAP | Triax Shell | 3 | 2 | 0.001
61403 | 2675 | TRUE | 57.96 | HP_CAP | 057960_HP_CAP | UD Spar Caps | 3 | 3 | 0.002
61416 | 2676 | TRUE | 57.96 | HP_FLAT | 057960_HP_FLAT | Gelcoat | 2 | 1 | 0.0005
61417 | 2677 | TRUE | 57.96 | HP_FLAT | 057960_HP_FLAT | Triax Shell | 2 | 2 | 0.001
61428 | 2678 | TRUE | 57.96 | HP_LE_REINF | 057960_HP_LE_REINF | Gelcoat | 2 | 1 | 0.0005
61429 | 2679 | TRUE | 57.96 | HP_LE_REINF | 057960_HP_LE_REINF | Triax Shell | 2 | 2 | 0.001
61440 | 2680 | TRUE | 57.96 | HP_TE_REINF | 057960_HP_TE_REINF | Gelcoat | 2 | 1 | 0.0005
61441 | 2681 | TRUE | 57.96 | HP_TE_REINF | 057960_HP_TE_REINF | Triax Shell | 2 | 2 | 0.001
61452 | 2682 | TRUE | 57.96 | LE_PS_filler | 057960_LE_PS_filler | Gelcoat | 2 | 1 | 0.0005
61453 | 2683 | TRUE | 57.96 | LE_PS_filler | 057960_LE_PS_filler | Triax Shell | 2 | 2 | 0.001
61464 | 2684 | TRUE | 57.96 | LE_SS_filler | 057960_LE_SS_filler | Gelcoat | 2 | 1 | 0.0005
61465 | 2685 | TRUE | 57.96 | LE_SS_filler | 057960_LE_SS_filler | Triax Shell | 2 | 2 | 0.001
61476 | 2686 | TRUE | 57.96 | LP_CAP | 057960_LP_CAP | Gelcoat | 3 | 1 | 0.0005
61477 | 2687 | TRUE | 57.96 | LP_CAP | 057960_LP_CAP | Triax Shell | 3 | 2 | 0.001
61479 | 2688 | TRUE | 57.96 | LP_CAP | 057960_LP_CAP | UD Spar Caps | 3 | 3 | 0.002
61492 | 2689 | TRUE | 57.96 | LP_FLAT | 057960_LP_FLAT | Gelcoat | 2 | 1 | 0.0005
61493 | 2690 | TRUE | 57.96 | LP_FLAT | 057960_LP_FLAT | Triax Shell | 2 | 2 | 0.001
61504 | 2691 | TRUE | 57.96 | LP_LE_REINF | 057960_LP_LE_REINF | Gelcoat | 2 | 1 | 0.0005
61505 | 2692 | TRUE | 57.96 | LP_LE_REINF | 057960_LP_LE_REINF | Triax Shell | 2 | 2 | 0.001
61516 | 2693 | TRUE | 57.96 | LP_TE_Reinf | 057960_LP_TE_Reinf | Gelcoat | 2 | 1 | 0.0005
61517 | 2694 | TRUE | 57.96 | LP_TE_Reinf | 057960_LP_TE_Reinf | Triax Shell | 2 | 2 | 0.001
61528 | 2695 | TRUE | 57.96 | SW1 | 057960_SW1 | Biax webs | 2 | 1 | 0.001
61532 | 2696 | TRUE | 57.96 | SW1 | 057960_SW1 | BalsaIso | 2 | 2 | 0.004
61546 | 2697 | TRUE | 57.96 | SW2 | 057960_SW2 | Biax webs | 2 | 1 | 0.001
61553 | 2698 | TRUE | 57.96 | SW2 | 057960_SW2 | BalsaIso | 2 | 2 | 0.007
61570 | 2699 | TRUE | 57.96 | SW_1_HP | 057960_SW_1_HP | Gelcoat | 3 | 1 | 0.0005
61571 | 2700 | TRUE | 57.96 | SW_1_HP | 057960_SW_1_HP | Triax Shell | 3 | 2 | 0.001
61573 | 2701 | TRUE | 57.96 | SW_1_HP | 057960_SW_1_HP | UD Spar Caps | 3 | 3 | 0.002
61586 | 2702 | TRUE | 57.96 | SW_1_LP | 057960_SW_1_LP | Gelcoat | 3 | 1 | 0.0005
61587 | 2703 | TRUE | 57.96 | SW_1_LP | 057960_SW_1_LP | Triax Shell | 3 | 2 | 0.001
61589 | 2704 | TRUE | 57.96 | SW_1_LP | 057960_SW_1_LP | UD Spar Caps | 3 | 3 | 0.002
61602 | 2705 | TRUE | 57.96 | SW_2_HP | 057960_SW_2_HP | Gelcoat | 3 | 1 | 0.0005
61603 | 2706 | TRUE | 57.96 | SW_2_HP | 057960_SW_2_HP | Triax Shell | 3 | 2 | 0.001
61605 | 2707 | TRUE | 57.96 | SW_2_HP | 057960_SW_2_HP | UD Spar Caps | 3 | 3 | 0.002
61618 | 2708 | TRUE | 57.96 | SW_2_LP | 057960_SW_2_LP | Gelcoat | 3 | 1 | 0.0005
61619 | 2709 | TRUE | 57.96 | SW_2_LP | 057960_SW_2_LP | Triax Shell | 3 | 2 | 0.001
61621 | 2710 | TRUE | 57.96 | SW_2_LP | 057960_SW_2_LP | UD Spar Caps | 3 | 3 | 0.002
61634 | 2711 | TRUE | 57.96 | TE-PS-Filler | 057960_TE-PS-Filler | Gelcoat | 2 | 1 | 0.0005
61635 | 2712 | TRUE | 57.96 | TE-PS-Filler | 057960_TE-PS-Filler | Triax Shell | 2 | 2 | 0.001
61646 | 2713 | TRUE | 57.96 | TE_SS_filler | 057960_TE_SS_filler | Gelcoat | 2 | 1 | 0.0005
61647 | 2714 | TRUE | 57.96 | TE_SS_filler | 057960_TE_SS_filler | Triax Shell | 2 | 2 | 0.001
61658 | 2715 | TRUE | 59.22 | HP_CAP | 059220_HP_CAP | Gelcoat | 3 | 1 | 0.0005
61659 | 2716 | TRUE | 59.22 | HP_CAP | 059220_HP_CAP | Triax Shell | 3 | 2 | 0.001
61661 | 2717 | TRUE | 59.22 | HP_CAP | 059220_HP_CAP | UD Spar Caps | 3 | 3 | 0.002
61674 | 2718 | TRUE | 59.22 | HP_FLAT | 059220_HP_FLAT | Gelcoat | 2 | 1 | 0.0005
61675 | 2719 | TRUE | 59.22 | HP_FLAT | 059220_HP_FLAT | Triax Shell | 2 | 2 | 0.001
61686 | 2720 | TRUE | 59.22 | HP_LE_REINF | 059220_HP_LE_REINF | Gelcoat | 2 | 1 | 0.0005
61687 | 2721 | TRUE | 59.22 | HP_LE_REINF | 059220_HP_LE_REINF | Triax Shell | 2 | 2 | 0.001
61698 | 2722 | TRUE | 59.22 | HP_TE_REINF | 059220_HP_TE_REINF | Gelcoat | 2 | 1 | 0.0005
61699 | 2723 | TRUE | 59.22 | HP_TE_REINF | 059220_HP_TE_REINF | Triax Shell | 2 | 2 | 0.001
61710 | 2724 | TRUE | 59.22 | LE_PS_filler | 059220_LE_PS_filler | Gelcoat | 2 | 1 | 0.0005
61711 | 2725 | TRUE | 59.22 | LE_PS_filler | 059220_LE_PS_filler | Triax Shell | 2 | 2 | 0.001
61722 | 2726 | TRUE | 59.22 | LE_SS_filler | 059220_LE_SS_filler | Gelcoat | 2 | 1 | 0.0005
61723 | 2727 | TRUE | 59.22 | LE_SS_filler | 059220_LE_SS_filler | Triax Shell | 2 | 2 | 0.001
61734 | 2728 | TRUE | 59.22 | LP_CAP | 059220_LP_CAP | Gelcoat | 3 | 1 | 0.0005
61735 | 2729 | TRUE | 59.22 | LP_CAP | 059220_LP_CAP | Triax Shell | 3 | 2 | 0.001
61737 | 2730 | TRUE | 59.22 | LP_CAP | 059220_LP_CAP | UD Spar Caps | 3 | 3 | 0.002
61750 | 2731 | TRUE | 59.22 | LP_FLAT | 059220_LP_FLAT | Gelcoat | 2 | 1 | 0.0005
61751 | 2732 | TRUE | 59.22 | LP_FLAT | 059220_LP_FLAT | Triax Shell | 2 | 2 | 0.001
61762 | 2733 | TRUE | 59.22 | LP_LE_REINF | 059220_LP_LE_REINF | Gelcoat | 2 | 1 | 0.0005
61763 | 2734 | TRUE | 59.22 | LP_LE_REINF | 059220_LP_LE_REINF | Triax Shell | 2 | 2 | 0.001
61774 | 2735 | TRUE | 59.22 | LP_TE_Reinf | 059220_LP_TE_Reinf | Gelcoat | 2 | 1 | 0.0005
61775 | 2736 | TRUE | 59.22 | LP_TE_Reinf | 059220_LP_TE_Reinf | Triax Shell | 2 | 2 | 0.001
61786 | 2737 | TRUE | 59.22 | SW_1_HP | 059220_SW_1_HP | Gelcoat | 3 | 1 | 0.0005
61787 | 2738 | TRUE | 59.22 | SW_1_HP | 059220_SW_1_HP | Triax Shell | 3 | 2 | 0.001
61789 | 2739 | TRUE | 59.22 | SW_1_HP | 059220_SW_1_HP | UD Spar Caps | 3 | 3 | 0.002
61802 | 2740 | TRUE | 59.22 | SW_1_LP | 059220_SW_1_LP | Gelcoat | 3 | 1 | 0.0005
61803 | 2741 | TRUE | 59.22 | SW_1_LP | 059220_SW_1_LP | Triax Shell | 3 | 2 | 0.001
61805 | 2742 | TRUE | 59.22 | SW_1_LP | 059220_SW_1_LP | UD Spar Caps | 3 | 3 | 0.002
61818 | 2743 | TRUE | 59.22 | SW_2_HP | 059220_SW_2_HP | Gelcoat | 3 | 1 | 0.0005
61819 | 2744 | TRUE | 59.22 | SW_2_HP | 059220_SW_2_HP | Triax Shell | 3 | 2 | 0.001
61821 | 2745 | TRUE | 59.22 | SW_2_HP | 059220_SW_2_HP | UD Spar Caps | 3 | 3 | 0.002
61834 | 2746 | TRUE | 59.22 | SW_2_LP | 059220_SW_2_LP | Gelcoat | 3 | 1 | 0.0005
61835 | 2747 | TRUE | 59.22 | SW_2_LP | 059220_SW_2_LP | Triax Shell | 3 | 2 | 0.001
61837 | 2748 | TRUE | 59.22 | SW_2_LP | 059220_SW_2_LP | UD Spar Caps | 3 | 3 | 0.002
61850 | 2749 | TRUE | 59.22 | TE-PS-Filler | 059220_TE-PS-Filler | Gelcoat | 2 | 1 | 0.0005
61851 | 2750 | TRUE | 59.22 | TE-PS-Filler | 059220_TE-PS-Filler | Triax Shell | 2 | 2 | 0.001
61862 | 2751 | TRUE | 59.22 | TE_SS_filler | 059220_TE_SS_filler | Gelcoat | 2 | 1 | 0.0005
61863 | 2752 | TRUE | 59.22 | TE_SS_filler | 059220_TE_SS_filler | Triax Shell | 2 | 2 | 0.001
61874 | 2753 | TRUE | 60.48 | HP_CAP | 060480_HP_CAP | Gelcoat | 2 | 1 | 0.0005
61875 | 2754 | TRUE | 60.48 | HP_CAP | 060480_HP_CAP | Triax Shell | 2 | 2 | 0.001
61886 | 2755 | TRUE | 60.48 | HP_FLAT | 060480_HP_FLAT | Gelcoat | 2 | 1 | 0.0005
61887 | 2756 | TRUE | 60.48 | HP_FLAT | 060480_HP_FLAT | Triax Shell | 2 | 2 | 0.001
61898 | 2757 | TRUE | 60.48 | HP_LE_REINF | 060480_HP_LE_REINF | Gelcoat | 2 | 1 | 0.0005
61899 | 2758 | TRUE | 60.48 | HP_LE_REINF | 060480_HP_LE_REINF | Triax Shell | 2 | 2 | 0.001
61910 | 2759 | TRUE | 60.48 | HP_TE_REINF | 060480_HP_TE_REINF | Gelcoat | 2 | 1 | 0.0005
61911 | 2760 | TRUE | 60.48 | HP_TE_REINF | 060480_HP_TE_REINF | Triax Shell | 2 | 2 | 0.001
61922 | 2761 | TRUE | 60.48 | LE_PS_filler | 060480_LE_PS_filler | Gelcoat | 2 | 1 | 0.0005
61923 | 2762 | TRUE | 60.48 | LE_PS_filler | 060480_LE_PS_filler | Triax Shell | 2 | 2 | 0.001
61934 | 2763 | TRUE | 60.48 | LE_SS_filler | 060480_LE_SS_filler | Gelcoat | 2 | 1 | 0.0005
61935 | 2764 | TRUE | 60.48 | LE_SS_filler | 060480_LE_SS_filler | Triax Shell | 2 | 2 | 0.001
61946 | 2765 | TRUE | 60.48 | LP_CAP | 060480_LP_CAP | Gelcoat | 2 | 1 | 0.0005
61947 | 2766 | TRUE | 60.48 | LP_CAP | 060480_LP_CAP | Triax Shell | 2 | 2 | 0.001
61958 | 2767 | TRUE | 60.48 | LP_FLAT | 060480_LP_FLAT | Gelcoat | 2 | 1 | 0.0005
61959 | 2768 | TRUE | 60.48 | LP_FLAT | 060480_LP_FLAT | Triax Shell | 2 | 2 | 0.001
61970 | 2769 | TRUE | 60.48 | LP_LE_REINF | 060480_LP_LE_REINF | Gelcoat | 2 | 1 | 0.0005
61971 | 2770 | TRUE | 60.48 | LP_LE_REINF | 060480_LP_LE_REINF | Triax Shell | 2 | 2 | 0.001
61982 | 2771 | TRUE | 60.48 | LP_TE_Reinf | 060480_LP_TE_Reinf | Gelcoat | 2 | 1 | 0.0005
61983 | 2772 | TRUE | 60.48 | LP_TE_Reinf | 060480_LP_TE_Reinf | Triax Shell | 2 | 2 | 0.001
61994 | 2773 | TRUE | 60.48 | SW_1_HP | 060480_SW_1_HP | Gelcoat | 2 | 1 | 0.0005
61995 | 2774 | TRUE | 60.48 | SW_1_HP | 060480_SW_1_HP | Triax Shell | 2 | 2 | 0.001
62006 | 2775 | TRUE | 60.48 | SW_1_LP | 060480_SW_1_LP | Gelcoat | 2 | 1 | 0.0005
62007 | 2776 | TRUE | 60.48 | SW_1_LP | 060480_SW_1_LP | Triax Shell | 2 | 2 | 0.001
62018 | 2777 | TRUE | 60.48 | SW_2_HP | 060480_SW_2_HP | Gelcoat | 2 | 1 | 0.0005
62019 | 2778 | TRUE | 60.48 | SW_2_HP | 060480_SW_2_HP | Triax Shell | 2 | 2 | 0.001
62030 | 2779 | TRUE | 60.48 | SW_2_LP | 060480_SW_2_LP | Gelcoat | 2 | 1 | 0.0005
62031 | 2780 | TRUE | 60.48 | SW_2_LP | 060480_SW_2_LP | Triax Shell | 2 | 2 | 0.001
62042 | 2781 | TRUE | 60.48 | TE-PS-Filler | 060480_TE-PS-Filler | Gelcoat | 2 | 1 | 0.0005
62043 | 2782 | TRUE | 60.48 | TE-PS-Filler | 060480_TE-PS-Filler | Triax Shell | 2 | 2 | 0.001
62054 | 2783 | TRUE | 60.48 | TE_SS_filler | 060480_TE_SS_filler | Gelcoat | 2 | 1 | 0.0005
62055 | 2784 | TRUE | 60.48 | TE_SS_filler | 060480_TE_SS_filler | Triax Shell | 2 | 2 | 0.001
62066 | 2785 | TRUE | 61.74 | HP_CAP | 061740_HP_CAP | Gelcoat | 2 | 1 | 0.0005
62067 | 2786 | TRUE | 61.74 | HP_CAP | 061740_HP_CAP | Triax Shell | 2 | 2 | 0.001
62078 | 2787 | TRUE | 61.74 | HP_FLAT | 061740_HP_FLAT | Gelcoat | 2 | 1 | 0.0005
62079 | 2788 | TRUE | 61.74 | HP_FLAT | 061740_HP_FLAT | Triax Shell | 2 | 2 | 0.001
62090 | 2789 | TRUE | 61.74 | HP_LE_REINF | 061740_HP_LE_REINF | Gelcoat | 2 | 1 | 0.0005
62091 | 2790 | TRUE | 61.74 | HP_LE_REINF | 061740_HP_LE_REINF | Triax Shell | 2 | 2 | 0.001
62102 | 2791 | TRUE | 61.74 | HP_TE_REINF | 061740_HP_TE_REINF | Gelcoat | 2 | 1 | 0.0005
62103 | 2792 | TRUE | 61.74 | HP_TE_REINF | 061740_HP_TE_REINF | Triax Shell | 2 | 2 | 0.001
62114 | 2793 | TRUE | 61.74 | LE_PS_filler | 061740_LE_PS_filler | Gelcoat | 2 | 1 | 0.0005
62115 | 2794 | TRUE | 61.74 | LE_PS_filler | 061740_LE_PS_filler | Triax Shell | 2 | 2 | 0.001
62126 | 2795 | TRUE | 61.74 | LE_SS_filler | 061740_LE_SS_filler | Gelcoat | 2 | 1 | 0.0005
62127 | 2796 | TRUE | 61.74 | LE_SS_filler | 061740_LE_SS_filler | Triax Shell | 2 | 2 | 0.001
62138 | 2797 | TRUE | 61.74 | LP_CAP | 061740_LP_CAP | Gelcoat | 2 | 1 | 0.0005
62139 | 2798 | TRUE | 61.74 | LP_CAP | 061740_LP_CAP | Triax Shell | 2 | 2 | 0.001
62150 | 2799 | TRUE | 61.74 | LP_FLAT | 061740_LP_FLAT | Gelcoat | 2 | 1 | 0.0005
62151 | 2800 | TRUE | 61.74 | LP_FLAT | 061740_LP_FLAT | Triax Shell | 2 | 2 | 0.001
62162 | 2801 | TRUE | 61.74 | LP_LE_REINF | 061740_LP_LE_REINF | Gelcoat | 2 | 1 | 0.0005
62163 | 2802 | TRUE | 61.74 | LP_LE_REINF | 061740_LP_LE_REINF | Triax Shell | 2 | 2 | 0.001
62174 | 2803 | TRUE | 61.74 | LP_TE_Reinf | 061740_LP_TE_Reinf | Gelcoat | 2 | 1 | 0.0005
62175 | 2804 | TRUE | 61.74 | LP_TE_Reinf | 061740_LP_TE_Reinf | Triax Shell | 2 | 2 | 0.001
62186 | 2805 | TRUE | 61.74 | SW_1_HP | 061740_SW_1_HP | Gelcoat | 2 | 1 | 0.0005
62187 | 2806 | TRUE | 61.74 | SW_1_HP | 061740_SW_1_HP | Triax Shell | 2 | 2 | 0.001
62198 | 2807 | TRUE | 61.74 | SW_1_LP | 061740_SW_1_LP | Gelcoat | 2 | 1 | 0.0005
62199 | 2808 | TRUE | 61.74 | SW_1_LP | 061740_SW_1_LP | Triax Shell | 2 | 2 | 0.001
62210 | 2809 | TRUE | 61.74 | SW_2_HP | 061740_SW_2_HP | Gelcoat | 2 | 1 | 0.0005
62211 | 2810 | TRUE | 61.74 | SW_2_HP | 061740_SW_2_HP | Triax Shell | 2 | 2 | 0.001
62222 | 2811 | TRUE | 61.74 | SW_2_LP | 061740_SW_2_LP | Gelcoat | 2 | 1 | 0.0005
62223 | 2812 | TRUE | 61.74 | SW_2_LP | 061740_SW_2_LP | Triax Shell | 2 | 2 | 0.001
62234 | 2813 | TRUE | 61.74 | TE-PS-Filler | 061740_TE-PS-Filler | Gelcoat | 2 | 1 | 0.0005
62235 | 2814 | TRUE | 61.74 | TE-PS-Filler | 061740_TE-PS-Filler | Triax Shell | 2 | 2 | 0.001 | [6 empty] | 2058 | 4
62246 | 2815 | TRUE | 61.74 | TE_SS_filler | 061740_TE_SS_filler | Gelcoat | 2 | 1 | 0.0005
62247 | 2816 | TRUE | 61.74 | TE_SS_filler | 061740_TE_SS_filler | Triax Shell | 2 | 2 | 0.001
| 2833 | Interp | 43.448 | HP_FLAT | 043448_HP_FLAT | Gelcoat | 3 | 1 | 0.0005 |  |  |  |  | 42.84 | 44.1 | 2061 | 2113 | 0.0005 | 0.0005 | 3 | 3
| 2834 | Interp | 43.448 | HP_TE_REINF | 043448_HP_TE_REINF | Gelcoat | 3 | 1 | 0.0005 |  |  |  |  | 42.84 | 44.1 | 2067 | 2119 | 0.0005 | 0.0005 | 3 | 3
| 2835 | Interp | 43.448 | TE-PS-Filler | 043448_TE-PS-Filler | Gelcoat | 3 | 1 | 0.0005 |  |  |  |  | 42.84 | 44.1 | 2104 | 2156 | 0.0005 | 0.0005 | 3 | 3
| 2836 | Interp | 43.448 | SW_1_HP | 043448_SW_1_HP | Gelcoat | 3 | 1 | 0.0005 |  |  |  |  | 42.84 | 44.1 | 2092 | 2144 | 0.0005 | 0.0005 | 3 | 3
| 2837 | Interp | 43.448 | SW_2_HP | 043448_SW_2_HP | Gelcoat | 3 | 1 | 0.0005 |  |  |  |  | 42.84 | 44.1 | 2098 | 2150 | 0.0005 | 0.0005 | 3 | 3
| 2838 | Interp | 43.448 | HP_CAP | 043448_HP_CAP | Gelcoat | 3 | 1 | 0.0005 |  |  |  |  | 42.84 | 44.1 | 2058 | 2110 | 0.0005 | 0.0005 | 3 | 3
| 2839 | Interp | 43.448 | LE_PS_filler | 043448_LE_PS_filler | Gelcoat | 3 | 1 | 0.0005 |  |  |  |  | 42.84 | 44.1 | 2070 | 2122 | 0.0005 | 0.0005 | 3 | 3
| 2840 | Interp | 43.448 | HP_LE_REINF | 043448_HP_LE_REINF | Gelcoat | 3 | 1 | 0.0005 |  |  |  |  | 42.84 | 44.1 | 2064 | 2116 | 0.0005 | 0.0005 | 3 | 3
| 2841 | Interp | 43.448 | LP_LE_REINF | 043448_LP_LE_REINF | Gelcoat | 3 | 1 | 0.0005 |  |  |  |  | 42.84 | 44.1 | 2082 | 2134 | 0.0005 | 0.0005 | 3 | 3
| 2842 | Interp | 43.448 | LE_SS_filler | 043448_LE_SS_filler | Gelcoat | 3 | 1 | 0.0005 |  |  |  |  | 42.84 | 44.1 | 2073 | 2125 | 0.0005 | 0.0005 | 3 | 3
| 2843 | Interp | 43.448 | SW_2_LP | 043448_SW_2_LP | Gelcoat | 3 | 1 | 0.0005 |  |  |  |  | 42.84 | 44.1 | 2101 | 2153 | 0.0005 | 0.0005 | 3 | 3
| 2844 | Interp | 43.448 | SW_1_LP | 043448_SW_1_LP | Gelcoat | 3 | 1 | 0.0005 |  |  |  |  | 42.84 | 44.1 | 2095 | 2147 | 0.0005 | 0.0005 | 3 | 3
| 2845 | Interp | 43.448 | LP_CAP | 043448_LP_CAP | Gelcoat | 3 | 1 | 0.0005 |  |  |  |  | 42.84 | 44.1 | 2076 | 2128 | 0.0005 | 0.0005 | 3 | 3
| 2846 | Interp | 43.448 | TE_SS_filler | 043448_TE_SS_filler | Gelcoat | 3 | 1 | 0.0005 |  |  |  |  | 42.84 | 44.1 | 2107 | 2159 | 0.0005 | 0.0005 | 3 | 3
| 2847 | Interp | 43.448 | LP_TE_Reinf | 043448_LP_TE_Reinf | Gelcoat | 3 | 1 | 0.0005 |  |  |  |  | 42.84 | 44.1 | 2085 | 2137 | 0.0005 | 0.0005 | 3 | 3
| 2848 | Interp | 43.448 | LP_FLAT | 043448_LP_FLAT | Gelcoat | 3 | 1 | 0.0005 |  |  |  |  | 42.84 | 44.1 | 2079 | 2131 | 0.0005 | 0.0005 | 3 | 3
| 2849 | Interp | 23.897 | HP_FLAT | 023897_HP_FLAT | Gelcoat | 3 | 1 | 0.0005 |  |  |  |  | 22.68 | 23.94 | 1125 | 1177 | 0.0005 | 0.0005 | 3 | 3
| 2850 | Interp | 23.897 | HP_TE_REINF | 023897_HP_TE_REINF | Gelcoat | 3 | 1 | 0.0005 |  |  |  |  | 22.68 | 23.94 | 1131 | 1183 | 0.0005 | 0.0005 | 3 | 3
| 2851 | Interp | 23.897 | TE-PS-Filler | 023897_TE-PS-Filler | Gelcoat | 3 | 1 | 0.0005 |  |  |  |  | 22.68 | 23.94 | 1168 | 1220 | 0.0005 | 0.0005 | 3 | 3
| 2852 | Interp | 23.897 | SW_1_HP | 023897_SW_1_HP | Gelcoat | 3 | 1 | 0.0005 |  |  |  |  | 22.68 | 23.94 | 1156 | 1208 | 0.0005 | 0.0005 | 3 | 3
| 2853 | Interp | 23.897 | SW_2_HP | 023897_SW_2_HP | Gelcoat | 3 | 1 | 0.0005 |  |  |  |  | 22.68 | 23.94 | 1162 | 1214 | 0.0005 | 0.0005 | 3 | 3
| 2854 | Interp | 23.897 | HP_CAP | 023897_HP_CAP | Gelcoat | 3 | 1 | 0.0005 |  |  |  |  | 22.68 | 23.94 | 1122 | 1174 | 0.0005 | 0.0005 | 3 | 3
| 2855 | Interp | 23.897 | LE_PS_filler | 023897_LE_PS_filler | Gelcoat | 3 | 1 | 0.0005 |  |  |  |  | 22.68 | 23.94 | 1134 | 1186 | 0.0005 | 0.0005 | 3 | 3
| 2856 | Interp | 23.897 | HP_LE_REINF | 023897_HP_LE_REINF | Gelcoat | 3 | 1 | 0.0005 |  |  |  |  | 22.68 | 23.94 | 1128 | 1180 | 0.0005 | 0.0005 | 3 | 3
| 2857 | Interp | 23.897 | LP_LE_REINF | 023897_LP_LE_REINF | Gelcoat | 3 | 1 | 0.0005 |  |  |  |  | 22.68 | 23.94 | 1146 | 1198 | 0.0005 | 0.0005 | 3 | 3
| 2858 | Interp | 23.897 | LE_SS_filler | 023897_LE_SS_filler | Gelcoat | 3 | 1 | 0.0005 |  |  |  |  | 22.68 | 23.94 | 1137 | 1189 | 0.0005 | 0.0005 | 3 | 3
| 2859 | Interp | 23.897 | SW_2_LP | 023897_SW_2_LP | Gelcoat | 3 | 1 | 0.0005 |  |  |  |  | 22.68 | 23.94 | 1165 | 1217 | 0.0005 | 0.0005 | 3 | 3
| 2860 | Interp | 23.897 | SW_1_LP | 023897_SW_1_LP | Gelcoat | 3 | 1 | 0.0005 |  |  |  |  | 22.68 | 23.94 | 1159 | 1211 | 0.0005 | 0.0005 | 3 | 3
| 2861 | Interp | 23.897 | LP_CAP | 023897_LP_CAP | Gelcoat | 3 | 1 | 0.0005 |  |  |  |  | 22.68 | 23.94 | 1140 | 1192 | 0.0005 | 0.0005 | 3 | 3
| 2862 | Interp | 23.897 | TE_SS_filler | 023897_TE_SS_filler | Gelcoat | 3 | 1 | 0.0005 |  |  |  |  | 22.68 | 23.94 | 1171 | 1223 | 0.0005 | 0.0005 | 3 | 3
| 2863 | Interp | 23.897 | LP_TE_Reinf | 023897_LP_TE_Reinf | Gelcoat | 3 | 1 | 0.0005 |  |  |  |  | 22.68 | 23.94 | 1149 | 1201 | 0.0005 | 0.0005 | 3 | 3
| 2864 | Interp | 23.897 | LP_FLAT | 023897_LP_FLAT | Gelcoat | 3 | 1 | 0.0005 |  |  |  |  | 22.68 | 23.94 | 1143 | 1195 | 0.0005 | 0.0005 | 3 | 3
| 2865 | Interp | 4.345 | HP_FLAT | 004345_HP_FLAT | Gelcoat | 2 | 1 | 0.0005 |  |  |  |  | 3.78 | 4.41 | 196 | 228 | 0.0005 | 0.0005 | 2 | 2
| 2866 | Interp | 4.345 | HP_TE_REINF | 004345_HP_TE_REINF | Gelcoat | 2 | 1 | 0.0005 |  |  |  |  | 3.78 | 4.41 | 200 | 232 | 0.0005 | 0.0005 | 2 | 2
| 2867 | Interp | 4.345 | TE-PS-Filler | 004345_TE-PS-Filler | Gelcoat | 2 | 1 | 0.0005 |  |  |  |  | 3.78 | 4.41 | 222 | 254 | 0.0005 | 0.0005 | 2 | 2
| 2868 | Interp | 4.345 | SW_1_HP | 004345_SW_1_HP | Gelcoat | 2 | 1 | 0.0005 |  |  |  |  | 3.78 | 4.41 | 214 | 246 | 0.0005 | 0.0005 | 2 | 2
| 2869 | Interp | 4.345 | SW_2_HP | 004345_SW_2_HP | Gelcoat | 2 | 1 | 0.0005 |  |  |  |  | 3.78 | 4.41 | 218 | 250 | 0.0005 | 0.0005 | 2 | 2
| 2870 | Interp | 4.345 | HP_CAP | 004345_HP_CAP | Gelcoat | 2 | 1 | 0.0005 |  |  |  |  | 3.78 | 4.41 | 194 | 226 | 0.0005 | 0.0005 | 2 | 2
| 2871 | Interp | 4.345 | LE_PS_filler | 004345_LE_PS_filler | Gelcoat | 2 | 1 | 0.0005 |  |  |  |  | 3.78 | 4.41 | 202 | 234 | 0.0005 | 0.0005 | 2 | 2
| 2872 | Interp | 4.345 | HP_LE_REINF | 004345_HP_LE_REINF | Gelcoat | 2 | 1 | 0.0005 |  |  |  |  | 3.78 | 4.41 | 198 | 230 | 0.0005 | 0.0005 | 2 | 2
| 2873 | Interp | 4.345 | LP_LE_REINF | 004345_LP_LE_REINF | Gelcoat | 2 | 1 | 0.0005 |  |  |  |  | 3.78 | 4.41 | 210 | 242 | 0.0005 | 0.0005 | 2 | 2
| 2874 | Interp | 4.345 | LE_SS_filler | 004345_LE_SS_filler | Gelcoat | 2 | 1 | 0.0005 |  |  |  |  | 3.78 | 4.41 | 204 | 236 | 0.0005 | 0.0005 | 2 | 2
| 2875 | Interp | 4.345 | SW_2_LP | 004345_SW_2_LP | Gelcoat | 2 | 1 | 0.0005 |  |  |  |  | 3.78 | 4.41 | 220 | 252 | 0.0005 | 0.0005 | 2 | 2
| 2876 | Interp | 4.345 | SW_1_LP | 004345_SW_1_LP | Gelcoat | 2 | 1 | 0.0005 |  |  |  |  | 3.78 | 4.41 | 216 | 248 | 0.0005 | 0.0005 | 2 | 2
| 2877 | Interp | 4.345 | LP_CAP | 004345_LP_CAP | Gelcoat | 2 | 1 | 0.0005 |  |  |  |  | 3.78 | 4.41 | 206 | 238 | 0.0005 | 0.0005 | 2 | 2
| 2878 | Interp | 4.345 | TE_SS_filler | 004345_TE_SS_filler | Gelcoat | 2 | 1 | 0.0005 |  |  |  |  | 3.78 | 4.41 | 224 | 256 | 0.0005 | 0.0005 | 2 | 2
| 2879 | Interp | 4.345 | LP_TE_Reinf | 004345_LP_TE_Reinf | Gelcoat | 2 | 1 | 0.0005 |  |  |  |  | 3.78 | 4.41 | 212 | 244 | 0.0005 | 0.0005 | 2 | 2
| 2880 | Interp | 4.345 | LP_FLAT | 004345_LP_FLAT | Gelcoat | 2 | 1 | 0.0005 |  |  |  |  | 3.78 | 4.41 | 208 | 240 | 0.0005 | 0.0005 | 2 | 2
| 2881 | Interp | 52.138 | HP_FLAT | 052138_HP_FLAT | Gelcoat | 2 | 1 | 0.0005 |  |  |  |  | 51.66 | 52.92 | 2425 | 2467 | 0.0005 | 0.0005 | 2 | 2
| 2882 | Interp | 52.138 | HP_TE_REINF | 052138_HP_TE_REINF | Gelcoat | 2 | 1 | 0.0005 |  |  |  |  | 51.66 | 52.92 | 2429 | 2471 | 0.0005 | 0.0005 | 2 | 2
| 2883 | Interp | 52.138 | TE-PS-Filler | 052138_TE-PS-Filler | Gelcoat | 2 | 1 | 0.0005 |  |  |  |  | 51.66 | 52.92 | 2460 | 2502 | 0.0005 | 0.0005 | 2 | 2
| 2884 | Interp | 52.138 | SW_1_HP | 052138_SW_1_HP | Gelcoat | 3 | 1 | 0.0005 |  |  |  |  | 51.66 | 52.92 | 2448 | 2490 | 0.0005 | 0.0005 | 3 | 3
| 2885 | Interp | 52.138 | SW_2_HP | 052138_SW_2_HP | Gelcoat | 3 | 1 | 0.0005 |  |  |  |  | 51.66 | 52.92 | 2454 | 2496 | 0.0005 | 0.0005 | 3 | 3
| 2886 | Interp | 52.138 | HP_CAP | 052138_HP_CAP | Gelcoat | 3 | 1 | 0.0005 |  |  |  |  | 51.66 | 52.92 | 2422 | 2464 | 0.0005 | 0.0005 | 3 | 3
| 2888 | Interp | 52.138 | HP_LE_REINF | 052138_HP_LE_REINF | Gelcoat | 2 | 1 | 0.0005 |  |  |  |  | 51.66 | 52.92 | 2427 | 2469 | 0.0005 | 0.0005 | 2 | 2
| 2889 | Interp | 52.138 | LP_LE_REINF | 052138_LP_LE_REINF | Gelcoat | 2 | 1 | 0.0005 |  |  |  |  | 51.66 | 52.92 | 2440 | 2482 | 0.0005 | 0.0005 | 2 | 2
| 2890 | Interp | 52.138 | LE_SS_filler | 052138_LE_SS_filler | Gelcoat | 2 | 1 | 0.0005 |  |  |  |  | 51.66 | 52.92 | 2433 | 2475 | 0.0005 | 0.0005 | 2 | 2
| 2891 | Interp | 52.138 | SW_2_LP | 052138_SW_2_LP | Gelcoat | 3 | 1 | 0.0005 |  |  |  |  | 51.66 | 52.92 | 2457 | 2499 | 0.0005 | 0.0005 | 3 | 3
| 2892 | Interp | 52.138 | SW_1_LP | 052138_SW_1_LP | Gelcoat | 3 | 1 | 0.0005 |  |  |  |  | 51.66 | 52.92 | 2451 | 2493 | 0.0005 | 0.0005 | 3 | 3
| 2893 | Interp | 52.138 | LP_CAP | 052138_LP_CAP | Gelcoat | 3 | 1 | 0.0005 |  |  |  |  | 51.66 | 52.92 | 2435 | 2477 | 0.0005 | 0.0005 | 3 | 3
| 2895 | Interp | 52.138 | LP_TE_Reinf | 052138_LP_TE_Reinf | Gelcoat | 2 | 1 | 0.0005 |  |  |  |  | 51.66 | 52.92 | 2442 | 2484 | 0.0005 | 0.0005 | 2 | 2
| 2896 | Interp | 52.138 | LP_FLAT | 052138_LP_FLAT | Gelcoat | 2 | 1 | 0.0005 |  |  |  |  | 51.66 | 52.92 | 2438 | 2480 | 0.0005 | 0.0005 | 2 | 2
| 2897 | Interp | 32.586 | HP_FLAT | 032586_HP_FLAT | Gelcoat | 3 | 1 | 0.0005 |  |  |  |  | 31.5 | 32.76 | 1489 | 1541 | 0.0005 | 0.0005 | 3 | 3
| 2898 | Interp | 32.586 | HP_TE_REINF | 032586_HP_TE_REINF | Gelcoat | 3 | 1 | 0.0005 |  |  |  |  | 31.5 | 32.76 | 1495 | 1547 | 0.0005 | 0.0005 | 3 | 3
| 2899 | Interp | 32.586 | TE-PS-Filler | 032586_TE-PS-Filler | Gelcoat | 3 | 1 | 0.0005 |  |  |  |  | 31.5 | 32.76 | 1532 | 1584 | 0.0005 | 0.0005 | 3 | 3
| 2900 | Interp | 32.586 | SW_1_HP | 032586_SW_1_HP | Gelcoat | 3 | 1 | 0.0005 |  |  |  |  | 31.5 | 32.76 | 1520 | 1572 | 0.0005 | 0.0005 | 3 | 3
| 2901 | Interp | 32.586 | SW_2_HP | 032586_SW_2_HP | Gelcoat | 3 | 1 | 0.0005 |  |  |  |  | 31.5 | 32.76 | 1526 | 1578 | 0.0005 | 0.0005 | 3 | 3
| 2902 | Interp | 32.586 | HP_CAP | 032586_HP_CAP | Gelcoat | 3 | 1 | 0.0005 |  |  |  |  | 31.5 | 32.76 | 1486 | 1538 | 0.0005 | 0.0005 | 3 | 3
| 2903 | Interp | 32.586 | LE_PS_filler | 032586_LE_PS_filler | Gelcoat | 3 | 1 | 0.0005 |  |  |  |  | 31.5 | 32.76 | 1498 | 1550 | 0.0005 | 0.0005 | 3 | 3
| 2904 | Interp | 32.586 | HP_LE_REINF | 032586_HP_LE_REINF | Gelcoat | 3 | 1 | 0.0005 |  |  |  |  | 31.5 | 32.76 | 1492 | 1544 | 0.0005 | 0.0005 | 3 | 3
| 2905 | Interp | 32.586 | LP_LE_REINF | 032586_LP_LE_REINF | Gelcoat | 3 | 1 | 0.0005 |  |  |  |  | 31.5 | 32.76 | 1510 | 1562 | 0.0005 | 0.0005 | 3 | 3
| 2906 | Interp | 32.586 | LE_SS_filler | 032586_LE_SS_filler | Gelcoat | 3 | 1 | 0.0005 |  |  |  |  | 31.5 | 32.76 | 1501 | 1553 | 0.0005 | 0.0005 | 3 | 3
| 2907 | Interp | 32.586 | SW_2_LP | 032586_SW_2_LP | Gelcoat | 3 | 1 | 0.0005 |  |  |  |  | 31.5 | 32.76 | 1529 | 1581 | 0.0005 | 0.0005 | 3 | 3
| 2908 | Interp | 32.586 | SW_1_LP | 032586_SW_1_LP | Gelcoat | 3 | 1 | 0.0005 |  |  |  |  | 31.5 | 32.76 | 1523 | 1575 | 0.0005 | 0.0005 | 3 | 3
| 2909 | Interp | 32.586 | LP_CAP | 032586_LP_CAP | Gelcoat | 3 | 1 | 0.0005 |  |  |  |  | 31.5 | 32.76 | 1504 | 1556 | 0.0005 | 0.0005 | 3 | 3
| 2910 | Interp | 32.586 | TE_SS_filler | 032586_TE_SS_filler | Gelcoat | 3 | 1 | 0.0005 |  |  |  |  | 31.5 | 32.76 | 1535 | 1587 | 0.0005 | 0.0005 | 3 | 3
| 2911 | Interp | 32.586 | LP_TE_Reinf | 032586_LP_TE_Reinf | Gelcoat | 3 | 1 | 0.0005 |  |  |  |  | 31.5 | 32.76 | 1513 | 1565 | 0.0005 | 0.0005 | 3 | 3
| 2912 | Interp | 32.586 | LP_FLAT | 032586_LP_FLAT | Gelcoat | 3 | 1 | 0.0005 |  |  |  |  | 31.5 | 32.76 | 1507 | 1559 | 0.0005 | 0.0005 | 3 | 3
| 2945 | Interp | 39.103 | HP_FLAT | 039103_HP_FLAT | Gelcoat | 3 | 1 | 0.0005 |  |  |  |  | 39.06 | 40.32 | 1853 | 1905 | 0.0005 | 0.0005 | 3 | 3
| 2946 | Interp | 39.103 | HP_TE_REINF | 039103_HP_TE_REINF | Gelcoat | 3 | 1 | 0.0005 |  |  |  |  | 39.06 | 40.32 | 1859 | 1911 | 0.0005 | 0.0005 | 3 | 3
| 2947 | Interp | 39.103 | TE-PS-Filler | 039103_TE-PS-Filler | Gelcoat | 3 | 1 | 0.0005 |  |  |  |  | 39.06 | 40.32 | 1896 | 1948 | 0.0005 | 0.0005 | 3 | 3
| 2948 | Interp | 39.103 | SW_1_HP | 039103_SW_1_HP | Gelcoat | 3 | 1 | 0.0005 |  |  |  |  | 39.06 | 40.32 | 1884 | 1936 | 0.0005 | 0.0005 | 3 | 3
| 2949 | Interp | 39.103 | SW_2_HP | 039103_SW_2_HP | Gelcoat | 3 | 1 | 0.0005 |  |  |  |  | 39.06 | 40.32 | 1890 | 1942 | 0.0005 | 0.0005 | 3 | 3
| 2950 | Interp | 39.103 | HP_CAP | 039103_HP_CAP | Gelcoat | 3 | 1 | 0.0005 |  |  |  |  | 39.06 | 40.32 | 1850 | 1902 | 0.0005 | 0.0005 | 3 | 3
| 2951 | Interp | 39.103 | LE_PS_filler | 039103_LE_PS_filler | Gelcoat | 3 | 1 | 0.0005 |  |  |  |  | 39.06 | 40.32 | 1862 | 1914 | 0.0005 | 0.0005 | 3 | 3
| 2952 | Interp | 39.103 | HP_LE_REINF | 039103_HP_LE_REINF | Gelcoat | 3 | 1 | 0.0005 |  |  |  |  | 39.06 | 40.32 | 1856 | 1908 | 0.0005 | 0.0005 | 3 | 3
| 2953 | Interp | 39.103 | LP_LE_REINF | 039103_LP_LE_REINF | Gelcoat | 3 | 1 | 0.0005 |  |  |  |  | 39.06 | 40.32 | 1874 | 1926 | 0.0005 | 0.0005 | 3 | 3
| 2954 | Interp | 39.103 | LE_SS_filler | 039103_LE_SS_filler | Gelcoat | 3 | 1 | 0.0005 |  |  |  |  | 39.06 | 40.32 | 1865 | 1917 | 0.0005 | 0.0005 | 3 | 3
| 2955 | Interp | 39.103 | SW_2_LP | 039103_SW_2_LP | Gelcoat | 3 | 1 | 0.0005 |  |  |  |  | 39.06 | 40.32 | 1893 | 1945 | 0.0005 | 0.0005 | 3 | 3
| 2956 | Interp | 39.103 | SW_1_LP | 039103_SW_1_LP | Gelcoat | 3 | 1 | 0.0005 |  |  |  |  | 39.06 | 40.32 | 1887 | 1939 | 0.0005 | 0.0005 | 3 | 3
| 2957 | Interp | 39.103 | LP_CAP | 039103_LP_CAP | Gelcoat | 3 | 1 | 0.0005 |  |  |  |  | 39.06 | 40.32 | 1868 | 1920 | 0.0005 | 0.0005 | 3 | 3
| 2958 | Interp | 39.103 | TE_SS_filler | 039103_TE_SS_filler | Gelcoat | 3 | 1 | 0.0005 |  |  |  |  | 39.06 | 40.32 | 1899 | 1951 | 0.0005 | 0.0005 | 3 | 3
| 2959 | Interp | 39.103 | LP_TE_Reinf | 039103_LP_TE_Reinf | Gelcoat | 3 | 1 | 0.0005 |  |  |  |  | 39.06 | 40.32 | 1877 | 1929 | 0.0005 | 0.0005 | 3 | 3
| 2960 | Interp | 39.103 | LP_FLAT | 039103_LP_FLAT | Gelcoat | 3 | 1 | 0.0005 |  |  |  |  | 39.06 | 40.32 | 1871 | 1923 | 0.0005 | 0.0005 | 3 | 3
| 2977 | Interp | 45.621 | HP_FLAT | 045621_HP_FLAT | Gelcoat | 3 | 1 | 0.0005 |  |  |  |  | 45.36 | 46.62 | 2165 | 2217 | 0.0005 | 0.0005 | 3 | 3
| 2978 | Interp | 45.621 | HP_TE_REINF | 045621_HP_TE_REINF | Gelcoat | 3 | 1 | 0.0005 |  |  |  |  | 45.36 | 46.62 | 2171 | 2223 | 0.0005 | 0.0005 | 3 | 3
| 2979 | Interp | 45.621 | TE-PS-Filler | 045621_TE-PS-Filler | Gelcoat | 3 | 1 | 0.0005 |  |  |  |  | 45.36 | 46.62 | 2208 | 2260 | 0.0005 | 0.0005 | 3 | 3
| 2980 | Interp | 45.621 | SW_1_HP | 045621_SW_1_HP | Gelcoat | 3 | 1 | 0.0005 |  |  |  |  | 45.36 | 46.62 | 2196 | 2248 | 0.0005 | 0.0005 | 3 | 3
| 2981 | Interp | 45.621 | SW_2_HP | 045621_SW_2_HP | Gelcoat | 3 | 1 | 0.0005 |  |  |  |  | 45.36 | 46.62 | 2202 | 2254 | 0.0005 | 0.0005 | 3 | 3
| 2982 | Interp | 45.621 | HP_CAP | 045621_HP_CAP | Gelcoat | 3 | 1 | 0.0005 |  |  |  |  | 45.36 | 46.62 | 2162 | 2214 | 0.0005 | 0.0005 | 3 | 3
| 2983 | Interp | 45.621 | LE_PS_filler | 045621_LE_PS_filler | Gelcoat | 3 | 1 | 0.0005 |  |  |  |  | 45.36 | 46.62 | 2174 | 2226 | 0.0005 | 0.0005 | 3 | 3
| 2984 | Interp | 45.621 | HP_LE_REINF | 045621_HP_LE_REINF | Gelcoat | 3 | 1 | 0.0005 |  |  |  |  | 45.36 | 46.62 | 2168 | 2220 | 0.0005 | 0.0005 | 3 | 3
| 2985 | Interp | 45.621 | LP_LE_REINF | 045621_LP_LE_REINF | Gelcoat | 3 | 1 | 0.0005 |  |  |  |  | 45.36 | 46.62 | 2186 | 2238 | 0.0005 | 0.0005 | 3 | 3
| 2986 | Interp | 45.621 | LE_SS_filler | 045621_LE_SS_filler | Gelcoat | 3 | 1 | 0.0005 |  |  |  |  | 45.36 | 46.62 | 2177 | 2229 | 0.0005 | 0.0005 | 3 | 3
| 2987 | Interp | 45.621 | SW_2_LP | 045621_SW_2_LP | Gelcoat | 3 | 1 | 0.0005 |  |  |  |  | 45.36 | 46.62 | 2205 | 2257 | 0.0005 | 0.0005 | 3 | 3
| 2988 | Interp | 45.621 | SW_1_LP | 045621_SW_1_LP | Gelcoat | 3 | 1 | 0.0005 |  |  |  |  | 45.36 | 46.62 | 2199 | 2251 | 0.0005 | 0.0005 | 3 | 3
| 2989 | Interp | 45.621 | LP_CAP | 045621_LP_CAP | Gelcoat | 3 | 1 | 0.0005 |  |  |  |  | 45.36 | 46.62 | 2180 | 2232 | 0.0005 | 0.0005 | 3 | 3
| 2990 | Interp | 45.621 | TE_SS_filler | 045621_TE_SS_filler | Gelcoat | 3 | 1 | 0.0005 |  |  |  |  | 45.36 | 46.62 | 2211 | 2263 | 0.0005 | 0.0005 | 3 | 3
| 2991 | Interp | 45.621 | LP_TE_Reinf | 045621_LP_TE_Reinf | Gelcoat | 3 | 1 | 0.0005 |  |  |  |  | 45.36 | 46.62 | 2189 | 2241 | 0.0005 | 0.0005 | 3 | 3
| 2992 | Interp | 45.621 | LP_FLAT | 045621_LP_FLAT | Gelcoat | 3 | 1 | 0.0005 |  |  |  |  | 45.36 | 46.62 | 2183 | 2235 | 0.0005 | 0.0005 | 3 | 3
| 2993 | Interp | 26.069 | HP_FLAT | 026069_HP_FLAT | Gelcoat | 3 | 1 | 0.0005 |  |  |  |  | 25.2 | 26.46 | 1229 | 1281 | 0.0005 | 0.0005 | 3 | 3
| 2994 | Interp | 26.069 | HP_TE_REINF | 026069_HP_TE_REINF | Gelcoat | 3 | 1 | 0.0005 |  |  |  |  | 25.2 | 26.46 | 1235 | 1287 | 0.0005 | 0.0005 | 3 | 3
| 2995 | Interp | 26.069 | TE-PS-Filler | 026069_TE-PS-Filler | Gelcoat | 3 | 1 | 0.0005 |  |  |  |  | 25.2 | 26.46 | 1272 | 1324 | 0.0005 | 0.0005 | 3 | 3
| 2996 | Interp | 26.069 | SW_1_HP | 026069_SW_1_HP | Gelcoat | 3 | 1 | 0.0005 |  |  |  |  | 25.2 | 26.46 | 1260 | 1312 | 0.0005 | 0.0005 | 3 | 3
| 2997 | Interp | 26.069 | SW_2_HP | 026069_SW_2_HP | Gelcoat | 3 | 1 | 0.0005 |  |  |  |  | 25.2 | 26.46 | 1266 | 1318 | 0.0005 | 0.0005 | 3 | 3
| 2998 | Interp | 26.069 | HP_CAP | 026069_HP_CAP | Gelcoat | 3 | 1 | 0.0005 |  |  |  |  | 25.2 | 26.46 | 1226 | 1278 | 0.0005 | 0.0005 | 3 | 3
| 2999 | Interp | 26.069 | LE_PS_filler | 026069_LE_PS_filler | Gelcoat | 3 | 1 | 0.0005 |  |  |  |  | 25.2 | 26.46 | 1238 | 1290 | 0.0005 | 0.0005 | 3 | 3
| 3000 | Interp | 26.069 | HP_LE_REINF | 026069_HP_LE_REINF | Gelcoat | 3 | 1 | 0.0005 |  |  |  |  | 25.2 | 26.46 | 1232 | 1284 | 0.0005 | 0.0005 | 3 | 3
| 3001 | Interp | 26.069 | LP_LE_REINF | 026069_LP_LE_REINF | Gelcoat | 3 | 1 | 0.0005 |  |  |  |  | 25.2 | 26.46 | 1250 | 1302 | 0.0005 | 0.0005 | 3 | 3
| 3002 | Interp | 26.069 | LE_SS_filler | 026069_LE_SS_filler | Gelcoat | 3 | 1 | 0.0005 |  |  |  |  | 25.2 | 26.46 | 1241 | 1293 | 0.0005 | 0.0005 | 3 | 3
| 3003 | Interp | 26.069 | SW_2_LP | 026069_SW_2_LP | Gelcoat | 3 | 1 | 0.0005 |  |  |  |  | 25.2 | 26.46 | 1269 | 1321 | 0.0005 | 0.0005 | 3 | 3
| 3004 | Interp | 26.069 | SW_1_LP | 026069_SW_1_LP | Gelcoat | 3 | 1 | 0.0005 |  |  |  |  | 25.2 | 26.46 | 1263 | 1315 | 0.0005 | 0.0005 | 3 | 3
| 3005 | Interp | 26.069 | LP_CAP | 026069_LP_CAP | Gelcoat | 3 | 1 | 0.0005 |  |  |  |  | 25.2 | 26.46 | 1244 | 1296 | 0.0005 | 0.0005 | 3 | 3
| 3006 | Interp | 26.069 | TE_SS_filler | 026069_TE_SS_filler | Gelcoat | 3 | 1 | 0.0005 |  |  |  |  | 25.2 | 26.46 | 1275 | 1327 | 0.0005 | 0.0005 | 3 | 3
| 3007 | Interp | 26.069 | LP_TE_Reinf | 026069_LP_TE_Reinf | Gelcoat | 3 | 1 | 0.0005 |  |  |  |  | 25.2 | 26.46 | 1253 | 1305 | 0.0005 | 0.0005 | 3 | 3
| 3008 | Interp | 26.069 | LP_FLAT | 026069_LP_FLAT | Gelcoat | 3 | 1 | 0.0005 |  |  |  |  | 25.2 | 26.46 | 1247 | 1299 | 0.0005 | 0.0005 | 3 | 3
| 3009 | Interp | 6.517 | HP_FLAT | 006517_HP_FLAT | Gelcoat | 3 | 1 | 0.0005 |  |  |  |  | 6.3 | 7.56 | 293 | 345 | 0.0005 | 0.0005 | 3 | 3
| 3010 | Interp | 6.517 | HP_TE_REINF | 006517_HP_TE_REINF | Gelcoat | 3 | 1 | 0.0005 |  |  |  |  | 6.3 | 7.56 | 299 | 351 | 0.0005 | 0.0005 | 3 | 3
| 3011 | Interp | 6.517 | TE-PS-Filler | 006517_TE-PS-Filler | Gelcoat | 3 | 1 | 0.0005 |  |  |  |  | 6.3 | 7.56 | 336 | 388 | 0.0005 | 0.0005 | 3 | 3
| 3012 | Interp | 6.517 | SW_1_HP | 006517_SW_1_HP | Gelcoat | 3 | 1 | 0.0005 |  |  |  |  | 6.3 | 7.56 | 324 | 376 | 0.0005 | 0.0005 | 3 | 3
| 3013 | Interp | 6.517 | SW_2_HP | 006517_SW_2_HP | Gelcoat | 3 | 1 | 0.0005 |  |  |  |  | 6.3 | 7.56 | 330 | 382 | 0.0005 | 0.0005 | 3 | 3
| 3014 | Interp | 6.517 | HP_CAP | 006517_HP_CAP | Gelcoat | 3 | 1 | 0.0005 |  |  |  |  | 6.3 | 7.56 | 290 | 342 | 0.0005 | 0.0005 | 3 | 3
| 3015 | Interp | 6.517 | LE_PS_filler | 006517_LE_PS_filler | Gelcoat | 3 | 1 | 0.0005 |  |  |  |  | 6.3 | 7.56 | 302 | 354 | 0.0005 | 0.0005 | 3 | 3
| 3016 | Interp | 6.517 | HP_LE_REINF | 006517_HP_LE_REINF | Gelcoat | 3 | 1 | 0.0005 |  |  |  |  | 6.3 | 7.56 | 296 | 348 | 0.0005 | 0.0005 | 3 | 3
| 3017 | Interp | 6.517 | LP_LE_REINF | 006517_LP_LE_REINF | Gelcoat | 3 | 1 | 0.0005 |  |  |  |  | 6.3 | 7.56 | 314 | 366 | 0.0005 | 0.0005 | 3 | 3
| 3018 | Interp | 6.517 | LE_SS_filler | 006517_LE_SS_filler | Gelcoat | 3 | 1 | 0.0005 |  |  |  |  | 6.3 | 7.56 | 305 | 357 | 0.0005 | 0.0005 | 3 | 3
| 3019 | Interp | 6.517 | SW_2_LP | 006517_SW_2_LP | Gelcoat | 3 | 1 | 0.0005 |  |  |  |  | 6.3 | 7.56 | 333 | 385 | 0.0005 | 0.0005 | 3 | 3
| 3020 | Interp | 6.517 | SW_1_LP | 006517_SW_1_LP | Gelcoat | 3 | 1 | 0.0005 |  |  |  |  | 6.3 | 7.56 | 327 | 379 | 0.0005 | 0.0005 | 3 | 3
| 3021 | Interp | 6.517 | LP_CAP | 006517_LP_CAP | Gelcoat | 3 | 1 | 0.0005 |  |  |  |  | 6.3 | 7.56 | 308 | 360 | 0.0005 | 0.0005 | 3 | 3
| 3022 | Interp | 6.517 | TE_SS_filler | 006517_TE_SS_filler | Gelcoat | 3 | 1 | 0.0005 |  |  |  |  | 6.3 | 7.56 | 339 | 391 | 0.0005 | 0.0005 | 3 | 3
| 3023 | Interp | 6.517 | LP_TE_Reinf | 006517_LP_TE_Reinf | Gelcoat | 3 | 1 | 0.0005 |  |  |  |  | 6.3 | 7.56 | 317 | 369 | 0.0005 | 0.0005 | 3 | 3
| 3024 | Interp | 6.517 | LP_FLAT | 006517_LP_FLAT | Gelcoat | 3 | 1 | 0.0005 |  |  |  |  | 6.3 | 7.56 | 311 | 363 | 0.0005 | 0.0005 | 3 | 3
| 3025 | Interp | 54.31 | HP_FLAT | 054310_HP_FLAT | Gelcoat | 2 | 1 | 0.0005 |  |  |  |  | 54.18 | 55.44 | 2509 | 2551 | 0.0005 | 0.0005 | 2 | 2
| 3026 | Interp | 54.31 | HP_TE_REINF | 054310_HP_TE_REINF | Gelcoat | 2 | 1 | 0.0005 |  |  |  |  | 54.18 | 55.44 | 2513 | 2555 | 0.0005 | 0.0005 | 2 | 2
| 3027 | Interp | 54.31 | TE-PS-Filler | 054310_TE-PS-Filler | Gelcoat | 2 | 1 | 0.0005 |  |  |  |  | 54.18 | 55.44 | 2544 | 2586 | 0.0005 | 0.0005 | 2 | 2
| 3028 | Interp | 54.31 | SW_1_HP | 054310_SW_1_HP | Gelcoat | 3 | 1 | 0.0005 |  |  |  |  | 54.18 | 55.44 | 2532 | 2574 | 0.0005 | 0.0005 | 3 | 3
| 3029 | Interp | 54.31 | SW_2_HP | 054310_SW_2_HP | Gelcoat | 3 | 1 | 0.0005 |  |  |  |  | 54.18 | 55.44 | 2538 | 2580 | 0.0005 | 0.0005 | 3 | 3
| 3030 | Interp | 54.31 | HP_CAP | 054310_HP_CAP | Gelcoat | 3 | 1 | 0.0005 |  |  |  |  | 54.18 | 55.44 | 2506 | 2548 | 0.0005 | 0.0005 | 3 | 3
| 3032 | Interp | 54.31 | HP_LE_REINF | 054310_HP_LE_REINF | Gelcoat | 2 | 1 | 0.0005 |  |  |  |  | 54.18 | 55.44 | 2511 | 2553 | 0.0005 | 0.0005 | 2 | 2
| 3033 | Interp | 54.31 | LP_LE_REINF | 054310_LP_LE_REINF | Gelcoat | 2 | 1 | 0.0005 |  |  |  |  | 54.18 | 55.44 | 2524 | 2566 | 0.0005 | 0.0005 | 2 | 2
| 3034 | Interp | 54.31 | LE_SS_filler | 054310_LE_SS_filler | Gelcoat | 2 | 1 | 0.0005 |  |  |  |  | 54.18 | 55.44 | 2517 | 2559 | 0.0005 | 0.0005 | 2 | 2
| 3035 | Interp | 54.31 | SW_2_LP | 054310_SW_2_LP | Gelcoat | 3 | 1 | 0.0005 |  |  |  |  | 54.18 | 55.44 | 2541 | 2583 | 0.0005 | 0.0005 | 3 | 3
| 3036 | Interp | 54.31 | SW_1_LP | 054310_SW_1_LP | Gelcoat | 3 | 1 | 0.0005 |  |  |  |  | 54.18 | 55.44 | 2535 | 2577 | 0.0005 | 0.0005 | 3 | 3
| 3037 | Interp | 54.31 | LP_CAP | 054310_LP_CAP | Gelcoat | 3 | 1 | 0.0005 |  |  |  |  | 54.18 | 55.44 | 2519 | 2561 | 0.0005 | 0.0005 | 3 | 3
| 3039 | Interp | 54.31 | LP_TE_Reinf | 054310_LP_TE_Reinf | Gelcoat | 2 | 1 | 0.0005 |  |  |  |  | 54.18 | 55.44 | 2526 | 2568 | 0.0005 | 0.0005 | 2 | 2
| 3040 | Interp | 54.31 | LP_FLAT | 054310_LP_FLAT | Gelcoat | 2 | 1 | 0.0005 |  |  |  |  | 54.18 | 55.44 | 2522 | 2564 | 0.0005 | 0.0005 | 2 | 2
| 3057 | Interp | 15.207 | HP_FLAT | 015207_HP_FLAT | Gelcoat | 3 | 1 | 0.0005 |  |  |  |  | 15.12 | 16.38 | 761 | 813 | 0.0005 | 0.0005 | 3 | 3
| 3058 | Interp | 15.207 | HP_TE_REINF | 015207_HP_TE_REINF | Gelcoat | 3 | 1 | 0.0005 |  |  |  |  | 15.12 | 16.38 | 767 | 819 | 0.0005 | 0.0005 | 3 | 3
| 3059 | Interp | 15.207 | TE-PS-Filler | 015207_TE-PS-Filler | Gelcoat | 3 | 1 | 0.0005 |  |  |  |  | 15.12 | 16.38 | 804 | 856 | 0.0005 | 0.0005 | 3 | 3
| 3060 | Interp | 15.207 | SW_1_HP | 015207_SW_1_HP | Gelcoat | 3 | 1 | 0.0005 |  |  |  |  | 15.12 | 16.38 | 792 | 844 | 0.0005 | 0.0005 | 3 | 3
| 3061 | Interp | 15.207 | SW_2_HP | 015207_SW_2_HP | Gelcoat | 3 | 1 | 0.0005 |  |  |  |  | 15.12 | 16.38 | 798 | 850 | 0.0005 | 0.0005 | 3 | 3
| 3062 | Interp | 15.207 | HP_CAP | 015207_HP_CAP | Gelcoat | 3 | 1 | 0.0005 |  |  |  |  | 15.12 | 16.38 | 758 | 810 | 0.0005 | 0.0005 | 3 | 3
| 3063 | Interp | 15.207 | LE_PS_filler | 015207_LE_PS_filler | Gelcoat | 3 | 1 | 0.0005 |  |  |  |  | 15.12 | 16.38 | 770 | 822 | 0.0005 | 0.0005 | 3 | 3
| 3064 | Interp | 15.207 | HP_LE_REINF | 015207_HP_LE_REINF | Gelcoat | 3 | 1 | 0.0005 |  |  |  |  | 15.12 | 16.38 | 764 | 816 | 0.0005 | 0.0005 | 3 | 3
| 3065 | Interp | 15.207 | LP_LE_REINF | 015207_LP_LE_REINF | Gelcoat | 3 | 1 | 0.0005 |  |  |  |  | 15.12 | 16.38 | 782 | 834 | 0.0005 | 0.0005 | 3 | 3
| 3066 | Interp | 15.207 | LE_SS_filler | 015207_LE_SS_filler | Gelcoat | 3 | 1 | 0.0005 |  |  |  |  | 15.12 | 16.38 | 773 | 825 | 0.0005 | 0.0005 | 3 | 3
| 3067 | Interp | 15.207 | SW_2_LP | 015207_SW_2_LP | Gelcoat | 3 | 1 | 0.0005 |  |  |  |  | 15.12 | 16.38 | 801 | 853 | 0.0005 | 0.0005 | 3 | 3
| 3068 | Interp | 15.207 | SW_1_LP | 015207_SW_1_LP | Gelcoat | 3 | 1 | 0.0005 |  |  |  |  | 15.12 | 16.38 | 795 | 847 | 0.0005 | 0.0005 | 3 | 3
| 3069 | Interp | 15.207 | LP_CAP | 015207_LP_CAP | Gelcoat | 3 | 1 | 0.0005 |  |  |  |  | 15.12 | 16.38 | 776 | 828 | 0.0005 | 0.0005 | 3 | 3
| 3070 | Interp | 15.207 | TE_SS_filler | 015207_TE_SS_filler | Gelcoat | 3 | 1 | 0.0005 |  |  |  |  | 15.12 | 16.38 | 807 | 859 | 0.0005 | 0.0005 | 3 | 3
| 3071 | Interp | 15.207 | LP_TE_Reinf | 015207_LP_TE_Reinf | Gelcoat | 3 | 1 | 0.0005 |  |  |  |  | 15.12 | 16.38 | 785 | 837 | 0.0005 | 0.0005 | 3 | 3
| 3072 | Interp | 15.207 | LP_FLAT | 015207_LP_FLAT | Gelcoat | 3 | 1 | 0.0005 |  |  |  |  | 15.12 | 16.38 | 779 | 831 | 0.0005 | 0.0005 | 3 | 3
| 3089 | Interp | 41.276 | HP_FLAT | 041276_HP_FLAT | Gelcoat | 3 | 1 | 0.0005 |  |  |  |  | 40.32 | 41.58 | 1905 | 1957 | 0.0005 | 0.0005 | 3 | 3
| 3090 | Interp | 41.276 | HP_TE_REINF | 041276_HP_TE_REINF | Gelcoat | 3 | 1 | 0.0005 |  |  |  |  | 40.32 | 41.58 | 1911 | 1963 | 0.0005 | 0.0005 | 3 | 3
| 3091 | Interp | 41.276 | TE-PS-Filler | 041276_TE-PS-Filler | Gelcoat | 3 | 1 | 0.0005 |  |  |  |  | 40.32 | 41.58 | 1948 | 2000 | 0.0005 | 0.0005 | 3 | 3
| 3092 | Interp | 41.276 | SW_1_HP | 041276_SW_1_HP | Gelcoat | 3 | 1 | 0.0005 |  |  |  |  | 40.32 | 41.58 | 1936 | 1988 | 0.0005 | 0.0005 | 3 | 3
| 3093 | Interp | 41.276 | SW_2_HP | 041276_SW_2_HP | Gelcoat | 3 | 1 | 0.0005 |  |  |  |  | 40.32 | 41.58 | 1942 | 1994 | 0.0005 | 0.0005 | 3 | 3
| 3094 | Interp | 41.276 | HP_CAP | 041276_HP_CAP | Gelcoat | 3 | 1 | 0.0005 |  |  |  |  | 40.32 | 41.58 | 1902 | 1954 | 0.0005 | 0.0005 | 3 | 3
| 3095 | Interp | 41.276 | LE_PS_filler | 041276_LE_PS_filler | Gelcoat | 3 | 1 | 0.0005 |  |  |  |  | 40.32 | 41.58 | 1914 | 1966 | 0.0005 | 0.0005 | 3 | 3
| 3096 | Interp | 41.276 | HP_LE_REINF | 041276_HP_LE_REINF | Gelcoat | 3 | 1 | 0.0005 |  |  |  |  | 40.32 | 41.58 | 1908 | 1960 | 0.0005 | 0.0005 | 3 | 3
| 3097 | Interp | 41.276 | LP_LE_REINF | 041276_LP_LE_REINF | Gelcoat | 3 | 1 | 0.0005 |  |  |  |  | 40.32 | 41.58 | 1926 | 1978 | 0.0005 | 0.0005 | 3 | 3
| 3098 | Interp | 41.276 | LE_SS_filler | 041276_LE_SS_filler | Gelcoat | 3 | 1 | 0.0005 |  |  |  |  | 40.32 | 41.58 | 1917 | 1969 | 0.0005 | 0.0005 | 3 | 3
| 3099 | Interp | 41.276 | SW_2_LP | 041276_SW_2_LP | Gelcoat | 3 | 1 | 0.0005 |  |  |  |  | 40.32 | 41.58 | 1945 | 1997 | 0.0005 | 0.0005 | 3 | 3
| 3100 | Interp | 41.276 | SW_1_LP | 041276_SW_1_LP | Gelcoat | 3 | 1 | 0.0005 |  |  |  |  | 40.32 | 41.58 | 1939 | 1991 | 0.0005 | 0.0005 | 3 | 3
| 3101 | Interp | 41.276 | LP_CAP | 041276_LP_CAP | Gelcoat | 3 | 1 | 0.0005 |  |  |  |  | 40.32 | 41.58 | 1920 | 1972 | 0.0005 | 0.0005 | 3 | 3
| 3102 | Interp | 41.276 | TE_SS_filler | 041276_TE_SS_filler | Gelcoat | 3 | 1 | 0.0005 |  |  |  |  | 40.32 | 41.58 | 1951 | 2003 | 0.0005 | 0.0005 | 3 | 3
| 3103 | Interp | 41.276 | LP_TE_Reinf | 041276_LP_TE_Reinf | Gelcoat | 3 | 1 | 0.0005 |  |  |  |  | 40.32 | 41.58 | 1929 | 1981 | 0.0005 | 0.0005 | 3 | 3
| 3104 | Interp | 41.276 | LP_FLAT | 041276_LP_FLAT | Gelcoat | 3 | 1 | 0.0005 |  |  |  |  | 40.32 | 41.58 | 1923 | 1975 | 0.0005 | 0.0005 | 3 | 3
| 3105 | Interp | 21.724 | HP_FLAT | 021724_HP_FLAT | Gelcoat | 3 | 1 | 0.0005 |  |  |  |  | 21.42 | 22.68 | 1073 | 1125 | 0.0005 | 0.0005 | 3 | 3
| 3106 | Interp | 21.724 | HP_TE_REINF | 021724_HP_TE_REINF | Gelcoat | 3 | 1 | 0.0005 |  |  |  |  | 21.42 | 22.68 | 1079 | 1131 | 0.0005 | 0.0005 | 3 | 3
| 3107 | Interp | 21.724 | TE-PS-Filler | 021724_TE-PS-Filler | Gelcoat | 3 | 1 | 0.0005 |  |  |  |  | 21.42 | 22.68 | 1116 | 1168 | 0.0005 | 0.0005 | 3 | 3
| 3108 | Interp | 21.724 | SW_1_HP | 021724_SW_1_HP | Gelcoat | 3 | 1 | 0.0005 |  |  |  |  | 21.42 | 22.68 | 1104 | 1156 | 0.0005 | 0.0005 | 3 | 3
| 3109 | Interp | 21.724 | SW_2_HP | 021724_SW_2_HP | Gelcoat | 3 | 1 | 0.0005 |  |  |  |  | 21.42 | 22.68 | 1110 | 1162 | 0.0005 | 0.0005 | 3 | 3
| 3110 | Interp | 21.724 | HP_CAP | 021724_HP_CAP | Gelcoat | 3 | 1 | 0.0005 |  |  |  |  | 21.42 | 22.68 | 1070 | 1122 | 0.0005 | 0.0005 | 3 | 3
| 3111 | Interp | 21.724 | LE_PS_filler | 021724_LE_PS_filler | Gelcoat | 3 | 1 | 0.0005 |  |  |  |  | 21.42 | 22.68 | 1082 | 1134 | 0.0005 | 0.0005 | 3 | 3
| 3112 | Interp | 21.724 | HP_LE_REINF | 021724_HP_LE_REINF | Gelcoat | 3 | 1 | 0.0005 |  |  |  |  | 21.42 | 22.68 | 1076 | 1128 | 0.0005 | 0.0005 | 3 | 3
| 3113 | Interp | 21.724 | LP_LE_REINF | 021724_LP_LE_REINF | Gelcoat | 3 | 1 | 0.0005 |  |  |  |  | 21.42 | 22.68 | 1094 | 1146 | 0.0005 | 0.0005 | 3 | 3
| 3114 | Interp | 21.724 | LE_SS_filler | 021724_LE_SS_filler | Gelcoat | 3 | 1 | 0.0005 |  |  |  |  | 21.42 | 22.68 | 1085 | 1137 | 0.0005 | 0.0005 | 3 | 3
| 3115 | Interp | 21.724 | SW_2_LP | 021724_SW_2_LP | Gelcoat | 3 | 1 | 0.0005 |  |  |  |  | 21.42 | 22.68 | 1113 | 1165 | 0.0005 | 0.0005 | 3 | 3
| 3116 | Interp | 21.724 | SW_1_LP | 021724_SW_1_LP | Gelcoat | 3 | 1 | 0.0005 |  |  |  |  | 21.42 | 22.68 | 1107 | 1159 | 0.0005 | 0.0005 | 3 | 3
| 3117 | Interp | 21.724 | LP_CAP | 021724_LP_CAP | Gelcoat | 3 | 1 | 0.0005 |  |  |  |  | 21.42 | 22.68 | 1088 | 1140 | 0.0005 | 0.0005 | 3 | 3
| 3118 | Interp | 21.724 | TE_SS_filler | 021724_TE_SS_filler | Gelcoat | 3 | 1 | 0.0005 |  |  |  |  | 21.42 | 22.68 | 1119 | 1171 | 0.0005 | 0.0005 | 3 | 3
| 3119 | Interp | 21.724 | LP_TE_Reinf | 021724_LP_TE_Reinf | Gelcoat | 3 | 1 | 0.0005 |  |  |  |  | 21.42 | 22.68 | 1097 | 1149 | 0.0005 | 0.0005 | 3 | 3
| 3120 | Interp | 21.724 | LP_FLAT | 021724_LP_FLAT | Gelcoat | 3 | 1 | 0.0005 |  |  |  |  | 21.42 | 22.68 | 1091 | 1143 | 0.0005 | 0.0005 | 3 | 3
| 3121 | Interp | 63 | HP_FLAT | 063000_HP_FLAT | Gelcoat | 2 | 1 | #NUM! |  |  |  |  | 61.74 | #NUM! | 2788 | #NUM! | 0.0005 | #NUM! | 2 | 0
| 3122 | Interp | 63 | HP_TE_REINF | 063000_HP_TE_REINF | Gelcoat | 2 | 1 | #NUM! |  |  |  |  | 61.74 | #NUM! | 2792 | #NUM! | 0.0005 | #NUM! | 2 | 0
| 3123 | Interp | 63 | TE-PS-Filler | 063000_TE-PS-Filler | Gelcoat | 2 | 1 | #NUM! |  |  |  |  | 61.74 | #NUM! | 2814 | #NUM! | 0.0005 | #NUM! | 2 | 0
| 3124 | Interp | 63 | SW_1_HP | 063000_SW_1_HP | Gelcoat | 2 | 1 | #NUM! |  |  |  |  | 61.74 | #NUM! | 2806 | #NUM! | 0.0005 | #NUM! | 2 | 0
| 3125 | Interp | 63 | SW_2_HP | 063000_SW_2_HP | Gelcoat | 2 | 1 | #NUM! |  |  |  |  | 61.74 | #NUM! | 2810 | #NUM! | 0.0005 | #NUM! | 2 | 0
| 3126 | Interp | 63 | HP_CAP | 063000_HP_CAP | Gelcoat | 2 | 1 | #NUM! |  |  |  |  | 61.74 | #NUM! | 2786 | #NUM! | 0.0005 | #NUM! | 2 | 0
| 3127 | Interp | 63 | LE_PS_filler | 063000_LE_PS_filler | Gelcoat | 2 | 1 | #NUM! |  |  |  |  | 61.74 | #NUM! | 2794 | #NUM! | 0.0005 | #NUM! | 2 | 0
| 3128 | Interp | 63 | HP_LE_REINF | 063000_HP_LE_REINF | Gelcoat | 2 | 1 | #NUM! |  |  |  |  | 61.74 | #NUM! | 2790 | #NUM! | 0.0005 | #NUM! | 2 | 0
| 3129 | Interp | 63 | LP_LE_REINF | 063000_LP_LE_REINF | Gelcoat | 2 | 1 | #NUM! |  |  |  |  | 61.74 | #NUM! | 2802 | #NUM! | 0.0005 | #NUM! | 2 | 0
| 3130 | Interp | 63 | LE_SS_filler | 063000_LE_SS_filler | Gelcoat | 2 | 1 | #NUM! |  |  |  |  | 61.74 | #NUM! | 2796 | #NUM! | 0.0005 | #NUM! | 2 | 0
| 3131 | Interp | 63 | SW_2_LP | 063000_SW_2_LP | Gelcoat | 2 | 1 | #NUM! |  |  |  |  | 61.74 | #NUM! | 2812 | #NUM! | 0.0005 | #NUM! | 2 | 0
| 3132 | Interp | 63 | SW_1_LP | 063000_SW_1_LP | Gelcoat | 2 | 1 | #NUM! |  |  |  |  | 61.74 | #NUM! | 2808 | #NUM! | 0.0005 | #NUM! | 2 | 0
| 3133 | Interp | 63 | LP_CAP | 063000_LP_CAP | Gelcoat | 2 | 1 | #NUM! |  |  |  |  | 61.74 | #NUM! | 2798 | #NUM! | 0.0005 | #NUM! | 2 | 0
| 3134 | Interp | 63 | TE_SS_filler | 063000_TE_SS_filler | Gelcoat | 2 | 1 | #NUM! |  |  |  |  | 61.74 | #NUM! | 2816 | #NUM! | 0.0005 | #NUM! | 2 | 0
| 3135 | Interp | 63 | LP_TE_Reinf | 063000_LP_TE_Reinf | Gelcoat | 2 | 1 | #NUM! |  |  |  |  | 61.74 | #NUM! | 2804 | #NUM! | 0.0005 | #NUM! | 2 | 0
| 3136 | Interp | 63 | LP_FLAT | 063000_LP_FLAT | Gelcoat | 2 | 1 | #NUM! |  |  |  |  | 61.74 | #NUM! | 2800 | #NUM! | 0.0005 | #NUM! | 2 | 0
| 3153 | Interp | 47.793 | HP_FLAT | 047793_HP_FLAT | Gelcoat | 3 | 1 | 0.0005 |  |  |  |  | 46.62 | 47.88 | 2217 | 2269 | 0.0005 | 0.0005 | 3 | 3
| 3154 | Interp | 47.793 | HP_TE_REINF | 047793_HP_TE_REINF | Gelcoat | 3 | 1 | 0.0005 |  |  |  |  | 46.62 | 47.88 | 2223 | 2275 | 0.0005 | 0.0005 | 3 | 3
| 3155 | Interp | 47.793 | TE-PS-Filler | 047793_TE-PS-Filler | Gelcoat | 3 | 1 | 0.0005 |  |  |  |  | 46.62 | 47.88 | 2260 | 2312 | 0.0005 | 0.0005 | 3 | 3
| 3156 | Interp | 47.793 | SW_1_HP | 047793_SW_1_HP | Gelcoat | 3 | 1 | 0.0005 |  |  |  |  | 46.62 | 47.88 | 2248 | 2300 | 0.0005 | 0.0005 | 3 | 3
| 3157 | Interp | 47.793 | SW_2_HP | 047793_SW_2_HP | Gelcoat | 3 | 1 | 0.0005 |  |  |  |  | 46.62 | 47.88 | 2254 | 2306 | 0.0005 | 0.0005 | 3 | 3
| 3158 | Interp | 47.793 | HP_CAP | 047793_HP_CAP | Gelcoat | 3 | 1 | 0.0005 |  |  |  |  | 46.62 | 47.88 | 2214 | 2266 | 0.0005 | 0.0005 | 3 | 3
| 3159 | Interp | 47.793 | LE_PS_filler | 047793_LE_PS_filler | Gelcoat | 3 | 1 | 0.0005 |  |  |  |  | 46.62 | 47.88 | 2226 | 2278 | 0.0005 | 0.0005 | 3 | 3
| 3160 | Interp | 47.793 | HP_LE_REINF | 047793_HP_LE_REINF | Gelcoat | 3 | 1 | 0.0005 |  |  |  |  | 46.62 | 47.88 | 2220 | 2272 | 0.0005 | 0.0005 | 3 | 3
| 3161 | Interp | 47.793 | LP_LE_REINF | 047793_LP_LE_REINF | Gelcoat | 3 | 1 | 0.0005 |  |  |  |  | 46.62 | 47.88 | 2238 | 2290 | 0.0005 | 0.0005 | 3 | 3
| 3162 | Interp | 47.793 | LE_SS_filler | 047793_LE_SS_filler | Gelcoat | 3 | 1 | 0.0005 |  |  |  |  | 46.62 | 47.88 | 2229 | 2281 | 0.0005 | 0.0005 | 3 | 3
| 3163 | Interp | 47.793 | SW_2_LP | 047793_SW_2_LP | Gelcoat | 3 | 1 | 0.0005 |  |  |  |  | 46.62 | 47.88 | 2257 | 2309 | 0.0005 | 0.0005 | 3 | 3
| 3164 | Interp | 47.793 | SW_1_LP | 047793_SW_1_LP | Gelcoat | 3 | 1 | 0.0005 |  |  |  |  | 46.62 | 47.88 | 2251 | 2303 | 0.0005 | 0.0005 | 3 | 3
| 3165 | Interp | 47.793 | LP_CAP | 047793_LP_CAP | Gelcoat | 3 | 1 | 0.0005 |  |  |  |  | 46.62 | 47.88 | 2232 | 2284 | 0.0005 | 0.0005 | 3 | 3
| 3166 | Interp | 47.793 | TE_SS_filler | 047793_TE_SS_filler | Gelcoat | 3 | 1 | 0.0005 |  |  |  |  | 46.62 | 47.88 | 2263 | 2315 | 0.0005 | 0.0005 | 3 | 3
| 3167 | Interp | 47.793 | LP_TE_Reinf | 047793_LP_TE_Reinf | Gelcoat | 3 | 1 | 0.0005 |  |  |  |  | 46.62 | 47.88 | 2241 | 2293 | 0.0005 | 0.0005 | 3 | 3
| 3168 | Interp | 47.793 | LP_FLAT | 047793_LP_FLAT | Gelcoat | 3 | 1 | 0.0005 |  |  |  |  | 46.62 | 47.88 | 2235 | 2287 | 0.0005 | 0.0005 | 3 | 3
| 3169 | Interp | 28.241 | HP_FLAT | 028241_HP_FLAT | Gelcoat | 3 | 1 | 0.0005 |  |  |  |  | 27.72 | 28.98 | 1333 | 1385 | 0.0005 | 0.0005 | 3 | 3
| 3170 | Interp | 28.241 | HP_TE_REINF | 028241_HP_TE_REINF | Gelcoat | 3 | 1 | 0.0005 |  |  |  |  | 27.72 | 28.98 | 1339 | 1391 | 0.0005 | 0.0005 | 3 | 3
| 3171 | Interp | 28.241 | TE-PS-Filler | 028241_TE-PS-Filler | Gelcoat | 3 | 1 | 0.0005 |  |  |  |  | 27.72 | 28.98 | 1376 | 1428 | 0.0005 | 0.0005 | 3 | 3
| 3172 | Interp | 28.241 | SW_1_HP | 028241_SW_1_HP | Gelcoat | 3 | 1 | 0.0005 |  |  |  |  | 27.72 | 28.98 | 1364 | 1416 | 0.0005 | 0.0005 | 3 | 3
| 3173 | Interp | 28.241 | SW_2_HP | 028241_SW_2_HP | Gelcoat | 3 | 1 | 0.0005 |  |  |  |  | 27.72 | 28.98 | 1370 | 1422 | 0.0005 | 0.0005 | 3 | 3
| 3174 | Interp | 28.241 | HP_CAP | 028241_HP_CAP | Gelcoat | 3 | 1 | 0.0005 |  |  |  |  | 27.72 | 28.98 | 1330 | 1382 | 0.0005 | 0.0005 | 3 | 3
| 3175 | Interp | 28.241 | LE_PS_filler | 028241_LE_PS_filler | Gelcoat | 3 | 1 | 0.0005 |  |  |  |  | 27.72 | 28.98 | 1342 | 1394 | 0.0005 | 0.0005 | 3 | 3
| 3176 | Interp | 28.241 | HP_LE_REINF | 028241_HP_LE_REINF | Gelcoat | 3 | 1 | 0.0005 |  |  |  |  | 27.72 | 28.98 | 1336 | 1388 | 0.0005 | 0.0005 | 3 | 3
| 3177 | Interp | 28.241 | LP_LE_REINF | 028241_LP_LE_REINF | Gelcoat | 3 | 1 | 0.0005 |  |  |  |  | 27.72 | 28.98 | 1354 | 1406 | 0.0005 | 0.0005 | 3 | 3
| 3178 | Interp | 28.241 | LE_SS_filler | 028241_LE_SS_filler | Gelcoat | 3 | 1 | 0.0005 |  |  |  |  | 27.72 | 28.98 | 1345 | 1397 | 0.0005 | 0.0005 | 3 | 3
| 3179 | Interp | 28.241 | SW_2_LP | 028241_SW_2_LP | Gelcoat | 3 | 1 | 0.0005 |  |  |  |  | 27.72 | 28.98 | 1373 | 1425 | 0.0005 | 0.0005 | 3 | 3
| 3180 | Interp | 28.241 | SW_1_LP | 028241_SW_1_LP | Gelcoat | 3 | 1 | 0.0005 |  |  |  |  | 27.72 | 28.98 | 1367 | 1419 | 0.0005 | 0.0005 | 3 | 3
| 3181 | Interp | 28.241 | LP_CAP | 028241_LP_CAP | Gelcoat | 3 | 1 | 0.0005 |  |  |  |  | 27.72 | 28.98 | 1348 | 1400 | 0.0005 | 0.0005 | 3 | 3
| 3182 | Interp | 28.241 | TE_SS_filler | 028241_TE_SS_filler | Gelcoat | 3 | 1 | 0.0005 |  |  |  |  | 27.72 | 28.98 | 1379 | 1431 | 0.0005 | 0.0005 | 3 | 3
| 3183 | Interp | 28.241 | LP_TE_Reinf | 028241_LP_TE_Reinf | Gelcoat | 3 | 1 | 0.0005 |  |  |  |  | 27.72 | 28.98 | 1357 | 1409 | 0.0005 | 0.0005 | 3 | 3
| 3184 | Interp | 28.241 | LP_FLAT | 028241_LP_FLAT | Gelcoat | 3 | 1 | 0.0005 |  |  |  |  | 27.72 | 28.98 | 1351 | 1403 | 0.0005 | 0.0005 | 3 | 3
| 3201 | Interp | 56.489 | HP_FLAT | 056489_HP_FLAT | Gelcoat | 2 | 1 | 0.0005 |  |  |  |  | 55.44 | 56.492 | 2551 | 2593 | 0.0005 | 0.0005 | 2 | 2
| 3202 | Interp | 56.489 | HP_TE_REINF | 056489_HP_TE_REINF | Gelcoat | 2 | 1 | 0.0005 |  |  |  |  | 55.44 | 56.492 | 2555 | 2597 | 0.0005 | 0.0005 | 2 | 2
| 3203 | Interp | 56.489 | TE-PS-Filler | 056489_TE-PS-Filler | Gelcoat | 2 | 1 | 0.0005 |  |  |  |  | 55.44 | 56.492 | 2586 | 2628 | 0.0005 | 0.0005 | 2 | 2
| 3204 | Interp | 56.489 | SW_1_HP | 056489_SW_1_HP | Gelcoat | 3 | 1 | 0.0005 |  |  |  |  | 55.44 | 56.492 | 2574 | 2616 | 0.0005 | 0.0005 | 3 | 3
| 3205 | Interp | 56.489 | SW_2_HP | 056489_SW_2_HP | Gelcoat | 3 | 1 | 0.0005 |  |  |  |  | 55.44 | 56.492 | 2580 | 2622 | 0.0005 | 0.0005 | 3 | 3
| 3206 | Interp | 56.489 | HP_CAP | 056489_HP_CAP | Gelcoat | 3 | 1 | 0.0005 |  |  |  |  | 55.44 | 56.492 | 2548 | 2590 | 0.0005 | 0.0005 | 3 | 3
| 3208 | Interp | 56.489 | HP_LE_REINF | 056489_HP_LE_REINF | Gelcoat | 2 | 1 | 0.0005 |  |  |  |  | 55.44 | 56.492 | 2553 | 2595 | 0.0005 | 0.0005 | 2 | 2
| 3209 | Interp | 56.489 | LP_LE_REINF | 056489_LP_LE_REINF | Gelcoat | 2 | 1 | 0.0005 |  |  |  |  | 55.44 | 56.492 | 2566 | 2608 | 0.0005 | 0.0005 | 2 | 2
| 3210 | Interp | 56.489 | LE_SS_filler | 056489_LE_SS_filler | Gelcoat | 2 | 1 | 0.0005 |  |  |  |  | 55.44 | 56.492 | 2559 | 2601 | 0.0005 | 0.0005 | 2 | 2
| 3211 | Interp | 56.489 | SW_2_LP | 056489_SW_2_LP | Gelcoat | 3 | 1 | 0.0005 |  |  |  |  | 55.44 | 56.492 | 2583 | 2625 | 0.0005 | 0.0005 | 3 | 3
| 3212 | Interp | 56.489 | SW_1_LP | 056489_SW_1_LP | Gelcoat | 3 | 1 | 0.0005 |  |  |  |  | 55.44 | 56.492 | 2577 | 2619 | 0.0005 | 0.0005 | 3 | 3
| 3213 | Interp | 56.489 | LP_CAP | 056489_LP_CAP | Gelcoat | 3 | 1 | 0.0005 |  |  |  |  | 55.44 | 56.492 | 2561 | 2603 | 0.0005 | 0.0005 | 3 | 3
| 3215 | Interp | 56.489 | LP_TE_Reinf | 056489_LP_TE_Reinf | Gelcoat | 2 | 1 | 0.0005 |  |  |  |  | 55.44 | 56.492 | 2568 | 2610 | 0.0005 | 0.0005 | 2 | 2
| 3216 | Interp | 56.489 | LP_FLAT | 056489_LP_FLAT | Gelcoat | 2 | 1 | 0.0005 |  |  |  |  | 55.44 | 56.492 | 2564 | 2606 | 0.0005 | 0.0005 | 2 | 2
| 3217 | Interp | 34.759 | HP_FLAT | 034759_HP_FLAT | Gelcoat | 3 | 1 | 0.0005 |  |  |  |  | 34.02 | 35.28 | 1645 | 1697 | 0.0005 | 0.0005 | 3 | 3
| 3218 | Interp | 34.759 | HP_TE_REINF | 034759_HP_TE_REINF | Gelcoat | 3 | 1 | 0.0005 |  |  |  |  | 34.02 | 35.28 | 1651 | 1703 | 0.0005 | 0.0005 | 3 | 3
| 3219 | Interp | 34.759 | TE-PS-Filler | 034759_TE-PS-Filler | Gelcoat | 3 | 1 | 0.0005 |  |  |  |  | 34.02 | 35.28 | 1688 | 1740 | 0.0005 | 0.0005 | 3 | 3
| 3220 | Interp | 34.759 | SW_1_HP | 034759_SW_1_HP | Gelcoat | 3 | 1 | 0.0005 |  |  |  |  | 34.02 | 35.28 | 1676 | 1728 | 0.0005 | 0.0005 | 3 | 3
| 3221 | Interp | 34.759 | SW_2_HP | 034759_SW_2_HP | Gelcoat | 3 | 1 | 0.0005 |  |  |  |  | 34.02 | 35.28 | 1682 | 1734 | 0.0005 | 0.0005 | 3 | 3
| 3222 | Interp | 34.759 | HP_CAP | 034759_HP_CAP | Gelcoat | 3 | 1 | 0.0005 |  |  |  |  | 34.02 | 35.28 | 1642 | 1694 | 0.0005 | 0.0005 | 3 | 3
| 3223 | Interp | 34.759 | LE_PS_filler | 034759_LE_PS_filler | Gelcoat | 3 | 1 | 0.0005 |  |  |  |  | 34.02 | 35.28 | 1654 | 1706 | 0.0005 | 0.0005 | 3 | 3
| 3224 | Interp | 34.759 | HP_LE_REINF | 034759_HP_LE_REINF | Gelcoat | 3 | 1 | 0.0005 |  |  |  |  | 34.02 | 35.28 | 1648 | 1700 | 0.0005 | 0.0005 | 3 | 3
| 3225 | Interp | 34.759 | LP_LE_REINF | 034759_LP_LE_REINF | Gelcoat | 3 | 1 | 0.0005 |  |  |  |  | 34.02 | 35.28 | 1666 | 1718 | 0.0005 | 0.0005 | 3 | 3
| 3226 | Interp | 34.759 | LE_SS_filler | 034759_LE_SS_filler | Gelcoat | 3 | 1 | 0.0005 |  |  |  |  | 34.02 | 35.28 | 1657 | 1709 | 0.0005 | 0.0005 | 3 | 3
| 3227 | Interp | 34.759 | SW_2_LP | 034759_SW_2_LP | Gelcoat | 3 | 1 | 0.0005 |  |  |  |  | 34.02 | 35.28 | 1685 | 1737 | 0.0005 | 0.0005 | 3 | 3
| 3228 | Interp | 34.759 | SW_1_LP | 034759_SW_1_LP | Gelcoat | 3 | 1 | 0.0005 |  |  |  |  | 34.02 | 35.28 | 1679 | 1731 | 0.0005 | 0.0005 | 3 | 3
| 3229 | Interp | 34.759 | LP_CAP | 034759_LP_CAP | Gelcoat | 3 | 1 | 0.0005 |  |  |  |  | 34.02 | 35.28 | 1660 | 1712 | 0.0005 | 0.0005 | 3 | 3
| 3230 | Interp | 34.759 | TE_SS_filler | 034759_TE_SS_filler | Gelcoat | 3 | 1 | 0.0005 |  |  |  |  | 34.02 | 35.28 | 1691 | 1743 | 0.0005 | 0.0005 | 3 | 3
| 3231 | Interp | 34.759 | LP_TE_Reinf | 034759_LP_TE_Reinf | Gelcoat | 3 | 1 | 0.0005 |  |  |  |  | 34.02 | 35.28 | 1669 | 1721 | 0.0005 | 0.0005 | 3 | 3
| 3232 | Interp | 34.759 | LP_FLAT | 034759_LP_FLAT | Gelcoat | 3 | 1 | 0.0005 |  |  |  |  | 34.02 | 35.28 | 1663 | 1715 | 0.0005 | 0.0005 | 3 | 3
| 3233 | Interp | 17.379 | HP_FLAT | 017379_HP_FLAT | Gelcoat | 3 | 1 | 0.0005 |  |  |  |  | 16.38 | 17.64 | 813 | 865 | 0.0005 | 0.0005 | 3 | 3
| 3234 | Interp | 17.379 | HP_TE_REINF | 017379_HP_TE_REINF | Gelcoat | 3 | 1 | 0.0005 |  |  |  |  | 16.38 | 17.64 | 819 | 871 | 0.0005 | 0.0005 | 3 | 3
| 3235 | Interp | 17.379 | TE-PS-Filler | 017379_TE-PS-Filler | Gelcoat | 3 | 1 | 0.0005 |  |  |  |  | 16.38 | 17.64 | 856 | 908 | 0.0005 | 0.0005 | 3 | 3
| 3236 | Interp | 17.379 | SW_1_HP | 017379_SW_1_HP | Gelcoat | 3 | 1 | 0.0005 |  |  |  |  | 16.38 | 17.64 | 844 | 896 | 0.0005 | 0.0005 | 3 | 3
| 3237 | Interp | 17.379 | SW_2_HP | 017379_SW_2_HP | Gelcoat | 3 | 1 | 0.0005 |  |  |  |  | 16.38 | 17.64 | 850 | 902 | 0.0005 | 0.0005 | 3 | 3
| 3238 | Interp | 17.379 | HP_CAP | 017379_HP_CAP | Gelcoat | 3 | 1 | 0.0005 |  |  |  |  | 16.38 | 17.64 | 810 | 862 | 0.0005 | 0.0005 | 3 | 3
| 3239 | Interp | 17.379 | LE_PS_filler | 017379_LE_PS_filler | Gelcoat | 3 | 1 | 0.0005 |  |  |  |  | 16.38 | 17.64 | 822 | 874 | 0.0005 | 0.0005 | 3 | 3
| 3240 | Interp | 17.379 | HP_LE_REINF | 017379_HP_LE_REINF | Gelcoat | 3 | 1 | 0.0005 |  |  |  |  | 16.38 | 17.64 | 816 | 868 | 0.0005 | 0.0005 | 3 | 3
| 3241 | Interp | 17.379 | LP_LE_REINF | 017379_LP_LE_REINF | Gelcoat | 3 | 1 | 0.0005 |  |  |  |  | 16.38 | 17.64 | 834 | 886 | 0.0005 | 0.0005 | 3 | 3
| 3242 | Interp | 17.379 | LE_SS_filler | 017379_LE_SS_filler | Gelcoat | 3 | 1 | 0.0005 |  |  |  |  | 16.38 | 17.64 | 825 | 877 | 0.0005 | 0.0005 | 3 | 3
| 3243 | Interp | 17.379 | SW_2_LP | 017379_SW_2_LP | Gelcoat | 3 | 1 | 0.0005 |  |  |  |  | 16.38 | 17.64 | 853 | 905 | 0.0005 | 0.0005 | 3 | 3
| 3244 | Interp | 17.379 | SW_1_LP | 017379_SW_1_LP | Gelcoat | 3 | 1 | 0.0005 |  |  |  |  | 16.38 | 17.64 | 847 | 899 | 0.0005 | 0.0005 | 3 | 3
| 3245 | Interp | 17.379 | LP_CAP | 017379_LP_CAP | Gelcoat | 3 | 1 | 0.0005 |  |  |  |  | 16.38 | 17.64 | 828 | 880 | 0.0005 | 0.0005 | 3 | 3
| 3246 | Interp | 17.379 | TE_SS_filler | 017379_TE_SS_filler | Gelcoat | 3 | 1 | 0.0005 |  |  |  |  | 16.38 | 17.64 | 859 | 911 | 0.0005 | 0.0005 | 3 | 3
| 3247 | Interp | 17.379 | LP_TE_Reinf | 017379_LP_TE_Reinf | Gelcoat | 3 | 1 | 0.0005 |  |  |  |  | 16.38 | 17.64 | 837 | 889 | 0.0005 | 0.0005 | 3 | 3
| 3248 | Interp | 17.379 | LP_FLAT | 017379_LP_FLAT | Gelcoat | 3 | 1 | 0.0005 |  |  |  |  | 16.38 | 17.64 | 831 | 883 | 0.0005 | 0.0005 | 3 | 3
| 3265 | Interp | 42.722 | HP_FLAT | 042722_HP_FLAT | Gelcoat | 3 | 1 | 0.0005 |  |  |  |  | 42.72 | 42.84 | 2009 | 2061 | 0.0005 | 0.0005 | 3 | 3
| 3266 | Interp | 42.722 | HP_TE_REINF | 042722_HP_TE_REINF | Gelcoat | 3 | 1 | 0.0005 |  |  |  |  | 42.72 | 42.84 | 2015 | 2067 | 0.0005 | 0.0005 | 3 | 3
| 3267 | Interp | 42.722 | TE-PS-Filler | 042722_TE-PS-Filler | Gelcoat | 3 | 1 | 0.0005 |  |  |  |  | 42.72 | 42.84 | 2052 | 2104 | 0.0005 | 0.0005 | 3 | 3
| 3268 | Interp | 42.722 | SW_1_HP | 042722_SW_1_HP | Gelcoat | 3 | 1 | 0.0005 |  |  |  |  | 42.72 | 42.84 | 2040 | 2092 | 0.0005 | 0.0005 | 3 | 3
| 3269 | Interp | 42.722 | SW_2_HP | 042722_SW_2_HP | Gelcoat | 3 | 1 | 0.0005 |  |  |  |  | 42.72 | 42.84 | 2046 | 2098 | 0.0005 | 0.0005 | 3 | 3
| 3270 | Interp | 42.722 | HP_CAP | 042722_HP_CAP | Gelcoat | 3 | 1 | 0.0005 |  |  |  |  | 42.72 | 42.84 | 2006 | 2058 | 0.0005 | 0.0005 | 3 | 3
| 3271 | Interp | 42.722 | LE_PS_filler | 042722_LE_PS_filler | Gelcoat | 3 | 1 | 0.0005 |  |  |  |  | 42.72 | 42.84 | 2018 | 2070 | 0.0005 | 0.0005 | 3 | 3
| 3272 | Interp | 42.722 | HP_LE_REINF | 042722_HP_LE_REINF | Gelcoat | 3 | 1 | 0.0005 |  |  |  |  | 42.72 | 42.84 | 2012 | 2064 | 0.0005 | 0.0005 | 3 | 3
| 3273 | Interp | 42.722 | LP_LE_REINF | 042722_LP_LE_REINF | Gelcoat | 3 | 1 | 0.0005 |  |  |  |  | 42.72 | 42.84 | 2030 | 2082 | 0.0005 | 0.0005 | 3 | 3
| 3274 | Interp | 42.722 | LE_SS_filler | 042722_LE_SS_filler | Gelcoat | 3 | 1 | 0.0005 |  |  |  |  | 42.72 | 42.84 | 2021 | 2073 | 0.0005 | 0.0005 | 3 | 3
| 3275 | Interp | 42.722 | SW_2_LP | 042722_SW_2_LP | Gelcoat | 3 | 1 | 0.0005 |  |  |  |  | 42.72 | 42.84 | 2049 | 2101 | 0.0005 | 0.0005 | 3 | 3
| 3276 | Interp | 42.722 | SW_1_LP | 042722_SW_1_LP | Gelcoat | 3 | 1 | 0.0005 |  |  |  |  | 42.72 | 42.84 | 2043 | 2095 | 0.0005 | 0.0005 | 3 | 3
| 3277 | Interp | 42.722 | LP_CAP | 042722_LP_CAP | Gelcoat | 3 | 1 | 0.0005 |  |  |  |  | 42.72 | 42.84 | 2024 | 2076 | 0.0005 | 0.0005 | 3 | 3
| 3278 | Interp | 42.722 | TE_SS_filler | 042722_TE_SS_filler | Gelcoat | 3 | 1 | 0.0005 |  |  |  |  | 42.72 | 42.84 | 2055 | 2107 | 0.0005 | 0.0005 | 3 | 3
| 3279 | Interp | 42.722 | LP_TE_Reinf | 042722_LP_TE_Reinf | Gelcoat | 3 | 1 | 0.0005 |  |  |  |  | 42.72 | 42.84 | 2033 | 2085 | 0.0005 | 0.0005 | 3 | 3
| 3280 | Interp | 42.722 | LP_FLAT | 042722_LP_FLAT | Gelcoat | 3 | 1 | 0.0005 |  |  |  |  | 42.72 | 42.84 | 2027 | 2079 | 0.0005 | 0.0005 | 3 | 3
| 3281 | Interp | 2.172 | HP_FLAT | 002172_HP_FLAT | Gelcoat | 2 | 1 | 0.0005 |  |  |  |  | 1.89 | 2.52 | 100 | 132 | 0.0005 | 0.0005 | 2 | 2
| 3282 | Interp | 2.172 | HP_TE_REINF | 002172_HP_TE_REINF | Gelcoat | 2 | 1 | 0.0005 |  |  |  |  | 1.89 | 2.52 | 104 | 136 | 0.0005 | 0.0005 | 2 | 2
| 3283 | Interp | 2.172 | TE-PS-Filler | 002172_TE-PS-Filler | Gelcoat | 2 | 1 | 0.0005 |  |  |  |  | 1.89 | 2.52 | 126 | 158 | 0.0005 | 0.0005 | 2 | 2
| 3284 | Interp | 2.172 | SW_1_HP | 002172_SW_1_HP | Gelcoat | 2 | 1 | 0.0005 |  |  |  |  | 1.89 | 2.52 | 118 | 150 | 0.0005 | 0.0005 | 2 | 2
| 3285 | Interp | 2.172 | SW_2_HP | 002172_SW_2_HP | Gelcoat | 2 | 1 | 0.0005 |  |  |  |  | 1.89 | 2.52 | 122 | 154 | 0.0005 | 0.0005 | 2 | 2
| 3286 | Interp | 2.172 | HP_CAP | 002172_HP_CAP | Gelcoat | 2 | 1 | 0.0005 |  |  |  |  | 1.89 | 2.52 | 98 | 130 | 0.0005 | 0.0005 | 2 | 2
| 3287 | Interp | 2.172 | LE_PS_filler | 002172_LE_PS_filler | Gelcoat | 2 | 1 | 0.0005 |  |  |  |  | 1.89 | 2.52 | 106 | 138 | 0.0005 | 0.0005 | 2 | 2
| 3288 | Interp | 2.172 | HP_LE_REINF | 002172_HP_LE_REINF | Gelcoat | 2 | 1 | 0.0005 |  |  |  |  | 1.89 | 2.52 | 102 | 134 | 0.0005 | 0.0005 | 2 | 2
| 3289 | Interp | 2.172 | LP_LE_REINF | 002172_LP_LE_REINF | Gelcoat | 2 | 1 | 0.0005 |  |  |  |  | 1.89 | 2.52 | 114 | 146 | 0.0005 | 0.0005 | 2 | 2
| 3290 | Interp | 2.172 | LE_SS_filler | 002172_LE_SS_filler | Gelcoat | 2 | 1 | 0.0005 |  |  |  |  | 1.89 | 2.52 | 108 | 140 | 0.0005 | 0.0005 | 2 | 2
| 3291 | Interp | 2.172 | SW_2_LP | 002172_SW_2_LP | Gelcoat | 2 | 1 | 0.0005 |  |  |  |  | 1.89 | 2.52 | 124 | 156 | 0.0005 | 0.0005 | 2 | 2
| 3292 | Interp | 2.172 | SW_1_LP | 002172_SW_1_LP | Gelcoat | 2 | 1 | 0.0005 |  |  |  |  | 1.89 | 2.52 | 120 | 152 | 0.0005 | 0.0005 | 2 | 2
| 3293 | Interp | 2.172 | LP_CAP | 002172_LP_CAP | Gelcoat | 2 | 1 | 0.0005 |  |  |  |  | 1.89 | 2.52 | 110 | 142 | 0.0005 | 0.0005 | 2 | 2
| 3294 | Interp | 2.172 | TE_SS_filler | 002172_TE_SS_filler | Gelcoat | 2 | 1 | 0.0005 |  |  |  |  | 1.89 | 2.52 | 128 | 160 | 0.0005 | 0.0005 | 2 | 2
| 3295 | Interp | 2.172 | LP_TE_Reinf | 002172_LP_TE_Reinf | Gelcoat | 2 | 1 | 0.0005 |  |  |  |  | 1.89 | 2.52 | 116 | 148 | 0.0005 | 0.0005 | 2 | 2
| 3296 | Interp | 2.172 | LP_FLAT | 002172_LP_FLAT | Gelcoat | 2 | 1 | 0.0005 |  |  |  |  | 1.89 | 2.52 | 112 | 144 | 0.0005 | 0.0005 | 2 | 2
| 3297 | Interp | 49.966 | HP_FLAT | 049966_HP_FLAT | Gelcoat | 3 | 1 | 0.0005 |  |  |  |  | 49.14 | 50.4 | 2321 | 2373 | 0.0005 | 0.0005 | 3 | 3
| 3298 | Interp | 49.966 | HP_TE_REINF | 049966_HP_TE_REINF | Gelcoat | 3 | 1 | 0.0005 |  |  |  |  | 49.14 | 50.4 | 2327 | 2379 | 0.0005 | 0.0005 | 3 | 3
| 3299 | Interp | 49.966 | TE-PS-Filler | 049966_TE-PS-Filler | Gelcoat | 3 | 1 | 0.0005 |  |  |  |  | 49.14 | 50.4 | 2364 | 2416 | 0.0005 | 0.0005 | 3 | 3
| 3300 | Interp | 49.966 | SW_1_HP | 049966_SW_1_HP | Gelcoat | 3 | 1 | 0.0005 |  |  |  |  | 49.14 | 50.4 | 2352 | 2404 | 0.0005 | 0.0005 | 3 | 3
| 3301 | Interp | 49.966 | SW_2_HP | 049966_SW_2_HP | Gelcoat | 3 | 1 | 0.0005 |  |  |  |  | 49.14 | 50.4 | 2358 | 2410 | 0.0005 | 0.0005 | 3 | 3
| 3302 | Interp | 49.966 | HP_CAP | 049966_HP_CAP | Gelcoat | 3 | 1 | 0.0005 |  |  |  |  | 49.14 | 50.4 | 2318 | 2370 | 0.0005 | 0.0005 | 3 | 3
| 3303 | Interp | 49.966 | LE_PS_filler | 049966_LE_PS_filler | Gelcoat | 3 | 1 | 0.0005 |  |  |  |  | 49.14 | 50.4 | 2330 | 2382 | 0.0005 | 0.0005 | 3 | 3
| 3304 | Interp | 49.966 | HP_LE_REINF | 049966_HP_LE_REINF | Gelcoat | 3 | 1 | 0.0005 |  |  |  |  | 49.14 | 50.4 | 2324 | 2376 | 0.0005 | 0.0005 | 3 | 3
| 3305 | Interp | 49.966 | LP_LE_REINF | 049966_LP_LE_REINF | Gelcoat | 3 | 1 | 0.0005 |  |  |  |  | 49.14 | 50.4 | 2342 | 2394 | 0.0005 | 0.0005 | 3 | 3
| 3306 | Interp | 49.966 | LE_SS_filler | 049966_LE_SS_filler | Gelcoat | 3 | 1 | 0.0005 |  |  |  |  | 49.14 | 50.4 | 2333 | 2385 | 0.0005 | 0.0005 | 3 | 3
| 3307 | Interp | 49.966 | SW_2_LP | 049966_SW_2_LP | Gelcoat | 3 | 1 | 0.0005 |  |  |  |  | 49.14 | 50.4 | 2361 | 2413 | 0.0005 | 0.0005 | 3 | 3
| 3308 | Interp | 49.966 | SW_1_LP | 049966_SW_1_LP | Gelcoat | 3 | 1 | 0.0005 |  |  |  |  | 49.14 | 50.4 | 2355 | 2407 | 0.0005 | 0.0005 | 3 | 3
| 3309 | Interp | 49.966 | LP_CAP | 049966_LP_CAP | Gelcoat | 3 | 1 | 0.0005 |  |  |  |  | 49.14 | 50.4 | 2336 | 2388 | 0.0005 | 0.0005 | 3 | 3
| 3310 | Interp | 49.966 | TE_SS_filler | 049966_TE_SS_filler | Gelcoat | 3 | 1 | 0.0005 |  |  |  |  | 49.14 | 50.4 | 2367 | 2419 | 0.0005 | 0.0005 | 3 | 3
| 3311 | Interp | 49.966 | LP_TE_Reinf | 049966_LP_TE_Reinf | Gelcoat | 3 | 1 | 0.0005 |  |  |  |  | 49.14 | 50.4 | 2345 | 2397 | 0.0005 | 0.0005 | 3 | 3
| 3312 | Interp | 49.966 | LP_FLAT | 049966_LP_FLAT | Gelcoat | 3 | 1 | 0.0005 |  |  |  |  | 49.14 | 50.4 | 2339 | 2391 | 0.0005 | 0.0005 | 3 | 3
| 3313 | Interp | 30.414 | HP_FLAT | 030414_HP_FLAT | Gelcoat | 3 | 1 | 0.0005 |  |  |  |  | 30.24 | 31.5 | 1437 | 1489 | 0.0005 | 0.0005 | 3 | 3
| 3314 | Interp | 30.414 | HP_TE_REINF | 030414_HP_TE_REINF | Gelcoat | 3 | 1 | 0.0005 |  |  |  |  | 30.24 | 31.5 | 1443 | 1495 | 0.0005 | 0.0005 | 3 | 3
| 3315 | Interp | 30.414 | TE-PS-Filler | 030414_TE-PS-Filler | Gelcoat | 3 | 1 | 0.0005 |  |  |  |  | 30.24 | 31.5 | 1480 | 1532 | 0.0005 | 0.0005 | 3 | 3
| 3316 | Interp | 30.414 | SW_1_HP | 030414_SW_1_HP | Gelcoat | 3 | 1 | 0.0005 |  |  |  |  | 30.24 | 31.5 | 1468 | 1520 | 0.0005 | 0.0005 | 3 | 3
| 3317 | Interp | 30.414 | SW_2_HP | 030414_SW_2_HP | Gelcoat | 3 | 1 | 0.0005 |  |  |  |  | 30.24 | 31.5 | 1474 | 1526 | 0.0005 | 0.0005 | 3 | 3
| 3318 | Interp | 30.414 | HP_CAP | 030414_HP_CAP | Gelcoat | 3 | 1 | 0.0005 |  |  |  |  | 30.24 | 31.5 | 1434 | 1486 | 0.0005 | 0.0005 | 3 | 3
| 3319 | Interp | 30.414 | LE_PS_filler | 030414_LE_PS_filler | Gelcoat | 3 | 1 | 0.0005 |  |  |  |  | 30.24 | 31.5 | 1446 | 1498 | 0.0005 | 0.0005 | 3 | 3
| 3320 | Interp | 30.414 | HP_LE_REINF | 030414_HP_LE_REINF | Gelcoat | 3 | 1 | 0.0005 |  |  |  |  | 30.24 | 31.5 | 1440 | 1492 | 0.0005 | 0.0005 | 3 | 3
| 3321 | Interp | 30.414 | LP_LE_REINF | 030414_LP_LE_REINF | Gelcoat | 3 | 1 | 0.0005 |  |  |  |  | 30.24 | 31.5 | 1458 | 1510 | 0.0005 | 0.0005 | 3 | 3
| 3322 | Interp | 30.414 | LE_SS_filler | 030414_LE_SS_filler | Gelcoat | 3 | 1 | 0.0005 |  |  |  |  | 30.24 | 31.5 | 1449 | 1501 | 0.0005 | 0.0005 | 3 | 3
| 3323 | Interp | 30.414 | SW_2_LP | 030414_SW_2_LP | Gelcoat | 3 | 1 | 0.0005 |  |  |  |  | 30.24 | 31.5 | 1477 | 1529 | 0.0005 | 0.0005 | 3 | 3
| 3324 | Interp | 30.414 | SW_1_LP | 030414_SW_1_LP | Gelcoat | 3 | 1 | 0.0005 |  |  |  |  | 30.24 | 31.5 | 1471 | 1523 | 0.0005 | 0.0005 | 3 | 3
| 3325 | Interp | 30.414 | LP_CAP | 030414_LP_CAP | Gelcoat | 3 | 1 | 0.0005 |  |  |  |  | 30.24 | 31.5 | 1452 | 1504 | 0.0005 | 0.0005 | 3 | 3
| 3326 | Interp | 30.414 | TE_SS_filler | 030414_TE_SS_filler | Gelcoat | 3 | 1 | 0.0005 |  |  |  |  | 30.24 | 31.5 | 1483 | 1535 | 0.0005 | 0.0005 | 3 | 3
| 3327 | Interp | 30.414 | LP_TE_Reinf | 030414_LP_TE_Reinf | Gelcoat | 3 | 1 | 0.0005 |  |  |  |  | 30.24 | 31.5 | 1461 | 1513 | 0.0005 | 0.0005 | 3 | 3
| 3328 | Interp | 30.414 | LP_FLAT | 030414_LP_FLAT | Gelcoat | 3 | 1 | 0.0005 |  |  |  |  | 30.24 | 31.5 | 1455 | 1507 | 0.0005 | 0.0005 | 3 | 3
| 3329 | Interp | 10.862 | HP_FLAT | 010862_HP_FLAT | Gelcoat | 3 | 1 | 0.0005 |  |  |  |  | 10.08 | 11.34 | 501 | 553 | 0.0005 | 0.0005 | 3 | 3
| 3330 | Interp | 10.862 | HP_TE_REINF | 010862_HP_TE_REINF | Gelcoat | 3 | 1 | 0.0005 |  |  |  |  | 10.08 | 11.34 | 507 | 559 | 0.0005 | 0.0005 | 3 | 3
| 3331 | Interp | 10.862 | TE-PS-Filler | 010862_TE-PS-Filler | Gelcoat | 3 | 1 | 0.0005 |  |  |  |  | 10.08 | 11.34 | 544 | 596 | 0.0005 | 0.0005 | 3 | 3
| 3332 | Interp | 10.862 | SW_1_HP | 010862_SW_1_HP | Gelcoat | 3 | 1 | 0.0005 |  |  |  |  | 10.08 | 11.34 | 532 | 584 | 0.0005 | 0.0005 | 3 | 3
| 3333 | Interp | 10.862 | SW_2_HP | 010862_SW_2_HP | Gelcoat | 3 | 1 | 0.0005 |  |  |  |  | 10.08 | 11.34 | 538 | 590 | 0.0005 | 0.0005 | 3 | 3
| 3334 | Interp | 10.862 | HP_CAP | 010862_HP_CAP | Gelcoat | 3 | 1 | 0.0005 |  |  |  |  | 10.08 | 11.34 | 498 | 550 | 0.0005 | 0.0005 | 3 | 3
| 3335 | Interp | 10.862 | LE_PS_filler | 010862_LE_PS_filler | Gelcoat | 3 | 1 | 0.0005 |  |  |  |  | 10.08 | 11.34 | 510 | 562 | 0.0005 | 0.0005 | 3 | 3
| 3336 | Interp | 10.862 | HP_LE_REINF | 010862_HP_LE_REINF | Gelcoat | 3 | 1 | 0.0005 |  |  |  |  | 10.08 | 11.34 | 504 | 556 | 0.0005 | 0.0005 | 3 | 3
| 3337 | Interp | 10.862 | LP_LE_REINF | 010862_LP_LE_REINF | Gelcoat | 3 | 1 | 0.0005 |  |  |  |  | 10.08 | 11.34 | 522 | 574 | 0.0005 | 0.0005 | 3 | 3
| 3338 | Interp | 10.862 | LE_SS_filler | 010862_LE_SS_filler | Gelcoat | 3 | 1 | 0.0005 |  |  |  |  | 10.08 | 11.34 | 513 | 565 | 0.0005 | 0.0005 | 3 | 3
| 3339 | Interp | 10.862 | SW_2_LP | 010862_SW_2_LP | Gelcoat | 3 | 1 | 0.0005 |  |  |  |  | 10.08 | 11.34 | 541 | 593 | 0.0005 | 0.0005 | 3 | 3
| 3340 | Interp | 10.862 | SW_1_LP | 010862_SW_1_LP | Gelcoat | 3 | 1 | 0.0005 |  |  |  |  | 10.08 | 11.34 | 535 | 587 | 0.0005 | 0.0005 | 3 | 3
| 3341 | Interp | 10.862 | LP_CAP | 010862_LP_CAP | Gelcoat | 3 | 1 | 0.0005 |  |  |  |  | 10.08 | 11.34 | 516 | 568 | 0.0005 | 0.0005 | 3 | 3
| 3342 | Interp | 10.862 | TE_SS_filler | 010862_TE_SS_filler | Gelcoat | 3 | 1 | 0.0005 |  |  |  |  | 10.08 | 11.34 | 547 | 599 | 0.0005 | 0.0005 | 3 | 3
| 3343 | Interp | 10.862 | LP_TE_Reinf | 010862_LP_TE_Reinf | Gelcoat | 3 | 1 | 0.0005 |  |  |  |  | 10.08 | 11.34 | 525 | 577 | 0.0005 | 0.0005 | 3 | 3
| 3344 | Interp | 10.862 | LP_FLAT | 010862_LP_FLAT | Gelcoat | 3 | 1 | 0.0005 |  |  |  |  | 10.08 | 11.34 | 519 | 571 | 0.0005 | 0.0005 | 3 | 3
| 3361 | Interp | 36.931 | HP_FLAT | 036931_HP_FLAT | Gelcoat | 3 | 1 | 0.0005 |  |  |  |  | 36.54 | 37.8 | 1749 | 1801 | 0.0005 | 0.0005 | 3 | 3
| 3362 | Interp | 36.931 | HP_TE_REINF | 036931_HP_TE_REINF | Gelcoat | 3 | 1 | 0.0005 |  |  |  |  | 36.54 | 37.8 | 1755 | 1807 | 0.0005 | 0.0005 | 3 | 3
| 3363 | Interp | 36.931 | TE-PS-Filler | 036931_TE-PS-Filler | Gelcoat | 3 | 1 | 0.0005 |  |  |  |  | 36.54 | 37.8 | 1792 | 1844 | 0.0005 | 0.0005 | 3 | 3
| 3364 | Interp | 36.931 | SW_1_HP | 036931_SW_1_HP | Gelcoat | 3 | 1 | 0.0005 |  |  |  |  | 36.54 | 37.8 | 1780 | 1832 | 0.0005 | 0.0005 | 3 | 3
| 3365 | Interp | 36.931 | SW_2_HP | 036931_SW_2_HP | Gelcoat | 3 | 1 | 0.0005 |  |  |  |  | 36.54 | 37.8 | 1786 | 1838 | 0.0005 | 0.0005 | 3 | 3
| 3366 | Interp | 36.931 | HP_CAP | 036931_HP_CAP | Gelcoat | 3 | 1 | 0.0005 |  |  |  |  | 36.54 | 37.8 | 1746 | 1798 | 0.0005 | 0.0005 | 3 | 3
| 3367 | Interp | 36.931 | LE_PS_filler | 036931_LE_PS_filler | Gelcoat | 3 | 1 | 0.0005 |  |  |  |  | 36.54 | 37.8 | 1758 | 1810 | 0.0005 | 0.0005 | 3 | 3
| 3368 | Interp | 36.931 | HP_LE_REINF | 036931_HP_LE_REINF | Gelcoat | 3 | 1 | 0.0005 |  |  |  |  | 36.54 | 37.8 | 1752 | 1804 | 0.0005 | 0.0005 | 3 | 3
| 3369 | Interp | 36.931 | LP_LE_REINF | 036931_LP_LE_REINF | Gelcoat | 3 | 1 | 0.0005 |  |  |  |  | 36.54 | 37.8 | 1770 | 1822 | 0.0005 | 0.0005 | 3 | 3
| 3370 | Interp | 36.931 | LE_SS_filler | 036931_LE_SS_filler | Gelcoat | 3 | 1 | 0.0005 |  |  |  |  | 36.54 | 37.8 | 1761 | 1813 | 0.0005 | 0.0005 | 3 | 3
| 3371 | Interp | 36.931 | SW_2_LP | 036931_SW_2_LP | Gelcoat | 3 | 1 | 0.0005 |  |  |  |  | 36.54 | 37.8 | 1789 | 1841 | 0.0005 | 0.0005 | 3 | 3
| 3372 | Interp | 36.931 | SW_1_LP | 036931_SW_1_LP | Gelcoat | 3 | 1 | 0.0005 |  |  |  |  | 36.54 | 37.8 | 1783 | 1835 | 0.0005 | 0.0005 | 3 | 3
| 3373 | Interp | 36.931 | LP_CAP | 036931_LP_CAP | Gelcoat | 3 | 1 | 0.0005 |  |  |  |  | 36.54 | 37.8 | 1764 | 1816 | 0.0005 | 0.0005 | 3 | 3
| 3374 | Interp | 36.931 | TE_SS_filler | 036931_TE_SS_filler | Gelcoat | 3 | 1 | 0.0005 |  |  |  |  | 36.54 | 37.8 | 1795 | 1847 | 0.0005 | 0.0005 | 3 | 3
| 3375 | Interp | 36.931 | LP_TE_Reinf | 036931_LP_TE_Reinf | Gelcoat | 3 | 1 | 0.0005 |  |  |  |  | 36.54 | 37.8 | 1773 | 1825 | 0.0005 | 0.0005 | 3 | 3
| 3376 | Interp | 36.931 | LP_FLAT | 036931_LP_FLAT | Gelcoat | 3 | 1 | 0.0005 |  |  |  |  | 36.54 | 37.8 | 1767 | 1819 | 0.0005 | 0.0005 | 3 | 3
| 3377 | Interp | 20.085 | HP_FLAT | 020085_HP_FLAT | Gelcoat | 3 | 1 | 0.0005 |  |  |  |  | 20.084 | 20.16 | 969 | 1021 | 0.0005 | 0.0005 | 3 | 3
| 3378 | Interp | 20.085 | HP_TE_REINF | 020085_HP_TE_REINF | Gelcoat | 3 | 1 | 0.0005 |  |  |  |  | 20.084 | 20.16 | 975 | 1027 | 0.0005 | 0.0005 | 3 | 3
| 3379 | Interp | 20.085 | TE-PS-Filler | 020085_TE-PS-Filler | Gelcoat | 3 | 1 | 0.0005 |  |  |  |  | 20.084 | 20.16 | 1012 | 1064 | 0.0005 | 0.0005 | 3 | 3
| 3380 | Interp | 20.085 | SW_1_HP | 020085_SW_1_HP | Gelcoat | 3 | 1 | 0.0005 |  |  |  |  | 20.084 | 20.16 | 1000 | 1052 | 0.0005 | 0.0005 | 3 | 3
| 3381 | Interp | 20.085 | SW_2_HP | 020085_SW_2_HP | Gelcoat | 3 | 1 | 0.0005 |  |  |  |  | 20.084 | 20.16 | 1006 | 1058 | 0.0005 | 0.0005 | 3 | 3
| 3382 | Interp | 20.085 | HP_CAP | 020085_HP_CAP | Gelcoat | 3 | 1 | 0.0005 |  |  |  |  | 20.084 | 20.16 | 966 | 1018 | 0.0005 | 0.0005 | 3 | 3
| 3383 | Interp | 20.085 | LE_PS_filler | 020085_LE_PS_filler | Gelcoat | 3 | 1 | 0.0005 |  |  |  |  | 20.084 | 20.16 | 978 | 1030 | 0.0005 | 0.0005 | 3 | 3
| 3384 | Interp | 20.085 | HP_LE_REINF | 020085_HP_LE_REINF | Gelcoat | 3 | 1 | 0.0005 |  |  |  |  | 20.084 | 20.16 | 972 | 1024 | 0.0005 | 0.0005 | 3 | 3
| 3385 | Interp | 20.085 | LP_LE_REINF | 020085_LP_LE_REINF | Gelcoat | 3 | 1 | 0.0005 |  |  |  |  | 20.084 | 20.16 | 990 | 1042 | 0.0005 | 0.0005 | 3 | 3
| 3386 | Interp | 20.085 | LE_SS_filler | 020085_LE_SS_filler | Gelcoat | 3 | 1 | 0.0005 |  |  |  |  | 20.084 | 20.16 | 981 | 1033 | 0.0005 | 0.0005 | 3 | 3
| 3387 | Interp | 20.085 | SW_2_LP | 020085_SW_2_LP | Gelcoat | 3 | 1 | 0.0005 |  |  |  |  | 20.084 | 20.16 | 1009 | 1061 | 0.0005 | 0.0005 | 3 | 3
| 3388 | Interp | 20.085 | SW_1_LP | 020085_SW_1_LP | Gelcoat | 3 | 1 | 0.0005 |  |  |  |  | 20.084 | 20.16 | 1003 | 1055 | 0.0005 | 0.0005 | 3 | 3
| 3389 | Interp | 20.085 | LP_CAP | 020085_LP_CAP | Gelcoat | 3 | 1 | 0.0005 |  |  |  |  | 20.084 | 20.16 | 984 | 1036 | 0.0005 | 0.0005 | 3 | 3
| 3390 | Interp | 20.085 | TE_SS_filler | 020085_TE_SS_filler | Gelcoat | 3 | 1 | 0.0005 |  |  |  |  | 20.084 | 20.16 | 1015 | 1067 | 0.0005 | 0.0005 | 3 | 3
| 3391 | Interp | 20.085 | LP_TE_Reinf | 020085_LP_TE_Reinf | Gelcoat | 3 | 1 | 0.0005 |  |  |  |  | 20.084 | 20.16 | 993 | 1045 | 0.0005 | 0.0005 | 3 | 3
| 3392 | Interp | 20.085 | LP_FLAT | 020085_LP_FLAT | Gelcoat | 3 | 1 | 0.0005 |  |  |  |  | 20.084 | 20.16 | 987 | 1039 | 0.0005 | 0.0005 | 3 | 3
| 3393 | Interp | 43.448 | HP_FLAT | 043448_HP_FLAT | Triax Shell | 3 | 2 | 0.001 |  |  |  |  | 42.84 | 44.1 | 2062 | 2114 | 0.001 | 0.001 | 3 | 3
| 3394 | Interp | 43.448 | HP_TE_REINF | 043448_HP_TE_REINF | Triax Shell | 3 | 2 | 0.001 |  |  |  |  | 42.84 | 44.1 | 2068 | 2120 | 0.001 | 0.001 | 3 | 3
| 3395 | Interp | 43.448 | TE-PS-Filler | 043448_TE-PS-Filler | Triax Shell | 3 | 2 | 0.001 |  |  |  |  | 42.84 | 44.1 | 2105 | 2157 | 0.001 | 0.001 | 3 | 3
| 3396 | Interp | 43.448 | SW_1_HP | 043448_SW_1_HP | Triax Shell | 3 | 2 | 0.001 |  |  |  |  | 42.84 | 44.1 | 2093 | 2145 | 0.001 | 0.001 | 3 | 3
| 3397 | Interp | 43.448 | SW_2_HP | 043448_SW_2_HP | Triax Shell | 3 | 2 | 0.001 |  |  |  |  | 42.84 | 44.1 | 2099 | 2151 | 0.001 | 0.001 | 3 | 3
| 3398 | Interp | 43.448 | HP_CAP | 043448_HP_CAP | Triax Shell | 3 | 2 | 0.001 |  |  |  |  | 42.84 | 44.1 | 2059 | 2111 | 0.001 | 0.001 | 3 | 3
| 3399 | Interp | 43.448 | LE_PS_filler | 043448_LE_PS_filler | Triax Shell | 3 | 2 | 0.001 |  |  |  |  | 42.84 | 44.1 | 2071 | 2123 | 0.001 | 0.001 | 3 | 3
| 3400 | Interp | 43.448 | HP_LE_REINF | 043448_HP_LE_REINF | Triax Shell | 3 | 2 | 0.001 |  |  |  |  | 42.84 | 44.1 | 2065 | 2117 | 0.001 | 0.001 | 3 | 3
| 3401 | Interp | 43.448 | LP_LE_REINF | 043448_LP_LE_REINF | Triax Shell | 3 | 2 | 0.001 |  |  |  |  | 42.84 | 44.1 | 2083 | 2135 | 0.001 | 0.001 | 3 | 3
| 3402 | Interp | 43.448 | LE_SS_filler | 043448_LE_SS_filler | Triax Shell | 3 | 2 | 0.001 |  |  |  |  | 42.84 | 44.1 | 2074 | 2126 | 0.001 | 0.001 | 3 | 3
| 3403 | Interp | 43.448 | SW_2_LP | 043448_SW_2_LP | Triax Shell | 3 | 2 | 0.001 |  |  |  |  | 42.84 | 44.1 | 2102 | 2154 | 0.001 | 0.001 | 3 | 3
| 3404 | Interp | 43.448 | SW_1_LP | 043448_SW_1_LP | Triax Shell | 3 | 2 | 0.001 |  |  |  |  | 42.84 | 44.1 | 2096 | 2148 | 0.001 | 0.001 | 3 | 3
| 3405 | Interp | 43.448 | LP_CAP | 043448_LP_CAP | Triax Shell | 3 | 2 | 0.001 |  |  |  |  | 42.84 | 44.1 | 2077 | 2129 | 0.001 | 0.001 | 3 | 3
| 3406 | Interp | 43.448 | TE_SS_filler | 043448_TE_SS_filler | Triax Shell | 3 | 2 | 0.001 |  |  |  |  | 42.84 | 44.1 | 2108 | 2160 | 0.001 | 0.001 | 3 | 3
| 3407 | Interp | 43.448 | LP_TE_Reinf | 043448_LP_TE_Reinf | Triax Shell | 3 | 2 | 0.001 |  |  |  |  | 42.84 | 44.1 | 2086 | 2138 | 0.001 | 0.001 | 3 | 3
| 3408 | Interp | 43.448 | LP_FLAT | 043448_LP_FLAT | Triax Shell | 3 | 2 | 0.001 |  |  |  |  | 42.84 | 44.1 | 2080 | 2132 | 0.001 | 0.001 | 3 | 3
| 3409 | Interp | 23.897 | HP_FLAT | 023897_HP_FLAT | Triax Shell | 3 | 2 | 0.001 |  |  |  |  | 22.68 | 23.94 | 1126 | 1178 | 0.001 | 0.001 | 3 | 3
| 3410 | Interp | 23.897 | HP_TE_REINF | 023897_HP_TE_REINF | Triax Shell | 3 | 2 | 0.001 |  |  |  |  | 22.68 | 23.94 | 1132 | 1184 | 0.001 | 0.001 | 3 | 3
| 3411 | Interp | 23.897 | TE-PS-Filler | 023897_TE-PS-Filler | Triax Shell | 3 | 2 | 0.001 |  |  |  |  | 22.68 | 23.94 | 1169 | 1221 | 0.001 | 0.001 | 3 | 3
| 3412 | Interp | 23.897 | SW_1_HP | 023897_SW_1_HP | Triax Shell | 3 | 2 | 0.001 |  |  |  |  | 22.68 | 23.94 | 1157 | 1209 | 0.001 | 0.001 | 3 | 3
| 3413 | Interp | 23.897 | SW_2_HP | 023897_SW_2_HP | Triax Shell | 3 | 2 | 0.001 |  |  |  |  | 22.68 | 23.94 | 1163 | 1215 | 0.001 | 0.001 | 3 | 3
| 3414 | Interp | 23.897 | HP_CAP | 023897_HP_CAP | Triax Shell | 3 | 2 | 0.001 |  |  |  |  | 22.68 | 23.94 | 1123 | 1175 | 0.001 | 0.001 | 3 | 3
| 3415 | Interp | 23.897 | LE_PS_filler | 023897_LE_PS_filler | Triax Shell | 3 | 2 | 0.001 |  |  |  |  | 22.68 | 23.94 | 1135 | 1187 | 0.001 | 0.001 | 3 | 3
| 3416 | Interp | 23.897 | HP_LE_REINF | 023897_HP_LE_REINF | Triax Shell | 3 | 2 | 0.001 |  |  |  |  | 22.68 | 23.94 | 1129 | 1181 | 0.001 | 0.001 | 3 | 3
| 3417 | Interp | 23.897 | LP_LE_REINF | 023897_LP_LE_REINF | Triax Shell | 3 | 2 | 0.001 |  |  |  |  | 22.68 | 23.94 | 1147 | 1199 | 0.001 | 0.001 | 3 | 3
| 3418 | Interp | 23.897 | LE_SS_filler | 023897_LE_SS_filler | Triax Shell | 3 | 2 | 0.001 |  |  |  |  | 22.68 | 23.94 | 1138 | 1190 | 0.001 | 0.001 | 3 | 3
| 3419 | Interp | 23.897 | SW_2_LP | 023897_SW_2_LP | Triax Shell | 3 | 2 | 0.001 |  |  |  |  | 22.68 | 23.94 | 1166 | 1218 | 0.001 | 0.001 | 3 | 3
| 3420 | Interp | 23.897 | SW_1_LP | 023897_SW_1_LP | Triax Shell | 3 | 2 | 0.001 |  |  |  |  | 22.68 | 23.94 | 1160 | 1212 | 0.001 | 0.001 | 3 | 3
| 3421 | Interp | 23.897 | LP_CAP | 023897_LP_CAP | Triax Shell | 3 | 2 | 0.001 |  |  |  |  | 22.68 | 23.94 | 1141 | 1193 | 0.001 | 0.001 | 3 | 3
| 3422 | Interp | 23.897 | TE_SS_filler | 023897_TE_SS_filler | Triax Shell | 3 | 2 | 0.001 |  |  |  |  | 22.68 | 23.94 | 1172 | 1224 | 0.001 | 0.001 | 3 | 3
| 3423 | Interp | 23.897 | LP_TE_Reinf | 023897_LP_TE_Reinf | Triax Shell | 3 | 2 | 0.001 |  |  |  |  | 22.68 | 23.94 | 1150 | 1202 | 0.001 | 0.001 | 3 | 3
| 3424 | Interp | 23.897 | LP_FLAT | 023897_LP_FLAT | Triax Shell | 3 | 2 | 0.001 |  |  |  |  | 22.68 | 23.94 | 1144 | 1196 | 0.001 | 0.001 | 3 | 3
| 3425 | Interp | 4.345 | HP_FLAT | 004345_HP_FLAT | Triax Shell | 2 | 2 | 0.032516 |  |  |  |  | 3.78 | 4.41 | 197 | 229 | 0.037 | 0.032 | 2 | 2
| 3426 | Interp | 4.345 | HP_TE_REINF | 004345_HP_TE_REINF | Triax Shell | 2 | 2 | 0.032516 |  |  |  |  | 3.78 | 4.41 | 201 | 233 | 0.037 | 0.032 | 2 | 2
| 3427 | Interp | 4.345 | TE-PS-Filler | 004345_TE-PS-Filler | Triax Shell | 2 | 2 | 0.032516 |  |  |  |  | 3.78 | 4.41 | 223 | 255 | 0.037 | 0.032 | 2 | 2
| 3428 | Interp | 4.345 | SW_1_HP | 004345_SW_1_HP | Triax Shell | 2 | 2 | 0.032516 |  |  |  |  | 3.78 | 4.41 | 215 | 247 | 0.037 | 0.032 | 2 | 2
| 3429 | Interp | 4.345 | SW_2_HP | 004345_SW_2_HP | Triax Shell | 2 | 2 | 0.032516 |  |  |  |  | 3.78 | 4.41 | 219 | 251 | 0.037 | 0.032 | 2 | 2
| 3430 | Interp | 4.345 | HP_CAP | 004345_HP_CAP | Triax Shell | 2 | 2 | 0.032516 |  |  |  |  | 3.78 | 4.41 | 195 | 227 | 0.037 | 0.032 | 2 | 2
| 3431 | Interp | 4.345 | LE_PS_filler | 004345_LE_PS_filler | Triax Shell | 2 | 2 | 0.032516 |  |  |  |  | 3.78 | 4.41 | 203 | 235 | 0.037 | 0.032 | 2 | 2
| 3432 | Interp | 4.345 | HP_LE_REINF | 004345_HP_LE_REINF | Triax Shell | 2 | 2 | 0.032516 |  |  |  |  | 3.78 | 4.41 | 199 | 231 | 0.037 | 0.032 | 2 | 2
| 3433 | Interp | 4.345 | LP_LE_REINF | 004345_LP_LE_REINF | Triax Shell | 2 | 2 | 0.032516 |  |  |  |  | 3.78 | 4.41 | 211 | 243 | 0.037 | 0.032 | 2 | 2
| 3434 | Interp | 4.345 | LE_SS_filler | 004345_LE_SS_filler | Triax Shell | 2 | 2 | 0.032516 |  |  |  |  | 3.78 | 4.41 | 205 | 237 | 0.037 | 0.032 | 2 | 2
| 3435 | Interp | 4.345 | SW_2_LP | 004345_SW_2_LP | Triax Shell | 2 | 2 | 0.032516 |  |  |  |  | 3.78 | 4.41 | 221 | 253 | 0.037 | 0.032 | 2 | 2
| 3436 | Interp | 4.345 | SW_1_LP | 004345_SW_1_LP | Triax Shell | 2 | 2 | 0.032516 |  |  |  |  | 3.78 | 4.41 | 217 | 249 | 0.037 | 0.032 | 2 | 2
| 3437 | Interp | 4.345 | LP_CAP | 004345_LP_CAP | Triax Shell | 2 | 2 | 0.032516 |  |  |  |  | 3.78 | 4.41 | 207 | 239 | 0.037 | 0.032 | 2 | 2
| 3438 | Interp | 4.345 | TE_SS_filler | 004345_TE_SS_filler | Triax Shell | 2 | 2 | 0.032516 |  |  |  |  | 3.78 | 4.41 | 225 | 257 | 0.037 | 0.032 | 2 | 2
| 3439 | Interp | 4.345 | LP_TE_Reinf | 004345_LP_TE_Reinf | Triax Shell | 2 | 2 | 0.032516 |  |  |  |  | 3.78 | 4.41 | 213 | 245 | 0.037 | 0.032 | 2 | 2
| 3440 | Interp | 4.345 | LP_FLAT | 004345_LP_FLAT | Triax Shell | 2 | 2 | 0.032516 |  |  |  |  | 3.78 | 4.41 | 209 | 241 | 0.037 | 0.032 | 2 | 2
| 3441 | Interp | 52.138 | HP_FLAT | 052138_HP_FLAT | Triax Shell | 2 | 2 | 0.001 |  |  |  |  | 51.66 | 52.92 | 2426 | 2468 | 0.001 | 0.001 | 2 | 2
| 3442 | Interp | 52.138 | HP_TE_REINF | 052138_HP_TE_REINF | Triax Shell | 2 | 2 | 0.001 |  |  |  |  | 51.66 | 52.92 | 2430 | 2472 | 0.001 | 0.001 | 2 | 2
| 3443 | Interp | 52.138 | TE-PS-Filler | 052138_TE-PS-Filler | Triax Shell | 2 | 2 | 0.001 |  |  |  |  | 51.66 | 52.92 | 2461 | 2503 | 0.001 | 0.001 | 2 | 2
| 3444 | Interp | 52.138 | SW_1_HP | 052138_SW_1_HP | Triax Shell | 3 | 2 | 0.001 |  |  |  |  | 51.66 | 52.92 | 2449 | 2491 | 0.001 | 0.001 | 3 | 3
| 3445 | Interp | 52.138 | SW_2_HP | 052138_SW_2_HP | Triax Shell | 3 | 2 | 0.001 |  |  |  |  | 51.66 | 52.92 | 2455 | 2497 | 0.001 | 0.001 | 3 | 3
| 3446 | Interp | 52.138 | HP_CAP | 052138_HP_CAP | Triax Shell | 3 | 2 | 0.001 |  |  |  |  | 51.66 | 52.92 | 2423 | 2465 | 0.001 | 0.001 | 3 | 3
| 3448 | Interp | 52.138 | HP_LE_REINF | 052138_HP_LE_REINF | Triax Shell | 2 | 2 | 0.001 |  |  |  |  | 51.66 | 52.92 | 2428 | 2470 | 0.001 | 0.001 | 2 | 2
| 3449 | Interp | 52.138 | LP_LE_REINF | 052138_LP_LE_REINF | Triax Shell | 2 | 2 | 0.001 |  |  |  |  | 51.66 | 52.92 | 2441 | 2483 | 0.001 | 0.001 | 2 | 2
| 3450 | Interp | 52.138 | LE_SS_filler | 052138_LE_SS_filler | Triax Shell | 2 | 2 | 0.001 |  |  |  |  | 51.66 | 52.92 | 2434 | 2476 | 0.001 | 0.001 | 2 | 2
| 3451 | Interp | 52.138 | SW_2_LP | 052138_SW_2_LP | Triax Shell | 3 | 2 | 0.001 |  |  |  |  | 51.66 | 52.92 | 2458 | 2500 | 0.001 | 0.001 | 3 | 3
| 3452 | Interp | 52.138 | SW_1_LP | 052138_SW_1_LP | Triax Shell | 3 | 2 | 0.001 |  |  |  |  | 51.66 | 52.92 | 2452 | 2494 | 0.001 | 0.001 | 3 | 3
| 3453 | Interp | 52.138 | LP_CAP | 052138_LP_CAP | Triax Shell | 3 | 2 | 0.001 |  |  |  |  | 51.66 | 52.92 | 2436 | 2478 | 0.001 | 0.001 | 3 | 3
| 3455 | Interp | 52.138 | LP_TE_Reinf | 052138_LP_TE_Reinf | Triax Shell | 2 | 2 | 0.001 |  |  |  |  | 51.66 | 52.92 | 2443 | 2485 | 0.001 | 0.001 | 2 | 2
| 3456 | Interp | 52.138 | LP_FLAT | 052138_LP_FLAT | Triax Shell | 2 | 2 | 0.001 |  |  |  |  | 51.66 | 52.92 | 2439 | 2481 | 0.001 | 0.001 | 2 | 2
| 3457 | Interp | 32.586 | HP_FLAT | 032586_HP_FLAT | Triax Shell | 3 | 2 | 0.001 |  |  |  |  | 31.5 | 32.76 | 1490 | 1542 | 0.001 | 0.001 | 3 | 3
| 3458 | Interp | 32.586 | HP_TE_REINF | 032586_HP_TE_REINF | Triax Shell | 3 | 2 | 0.001 |  |  |  |  | 31.5 | 32.76 | 1496 | 1548 | 0.001 | 0.001 | 3 | 3
| 3459 | Interp | 32.586 | TE-PS-Filler | 032586_TE-PS-Filler | Triax Shell | 3 | 2 | 0.001 |  |  |  |  | 31.5 | 32.76 | 1533 | 1585 | 0.001 | 0.001 | 3 | 3
| 3460 | Interp | 32.586 | SW_1_HP | 032586_SW_1_HP | Triax Shell | 3 | 2 | 0.001 |  |  |  |  | 31.5 | 32.76 | 1521 | 1573 | 0.001 | 0.001 | 3 | 3
| 3461 | Interp | 32.586 | SW_2_HP | 032586_SW_2_HP | Triax Shell | 3 | 2 | 0.001 |  |  |  |  | 31.5 | 32.76 | 1527 | 1579 | 0.001 | 0.001 | 3 | 3
| 3462 | Interp | 32.586 | HP_CAP | 032586_HP_CAP | Triax Shell | 3 | 2 | 0.001 |  |  |  |  | 31.5 | 32.76 | 1487 | 1539 | 0.001 | 0.001 | 3 | 3
| 3463 | Interp | 32.586 | LE_PS_filler | 032586_LE_PS_filler | Triax Shell | 3 | 2 | 0.001 |  |  |  |  | 31.5 | 32.76 | 1499 | 1551 | 0.001 | 0.001 | 3 | 3
| 3464 | Interp | 32.586 | HP_LE_REINF | 032586_HP_LE_REINF | Triax Shell | 3 | 2 | 0.001 |  |  |  |  | 31.5 | 32.76 | 1493 | 1545 | 0.001 | 0.001 | 3 | 3
| 3465 | Interp | 32.586 | LP_LE_REINF | 032586_LP_LE_REINF | Triax Shell | 3 | 2 | 0.001 |  |  |  |  | 31.5 | 32.76 | 1511 | 1563 | 0.001 | 0.001 | 3 | 3
| 3466 | Interp | 32.586 | LE_SS_filler | 032586_LE_SS_filler | Triax Shell | 3 | 2 | 0.001 |  |  |  |  | 31.5 | 32.76 | 1502 | 1554 | 0.001 | 0.001 | 3 | 3
| 3467 | Interp | 32.586 | SW_2_LP | 032586_SW_2_LP | Triax Shell | 3 | 2 | 0.001 |  |  |  |  | 31.5 | 32.76 | 1530 | 1582 | 0.001 | 0.001 | 3 | 3
| 3468 | Interp | 32.586 | SW_1_LP | 032586_SW_1_LP | Triax Shell | 3 | 2 | 0.001 |  |  |  |  | 31.5 | 32.76 | 1524 | 1576 | 0.001 | 0.001 | 3 | 3
| 3469 | Interp | 32.586 | LP_CAP | 032586_LP_CAP | Triax Shell | 3 | 2 | 0.001 |  |  |  |  | 31.5 | 32.76 | 1505 | 1557 | 0.001 | 0.001 | 3 | 3
| 3470 | Interp | 32.586 | TE_SS_filler | 032586_TE_SS_filler | Triax Shell | 3 | 2 | 0.001 |  |  |  |  | 31.5 | 32.76 | 1536 | 1588 | 0.001 | 0.001 | 3 | 3
| 3471 | Interp | 32.586 | LP_TE_Reinf | 032586_LP_TE_Reinf | Triax Shell | 3 | 2 | 0.001 |  |  |  |  | 31.5 | 32.76 | 1514 | 1566 | 0.001 | 0.001 | 3 | 3
| 3472 | Interp | 32.586 | LP_FLAT | 032586_LP_FLAT | Triax Shell | 3 | 2 | 0.001 |  |  |  |  | 31.5 | 32.76 | 1508 | 1560 | 0.001 | 0.001 | 3 | 3
| 3473 | Interp | 39.103 | HP_FLAT | 039103_HP_FLAT | Triax Shell | 3 | 2 | 0.001 |  |  |  |  | 39.06 | 40.32 | 1854 | 1906 | 0.001 | 0.001 | 3 | 3
| 3474 | Interp | 39.103 | HP_TE_REINF | 039103_HP_TE_REINF | Triax Shell | 3 | 2 | 0.001 |  |  |  |  | 39.06 | 40.32 | 1860 | 1912 | 0.001 | 0.001 | 3 | 3
| 3475 | Interp | 39.103 | TE-PS-Filler | 039103_TE-PS-Filler | Triax Shell | 3 | 2 | 0.001 |  |  |  |  | 39.06 | 40.32 | 1897 | 1949 | 0.001 | 0.001 | 3 | 3
| 3476 | Interp | 39.103 | SW_1_HP | 039103_SW_1_HP | Triax Shell | 3 | 2 | 0.001 |  |  |  |  | 39.06 | 40.32 | 1885 | 1937 | 0.001 | 0.001 | 3 | 3
| 3477 | Interp | 39.103 | SW_2_HP | 039103_SW_2_HP | Triax Shell | 3 | 2 | 0.001 |  |  |  |  | 39.06 | 40.32 | 1891 | 1943 | 0.001 | 0.001 | 3 | 3
| 3478 | Interp | 39.103 | HP_CAP | 039103_HP_CAP | Triax Shell | 3 | 2 | 0.001 |  |  |  |  | 39.06 | 40.32 | 1851 | 1903 | 0.001 | 0.001 | 3 | 3
| 3479 | Interp | 39.103 | LE_PS_filler | 039103_LE_PS_filler | Triax Shell | 3 | 2 | 0.001 |  |  |  |  | 39.06 | 40.32 | 1863 | 1915 | 0.001 | 0.001 | 3 | 3
| 3480 | Interp | 39.103 | HP_LE_REINF | 039103_HP_LE_REINF | Triax Shell | 3 | 2 | 0.001 |  |  |  |  | 39.06 | 40.32 | 1857 | 1909 | 0.001 | 0.001 | 3 | 3
| 3481 | Interp | 39.103 | LP_LE_REINF | 039103_LP_LE_REINF | Triax Shell | 3 | 2 | 0.001 |  |  |  |  | 39.06 | 40.32 | 1875 | 1927 | 0.001 | 0.001 | 3 | 3
| 3482 | Interp | 39.103 | LE_SS_filler | 039103_LE_SS_filler | Triax Shell | 3 | 2 | 0.001 |  |  |  |  | 39.06 | 40.32 | 1866 | 1918 | 0.001 | 0.001 | 3 | 3
| 3483 | Interp | 39.103 | SW_2_LP | 039103_SW_2_LP | Triax Shell | 3 | 2 | 0.001 |  |  |  |  | 39.06 | 40.32 | 1894 | 1946 | 0.001 | 0.001 | 3 | 3
| 3484 | Interp | 39.103 | SW_1_LP | 039103_SW_1_LP | Triax Shell | 3 | 2 | 0.001 |  |  |  |  | 39.06 | 40.32 | 1888 | 1940 | 0.001 | 0.001 | 3 | 3
| 3485 | Interp | 39.103 | LP_CAP | 039103_LP_CAP | Triax Shell | 3 | 2 | 0.001 |  |  |  |  | 39.06 | 40.32 | 1869 | 1921 | 0.001 | 0.001 | 3 | 3
| 3486 | Interp | 39.103 | TE_SS_filler | 039103_TE_SS_filler | Triax Shell | 3 | 2 | 0.001 |  |  |  |  | 39.06 | 40.32 | 1900 | 1952 | 0.001 | 0.001 | 3 | 3
| 3487 | Interp | 39.103 | LP_TE_Reinf | 039103_LP_TE_Reinf | Triax Shell | 3 | 2 | 0.001 |  |  |  |  | 39.06 | 40.32 | 1878 | 1930 | 0.001 | 0.001 | 3 | 3
| 3488 | Interp | 39.103 | LP_FLAT | 039103_LP_FLAT | Triax Shell | 3 | 2 | 0.001 |  |  |  |  | 39.06 | 40.32 | 1872 | 1924 | 0.001 | 0.001 | 3 | 3
| 3489 | Interp | 45.621 | HP_FLAT | 045621_HP_FLAT | Triax Shell | 3 | 2 | 0.001 |  |  |  |  | 45.36 | 46.62 | 2166 | 2218 | 0.001 | 0.001 | 3 | 3
| 3490 | Interp | 45.621 | HP_TE_REINF | 045621_HP_TE_REINF | Triax Shell | 3 | 2 | 0.001 |  |  |  |  | 45.36 | 46.62 | 2172 | 2224 | 0.001 | 0.001 | 3 | 3
| 3491 | Interp | 45.621 | TE-PS-Filler | 045621_TE-PS-Filler | Triax Shell | 3 | 2 | 0.001 |  |  |  |  | 45.36 | 46.62 | 2209 | 2261 | 0.001 | 0.001 | 3 | 3
| 3492 | Interp | 45.621 | SW_1_HP | 045621_SW_1_HP | Triax Shell | 3 | 2 | 0.001 |  |  |  |  | 45.36 | 46.62 | 2197 | 2249 | 0.001 | 0.001 | 3 | 3
| 3493 | Interp | 45.621 | SW_2_HP | 045621_SW_2_HP | Triax Shell | 3 | 2 | 0.001 |  |  |  |  | 45.36 | 46.62 | 2203 | 2255 | 0.001 | 0.001 | 3 | 3
| 3494 | Interp | 45.621 | HP_CAP | 045621_HP_CAP | Triax Shell | 3 | 2 | 0.001 |  |  |  |  | 45.36 | 46.62 | 2163 | 2215 | 0.001 | 0.001 | 3 | 3
| 3495 | Interp | 45.621 | LE_PS_filler | 045621_LE_PS_filler | Triax Shell | 3 | 2 | 0.001 |  |  |  |  | 45.36 | 46.62 | 2175 | 2227 | 0.001 | 0.001 | 3 | 3
| 3496 | Interp | 45.621 | HP_LE_REINF | 045621_HP_LE_REINF | Triax Shell | 3 | 2 | 0.001 |  |  |  |  | 45.36 | 46.62 | 2169 | 2221 | 0.001 | 0.001 | 3 | 3
| 3497 | Interp | 45.621 | LP_LE_REINF | 045621_LP_LE_REINF | Triax Shell | 3 | 2 | 0.001 |  |  |  |  | 45.36 | 46.62 | 2187 | 2239 | 0.001 | 0.001 | 3 | 3
| 3498 | Interp | 45.621 | LE_SS_filler | 045621_LE_SS_filler | Triax Shell | 3 | 2 | 0.001 |  |  |  |  | 45.36 | 46.62 | 2178 | 2230 | 0.001 | 0.001 | 3 | 3
| 3499 | Interp | 45.621 | SW_2_LP | 045621_SW_2_LP | Triax Shell | 3 | 2 | 0.001 |  |  |  |  | 45.36 | 46.62 | 2206 | 2258 | 0.001 | 0.001 | 3 | 3
| 3500 | Interp | 45.621 | SW_1_LP | 045621_SW_1_LP | Triax Shell | 3 | 2 | 0.001 |  |  |  |  | 45.36 | 46.62 | 2200 | 2252 | 0.001 | 0.001 | 3 | 3
| 3501 | Interp | 45.621 | LP_CAP | 045621_LP_CAP | Triax Shell | 3 | 2 | 0.001 |  |  |  |  | 45.36 | 46.62 | 2181 | 2233 | 0.001 | 0.001 | 3 | 3
| 3502 | Interp | 45.621 | TE_SS_filler | 045621_TE_SS_filler | Triax Shell | 3 | 2 | 0.001 |  |  |  |  | 45.36 | 46.62 | 2212 | 2264 | 0.001 | 0.001 | 3 | 3
| 3503 | Interp | 45.621 | LP_TE_Reinf | 045621_LP_TE_Reinf | Triax Shell | 3 | 2 | 0.001 |  |  |  |  | 45.36 | 46.62 | 2190 | 2242 | 0.001 | 0.001 | 3 | 3
| 3504 | Interp | 45.621 | LP_FLAT | 045621_LP_FLAT | Triax Shell | 3 | 2 | 0.001 |  |  |  |  | 45.36 | 46.62 | 2184 | 2236 | 0.001 | 0.001 | 3 | 3
| 3505 | Interp | 26.069 | HP_FLAT | 026069_HP_FLAT | Triax Shell | 3 | 2 | 0.001 |  |  |  |  | 25.2 | 26.46 | 1230 | 1282 | 0.001 | 0.001 | 3 | 3
| 3506 | Interp | 26.069 | HP_TE_REINF | 026069_HP_TE_REINF | Triax Shell | 3 | 2 | 0.001 |  |  |  |  | 25.2 | 26.46 | 1236 | 1288 | 0.001 | 0.001 | 3 | 3
| 3507 | Interp | 26.069 | TE-PS-Filler | 026069_TE-PS-Filler | Triax Shell | 3 | 2 | 0.001 |  |  |  |  | 25.2 | 26.46 | 1273 | 1325 | 0.001 | 0.001 | 3 | 3
| 3508 | Interp | 26.069 | SW_1_HP | 026069_SW_1_HP | Triax Shell | 3 | 2 | 0.001 |  |  |  |  | 25.2 | 26.46 | 1261 | 1313 | 0.001 | 0.001 | 3 | 3
| 3509 | Interp | 26.069 | SW_2_HP | 026069_SW_2_HP | Triax Shell | 3 | 2 | 0.001 |  |  |  |  | 25.2 | 26.46 | 1267 | 1319 | 0.001 | 0.001 | 3 | 3
| 3510 | Interp | 26.069 | HP_CAP | 026069_HP_CAP | Triax Shell | 3 | 2 | 0.001 |  |  |  |  | 25.2 | 26.46 | 1227 | 1279 | 0.001 | 0.001 | 3 | 3
| 3511 | Interp | 26.069 | LE_PS_filler | 026069_LE_PS_filler | Triax Shell | 3 | 2 | 0.001 |  |  |  |  | 25.2 | 26.46 | 1239 | 1291 | 0.001 | 0.001 | 3 | 3
| 3512 | Interp | 26.069 | HP_LE_REINF | 026069_HP_LE_REINF | Triax Shell | 3 | 2 | 0.001 |  |  |  |  | 25.2 | 26.46 | 1233 | 1285 | 0.001 | 0.001 | 3 | 3
| 3513 | Interp | 26.069 | LP_LE_REINF | 026069_LP_LE_REINF | Triax Shell | 3 | 2 | 0.001 |  |  |  |  | 25.2 | 26.46 | 1251 | 1303 | 0.001 | 0.001 | 3 | 3
| 3514 | Interp | 26.069 | LE_SS_filler | 026069_LE_SS_filler | Triax Shell | 3 | 2 | 0.001 |  |  |  |  | 25.2 | 26.46 | 1242 | 1294 | 0.001 | 0.001 | 3 | 3
| 3515 | Interp | 26.069 | SW_2_LP | 026069_SW_2_LP | Triax Shell | 3 | 2 | 0.001 |  |  |  |  | 25.2 | 26.46 | 1270 | 1322 | 0.001 | 0.001 | 3 | 3
| 3516 | Interp | 26.069 | SW_1_LP | 026069_SW_1_LP | Triax Shell | 3 | 2 | 0.001 |  |  |  |  | 25.2 | 26.46 | 1264 | 1316 | 0.001 | 0.001 | 3 | 3
| 3517 | Interp | 26.069 | LP_CAP | 026069_LP_CAP | Triax Shell | 3 | 2 | 0.001 |  |  |  |  | 25.2 | 26.46 | 1245 | 1297 | 0.001 | 0.001 | 3 | 3
| 3518 | Interp | 26.069 | TE_SS_filler | 026069_TE_SS_filler | Triax Shell | 3 | 2 | 0.001 |  |  |  |  | 25.2 | 26.46 | 1276 | 1328 | 0.001 | 0.001 | 3 | 3
| 3519 | Interp | 26.069 | LP_TE_Reinf | 026069_LP_TE_Reinf | Triax Shell | 3 | 2 | 0.001 |  |  |  |  | 25.2 | 26.46 | 1254 | 1306 | 0.001 | 0.001 | 3 | 3
| 3520 | Interp | 26.069 | LP_FLAT | 026069_LP_FLAT | Triax Shell | 3 | 2 | 0.001 |  |  |  |  | 25.2 | 26.46 | 1248 | 1300 | 0.001 | 0.001 | 3 | 3
| 3521 | Interp | 6.517 | HP_FLAT | 006517_HP_FLAT | Triax Shell | 3 | 2 | 0.019311 |  |  |  |  | 6.3 | 7.56 | 294 | 346 | 0.02 | 0.016 | 3 | 3
| 3522 | Interp | 6.517 | HP_TE_REINF | 006517_HP_TE_REINF | Triax Shell | 3 | 2 | 0.019311 |  |  |  |  | 6.3 | 7.56 | 300 | 352 | 0.02 | 0.016 | 3 | 3
| 3523 | Interp | 6.517 | TE-PS-Filler | 006517_TE-PS-Filler | Triax Shell | 3 | 2 | 0.019311 |  |  |  |  | 6.3 | 7.56 | 337 | 389 | 0.02 | 0.016 | 3 | 3
| 3524 | Interp | 6.517 | SW_1_HP | 006517_SW_1_HP | Triax Shell | 3 | 2 | 0.019311 |  |  |  |  | 6.3 | 7.56 | 325 | 377 | 0.02 | 0.016 | 3 | 3
| 3525 | Interp | 6.517 | SW_2_HP | 006517_SW_2_HP | Triax Shell | 3 | 2 | 0.019311 |  |  |  |  | 6.3 | 7.56 | 331 | 383 | 0.02 | 0.016 | 3 | 3
| 3526 | Interp | 6.517 | HP_CAP | 006517_HP_CAP | Triax Shell | 3 | 2 | 0.019311 |  |  |  |  | 6.3 | 7.56 | 291 | 343 | 0.02 | 0.016 | 3 | 3
| 3527 | Interp | 6.517 | LE_PS_filler | 006517_LE_PS_filler | Triax Shell | 3 | 2 | 0.019311 |  |  |  |  | 6.3 | 7.56 | 303 | 355 | 0.02 | 0.016 | 3 | 3
| 3528 | Interp | 6.517 | HP_LE_REINF | 006517_HP_LE_REINF | Triax Shell | 3 | 2 | 0.019311 |  |  |  |  | 6.3 | 7.56 | 297 | 349 | 0.02 | 0.016 | 3 | 3
| 3529 | Interp | 6.517 | LP_LE_REINF | 006517_LP_LE_REINF | Triax Shell | 3 | 2 | 0.019311 |  |  |  |  | 6.3 | 7.56 | 315 | 367 | 0.02 | 0.016 | 3 | 3
| 3530 | Interp | 6.517 | LE_SS_filler | 006517_LE_SS_filler | Triax Shell | 3 | 2 | 0.019311 |  |  |  |  | 6.3 | 7.56 | 306 | 358 | 0.02 | 0.016 | 3 | 3
| 3531 | Interp | 6.517 | SW_2_LP | 006517_SW_2_LP | Triax Shell | 3 | 2 | 0.019311 |  |  |  |  | 6.3 | 7.56 | 334 | 386 | 0.02 | 0.016 | 3 | 3
| 3532 | Interp | 6.517 | SW_1_LP | 006517_SW_1_LP | Triax Shell | 3 | 2 | 0.019311 |  |  |  |  | 6.3 | 7.56 | 328 | 380 | 0.02 | 0.016 | 3 | 3
| 3533 | Interp | 6.517 | LP_CAP | 006517_LP_CAP | Triax Shell | 3 | 2 | 0.019311 |  |  |  |  | 6.3 | 7.56 | 309 | 361 | 0.02 | 0.016 | 3 | 3
| 3534 | Interp | 6.517 | TE_SS_filler | 006517_TE_SS_filler | Triax Shell | 3 | 2 | 0.019311 |  |  |  |  | 6.3 | 7.56 | 340 | 392 | 0.02 | 0.016 | 3 | 3
| 3535 | Interp | 6.517 | LP_TE_Reinf | 006517_LP_TE_Reinf | Triax Shell | 3 | 2 | 0.019311 |  |  |  |  | 6.3 | 7.56 | 318 | 370 | 0.02 | 0.016 | 3 | 3
| 3536 | Interp | 6.517 | LP_FLAT | 006517_LP_FLAT | Triax Shell | 3 | 2 | 0.019311 |  |  |  |  | 6.3 | 7.56 | 312 | 364 | 0.02 | 0.016 | 3 | 3
| 3537 | Interp | 54.31 | HP_FLAT | 054310_HP_FLAT | Triax Shell | 2 | 2 | 0.001 |  |  |  |  | 54.18 | 55.44 | 2510 | 2552 | 0.001 | 0.001 | 2 | 2
| 3538 | Interp | 54.31 | HP_TE_REINF | 054310_HP_TE_REINF | Triax Shell | 2 | 2 | 0.001 |  |  |  |  | 54.18 | 55.44 | 2514 | 2556 | 0.001 | 0.001 | 2 | 2
| 3539 | Interp | 54.31 | TE-PS-Filler | 054310_TE-PS-Filler | Triax Shell | 2 | 2 | 0.001 |  |  |  |  | 54.18 | 55.44 | 2545 | 2587 | 0.001 | 0.001 | 2 | 2
| 3540 | Interp | 54.31 | SW_1_HP | 054310_SW_1_HP | Triax Shell | 3 | 2 | 0.001 |  |  |  |  | 54.18 | 55.44 | 2533 | 2575 | 0.001 | 0.001 | 3 | 3
| 3541 | Interp | 54.31 | SW_2_HP | 054310_SW_2_HP | Triax Shell | 3 | 2 | 0.001 |  |  |  |  | 54.18 | 55.44 | 2539 | 2581 | 0.001 | 0.001 | 3 | 3
| 3542 | Interp | 54.31 | HP_CAP | 054310_HP_CAP | Triax Shell | 3 | 2 | 0.001 |  |  |  |  | 54.18 | 55.44 | 2507 | 2549 | 0.001 | 0.001 | 3 | 3
| 3544 | Interp | 54.31 | HP_LE_REINF | 054310_HP_LE_REINF | Triax Shell | 2 | 2 | 0.001 |  |  |  |  | 54.18 | 55.44 | 2512 | 2554 | 0.001 | 0.001 | 2 | 2
| 3545 | Interp | 54.31 | LP_LE_REINF | 054310_LP_LE_REINF | Triax Shell | 2 | 2 | 0.001 |  |  |  |  | 54.18 | 55.44 | 2525 | 2567 | 0.001 | 0.001 | 2 | 2
| 3546 | Interp | 54.31 | LE_SS_filler | 054310_LE_SS_filler | Triax Shell | 2 | 2 | 0.001 |  |  |  |  | 54.18 | 55.44 | 2518 | 2560 | 0.001 | 0.001 | 2 | 2
| 3547 | Interp | 54.31 | SW_2_LP | 054310_SW_2_LP | Triax Shell | 3 | 2 | 0.001 |  |  |  |  | 54.18 | 55.44 | 2542 | 2584 | 0.001 | 0.001 | 3 | 3
| 3548 | Interp | 54.31 | SW_1_LP | 054310_SW_1_LP | Triax Shell | 3 | 2 | 0.001 |  |  |  |  | 54.18 | 55.44 | 2536 | 2578 | 0.001 | 0.001 | 3 | 3
| 3549 | Interp | 54.31 | LP_CAP | 054310_LP_CAP | Triax Shell | 3 | 2 | 0.001 |  |  |  |  | 54.18 | 55.44 | 2520 | 2562 | 0.001 | 0.001 | 3 | 3
| 3551 | Interp | 54.31 | LP_TE_Reinf | 054310_LP_TE_Reinf | Triax Shell | 2 | 2 | 0.001 |  |  |  |  | 54.18 | 55.44 | 2527 | 2569 | 0.001 | 0.001 | 2 | 2
| 3552 | Interp | 54.31 | LP_FLAT | 054310_LP_FLAT | Triax Shell | 2 | 2 | 0.001 |  |  |  |  | 54.18 | 55.44 | 2523 | 2565 | 0.001 | 0.001 | 2 | 2
| 3553 | Interp | 15.207 | HP_FLAT | 015207_HP_FLAT | Triax Shell | 3 | 2 | 0.002931 |  |  |  |  | 15.12 | 16.38 | 762 | 814 | 0.003 | 0.002 | 3 | 3
| 3554 | Interp | 15.207 | HP_TE_REINF | 015207_HP_TE_REINF | Triax Shell | 3 | 2 | 0.002931 |  |  |  |  | 15.12 | 16.38 | 768 | 820 | 0.003 | 0.002 | 3 | 3
| 3555 | Interp | 15.207 | TE-PS-Filler | 015207_TE-PS-Filler | Triax Shell | 3 | 2 | 0.002931 |  |  |  |  | 15.12 | 16.38 | 805 | 857 | 0.003 | 0.002 | 3 | 3
| 3556 | Interp | 15.207 | SW_1_HP | 015207_SW_1_HP | Triax Shell | 3 | 2 | 0.002931 |  |  |  |  | 15.12 | 16.38 | 793 | 845 | 0.003 | 0.002 | 3 | 3
| 3557 | Interp | 15.207 | SW_2_HP | 015207_SW_2_HP | Triax Shell | 3 | 2 | 0.002931 |  |  |  |  | 15.12 | 16.38 | 799 | 851 | 0.003 | 0.002 | 3 | 3
| 3558 | Interp | 15.207 | HP_CAP | 015207_HP_CAP | Triax Shell | 3 | 2 | 0.002931 |  |  |  |  | 15.12 | 16.38 | 759 | 811 | 0.003 | 0.002 | 3 | 3
| 3559 | Interp | 15.207 | LE_PS_filler | 015207_LE_PS_filler | Triax Shell | 3 | 2 | 0.002931 |  |  |  |  | 15.12 | 16.38 | 771 | 823 | 0.003 | 0.002 | 3 | 3
| 3560 | Interp | 15.207 | HP_LE_REINF | 015207_HP_LE_REINF | Triax Shell | 3 | 2 | 0.002931 |  |  |  |  | 15.12 | 16.38 | 765 | 817 | 0.003 | 0.002 | 3 | 3
| 3561 | Interp | 15.207 | LP_LE_REINF | 015207_LP_LE_REINF | Triax Shell | 3 | 2 | 0.002931 |  |  |  |  | 15.12 | 16.38 | 783 | 835 | 0.003 | 0.002 | 3 | 3
| 3562 | Interp | 15.207 | LE_SS_filler | 015207_LE_SS_filler | Triax Shell | 3 | 2 | 0.002931 |  |  |  |  | 15.12 | 16.38 | 774 | 826 | 0.003 | 0.002 | 3 | 3
| 3563 | Interp | 15.207 | SW_2_LP | 015207_SW_2_LP | Triax Shell | 3 | 2 | 0.002931 |  |  |  |  | 15.12 | 16.38 | 802 | 854 | 0.003 | 0.002 | 3 | 3
| 3564 | Interp | 15.207 | SW_1_LP | 015207_SW_1_LP | Triax Shell | 3 | 2 | 0.002931 |  |  |  |  | 15.12 | 16.38 | 796 | 848 | 0.003 | 0.002 | 3 | 3
| 3565 | Interp | 15.207 | LP_CAP | 015207_LP_CAP | Triax Shell | 3 | 2 | 0.002931 |  |  |  |  | 15.12 | 16.38 | 777 | 829 | 0.003 | 0.002 | 3 | 3
| 3566 | Interp | 15.207 | TE_SS_filler | 015207_TE_SS_filler | Triax Shell | 3 | 2 | 0.002931 |  |  |  |  | 15.12 | 16.38 | 808 | 860 | 0.003 | 0.002 | 3 | 3
| 3567 | Interp | 15.207 | LP_TE_Reinf | 015207_LP_TE_Reinf | Triax Shell | 3 | 2 | 0.002931 |  |  |  |  | 15.12 | 16.38 | 786 | 838 | 0.003 | 0.002 | 3 | 3
| 3568 | Interp | 15.207 | LP_FLAT | 015207_LP_FLAT | Triax Shell | 3 | 2 | 0.002931 |  |  |  |  | 15.12 | 16.38 | 780 | 832 | 0.003 | 0.002 | 3 | 3
| 3569 | Interp | 41.276 | HP_FLAT | 041276_HP_FLAT | Triax Shell | 3 | 2 | 0.001 |  |  |  |  | 40.32 | 41.58 | 1906 | 1958 | 0.001 | 0.001 | 3 | 3
| 3570 | Interp | 41.276 | HP_TE_REINF | 041276_HP_TE_REINF | Triax Shell | 3 | 2 | 0.001 |  |  |  |  | 40.32 | 41.58 | 1912 | 1964 | 0.001 | 0.001 | 3 | 3
| 3571 | Interp | 41.276 | TE-PS-Filler | 041276_TE-PS-Filler | Triax Shell | 3 | 2 | 0.001 |  |  |  |  | 40.32 | 41.58 | 1949 | 2001 | 0.001 | 0.001 | 3 | 3
| 3572 | Interp | 41.276 | SW_1_HP | 041276_SW_1_HP | Triax Shell | 3 | 2 | 0.001 |  |  |  |  | 40.32 | 41.58 | 1937 | 1989 | 0.001 | 0.001 | 3 | 3
| 3573 | Interp | 41.276 | SW_2_HP | 041276_SW_2_HP | Triax Shell | 3 | 2 | 0.001 |  |  |  |  | 40.32 | 41.58 | 1943 | 1995 | 0.001 | 0.001 | 3 | 3
| 3574 | Interp | 41.276 | HP_CAP | 041276_HP_CAP | Triax Shell | 3 | 2 | 0.001 |  |  |  |  | 40.32 | 41.58 | 1903 | 1955 | 0.001 | 0.001 | 3 | 3
| 3575 | Interp | 41.276 | LE_PS_filler | 041276_LE_PS_filler | Triax Shell | 3 | 2 | 0.001 |  |  |  |  | 40.32 | 41.58 | 1915 | 1967 | 0.001 | 0.001 | 3 | 3
| 3576 | Interp | 41.276 | HP_LE_REINF | 041276_HP_LE_REINF | Triax Shell | 3 | 2 | 0.001 |  |  |  |  | 40.32 | 41.58 | 1909 | 1961 | 0.001 | 0.001 | 3 | 3
| 3577 | Interp | 41.276 | LP_LE_REINF | 041276_LP_LE_REINF | Triax Shell | 3 | 2 | 0.001 |  |  |  |  | 40.32 | 41.58 | 1927 | 1979 | 0.001 | 0.001 | 3 | 3
| 3578 | Interp | 41.276 | LE_SS_filler | 041276_LE_SS_filler | Triax Shell | 3 | 2 | 0.001 |  |  |  |  | 40.32 | 41.58 | 1918 | 1970 | 0.001 | 0.001 | 3 | 3
| 3579 | Interp | 41.276 | SW_2_LP | 041276_SW_2_LP | Triax Shell | 3 | 2 | 0.001 |  |  |  |  | 40.32 | 41.58 | 1946 | 1998 | 0.001 | 0.001 | 3 | 3
| 3580 | Interp | 41.276 | SW_1_LP | 041276_SW_1_LP | Triax Shell | 3 | 2 | 0.001 |  |  |  |  | 40.32 | 41.58 | 1940 | 1992 | 0.001 | 0.001 | 3 | 3
| 3581 | Interp | 41.276 | LP_CAP | 041276_LP_CAP | Triax Shell | 3 | 2 | 0.001 |  |  |  |  | 40.32 | 41.58 | 1921 | 1973 | 0.001 | 0.001 | 3 | 3
| 3582 | Interp | 41.276 | TE_SS_filler | 041276_TE_SS_filler | Triax Shell | 3 | 2 | 0.001 |  |  |  |  | 40.32 | 41.58 | 1952 | 2004 | 0.001 | 0.001 | 3 | 3
| 3583 | Interp | 41.276 | LP_TE_Reinf | 041276_LP_TE_Reinf | Triax Shell | 3 | 2 | 0.001 |  |  |  |  | 40.32 | 41.58 | 1930 | 1982 | 0.001 | 0.001 | 3 | 3
| 3584 | Interp | 41.276 | LP_FLAT | 041276_LP_FLAT | Triax Shell | 3 | 2 | 0.001 |  |  |  |  | 40.32 | 41.58 | 1924 | 1976 | 0.001 | 0.001 | 3 | 3
| 3585 | Interp | 21.724 | HP_FLAT | 021724_HP_FLAT | Triax Shell | 3 | 2 | 0.001 |  |  |  |  | 21.42 | 22.68 | 1074 | 1126 | 0.001 | 0.001 | 3 | 3
| 3586 | Interp | 21.724 | HP_TE_REINF | 021724_HP_TE_REINF | Triax Shell | 3 | 2 | 0.001 |  |  |  |  | 21.42 | 22.68 | 1080 | 1132 | 0.001 | 0.001 | 3 | 3
| 3587 | Interp | 21.724 | TE-PS-Filler | 021724_TE-PS-Filler | Triax Shell | 3 | 2 | 0.001 |  |  |  |  | 21.42 | 22.68 | 1117 | 1169 | 0.001 | 0.001 | 3 | 3
| 3588 | Interp | 21.724 | SW_1_HP | 021724_SW_1_HP | Triax Shell | 3 | 2 | 0.001 |  |  |  |  | 21.42 | 22.68 | 1105 | 1157 | 0.001 | 0.001 | 3 | 3
| 3589 | Interp | 21.724 | SW_2_HP | 021724_SW_2_HP | Triax Shell | 3 | 2 | 0.001 |  |  |  |  | 21.42 | 22.68 | 1111 | 1163 | 0.001 | 0.001 | 3 | 3
| 3590 | Interp | 21.724 | HP_CAP | 021724_HP_CAP | Triax Shell | 3 | 2 | 0.001 |  |  |  |  | 21.42 | 22.68 | 1071 | 1123 | 0.001 | 0.001 | 3 | 3
| 3591 | Interp | 21.724 | LE_PS_filler | 021724_LE_PS_filler | Triax Shell | 3 | 2 | 0.001 |  |  |  |  | 21.42 | 22.68 | 1083 | 1135 | 0.001 | 0.001 | 3 | 3
| 3592 | Interp | 21.724 | HP_LE_REINF | 021724_HP_LE_REINF | Triax Shell | 3 | 2 | 0.001 |  |  |  |  | 21.42 | 22.68 | 1077 | 1129 | 0.001 | 0.001 | 3 | 3
| 3593 | Interp | 21.724 | LP_LE_REINF | 021724_LP_LE_REINF | Triax Shell | 3 | 2 | 0.001 |  |  |  |  | 21.42 | 22.68 | 1095 | 1147 | 0.001 | 0.001 | 3 | 3
| 3594 | Interp | 21.724 | LE_SS_filler | 021724_LE_SS_filler | Triax Shell | 3 | 2 | 0.001 |  |  |  |  | 21.42 | 22.68 | 1086 | 1138 | 0.001 | 0.001 | 3 | 3
| 3595 | Interp | 21.724 | SW_2_LP | 021724_SW_2_LP | Triax Shell | 3 | 2 | 0.001 |  |  |  |  | 21.42 | 22.68 | 1114 | 1166 | 0.001 | 0.001 | 3 | 3
| 3596 | Interp | 21.724 | SW_1_LP | 021724_SW_1_LP | Triax Shell | 3 | 2 | 0.001 |  |  |  |  | 21.42 | 22.68 | 1108 | 1160 | 0.001 | 0.001 | 3 | 3
| 3597 | Interp | 21.724 | LP_CAP | 021724_LP_CAP | Triax Shell | 3 | 2 | 0.001 |  |  |  |  | 21.42 | 22.68 | 1089 | 1141 | 0.001 | 0.001 | 3 | 3
| 3598 | Interp | 21.724 | TE_SS_filler | 021724_TE_SS_filler | Triax Shell | 3 | 2 | 0.001 |  |  |  |  | 21.42 | 22.68 | 1120 | 1172 | 0.001 | 0.001 | 3 | 3
| 3599 | Interp | 21.724 | LP_TE_Reinf | 021724_LP_TE_Reinf | Triax Shell | 3 | 2 | 0.001 |  |  |  |  | 21.42 | 22.68 | 1098 | 1150 | 0.001 | 0.001 | 3 | 3
| 3600 | Interp | 21.724 | LP_FLAT | 021724_LP_FLAT | Triax Shell | 3 | 2 | 0.001 |  |  |  |  | 21.42 | 22.68 | 1092 | 1144 | 0.001 | 0.001 | 3 | 3
| 3601 | Interp | 63 | HP_FLAT | 063000_HP_FLAT | Triax Shell | 2 | 2 | #NUM! |  |  |  |  | 61.74 | #NUM! | 2789 | #NUM! | 0.001 | #NUM! | 2 | 0
| 3602 | Interp | 63 | HP_TE_REINF | 063000_HP_TE_REINF | Triax Shell | 2 | 2 | #NUM! |  |  |  |  | 61.74 | #NUM! | 2793 | #NUM! | 0.001 | #NUM! | 2 | 0
| 3603 | Interp | 63 | TE-PS-Filler | 063000_TE-PS-Filler | Triax Shell | 2 | 2 | #NUM! |  |  |  |  | 61.74 | #NUM! | 2815 | #NUM! | 0.001 | #NUM! | 2 | 0
| 3604 | Interp | 63 | SW_1_HP | 063000_SW_1_HP | Triax Shell | 2 | 2 | #NUM! |  |  |  |  | 61.74 | #NUM! | 2807 | #NUM! | 0.001 | #NUM! | 2 | 0
| 3605 | Interp | 63 | SW_2_HP | 063000_SW_2_HP | Triax Shell | 2 | 2 | #NUM! |  |  |  |  | 61.74 | #NUM! | 2811 | #NUM! | 0.001 | #NUM! | 2 | 0
| 3606 | Interp | 63 | HP_CAP | 063000_HP_CAP | Triax Shell | 2 | 2 | #NUM! |  |  |  |  | 61.74 | #NUM! | 2787 | #NUM! | 0.001 | #NUM! | 2 | 0
| 3607 | Interp | 63 | LE_PS_filler | 063000_LE_PS_filler | Triax Shell | 2 | 2 | #NUM! |  |  |  |  | 61.74 | #NUM! | 2795 | #NUM! | 0.001 | #NUM! | 2 | 0
| 3608 | Interp | 63 | HP_LE_REINF | 063000_HP_LE_REINF | Triax Shell | 2 | 2 | #NUM! |  |  |  |  | 61.74 | #NUM! | 2791 | #NUM! | 0.001 | #NUM! | 2 | 0
| 3609 | Interp | 63 | LP_LE_REINF | 063000_LP_LE_REINF | Triax Shell | 2 | 2 | #NUM! |  |  |  |  | 61.74 | #NUM! | 2803 | #NUM! | 0.001 | #NUM! | 2 | 0
| 3610 | Interp | 63 | LE_SS_filler | 063000_LE_SS_filler | Triax Shell | 2 | 2 | #NUM! |  |  |  |  | 61.74 | #NUM! | 2797 | #NUM! | 0.001 | #NUM! | 2 | 0
| 3611 | Interp | 63 | SW_2_LP | 063000_SW_2_LP | Triax Shell | 2 | 2 | #NUM! |  |  |  |  | 61.74 | #NUM! | 2813 | #NUM! | 0.001 | #NUM! | 2 | 0
| 3612 | Interp | 63 | SW_1_LP | 063000_SW_1_LP | Triax Shell | 2 | 2 | #NUM! |  |  |  |  | 61.74 | #NUM! | 2809 | #NUM! | 0.001 | #NUM! | 2 | 0
| 3613 | Interp | 63 | LP_CAP | 063000_LP_CAP | Triax Shell | 2 | 2 | #NUM! |  |  |  |  | 61.74 | #NUM! | 2799 | #NUM! | 0.001 | #NUM! | 2 | 0
| 3614 | Interp | 63 | TE_SS_filler | 063000_TE_SS_filler | Triax Shell | 2 | 2 | #NUM! |  |  |  |  | 61.74 | #NUM! | 2817 | #NUM! | 0.001 | #NUM! | 2 | 0
| 3615 | Interp | 63 | LP_TE_Reinf | 063000_LP_TE_Reinf | Triax Shell | 2 | 2 | #NUM! |  |  |  |  | 61.74 | #NUM! | 2805 | #NUM! | 0.001 | #NUM! | 2 | 0
| 3616 | Interp | 63 | LP_FLAT | 063000_LP_FLAT | Triax Shell | 2 | 2 | #NUM! |  |  |  |  | 61.74 | #NUM! | 2801 | #NUM! | 0.001 | #NUM! | 2 | 0
| 3617 | Interp | 47.793 | HP_FLAT | 047793_HP_FLAT | Triax Shell | 3 | 2 | 0.001 |  |  |  |  | 46.62 | 47.88 | 2218 | 2270 | 0.001 | 0.001 | 3 | 3
| 3618 | Interp | 47.793 | HP_TE_REINF | 047793_HP_TE_REINF | Triax Shell | 3 | 2 | 0.001 |  |  |  |  | 46.62 | 47.88 | 2224 | 2276 | 0.001 | 0.001 | 3 | 3
| 3619 | Interp | 47.793 | TE-PS-Filler | 047793_TE-PS-Filler | Triax Shell | 3 | 2 | 0.001 |  |  |  |  | 46.62 | 47.88 | 2261 | 2313 | 0.001 | 0.001 | 3 | 3
| 3620 | Interp | 47.793 | SW_1_HP | 047793_SW_1_HP | Triax Shell | 3 | 2 | 0.001 |  |  |  |  | 46.62 | 47.88 | 2249 | 2301 | 0.001 | 0.001 | 3 | 3
| 3621 | Interp | 47.793 | SW_2_HP | 047793_SW_2_HP | Triax Shell | 3 | 2 | 0.001 |  |  |  |  | 46.62 | 47.88 | 2255 | 2307 | 0.001 | 0.001 | 3 | 3
| 3622 | Interp | 47.793 | HP_CAP | 047793_HP_CAP | Triax Shell | 3 | 2 | 0.001 |  |  |  |  | 46.62 | 47.88 | 2215 | 2267 | 0.001 | 0.001 | 3 | 3
| 3623 | Interp | 47.793 | LE_PS_filler | 047793_LE_PS_filler | Triax Shell | 3 | 2 | 0.001 |  |  |  |  | 46.62 | 47.88 | 2227 | 2279 | 0.001 | 0.001 | 3 | 3
| 3624 | Interp | 47.793 | HP_LE_REINF | 047793_HP_LE_REINF | Triax Shell | 3 | 2 | 0.001 |  |  |  |  | 46.62 | 47.88 | 2221 | 2273 | 0.001 | 0.001 | 3 | 3
| 3625 | Interp | 47.793 | LP_LE_REINF | 047793_LP_LE_REINF | Triax Shell | 3 | 2 | 0.001 |  |  |  |  | 46.62 | 47.88 | 2239 | 2291 | 0.001 | 0.001 | 3 | 3
| 3626 | Interp | 47.793 | LE_SS_filler | 047793_LE_SS_filler | Triax Shell | 3 | 2 | 0.001 |  |  |  |  | 46.62 | 47.88 | 2230 | 2282 | 0.001 | 0.001 | 3 | 3
| 3627 | Interp | 47.793 | SW_2_LP | 047793_SW_2_LP | Triax Shell | 3 | 2 | 0.001 |  |  |  |  | 46.62 | 47.88 | 2258 | 2310 | 0.001 | 0.001 | 3 | 3
| 3628 | Interp | 47.793 | SW_1_LP | 047793_SW_1_LP | Triax Shell | 3 | 2 | 0.001 |  |  |  |  | 46.62 | 47.88 | 2252 | 2304 | 0.001 | 0.001 | 3 | 3
| 3629 | Interp | 47.793 | LP_CAP | 047793_LP_CAP | Triax Shell | 3 | 2 | 0.001 |  |  |  |  | 46.62 | 47.88 | 2233 | 2285 | 0.001 | 0.001 | 3 | 3
| 3630 | Interp | 47.793 | TE_SS_filler | 047793_TE_SS_filler | Triax Shell | 3 | 2 | 0.001 |  |  |  |  | 46.62 | 47.88 | 2264 | 2316 | 0.001 | 0.001 | 3 | 3
| 3631 | Interp | 47.793 | LP_TE_Reinf | 047793_LP_TE_Reinf | Triax Shell | 3 | 2 | 0.001 |  |  |  |  | 46.62 | 47.88 | 2242 | 2294 | 0.001 | 0.001 | 3 | 3
| 3632 | Interp | 47.793 | LP_FLAT | 047793_LP_FLAT | Triax Shell | 3 | 2 | 0.001 |  |  |  |  | 46.62 | 47.88 | 2236 | 2288 | 0.001 | 0.001 | 3 | 3
| 3633 | Interp | 28.241 | HP_FLAT | 028241_HP_FLAT | Triax Shell | 3 | 2 | 0.001 |  |  |  |  | 27.72 | 28.98 | 1334 | 1386 | 0.001 | 0.001 | 3 | 3
| 3634 | Interp | 28.241 | HP_TE_REINF | 028241_HP_TE_REINF | Triax Shell | 3 | 2 | 0.001 |  |  |  |  | 27.72 | 28.98 | 1340 | 1392 | 0.001 | 0.001 | 3 | 3
| 3635 | Interp | 28.241 | TE-PS-Filler | 028241_TE-PS-Filler | Triax Shell | 3 | 2 | 0.001 |  |  |  |  | 27.72 | 28.98 | 1377 | 1429 | 0.001 | 0.001 | 3 | 3
| 3636 | Interp | 28.241 | SW_1_HP | 028241_SW_1_HP | Triax Shell | 3 | 2 | 0.001 |  |  |  |  | 27.72 | 28.98 | 1365 | 1417 | 0.001 | 0.001 | 3 | 3
| 3637 | Interp | 28.241 | SW_2_HP | 028241_SW_2_HP | Triax Shell | 3 | 2 | 0.001 |  |  |  |  | 27.72 | 28.98 | 1371 | 1423 | 0.001 | 0.001 | 3 | 3
| 3638 | Interp | 28.241 | HP_CAP | 028241_HP_CAP | Triax Shell | 3 | 2 | 0.001 |  |  |  |  | 27.72 | 28.98 | 1331 | 1383 | 0.001 | 0.001 | 3 | 3
| 3639 | Interp | 28.241 | LE_PS_filler | 028241_LE_PS_filler | Triax Shell | 3 | 2 | 0.001 |  |  |  |  | 27.72 | 28.98 | 1343 | 1395 | 0.001 | 0.001 | 3 | 3
| 3640 | Interp | 28.241 | HP_LE_REINF | 028241_HP_LE_REINF | Triax Shell | 3 | 2 | 0.001 |  |  |  |  | 27.72 | 28.98 | 1337 | 1389 | 0.001 | 0.001 | 3 | 3
| 3641 | Interp | 28.241 | LP_LE_REINF | 028241_LP_LE_REINF | Triax Shell | 3 | 2 | 0.001 |  |  |  |  | 27.72 | 28.98 | 1355 | 1407 | 0.001 | 0.001 | 3 | 3
| 3642 | Interp | 28.241 | LE_SS_filler | 028241_LE_SS_filler | Triax Shell | 3 | 2 | 0.001 |  |  |  |  | 27.72 | 28.98 | 1346 | 1398 | 0.001 | 0.001 | 3 | 3
| 3643 | Interp | 28.241 | SW_2_LP | 028241_SW_2_LP | Triax Shell | 3 | 2 | 0.001 |  |  |  |  | 27.72 | 28.98 | 1374 | 1426 | 0.001 | 0.001 | 3 | 3
| 3644 | Interp | 28.241 | SW_1_LP | 028241_SW_1_LP | Triax Shell | 3 | 2 | 0.001 |  |  |  |  | 27.72 | 28.98 | 1368 | 1420 | 0.001 | 0.001 | 3 | 3
| 3645 | Interp | 28.241 | LP_CAP | 028241_LP_CAP | Triax Shell | 3 | 2 | 0.001 |  |  |  |  | 27.72 | 28.98 | 1349 | 1401 | 0.001 | 0.001 | 3 | 3
| 3646 | Interp | 28.241 | TE_SS_filler | 028241_TE_SS_filler | Triax Shell | 3 | 2 | 0.001 |  |  |  |  | 27.72 | 28.98 | 1380 | 1432 | 0.001 | 0.001 | 3 | 3
| 3647 | Interp | 28.241 | LP_TE_Reinf | 028241_LP_TE_Reinf | Triax Shell | 3 | 2 | 0.001 |  |  |  |  | 27.72 | 28.98 | 1358 | 1410 | 0.001 | 0.001 | 3 | 3
| 3648 | Interp | 28.241 | LP_FLAT | 028241_LP_FLAT | Triax Shell | 3 | 2 | 0.001 |  |  |  |  | 27.72 | 28.98 | 1352 | 1404 | 0.001 | 0.001 | 3 | 3
| 3649 | Interp | 56.489 | HP_FLAT | 056489_HP_FLAT | Triax Shell | 2 | 2 | 0.001 |  |  |  |  | 55.44 | 56.492 | 2552 | 2594 | 0.001 | 0.001 | 2 | 2
| 3650 | Interp | 56.489 | HP_TE_REINF | 056489_HP_TE_REINF | Triax Shell | 2 | 2 | 0.001 |  |  |  |  | 55.44 | 56.492 | 2556 | 2598 | 0.001 | 0.001 | 2 | 2
| 3651 | Interp | 56.489 | TE-PS-Filler | 056489_TE-PS-Filler | Triax Shell | 2 | 2 | 0.001 |  |  |  |  | 55.44 | 56.492 | 2587 | 2629 | 0.001 | 0.001 | 2 | 2
| 3652 | Interp | 56.489 | SW_1_HP | 056489_SW_1_HP | Triax Shell | 3 | 2 | 0.001 |  |  |  |  | 55.44 | 56.492 | 2575 | 2617 | 0.001 | 0.001 | 3 | 3
| 3653 | Interp | 56.489 | SW_2_HP | 056489_SW_2_HP | Triax Shell | 3 | 2 | 0.001 |  |  |  |  | 55.44 | 56.492 | 2581 | 2623 | 0.001 | 0.001 | 3 | 3
| 3654 | Interp | 56.489 | HP_CAP | 056489_HP_CAP | Triax Shell | 3 | 2 | 0.001 |  |  |  |  | 55.44 | 56.492 | 2549 | 2591 | 0.001 | 0.001 | 3 | 3
| 3656 | Interp | 56.489 | HP_LE_REINF | 056489_HP_LE_REINF | Triax Shell | 2 | 2 | 0.001 |  |  |  |  | 55.44 | 56.492 | 2554 | 2596 | 0.001 | 0.001 | 2 | 2
| 3657 | Interp | 56.489 | LP_LE_REINF | 056489_LP_LE_REINF | Triax Shell | 2 | 2 | 0.001 |  |  |  |  | 55.44 | 56.492 | 2567 | 2609 | 0.001 | 0.001 | 2 | 2
| 3658 | Interp | 56.489 | LE_SS_filler | 056489_LE_SS_filler | Triax Shell | 2 | 2 | 0.001 |  |  |  |  | 55.44 | 56.492 | 2560 | 2602 | 0.001 | 0.001 | 2 | 2
| 3659 | Interp | 56.489 | SW_2_LP | 056489_SW_2_LP | Triax Shell | 3 | 2 | 0.001 |  |  |  |  | 55.44 | 56.492 | 2584 | 2626 | 0.001 | 0.001 | 3 | 3
| 3660 | Interp | 56.489 | SW_1_LP | 056489_SW_1_LP | Triax Shell | 3 | 2 | 0.001 |  |  |  |  | 55.44 | 56.492 | 2578 | 2620 | 0.001 | 0.001 | 3 | 3
| 3661 | Interp | 56.489 | LP_CAP | 056489_LP_CAP | Triax Shell | 3 | 2 | 0.001 |  |  |  |  | 55.44 | 56.492 | 2562 | 2604 | 0.001 | 0.001 | 3 | 3
| 3663 | Interp | 56.489 | LP_TE_Reinf | 056489_LP_TE_Reinf | Triax Shell | 2 | 2 | 0.001 |  |  |  |  | 55.44 | 56.492 | 2569 | 2611 | 0.001 | 0.001 | 2 | 2
| 3664 | Interp | 56.489 | LP_FLAT | 056489_LP_FLAT | Triax Shell | 2 | 2 | 0.001 |  |  |  |  | 55.44 | 56.492 | 2565 | 2607 | 0.001 | 0.001 | 2 | 2
| 3665 | Interp | 34.759 | HP_FLAT | 034759_HP_FLAT | Triax Shell | 3 | 2 | 0.001 |  |  |  |  | 34.02 | 35.28 | 1646 | 1698 | 0.001 | 0.001 | 3 | 3
| 3666 | Interp | 34.759 | HP_TE_REINF | 034759_HP_TE_REINF | Triax Shell | 3 | 2 | 0.001 |  |  |  |  | 34.02 | 35.28 | 1652 | 1704 | 0.001 | 0.001 | 3 | 3
| 3667 | Interp | 34.759 | TE-PS-Filler | 034759_TE-PS-Filler | Triax Shell | 3 | 2 | 0.001 |  |  |  |  | 34.02 | 35.28 | 1689 | 1741 | 0.001 | 0.001 | 3 | 3
| 3668 | Interp | 34.759 | SW_1_HP | 034759_SW_1_HP | Triax Shell | 3 | 2 | 0.001 |  |  |  |  | 34.02 | 35.28 | 1677 | 1729 | 0.001 | 0.001 | 3 | 3
| 3669 | Interp | 34.759 | SW_2_HP | 034759_SW_2_HP | Triax Shell | 3 | 2 | 0.001 |  |  |  |  | 34.02 | 35.28 | 1683 | 1735 | 0.001 | 0.001 | 3 | 3
| 3670 | Interp | 34.759 | HP_CAP | 034759_HP_CAP | Triax Shell | 3 | 2 | 0.001 |  |  |  |  | 34.02 | 35.28 | 1643 | 1695 | 0.001 | 0.001 | 3 | 3
| 3671 | Interp | 34.759 | LE_PS_filler | 034759_LE_PS_filler | Triax Shell | 3 | 2 | 0.001 |  |  |  |  | 34.02 | 35.28 | 1655 | 1707 | 0.001 | 0.001 | 3 | 3
| 3672 | Interp | 34.759 | HP_LE_REINF | 034759_HP_LE_REINF | Triax Shell | 3 | 2 | 0.001 |  |  |  |  | 34.02 | 35.28 | 1649 | 1701 | 0.001 | 0.001 | 3 | 3
| 3673 | Interp | 34.759 | LP_LE_REINF | 034759_LP_LE_REINF | Triax Shell | 3 | 2 | 0.001 |  |  |  |  | 34.02 | 35.28 | 1667 | 1719 | 0.001 | 0.001 | 3 | 3
| 3674 | Interp | 34.759 | LE_SS_filler | 034759_LE_SS_filler | Triax Shell | 3 | 2 | 0.001 |  |  |  |  | 34.02 | 35.28 | 1658 | 1710 | 0.001 | 0.001 | 3 | 3
| 3675 | Interp | 34.759 | SW_2_LP | 034759_SW_2_LP | Triax Shell | 3 | 2 | 0.001 |  |  |  |  | 34.02 | 35.28 | 1686 | 1738 | 0.001 | 0.001 | 3 | 3
| 3676 | Interp | 34.759 | SW_1_LP | 034759_SW_1_LP | Triax Shell | 3 | 2 | 0.001 |  |  |  |  | 34.02 | 35.28 | 1680 | 1732 | 0.001 | 0.001 | 3 | 3
| 3677 | Interp | 34.759 | LP_CAP | 034759_LP_CAP | Triax Shell | 3 | 2 | 0.001 |  |  |  |  | 34.02 | 35.28 | 1661 | 1713 | 0.001 | 0.001 | 3 | 3
| 3678 | Interp | 34.759 | TE_SS_filler | 034759_TE_SS_filler | Triax Shell | 3 | 2 | 0.001 |  |  |  |  | 34.02 | 35.28 | 1692 | 1744 | 0.001 | 0.001 | 3 | 3
| 3679 | Interp | 34.759 | LP_TE_Reinf | 034759_LP_TE_Reinf | Triax Shell | 3 | 2 | 0.001 |  |  |  |  | 34.02 | 35.28 | 1670 | 1722 | 0.001 | 0.001 | 3 | 3
| 3680 | Interp | 34.759 | LP_FLAT | 034759_LP_FLAT | Triax Shell | 3 | 2 | 0.001 |  |  |  |  | 34.02 | 35.28 | 1664 | 1716 | 0.001 | 0.001 | 3 | 3
| 3681 | Interp | 17.379 | HP_FLAT | 017379_HP_FLAT | Triax Shell | 3 | 2 | 0.0012071 |  |  |  |  | 16.38 | 17.64 | 814 | 866 | 0.002 | 0.001 | 3 | 3
| 3682 | Interp | 17.379 | HP_TE_REINF | 017379_HP_TE_REINF | Triax Shell | 3 | 2 | 0.0012071 |  |  |  |  | 16.38 | 17.64 | 820 | 872 | 0.002 | 0.001 | 3 | 3
| 3683 | Interp | 17.379 | TE-PS-Filler | 017379_TE-PS-Filler | Triax Shell | 3 | 2 | 0.0012071 |  |  |  |  | 16.38 | 17.64 | 857 | 909 | 0.002 | 0.001 | 3 | 3
| 3684 | Interp | 17.379 | SW_1_HP | 017379_SW_1_HP | Triax Shell | 3 | 2 | 0.0012071 |  |  |  |  | 16.38 | 17.64 | 845 | 897 | 0.002 | 0.001 | 3 | 3
| 3685 | Interp | 17.379 | SW_2_HP | 017379_SW_2_HP | Triax Shell | 3 | 2 | 0.0012071 |  |  |  |  | 16.38 | 17.64 | 851 | 903 | 0.002 | 0.001 | 3 | 3
| 3686 | Interp | 17.379 | HP_CAP | 017379_HP_CAP | Triax Shell | 3 | 2 | 0.0012071 |  |  |  |  | 16.38 | 17.64 | 811 | 863 | 0.002 | 0.001 | 3 | 3
| 3687 | Interp | 17.379 | LE_PS_filler | 017379_LE_PS_filler | Triax Shell | 3 | 2 | 0.0012071 |  |  |  |  | 16.38 | 17.64 | 823 | 875 | 0.002 | 0.001 | 3 | 3
| 3688 | Interp | 17.379 | HP_LE_REINF | 017379_HP_LE_REINF | Triax Shell | 3 | 2 | 0.0012071 |  |  |  |  | 16.38 | 17.64 | 817 | 869 | 0.002 | 0.001 | 3 | 3
| 3689 | Interp | 17.379 | LP_LE_REINF | 017379_LP_LE_REINF | Triax Shell | 3 | 2 | 0.0012071 |  |  |  |  | 16.38 | 17.64 | 835 | 887 | 0.002 | 0.001 | 3 | 3
| 3690 | Interp | 17.379 | LE_SS_filler | 017379_LE_SS_filler | Triax Shell | 3 | 2 | 0.0012071 |  |  |  |  | 16.38 | 17.64 | 826 | 878 | 0.002 | 0.001 | 3 | 3
| 3691 | Interp | 17.379 | SW_2_LP | 017379_SW_2_LP | Triax Shell | 3 | 2 | 0.0012071 |  |  |  |  | 16.38 | 17.64 | 854 | 906 | 0.002 | 0.001 | 3 | 3
| 3692 | Interp | 17.379 | SW_1_LP | 017379_SW_1_LP | Triax Shell | 3 | 2 | 0.0012071 |  |  |  |  | 16.38 | 17.64 | 848 | 900 | 0.002 | 0.001 | 3 | 3
| 3693 | Interp | 17.379 | LP_CAP | 017379_LP_CAP | Triax Shell | 3 | 2 | 0.0012071 |  |  |  |  | 16.38 | 17.64 | 829 | 881 | 0.002 | 0.001 | 3 | 3
| 3694 | Interp | 17.379 | TE_SS_filler | 017379_TE_SS_filler | Triax Shell | 3 | 2 | 0.0012071 |  |  |  |  | 16.38 | 17.64 | 860 | 912 | 0.002 | 0.001 | 3 | 3
| 3695 | Interp | 17.379 | LP_TE_Reinf | 017379_LP_TE_Reinf | Triax Shell | 3 | 2 | 0.0012071 |  |  |  |  | 16.38 | 17.64 | 838 | 890 | 0.002 | 0.001 | 3 | 3
| 3696 | Interp | 17.379 | LP_FLAT | 017379_LP_FLAT | Triax Shell | 3 | 2 | 0.0012071 |  |  |  |  | 16.38 | 17.64 | 832 | 884 | 0.002 | 0.001 | 3 | 3
| 3697 | Interp | 42.722 | HP_FLAT | 042722_HP_FLAT | Triax Shell | 3 | 2 | 0.001 |  |  |  |  | 42.72 | 42.84 | 2010 | 2062 | 0.001 | 0.001 | 3 | 3
| 3698 | Interp | 42.722 | HP_TE_REINF | 042722_HP_TE_REINF | Triax Shell | 3 | 2 | 0.001 |  |  |  |  | 42.72 | 42.84 | 2016 | 2068 | 0.001 | 0.001 | 3 | 3
| 3699 | Interp | 42.722 | TE-PS-Filler | 042722_TE-PS-Filler | Triax Shell | 3 | 2 | 0.001 |  |  |  |  | 42.72 | 42.84 | 2053 | 2105 | 0.001 | 0.001 | 3 | 3
| 3700 | Interp | 42.722 | SW_1_HP | 042722_SW_1_HP | Triax Shell | 3 | 2 | 0.001 |  |  |  |  | 42.72 | 42.84 | 2041 | 2093 | 0.001 | 0.001 | 3 | 3
| 3701 | Interp | 42.722 | SW_2_HP | 042722_SW_2_HP | Triax Shell | 3 | 2 | 0.001 |  |  |  |  | 42.72 | 42.84 | 2047 | 2099 | 0.001 | 0.001 | 3 | 3
| 3702 | Interp | 42.722 | HP_CAP | 042722_HP_CAP | Triax Shell | 3 | 2 | 0.001 |  |  |  |  | 42.72 | 42.84 | 2007 | 2059 | 0.001 | 0.001 | 3 | 3
| 3703 | Interp | 42.722 | LE_PS_filler | 042722_LE_PS_filler | Triax Shell | 3 | 2 | 0.001 |  |  |  |  | 42.72 | 42.84 | 2019 | 2071 | 0.001 | 0.001 | 3 | 3
| 3704 | Interp | 42.722 | HP_LE_REINF | 042722_HP_LE_REINF | Triax Shell | 3 | 2 | 0.001 |  |  |  |  | 42.72 | 42.84 | 2013 | 2065 | 0.001 | 0.001 | 3 | 3
| 3705 | Interp | 42.722 | LP_LE_REINF | 042722_LP_LE_REINF | Triax Shell | 3 | 2 | 0.001 |  |  |  |  | 42.72 | 42.84 | 2031 | 2083 | 0.001 | 0.001 | 3 | 3
| 3706 | Interp | 42.722 | LE_SS_filler | 042722_LE_SS_filler | Triax Shell | 3 | 2 | 0.001 |  |  |  |  | 42.72 | 42.84 | 2022 | 2074 | 0.001 | 0.001 | 3 | 3
| 3707 | Interp | 42.722 | SW_2_LP | 042722_SW_2_LP | Triax Shell | 3 | 2 | 0.001 |  |  |  |  | 42.72 | 42.84 | 2050 | 2102 | 0.001 | 0.001 | 3 | 3
| 3708 | Interp | 42.722 | SW_1_LP | 042722_SW_1_LP | Triax Shell | 3 | 2 | 0.001 |  |  |  |  | 42.72 | 42.84 | 2044 | 2096 | 0.001 | 0.001 | 3 | 3
| 3709 | Interp | 42.722 | LP_CAP | 042722_LP_CAP | Triax Shell | 3 | 2 | 0.001 |  |  |  |  | 42.72 | 42.84 | 2025 | 2077 | 0.001 | 0.001 | 3 | 3
| 3710 | Interp | 42.722 | TE_SS_filler | 042722_TE_SS_filler | Triax Shell | 3 | 2 | 0.001 |  |  |  |  | 42.72 | 42.84 | 2056 | 2108 | 0.001 | 0.001 | 3 | 3
| 3711 | Interp | 42.722 | LP_TE_Reinf | 042722_LP_TE_Reinf | Triax Shell | 3 | 2 | 0.001 |  |  |  |  | 42.72 | 42.84 | 2034 | 2086 | 0.001 | 0.001 | 3 | 3
| 3712 | Interp | 42.722 | LP_FLAT | 042722_LP_FLAT | Triax Shell | 3 | 2 | 0.001 |  |  |  |  | 42.72 | 42.84 | 2028 | 2080 | 0.001 | 0.001 | 3 | 3
| 3713 | Interp | 2.172 | HP_FLAT | 002172_HP_FLAT | Triax Shell | 2 | 2 | 0.047762 |  |  |  |  | 1.89 | 2.52 | 101 | 133 | 0.05 | 0.045 | 2 | 2
| 3714 | Interp | 2.172 | HP_TE_REINF | 002172_HP_TE_REINF | Triax Shell | 2 | 2 | 0.047762 |  |  |  |  | 1.89 | 2.52 | 105 | 137 | 0.05 | 0.045 | 2 | 2
| 3715 | Interp | 2.172 | TE-PS-Filler | 002172_TE-PS-Filler | Triax Shell | 2 | 2 | 0.047762 |  |  |  |  | 1.89 | 2.52 | 127 | 159 | 0.05 | 0.045 | 2 | 2
| 3716 | Interp | 2.172 | SW_1_HP | 002172_SW_1_HP | Triax Shell | 2 | 2 | 0.047762 |  |  |  |  | 1.89 | 2.52 | 119 | 151 | 0.05 | 0.045 | 2 | 2
| 3717 | Interp | 2.172 | SW_2_HP | 002172_SW_2_HP | Triax Shell | 2 | 2 | 0.047762 |  |  |  |  | 1.89 | 2.52 | 123 | 155 | 0.05 | 0.045 | 2 | 2
| 3718 | Interp | 2.172 | HP_CAP | 002172_HP_CAP | Triax Shell | 2 | 2 | 0.047762 |  |  |  |  | 1.89 | 2.52 | 99 | 131 | 0.05 | 0.045 | 2 | 2
| 3719 | Interp | 2.172 | LE_PS_filler | 002172_LE_PS_filler | Triax Shell | 2 | 2 | 0.047762 |  |  |  |  | 1.89 | 2.52 | 107 | 139 | 0.05 | 0.045 | 2 | 2
| 3720 | Interp | 2.172 | HP_LE_REINF | 002172_HP_LE_REINF | Triax Shell | 2 | 2 | 0.047762 |  |  |  |  | 1.89 | 2.52 | 103 | 135 | 0.05 | 0.045 | 2 | 2
| 3721 | Interp | 2.172 | LP_LE_REINF | 002172_LP_LE_REINF | Triax Shell | 2 | 2 | 0.047762 |  |  |  |  | 1.89 | 2.52 | 115 | 147 | 0.05 | 0.045 | 2 | 2
| 3722 | Interp | 2.172 | LE_SS_filler | 002172_LE_SS_filler | Triax Shell | 2 | 2 | 0.047762 |  |  |  |  | 1.89 | 2.52 | 109 | 141 | 0.05 | 0.045 | 2 | 2
| 3723 | Interp | 2.172 | SW_2_LP | 002172_SW_2_LP | Triax Shell | 2 | 2 | 0.047762 |  |  |  |  | 1.89 | 2.52 | 125 | 157 | 0.05 | 0.045 | 2 | 2
| 3724 | Interp | 2.172 | SW_1_LP | 002172_SW_1_LP | Triax Shell | 2 | 2 | 0.047762 |  |  |  |  | 1.89 | 2.52 | 121 | 153 | 0.05 | 0.045 | 2 | 2
| 3725 | Interp | 2.172 | LP_CAP | 002172_LP_CAP | Triax Shell | 2 | 2 | 0.047762 |  |  |  |  | 1.89 | 2.52 | 111 | 143 | 0.05 | 0.045 | 2 | 2
| 3726 | Interp | 2.172 | TE_SS_filler | 002172_TE_SS_filler | Triax Shell | 2 | 2 | 0.047762 |  |  |  |  | 1.89 | 2.52 | 129 | 161 | 0.05 | 0.045 | 2 | 2
| 3727 | Interp | 2.172 | LP_TE_Reinf | 002172_LP_TE_Reinf | Triax Shell | 2 | 2 | 0.047762 |  |  |  |  | 1.89 | 2.52 | 117 | 149 | 0.05 | 0.045 | 2 | 2
| 3728 | Interp | 2.172 | LP_FLAT | 002172_LP_FLAT | Triax Shell | 2 | 2 | 0.047762 |  |  |  |  | 1.89 | 2.52 | 113 | 145 | 0.05 | 0.045 | 2 | 2
| 3729 | Interp | 49.966 | HP_FLAT | 049966_HP_FLAT | Triax Shell | 3 | 2 | 0.001 |  |  |  |  | 49.14 | 50.4 | 2322 | 2374 | 0.001 | 0.001 | 3 | 3
| 3730 | Interp | 49.966 | HP_TE_REINF | 049966_HP_TE_REINF | Triax Shell | 3 | 2 | 0.001 |  |  |  |  | 49.14 | 50.4 | 2328 | 2380 | 0.001 | 0.001 | 3 | 3
| 3731 | Interp | 49.966 | TE-PS-Filler | 049966_TE-PS-Filler | Triax Shell | 3 | 2 | 0.001 |  |  |  |  | 49.14 | 50.4 | 2365 | 2417 | 0.001 | 0.001 | 3 | 3
| 3732 | Interp | 49.966 | SW_1_HP | 049966_SW_1_HP | Triax Shell | 3 | 2 | 0.001 |  |  |  |  | 49.14 | 50.4 | 2353 | 2405 | 0.001 | 0.001 | 3 | 3
| 3733 | Interp | 49.966 | SW_2_HP | 049966_SW_2_HP | Triax Shell | 3 | 2 | 0.001 |  |  |  |  | 49.14 | 50.4 | 2359 | 2411 | 0.001 | 0.001 | 3 | 3
| 3734 | Interp | 49.966 | HP_CAP | 049966_HP_CAP | Triax Shell | 3 | 2 | 0.001 |  |  |  |  | 49.14 | 50.4 | 2319 | 2371 | 0.001 | 0.001 | 3 | 3
| 3735 | Interp | 49.966 | LE_PS_filler | 049966_LE_PS_filler | Triax Shell | 3 | 2 | 0.001 |  |  |  |  | 49.14 | 50.4 | 2331 | 2383 | 0.001 | 0.001 | 3 | 3
| 3736 | Interp | 49.966 | HP_LE_REINF | 049966_HP_LE_REINF | Triax Shell | 3 | 2 | 0.001 |  |  |  |  | 49.14 | 50.4 | 2325 | 2377 | 0.001 | 0.001 | 3 | 3
| 3737 | Interp | 49.966 | LP_LE_REINF | 049966_LP_LE_REINF | Triax Shell | 3 | 2 | 0.001 |  |  |  |  | 49.14 | 50.4 | 2343 | 2395 | 0.001 | 0.001 | 3 | 3
| 3738 | Interp | 49.966 | LE_SS_filler | 049966_LE_SS_filler | Triax Shell | 3 | 2 | 0.001 |  |  |  |  | 49.14 | 50.4 | 2334 | 2386 | 0.001 | 0.001 | 3 | 3
| 3739 | Interp | 49.966 | SW_2_LP | 049966_SW_2_LP | Triax Shell | 3 | 2 | 0.001 |  |  |  |  | 49.14 | 50.4 | 2362 | 2414 | 0.001 | 0.001 | 3 | 3
| 3740 | Interp | 49.966 | SW_1_LP | 049966_SW_1_LP | Triax Shell | 3 | 2 | 0.001 |  |  |  |  | 49.14 | 50.4 | 2356 | 2408 | 0.001 | 0.001 | 3 | 3
| 3741 | Interp | 49.966 | LP_CAP | 049966_LP_CAP | Triax Shell | 3 | 2 | 0.001 |  |  |  |  | 49.14 | 50.4 | 2337 | 2389 | 0.001 | 0.001 | 3 | 3
| 3742 | Interp | 49.966 | TE_SS_filler | 049966_TE_SS_filler | Triax Shell | 3 | 2 | 0.001 |  |  |  |  | 49.14 | 50.4 | 2368 | 2420 | 0.001 | 0.001 | 3 | 3
| 3743 | Interp | 49.966 | LP_TE_Reinf | 049966_LP_TE_Reinf | Triax Shell | 3 | 2 | 0.001 |  |  |  |  | 49.14 | 50.4 | 2346 | 2398 | 0.001 | 0.001 | 3 | 3
| 3744 | Interp | 49.966 | LP_FLAT | 049966_LP_FLAT | Triax Shell | 3 | 2 | 0.001 |  |  |  |  | 49.14 | 50.4 | 2340 | 2392 | 0.001 | 0.001 | 3 | 3
| 3745 | Interp | 30.414 | HP_FLAT | 030414_HP_FLAT | Triax Shell | 3 | 2 | 0.001 |  |  |  |  | 30.24 | 31.5 | 1438 | 1490 | 0.001 | 0.001 | 3 | 3
| 3746 | Interp | 30.414 | HP_TE_REINF | 030414_HP_TE_REINF | Triax Shell | 3 | 2 | 0.001 |  |  |  |  | 30.24 | 31.5 | 1444 | 1496 | 0.001 | 0.001 | 3 | 3
| 3747 | Interp | 30.414 | TE-PS-Filler | 030414_TE-PS-Filler | Triax Shell | 3 | 2 | 0.001 |  |  |  |  | 30.24 | 31.5 | 1481 | 1533 | 0.001 | 0.001 | 3 | 3
| 3748 | Interp | 30.414 | SW_1_HP | 030414_SW_1_HP | Triax Shell | 3 | 2 | 0.001 |  |  |  |  | 30.24 | 31.5 | 1469 | 1521 | 0.001 | 0.001 | 3 | 3
| 3749 | Interp | 30.414 | SW_2_HP | 030414_SW_2_HP | Triax Shell | 3 | 2 | 0.001 |  |  |  |  | 30.24 | 31.5 | 1475 | 1527 | 0.001 | 0.001 | 3 | 3
| 3750 | Interp | 30.414 | HP_CAP | 030414_HP_CAP | Triax Shell | 3 | 2 | 0.001 |  |  |  |  | 30.24 | 31.5 | 1435 | 1487 | 0.001 | 0.001 | 3 | 3
| 3751 | Interp | 30.414 | LE_PS_filler | 030414_LE_PS_filler | Triax Shell | 3 | 2 | 0.001 |  |  |  |  | 30.24 | 31.5 | 1447 | 1499 | 0.001 | 0.001 | 3 | 3
| 3752 | Interp | 30.414 | HP_LE_REINF | 030414_HP_LE_REINF | Triax Shell | 3 | 2 | 0.001 |  |  |  |  | 30.24 | 31.5 | 1441 | 1493 | 0.001 | 0.001 | 3 | 3
| 3753 | Interp | 30.414 | LP_LE_REINF | 030414_LP_LE_REINF | Triax Shell | 3 | 2 | 0.001 |  |  |  |  | 30.24 | 31.5 | 1459 | 1511 | 0.001 | 0.001 | 3 | 3
| 3754 | Interp | 30.414 | LE_SS_filler | 030414_LE_SS_filler | Triax Shell | 3 | 2 | 0.001 |  |  |  |  | 30.24 | 31.5 | 1450 | 1502 | 0.001 | 0.001 | 3 | 3
| 3755 | Interp | 30.414 | SW_2_LP | 030414_SW_2_LP | Triax Shell | 3 | 2 | 0.001 |  |  |  |  | 30.24 | 31.5 | 1478 | 1530 | 0.001 | 0.001 | 3 | 3
| 3756 | Interp | 30.414 | SW_1_LP | 030414_SW_1_LP | Triax Shell | 3 | 2 | 0.001 |  |  |  |  | 30.24 | 31.5 | 1472 | 1524 | 0.001 | 0.001 | 3 | 3
| 3757 | Interp | 30.414 | LP_CAP | 030414_LP_CAP | Triax Shell | 3 | 2 | 0.001 |  |  |  |  | 30.24 | 31.5 | 1453 | 1505 | 0.001 | 0.001 | 3 | 3
| 3758 | Interp | 30.414 | TE_SS_filler | 030414_TE_SS_filler | Triax Shell | 3 | 2 | 0.001 |  |  |  |  | 30.24 | 31.5 | 1484 | 1536 | 0.001 | 0.001 | 3 | 3
| 3759 | Interp | 30.414 | LP_TE_Reinf | 030414_LP_TE_Reinf | Triax Shell | 3 | 2 | 0.001 |  |  |  |  | 30.24 | 31.5 | 1462 | 1514 | 0.001 | 0.001 | 3 | 3
| 3760 | Interp | 30.414 | LP_FLAT | 030414_LP_FLAT | Triax Shell | 3 | 2 | 0.001 |  |  |  |  | 30.24 | 31.5 | 1456 | 1508 | 0.001 | 0.001 | 3 | 3
| 3761 | Interp | 10.862 | HP_FLAT | 010862_HP_FLAT | Triax Shell | 3 | 2 | 0.0081381 |  |  |  |  | 10.08 | 11.34 | 502 | 554 | 0.01 | 0.007 | 3 | 3
| 3762 | Interp | 10.862 | HP_TE_REINF | 010862_HP_TE_REINF | Triax Shell | 3 | 2 | 0.0081381 |  |  |  |  | 10.08 | 11.34 | 508 | 560 | 0.01 | 0.007 | 3 | 3
| 3763 | Interp | 10.862 | TE-PS-Filler | 010862_TE-PS-Filler | Triax Shell | 3 | 2 | 0.0081381 |  |  |  |  | 10.08 | 11.34 | 545 | 597 | 0.01 | 0.007 | 3 | 3
| 3764 | Interp | 10.862 | SW_1_HP | 010862_SW_1_HP | Triax Shell | 3 | 2 | 0.0081381 |  |  |  |  | 10.08 | 11.34 | 533 | 585 | 0.01 | 0.007 | 3 | 3
| 3765 | Interp | 10.862 | SW_2_HP | 010862_SW_2_HP | Triax Shell | 3 | 2 | 0.0081381 |  |  |  |  | 10.08 | 11.34 | 539 | 591 | 0.01 | 0.007 | 3 | 3
| 3766 | Interp | 10.862 | HP_CAP | 010862_HP_CAP | Triax Shell | 3 | 2 | 0.0081381 |  |  |  |  | 10.08 | 11.34 | 499 | 551 | 0.01 | 0.007 | 3 | 3
| 3767 | Interp | 10.862 | LE_PS_filler | 010862_LE_PS_filler | Triax Shell | 3 | 2 | 0.0081381 |  |  |  |  | 10.08 | 11.34 | 511 | 563 | 0.01 | 0.007 | 3 | 3
| 3768 | Interp | 10.862 | HP_LE_REINF | 010862_HP_LE_REINF | Triax Shell | 3 | 2 | 0.0081381 |  |  |  |  | 10.08 | 11.34 | 505 | 557 | 0.01 | 0.007 | 3 | 3
| 3769 | Interp | 10.862 | LP_LE_REINF | 010862_LP_LE_REINF | Triax Shell | 3 | 2 | 0.0081381 |  |  |  |  | 10.08 | 11.34 | 523 | 575 | 0.01 | 0.007 | 3 | 3
| 3770 | Interp | 10.862 | LE_SS_filler | 010862_LE_SS_filler | Triax Shell | 3 | 2 | 0.0081381 |  |  |  |  | 10.08 | 11.34 | 514 | 566 | 0.01 | 0.007 | 3 | 3
| 3771 | Interp | 10.862 | SW_2_LP | 010862_SW_2_LP | Triax Shell | 3 | 2 | 0.0081381 |  |  |  |  | 10.08 | 11.34 | 542 | 594 | 0.01 | 0.007 | 3 | 3
| 3772 | Interp | 10.862 | SW_1_LP | 010862_SW_1_LP | Triax Shell | 3 | 2 | 0.0081381 |  |  |  |  | 10.08 | 11.34 | 536 | 588 | 0.01 | 0.007 | 3 | 3
| 3773 | Interp | 10.862 | LP_CAP | 010862_LP_CAP | Triax Shell | 3 | 2 | 0.0081381 |  |  |  |  | 10.08 | 11.34 | 517 | 569 | 0.01 | 0.007 | 3 | 3
| 3774 | Interp | 10.862 | TE_SS_filler | 010862_TE_SS_filler | Triax Shell | 3 | 2 | 0.0081381 |  |  |  |  | 10.08 | 11.34 | 548 | 600 | 0.01 | 0.007 | 3 | 3
| 3775 | Interp | 10.862 | LP_TE_Reinf | 010862_LP_TE_Reinf | Triax Shell | 3 | 2 | 0.0081381 |  |  |  |  | 10.08 | 11.34 | 526 | 578 | 0.01 | 0.007 | 3 | 3
| 3776 | Interp | 10.862 | LP_FLAT | 010862_LP_FLAT | Triax Shell | 3 | 2 | 0.0081381 |  |  |  |  | 10.08 | 11.34 | 520 | 572 | 0.01 | 0.007 | 3 | 3
| 3777 | Interp | 36.931 | HP_FLAT | 036931_HP_FLAT | Triax Shell | 3 | 2 | 0.001 |  |  |  |  | 36.54 | 37.8 | 1750 | 1802 | 0.001 | 0.001 | 3 | 3
| 3778 | Interp | 36.931 | HP_TE_REINF | 036931_HP_TE_REINF | Triax Shell | 3 | 2 | 0.001 |  |  |  |  | 36.54 | 37.8 | 1756 | 1808 | 0.001 | 0.001 | 3 | 3
| 3779 | Interp | 36.931 | TE-PS-Filler | 036931_TE-PS-Filler | Triax Shell | 3 | 2 | 0.001 |  |  |  |  | 36.54 | 37.8 | 1793 | 1845 | 0.001 | 0.001 | 3 | 3
| 3780 | Interp | 36.931 | SW_1_HP | 036931_SW_1_HP | Triax Shell | 3 | 2 | 0.001 |  |  |  |  | 36.54 | 37.8 | 1781 | 1833 | 0.001 | 0.001 | 3 | 3
| 3781 | Interp | 36.931 | SW_2_HP | 036931_SW_2_HP | Triax Shell | 3 | 2 | 0.001 |  |  |  |  | 36.54 | 37.8 | 1787 | 1839 | 0.001 | 0.001 | 3 | 3
| 3782 | Interp | 36.931 | HP_CAP | 036931_HP_CAP | Triax Shell | 3 | 2 | 0.001 |  |  |  |  | 36.54 | 37.8 | 1747 | 1799 | 0.001 | 0.001 | 3 | 3
| 3783 | Interp | 36.931 | LE_PS_filler | 036931_LE_PS_filler | Triax Shell | 3 | 2 | 0.001 |  |  |  |  | 36.54 | 37.8 | 1759 | 1811 | 0.001 | 0.001 | 3 | 3
| 3784 | Interp | 36.931 | HP_LE_REINF | 036931_HP_LE_REINF | Triax Shell | 3 | 2 | 0.001 |  |  |  |  | 36.54 | 37.8 | 1753 | 1805 | 0.001 | 0.001 | 3 | 3
| 3785 | Interp | 36.931 | LP_LE_REINF | 036931_LP_LE_REINF | Triax Shell | 3 | 2 | 0.001 |  |  |  |  | 36.54 | 37.8 | 1771 | 1823 | 0.001 | 0.001 | 3 | 3
| 3786 | Interp | 36.931 | LE_SS_filler | 036931_LE_SS_filler | Triax Shell | 3 | 2 | 0.001 |  |  |  |  | 36.54 | 37.8 | 1762 | 1814 | 0.001 | 0.001 | 3 | 3
| 3787 | Interp | 36.931 | SW_2_LP | 036931_SW_2_LP | Triax Shell | 3 | 2 | 0.001 |  |  |  |  | 36.54 | 37.8 | 1790 | 1842 | 0.001 | 0.001 | 3 | 3
| 3788 | Interp | 36.931 | SW_1_LP | 036931_SW_1_LP | Triax Shell | 3 | 2 | 0.001 |  |  |  |  | 36.54 | 37.8 | 1784 | 1836 | 0.001 | 0.001 | 3 | 3
| 3789 | Interp | 36.931 | LP_CAP | 036931_LP_CAP | Triax Shell | 3 | 2 | 0.001 |  |  |  |  | 36.54 | 37.8 | 1765 | 1817 | 0.001 | 0.001 | 3 | 3
| 3790 | Interp | 36.931 | TE_SS_filler | 036931_TE_SS_filler | Triax Shell | 3 | 2 | 0.001 |  |  |  |  | 36.54 | 37.8 | 1796 | 1848 | 0.001 | 0.001 | 3 | 3
| 3791 | Interp | 36.931 | LP_TE_Reinf | 036931_LP_TE_Reinf | Triax Shell | 3 | 2 | 0.001 |  |  |  |  | 36.54 | 37.8 | 1774 | 1826 | 0.001 | 0.001 | 3 | 3
| 3792 | Interp | 36.931 | LP_FLAT | 036931_LP_FLAT | Triax Shell | 3 | 2 | 0.001 |  |  |  |  | 36.54 | 37.8 | 1768 | 1820 | 0.001 | 0.001 | 3 | 3
| 3793 | Interp | 20.085 | HP_FLAT | 020085_HP_FLAT | Triax Shell | 3 | 2 | 0.001 |  |  |  |  | 20.084 | 20.16 | 970 | 1022 | 0.001 | 0.001 | 3 | 3
| 3794 | Interp | 20.085 | HP_TE_REINF | 020085_HP_TE_REINF | Triax Shell | 3 | 2 | 0.001 |  |  |  |  | 20.084 | 20.16 | 976 | 1028 | 0.001 | 0.001 | 3 | 3
| 3795 | Interp | 20.085 | TE-PS-Filler | 020085_TE-PS-Filler | Triax Shell | 3 | 2 | 0.001 |  |  |  |  | 20.084 | 20.16 | 1013 | 1065 | 0.001 | 0.001 | 3 | 3
| 3796 | Interp | 20.085 | SW_1_HP | 020085_SW_1_HP | Triax Shell | 3 | 2 | 0.001 |  |  |  |  | 20.084 | 20.16 | 1001 | 1053 | 0.001 | 0.001 | 3 | 3
| 3797 | Interp | 20.085 | SW_2_HP | 020085_SW_2_HP | Triax Shell | 3 | 2 | 0.001 |  |  |  |  | 20.084 | 20.16 | 1007 | 1059 | 0.001 | 0.001 | 3 | 3
| 3798 | Interp | 20.085 | HP_CAP | 020085_HP_CAP | Triax Shell | 3 | 2 | 0.001 |  |  |  |  | 20.084 | 20.16 | 967 | 1019 | 0.001 | 0.001 | 3 | 3
| 3799 | Interp | 20.085 | LE_PS_filler | 020085_LE_PS_filler | Triax Shell | 3 | 2 | 0.001 |  |  |  |  | 20.084 | 20.16 | 979 | 1031 | 0.001 | 0.001 | 3 | 3
| 3800 | Interp | 20.085 | HP_LE_REINF | 020085_HP_LE_REINF | Triax Shell | 3 | 2 | 0.001 |  |  |  |  | 20.084 | 20.16 | 973 | 1025 | 0.001 | 0.001 | 3 | 3
| 3801 | Interp | 20.085 | LP_LE_REINF | 020085_LP_LE_REINF | Triax Shell | 3 | 2 | 0.001 |  |  |  |  | 20.084 | 20.16 | 991 | 1043 | 0.001 | 0.001 | 3 | 3
| 3802 | Interp | 20.085 | LE_SS_filler | 020085_LE_SS_filler | Triax Shell | 3 | 2 | 0.001 |  |  |  |  | 20.084 | 20.16 | 982 | 1034 | 0.001 | 0.001 | 3 | 3
| 3803 | Interp | 20.085 | SW_2_LP | 020085_SW_2_LP | Triax Shell | 3 | 2 | 0.001 |  |  |  |  | 20.084 | 20.16 | 1010 | 1062 | 0.001 | 0.001 | 3 | 3
| 3804 | Interp | 20.085 | SW_1_LP | 020085_SW_1_LP | Triax Shell | 3 | 2 | 0.001 |  |  |  |  | 20.084 | 20.16 | 1004 | 1056 | 0.001 | 0.001 | 3 | 3
| 3805 | Interp | 20.085 | LP_CAP | 020085_LP_CAP | Triax Shell | 3 | 2 | 0.001 |  |  |  |  | 20.084 | 20.16 | 985 | 1037 | 0.001 | 0.001 | 3 | 3
| 3806 | Interp | 20.085 | TE_SS_filler | 020085_TE_SS_filler | Triax Shell | 3 | 2 | 0.001 |  |  |  |  | 20.084 | 20.16 | 1016 | 1068 | 0.001 | 0.001 | 3 | 3
| 3807 | Interp | 20.085 | LP_TE_Reinf | 020085_LP_TE_Reinf | Triax Shell | 3 | 2 | 0.001 |  |  |  |  | 20.084 | 20.16 | 994 | 1046 | 0.001 | 0.001 | 3 | 3
| 3808 | Interp | 20.085 | LP_FLAT | 020085_LP_FLAT | Triax Shell | 3 | 2 | 0.001 |  |  |  |  | 20.084 | 20.16 | 988 | 1040 | 0.001 | 0.001 | 3 | 3
| 3809 | Interp | 43.448 | HP_FLAT | 043448_HP_FLAT | UD LE/TE | 3 | 3 | 0.001 |  |  |  |  | 42.84 | 44.1 | 2063 | 2115 | 0.001 | 0.001 | 3 | 3
| 3810 | Interp | 43.448 | HP_TE_REINF | 043448_HP_TE_REINF | UD LE/TE | 3 | 3 | 0.001 |  |  |  |  | 42.84 | 44.1 | 2069 | 2121 | 0.001 | 0.001 | 3 | 3
| 3811 | Interp | 43.448 | TE-PS-Filler | 043448_TE-PS-Filler | BalsaIso | 3 | 3 | 0.012035 |  |  |  |  | 42.84 | 44.1 | 2106 | 2158 | 0.013 | 0.011 | 3 | 3
| 3812 | Interp | 43.448 | SW_1_HP | 043448_SW_1_HP | UD Spar Caps | 3 | 3 | 0.030035 |  |  |  |  | 42.84 | 44.1 | 2094 | 2146 | 0.031 | 0.029 | 3 | 3
| 3813 | Interp | 43.448 | SW_2_HP | 043448_SW_2_HP | UD Spar Caps | 3 | 3 | 0.030035 |  |  |  |  | 42.84 | 44.1 | 2100 | 2152 | 0.031 | 0.029 | 3 | 3
| 3814 | Interp | 43.448 | HP_CAP | 043448_HP_CAP | UD Spar Caps | 3 | 3 | 0.030035 |  |  |  |  | 42.84 | 44.1 | 2060 | 2112 | 0.031 | 0.029 | 3 | 3
| 3815 | Interp | 43.448 | LE_PS_filler | 043448_LE_PS_filler | BalsaIso | 3 | 3 | 0.007 |  |  |  |  | 42.84 | 44.1 | 2072 | 2124 | 0.007 | 0.007 | 3 | 3
| 3816 | Interp | 43.448 | HP_LE_REINF | 043448_HP_LE_REINF | UD LE/TE | 3 | 3 | 0.001 |  |  |  |  | 42.84 | 44.1 | 2066 | 2118 | 0.001 | 0.001 | 3 | 3
| 3817 | Interp | 43.448 | LP_LE_REINF | 043448_LP_LE_REINF | UD LE/TE | 3 | 3 | 0.001 |  |  |  |  | 42.84 | 44.1 | 2084 | 2136 | 0.001 | 0.001 | 3 | 3
| 3818 | Interp | 43.448 | LE_SS_filler | 043448_LE_SS_filler | BalsaIso | 3 | 3 | 0.007 |  |  |  |  | 42.84 | 44.1 | 2075 | 2127 | 0.007 | 0.007 | 3 | 3
| 3819 | Interp | 43.448 | SW_2_LP | 043448_SW_2_LP | UD Spar Caps | 3 | 3 | 0.030035 |  |  |  |  | 42.84 | 44.1 | 2103 | 2155 | 0.031 | 0.029 | 3 | 3
| 3820 | Interp | 43.448 | SW_1_LP | 043448_SW_1_LP | UD Spar Caps | 3 | 3 | 0.030035 |  |  |  |  | 42.84 | 44.1 | 2097 | 2149 | 0.031 | 0.029 | 3 | 3
| 3821 | Interp | 43.448 | LP_CAP | 043448_LP_CAP | UD Spar Caps | 3 | 3 | 0.030035 |  |  |  |  | 42.84 | 44.1 | 2078 | 2130 | 0.031 | 0.029 | 3 | 3
| 3822 | Interp | 43.448 | TE_SS_filler | 043448_TE_SS_filler | BalsaIso | 3 | 3 | 0.022035 |  |  |  |  | 42.84 | 44.1 | 2109 | 2161 | 0.023 | 0.021 | 3 | 3
| 3823 | Interp | 43.448 | LP_TE_Reinf | 043448_LP_TE_Reinf | UD LE/TE | 3 | 3 | 0.001 |  |  |  |  | 42.84 | 44.1 | 2087 | 2139 | 0.001 | 0.001 | 3 | 3
| 3824 | Interp | 43.448 | LP_FLAT | 043448_LP_FLAT | UD LE/TE | 3 | 3 | 0.001 |  |  |  |  | 42.84 | 44.1 | 2081 | 2133 | 0.001 | 0.001 | 3 | 3
| 3825 | Interp | 23.897 | HP_FLAT | 023897_HP_FLAT | UD LE/TE | 3 | 3 | 0.0060341 |  |  |  |  | 22.68 | 23.94 | 1127 | 1179 | 0.007 | 0.006 | 3 | 3
| 3826 | Interp | 23.897 | HP_TE_REINF | 023897_HP_TE_REINF | UD LE/TE | 3 | 3 | 0.0060341 |  |  |  |  | 22.68 | 23.94 | 1133 | 1185 | 0.007 | 0.006 | 3 | 3
| 3827 | Interp | 23.897 | TE-PS-Filler | 023897_TE-PS-Filler | BalsaIso | 3 | 3 | 0.059102 |  |  |  |  | 22.68 | 23.94 | 1170 | 1222 | 0.062 | 0.059 | 3 | 3
| 3828 | Interp | 23.897 | SW_1_HP | 023897_SW_1_HP | UD Spar Caps | 3 | 3 | 0.053102 |  |  |  |  | 22.68 | 23.94 | 1158 | 1210 | 0.056 | 0.053 | 3 | 3
| 3829 | Interp | 23.897 | SW_2_HP | 023897_SW_2_HP | UD Spar Caps | 3 | 3 | 0.053102 |  |  |  |  | 22.68 | 23.94 | 1164 | 1216 | 0.056 | 0.053 | 3 | 3
| 3830 | Interp | 23.897 | HP_CAP | 023897_HP_CAP | UD Spar Caps | 3 | 3 | 0.053102 |  |  |  |  | 22.68 | 23.94 | 1124 | 1176 | 0.056 | 0.053 | 3 | 3
| 3831 | Interp | 23.897 | LE_PS_filler | 023897_LE_PS_filler | BalsaIso | 3 | 3 | 0.009 |  |  |  |  | 22.68 | 23.94 | 1136 | 1188 | 0.009 | 0.009 | 3 | 3
| 3832 | Interp | 23.897 | HP_LE_REINF | 023897_HP_LE_REINF | UD LE/TE | 3 | 3 | 0.001 |  |  |  |  | 22.68 | 23.94 | 1130 | 1182 | 0.001 | 0.001 | 3 | 3
| 3833 | Interp | 23.897 | LP_LE_REINF | 023897_LP_LE_REINF | UD LE/TE | 3 | 3 | 0.001 |  |  |  |  | 22.68 | 23.94 | 1148 | 1200 | 0.001 | 0.001 | 3 | 3
| 3834 | Interp | 23.897 | LE_SS_filler | 023897_LE_SS_filler | BalsaIso | 3 | 3 | 0.009 |  |  |  |  | 22.68 | 23.94 | 1139 | 1191 | 0.009 | 0.009 | 3 | 3
| 3835 | Interp | 23.897 | SW_2_LP | 023897_SW_2_LP | UD Spar Caps | 3 | 3 | 0.053102 |  |  |  |  | 22.68 | 23.94 | 1167 | 1219 | 0.056 | 0.053 | 3 | 3
| 3836 | Interp | 23.897 | SW_1_LP | 023897_SW_1_LP | UD Spar Caps | 3 | 3 | 0.053102 |  |  |  |  | 22.68 | 23.94 | 1161 | 1213 | 0.056 | 0.053 | 3 | 3
| 3837 | Interp | 23.897 | LP_CAP | 023897_LP_CAP | UD Spar Caps | 3 | 3 | 0.053102 |  |  |  |  | 22.68 | 23.94 | 1142 | 1194 | 0.056 | 0.053 | 3 | 3
| 3838 | Interp | 23.897 | TE_SS_filler | 023897_TE_SS_filler | BalsaIso | 3 | 3 | 0.059 |  |  |  |  | 22.68 | 23.94 | 1173 | 1225 | 0.059 | 0.059 | 3 | 3
| 3839 | Interp | 23.897 | LP_TE_Reinf | 023897_LP_TE_Reinf | UD LE/TE | 3 | 3 | 0.0060341 |  |  |  |  | 22.68 | 23.94 | 1151 | 1203 | 0.007 | 0.006 | 3 | 3
| 3840 | Interp | 23.897 | LP_FLAT | 023897_LP_FLAT | UD LE/TE | 3 | 3 | 0.0060341 |  |  |  |  | 22.68 | 23.94 | 1145 | 1197 | 0.007 | 0.006 | 3 | 3
| 3841 | Interp | 52.138 | SW_2_HP | 052138_SW_2_HP | UD Spar Caps | 3 | 3 | 0.021724 |  |  |  |  | 51.66 | 52.92 | 2456 | 2498 | 0.024 | 0.018 | 3 | 3
| 3842 | Interp | 52.138 | HP_CAP | 052138_HP_CAP | UD Spar Caps | 3 | 3 | 0.021724 |  |  |  |  | 51.66 | 52.92 | 2424 | 2466 | 0.024 | 0.018 | 3 | 3
| 3844 | Interp | 52.138 | SW_1_LP | 052138_SW_1_LP | UD Spar Caps | 3 | 3 | 0.021724 |  |  |  |  | 51.66 | 52.92 | 2453 | 2495 | 0.024 | 0.018 | 3 | 3
| 3845 | Interp | 52.138 | LP_CAP | 052138_LP_CAP | UD Spar Caps | 3 | 3 | 0.021724 |  |  |  |  | 51.66 | 52.92 | 2437 | 2479 | 0.024 | 0.018 | 3 | 3
| 3847 | Interp | 32.586 | HP_FLAT | 032586_HP_FLAT | UD LE/TE | 3 | 3 | 0.0071381 |  |  |  |  | 31.5 | 32.76 | 1491 | 1543 | 0.008 | 0.007 | 3 | 3
| 3848 | Interp | 32.586 | HP_TE_REINF | 032586_HP_TE_REINF | UD LE/TE | 3 | 3 | 0.0071381 |  |  |  |  | 31.5 | 32.76 | 1497 | 1549 | 0.008 | 0.007 | 3 | 3
| 3849 | Interp | 32.586 | TE-PS-Filler | 032586_TE-PS-Filler | BalsaIso | 3 | 3 | 0.029276 |  |  |  |  | 31.5 | 32.76 | 1534 | 1586 | 0.031 | 0.029 | 3 | 3
| 3850 | Interp | 32.586 | SW_1_HP | 032586_SW_1_HP | UD Spar Caps | 3 | 3 | 0.047138 |  |  |  |  | 31.5 | 32.76 | 1522 | 1574 | 0.048 | 0.047 | 3 | 3
| 3851 | Interp | 32.586 | SW_2_HP | 032586_SW_2_HP | UD Spar Caps | 3 | 3 | 0.047138 |  |  |  |  | 31.5 | 32.76 | 1528 | 1580 | 0.048 | 0.047 | 3 | 3
| 3852 | Interp | 32.586 | HP_CAP | 032586_HP_CAP | UD Spar Caps | 3 | 3 | 0.047138 |  |  |  |  | 31.5 | 32.76 | 1488 | 1540 | 0.048 | 0.047 | 3 | 3
| 3853 | Interp | 32.586 | LE_PS_filler | 032586_LE_PS_filler | BalsaIso | 3 | 3 | 0.009 |  |  |  |  | 31.5 | 32.76 | 1500 | 1552 | 0.009 | 0.009 | 3 | 3
| 3854 | Interp | 32.586 | HP_LE_REINF | 032586_HP_LE_REINF | UD LE/TE | 3 | 3 | 0.001 |  |  |  |  | 31.5 | 32.76 | 1494 | 1546 | 0.001 | 0.001 | 3 | 3
| 3855 | Interp | 32.586 | LP_LE_REINF | 032586_LP_LE_REINF | UD LE/TE | 3 | 3 | 0.001 |  |  |  |  | 31.5 | 32.76 | 1512 | 1564 | 0.001 | 0.001 | 3 | 3
| 3856 | Interp | 32.586 | LE_SS_filler | 032586_LE_SS_filler | BalsaIso | 3 | 3 | 0.007 |  |  |  |  | 31.5 | 32.76 | 1503 | 1555 | 0.007 | 0.007 | 3 | 3
| 3857 | Interp | 32.586 | SW_2_LP | 032586_SW_2_LP | UD Spar Caps | 3 | 3 | 0.047138 |  |  |  |  | 31.5 | 32.76 | 1531 | 1583 | 0.048 | 0.047 | 3 | 3
| 3858 | Interp | 32.586 | SW_1_LP | 032586_SW_1_LP | UD Spar Caps | 3 | 3 | 0.047138 |  |  |  |  | 31.5 | 32.76 | 1525 | 1577 | 0.048 | 0.047 | 3 | 3
| 3859 | Interp | 32.586 | LP_CAP | 032586_LP_CAP | UD Spar Caps | 3 | 3 | 0.047138 |  |  |  |  | 31.5 | 32.76 | 1506 | 1558 | 0.048 | 0.047 | 3 | 3
| 3860 | Interp | 32.586 | TE_SS_filler | 032586_TE_SS_filler | BalsaIso | 3 | 3 | 0.039276 |  |  |  |  | 31.5 | 32.76 | 1537 | 1589 | 0.041 | 0.039 | 3 | 3
| 3861 | Interp | 32.586 | LP_TE_Reinf | 032586_LP_TE_Reinf | UD LE/TE | 3 | 3 | 0.0071381 |  |  |  |  | 31.5 | 32.76 | 1515 | 1567 | 0.008 | 0.007 | 3 | 3
| 3862 | Interp | 32.586 | LP_FLAT | 032586_LP_FLAT | UD LE/TE | 3 | 3 | 0.0071381 |  |  |  |  | 31.5 | 32.76 | 1509 | 1561 | 0.008 | 0.007 | 3 | 3
| 3863 | Interp | 39.103 | HP_FLAT | 039103_HP_FLAT | UD LE/TE | 3 | 3 | 0.002 |  |  |  |  | 39.06 | 40.32 | 1855 | 1907 | 0.002 | 0.002 | 3 | 3
| 3864 | Interp | 39.103 | HP_TE_REINF | 039103_HP_TE_REINF | UD LE/TE | 3 | 3 | 0.002 |  |  |  |  | 39.06 | 40.32 | 1861 | 1913 | 0.002 | 0.002 | 3 | 3
| 3865 | Interp | 39.103 | TE-PS-Filler | 039103_TE-PS-Filler | BalsaIso | 3 | 3 | 0.018932 |  |  |  |  | 39.06 | 40.32 | 1898 | 1950 | 0.019 | 0.017 | 3 | 3
| 3866 | Interp | 39.103 | SW_1_HP | 039103_SW_1_HP | UD Spar Caps | 3 | 3 | 0.037932 |  |  |  |  | 39.06 | 40.32 | 1886 | 1938 | 0.038 | 0.036 | 3 | 3
| 3867 | Interp | 39.103 | SW_2_HP | 039103_SW_2_HP | UD Spar Caps | 3 | 3 | 0.037932 |  |  |  |  | 39.06 | 40.32 | 1892 | 1944 | 0.038 | 0.036 | 3 | 3
| 3868 | Interp | 39.103 | HP_CAP | 039103_HP_CAP | UD Spar Caps | 3 | 3 | 0.037932 |  |  |  |  | 39.06 | 40.32 | 1852 | 1904 | 0.038 | 0.036 | 3 | 3
| 3869 | Interp | 39.103 | LE_PS_filler | 039103_LE_PS_filler | BalsaIso | 3 | 3 | 0.008 |  |  |  |  | 39.06 | 40.32 | 1864 | 1916 | 0.008 | 0.008 | 3 | 3
| 3870 | Interp | 39.103 | HP_LE_REINF | 039103_HP_LE_REINF | UD LE/TE | 3 | 3 | 0.001 |  |  |  |  | 39.06 | 40.32 | 1858 | 1910 | 0.001 | 0.001 | 3 | 3
| 3871 | Interp | 39.103 | LP_LE_REINF | 039103_LP_LE_REINF | UD LE/TE | 3 | 3 | 0.001 |  |  |  |  | 39.06 | 40.32 | 1876 | 1928 | 0.001 | 0.001 | 3 | 3
| 3872 | Interp | 39.103 | LE_SS_filler | 039103_LE_SS_filler | BalsaIso | 3 | 3 | 0.007 |  |  |  |  | 39.06 | 40.32 | 1867 | 1919 | 0.007 | 0.007 | 3 | 3
| 3873 | Interp | 39.103 | SW_2_LP | 039103_SW_2_LP | UD Spar Caps | 3 | 3 | 0.037932 |  |  |  |  | 39.06 | 40.32 | 1895 | 1947 | 0.038 | 0.036 | 3 | 3
| 3874 | Interp | 39.103 | SW_1_LP | 039103_SW_1_LP | UD Spar Caps | 3 | 3 | 0.037932 |  |  |  |  | 39.06 | 40.32 | 1889 | 1941 | 0.038 | 0.036 | 3 | 3
| 3875 | Interp | 39.103 | LP_CAP | 039103_LP_CAP | UD Spar Caps | 3 | 3 | 0.037932 |  |  |  |  | 39.06 | 40.32 | 1870 | 1922 | 0.038 | 0.036 | 3 | 3
| 3876 | Interp | 39.103 | TE_SS_filler | 039103_TE_SS_filler | BalsaIso | 3 | 3 | 0.029932 |  |  |  |  | 39.06 | 40.32 | 1901 | 1953 | 0.03 | 0.028 | 3 | 3
| 3877 | Interp | 39.103 | LP_TE_Reinf | 039103_LP_TE_Reinf | UD LE/TE | 3 | 3 | 0.002 |  |  |  |  | 39.06 | 40.32 | 1879 | 1931 | 0.002 | 0.002 | 3 | 3
| 3878 | Interp | 39.103 | LP_FLAT | 039103_LP_FLAT | UD LE/TE | 3 | 3 | 0.002 |  |  |  |  | 39.06 | 40.32 | 1873 | 1925 | 0.002 | 0.002 | 3 | 3
| 3879 | Interp | 45.621 | HP_FLAT | 045621_HP_FLAT | UD LE/TE | 3 | 3 | 0.001 |  |  |  |  | 45.36 | 46.62 | 2167 | 2219 | 0.001 | 0.001 | 3 | 3
| 3880 | Interp | 45.621 | HP_TE_REINF | 045621_HP_TE_REINF | UD LE/TE | 3 | 3 | 0.001 |  |  |  |  | 45.36 | 46.62 | 2173 | 2225 | 0.001 | 0.001 | 3 | 3
| 3881 | Interp | 45.621 | TE-PS-Filler | 045621_TE-PS-Filler | BalsaIso | 3 | 3 | 0.0097929 |  |  |  |  | 45.36 | 46.62 | 2210 | 2262 | 0.01 | 0.009 | 3 | 3
| 3882 | Interp | 45.621 | SW_1_HP | 045621_SW_1_HP | UD Spar Caps | 3 | 3 | 0.029 |  |  |  |  | 45.36 | 46.62 | 2198 | 2250 | 0.029 | 0.029 | 3 | 3
| 3883 | Interp | 45.621 | SW_2_HP | 045621_SW_2_HP | UD Spar Caps | 3 | 3 | 0.029 |  |  |  |  | 45.36 | 46.62 | 2204 | 2256 | 0.029 | 0.029 | 3 | 3
| 3884 | Interp | 45.621 | HP_CAP | 045621_HP_CAP | UD Spar Caps | 3 | 3 | 0.029 |  |  |  |  | 45.36 | 46.62 | 2164 | 2216 | 0.029 | 0.029 | 3 | 3
| 3885 | Interp | 45.621 | LE_PS_filler | 045621_LE_PS_filler | BalsaIso | 3 | 3 | 0.007 |  |  |  |  | 45.36 | 46.62 | 2176 | 2228 | 0.007 | 0.007 | 3 | 3
| 3886 | Interp | 45.621 | HP_LE_REINF | 045621_HP_LE_REINF | UD LE/TE | 3 | 3 | 0.001 |  |  |  |  | 45.36 | 46.62 | 2170 | 2222 | 0.001 | 0.001 | 3 | 3
| 3887 | Interp | 45.621 | LP_LE_REINF | 045621_LP_LE_REINF | UD LE/TE | 3 | 3 | 0.001 |  |  |  |  | 45.36 | 46.62 | 2188 | 2240 | 0.001 | 0.001 | 3 | 3
| 3888 | Interp | 45.621 | LE_SS_filler | 045621_LE_SS_filler | BalsaIso | 3 | 3 | 0.007 |  |  |  |  | 45.36 | 46.62 | 2179 | 2231 | 0.007 | 0.007 | 3 | 3
| 3889 | Interp | 45.621 | SW_2_LP | 045621_SW_2_LP | UD Spar Caps | 3 | 3 | 0.029 |  |  |  |  | 45.36 | 46.62 | 2207 | 2259 | 0.029 | 0.029 | 3 | 3
| 3890 | Interp | 45.621 | SW_1_LP | 045621_SW_1_LP | UD Spar Caps | 3 | 3 | 0.029 |  |  |  |  | 45.36 | 46.62 | 2201 | 2253 | 0.029 | 0.029 | 3 | 3
| 3891 | Interp | 45.621 | LP_CAP | 045621_LP_CAP | UD Spar Caps | 3 | 3 | 0.029 |  |  |  |  | 45.36 | 46.62 | 2182 | 2234 | 0.029 | 0.029 | 3 | 3
| 3892 | Interp | 45.621 | TE_SS_filler | 045621_TE_SS_filler | BalsaIso | 3 | 3 | 0.018586 |  |  |  |  | 45.36 | 46.62 | 2213 | 2265 | 0.019 | 0.017 | 3 | 3
| 3893 | Interp | 45.621 | LP_TE_Reinf | 045621_LP_TE_Reinf | UD LE/TE | 3 | 3 | 0.001 |  |  |  |  | 45.36 | 46.62 | 2191 | 2243 | 0.001 | 0.001 | 3 | 3
| 3894 | Interp | 45.621 | LP_FLAT | 045621_LP_FLAT | UD LE/TE | 3 | 3 | 0.001 |  |  |  |  | 45.36 | 46.62 | 2185 | 2237 | 0.001 | 0.001 | 3 | 3
| 3895 | Interp | 26.069 | HP_FLAT | 026069_HP_FLAT | UD LE/TE | 3 | 3 | 0.0066897 |  |  |  |  | 25.2 | 26.46 | 1231 | 1283 | 0.006 | 0.007 | 3 | 3
| 3896 | Interp | 26.069 | HP_TE_REINF | 026069_HP_TE_REINF | UD LE/TE | 3 | 3 | 0.0066897 |  |  |  |  | 25.2 | 26.46 | 1237 | 1289 | 0.006 | 0.007 | 3 | 3
| 3897 | Interp | 26.069 | TE-PS-Filler | 026069_TE-PS-Filler | BalsaIso | 3 | 3 | 0.052862 |  |  |  |  | 25.2 | 26.46 | 1274 | 1326 | 0.057 | 0.051 | 3 | 3
| 3898 | Interp | 26.069 | SW_1_HP | 026069_SW_1_HP | UD Spar Caps | 3 | 3 | 0.05 |  |  |  |  | 25.2 | 26.46 | 1262 | 1314 | 0.05 | 0.05 | 3 | 3
| 3899 | Interp | 26.069 | SW_2_HP | 026069_SW_2_HP | UD Spar Caps | 3 | 3 | 0.05 |  |  |  |  | 25.2 | 26.46 | 1268 | 1320 | 0.05 | 0.05 | 3 | 3
| 3900 | Interp | 26.069 | HP_CAP | 026069_HP_CAP | UD Spar Caps | 3 | 3 | 0.05 |  |  |  |  | 25.2 | 26.46 | 1228 | 1280 | 0.05 | 0.05 | 3 | 3
| 3901 | Interp | 26.069 | LE_PS_filler | 026069_LE_PS_filler | BalsaIso | 3 | 3 | 0.009 |  |  |  |  | 25.2 | 26.46 | 1240 | 1292 | 0.009 | 0.009 | 3 | 3
| 3902 | Interp | 26.069 | HP_LE_REINF | 026069_HP_LE_REINF | UD LE/TE | 3 | 3 | 0.001 |  |  |  |  | 25.2 | 26.46 | 1234 | 1286 | 0.001 | 0.001 | 3 | 3
| 3903 | Interp | 26.069 | LP_LE_REINF | 026069_LP_LE_REINF | UD LE/TE | 3 | 3 | 0.001 |  |  |  |  | 25.2 | 26.46 | 1252 | 1304 | 0.001 | 0.001 | 3 | 3
| 3904 | Interp | 26.069 | LE_SS_filler | 026069_LE_SS_filler | BalsaIso | 3 | 3 | 0.0083103 |  |  |  |  | 25.2 | 26.46 | 1243 | 1295 | 0.009 | 0.008 | 3 | 3
| 3905 | Interp | 26.069 | SW_2_LP | 026069_SW_2_LP | UD Spar Caps | 3 | 3 | 0.05 |  |  |  |  | 25.2 | 26.46 | 1271 | 1323 | 0.05 | 0.05 | 3 | 3
| 3906 | Interp | 26.069 | SW_1_LP | 026069_SW_1_LP | UD Spar Caps | 3 | 3 | 0.05 |  |  |  |  | 25.2 | 26.46 | 1265 | 1317 | 0.05 | 0.05 | 3 | 3
| 3907 | Interp | 26.069 | LP_CAP | 026069_LP_CAP | UD Spar Caps | 3 | 3 | 0.05 |  |  |  |  | 25.2 | 26.46 | 1246 | 1298 | 0.05 | 0.05 | 3 | 3
| 3908 | Interp | 26.069 | TE_SS_filler | 026069_TE_SS_filler | BalsaIso | 3 | 3 | 0.056241 |  |  |  |  | 25.2 | 26.46 | 1277 | 1329 | 0.059 | 0.055 | 3 | 3
| 3909 | Interp | 26.069 | LP_TE_Reinf | 026069_LP_TE_Reinf | UD LE/TE | 3 | 3 | 0.0066897 |  |  |  |  | 25.2 | 26.46 | 1255 | 1307 | 0.006 | 0.007 | 3 | 3
| 3910 | Interp | 26.069 | LP_FLAT | 026069_LP_FLAT | UD LE/TE | 3 | 3 | 0.0066897 |  |  |  |  | 25.2 | 26.46 | 1249 | 1301 | 0.006 | 0.007 | 3 | 3
| 3911 | Interp | 6.517 | HP_FLAT | 006517_HP_FLAT | UD LE/TE | 3 | 3 | 0.0011722 |  |  |  |  | 6.3 | 7.56 | 295 | 347 | 0.001 | 0.002 | 3 | 3
| 3912 | Interp | 6.517 | HP_TE_REINF | 006517_HP_TE_REINF | UD LE/TE | 3 | 3 | 0.0011722 |  |  |  |  | 6.3 | 7.56 | 301 | 353 | 0.001 | 0.002 | 3 | 3
| 3913 | Interp | 6.517 | TE-PS-Filler | 006517_TE-PS-Filler | BalsaIso | 3 | 3 | 0.0098611 |  |  |  |  | 6.3 | 7.56 | 338 | 390 | 0.009 | 0.014 | 3 | 3
| 3914 | Interp | 6.517 | SW_1_HP | 006517_SW_1_HP | UD Spar Caps | 3 | 3 | 0.010033 |  |  |  |  | 6.3 | 7.56 | 326 | 378 | 0.009 | 0.015 | 3 | 3
| 3915 | Interp | 6.517 | SW_2_HP | 006517_SW_2_HP | UD Spar Caps | 3 | 3 | 0.010033 |  |  |  |  | 6.3 | 7.56 | 332 | 384 | 0.009 | 0.015 | 3 | 3
| 3916 | Interp | 6.517 | HP_CAP | 006517_HP_CAP | UD Spar Caps | 3 | 3 | 0.010033 |  |  |  |  | 6.3 | 7.56 | 292 | 344 | 0.009 | 0.015 | 3 | 3
| 3917 | Interp | 6.517 | LE_PS_filler | 006517_LE_PS_filler | BalsaIso | 3 | 3 | 0.0013444 |  |  |  |  | 6.3 | 7.56 | 304 | 356 | 0.001 | 0.003 | 3 | 3
| 3918 | Interp | 6.517 | HP_LE_REINF | 006517_HP_LE_REINF | UD LE/TE | 3 | 3 | 0.003 |  |  |  |  | 6.3 | 7.56 | 298 | 350 | 0.003 | 0.003 | 3 | 3
| 3919 | Interp | 6.517 | LP_LE_REINF | 006517_LP_LE_REINF | UD LE/TE | 3 | 3 | 0.003 |  |  |  |  | 6.3 | 7.56 | 316 | 368 | 0.003 | 0.003 | 3 | 3
| 3920 | Interp | 6.517 | LE_SS_filler | 006517_LE_SS_filler | BalsaIso | 3 | 3 | 0.0053444 |  |  |  |  | 6.3 | 7.56 | 307 | 359 | 0.005 | 0.007 | 3 | 3
| 3921 | Interp | 6.517 | SW_2_LP | 006517_SW_2_LP | UD Spar Caps | 3 | 3 | 0.010033 |  |  |  |  | 6.3 | 7.56 | 335 | 387 | 0.009 | 0.015 | 3 | 3
| 3922 | Interp | 6.517 | SW_1_LP | 006517_SW_1_LP | UD Spar Caps | 3 | 3 | 0.010033 |  |  |  |  | 6.3 | 7.56 | 329 | 381 | 0.009 | 0.015 | 3 | 3
| 3923 | Interp | 6.517 | LP_CAP | 006517_LP_CAP | UD Spar Caps | 3 | 3 | 0.010033 |  |  |  |  | 6.3 | 7.56 | 310 | 362 | 0.009 | 0.015 | 3 | 3
| 3924 | Interp | 6.517 | TE_SS_filler | 006517_TE_SS_filler | BalsaIso | 3 | 3 | 0.010206 |  |  |  |  | 6.3 | 7.56 | 341 | 393 | 0.009 | 0.016 | 3 | 3
| 3925 | Interp | 6.517 | LP_TE_Reinf | 006517_LP_TE_Reinf | UD LE/TE | 3 | 3 | 0.0011722 |  |  |  |  | 6.3 | 7.56 | 319 | 371 | 0.001 | 0.002 | 3 | 3
| 3926 | Interp | 6.517 | LP_FLAT | 006517_LP_FLAT | UD LE/TE | 3 | 3 | 0.0011722 |  |  |  |  | 6.3 | 7.56 | 313 | 365 | 0.001 | 0.002 | 3 | 3
| 3927 | Interp | 54.31 | SW_2_HP | 054310_SW_2_HP | UD Spar Caps | 3 | 3 | 0.012381 |  |  |  |  | 54.18 | 55.44 | 2540 | 2582 | 0.013 | 0.007 | 3 | 3
| 3928 | Interp | 54.31 | HP_CAP | 054310_HP_CAP | UD Spar Caps | 3 | 3 | 0.012381 |  |  |  |  | 54.18 | 55.44 | 2508 | 2550 | 0.013 | 0.007 | 3 | 3
| 3930 | Interp | 54.31 | SW_1_LP | 054310_SW_1_LP | UD Spar Caps | 3 | 3 | 0.012381 |  |  |  |  | 54.18 | 55.44 | 2537 | 2579 | 0.013 | 0.007 | 3 | 3
| 3931 | Interp | 54.31 | LP_CAP | 054310_LP_CAP | UD Spar Caps | 3 | 3 | 0.012381 |  |  |  |  | 54.18 | 55.44 | 2521 | 2563 | 0.013 | 0.007 | 3 | 3
| 3933 | Interp | 15.207 | HP_FLAT | 015207_HP_FLAT | UD LE/TE | 3 | 3 | 0.006069 |  |  |  |  | 15.12 | 16.38 | 763 | 815 | 0.006 | 0.007 | 3 | 3
| 3934 | Interp | 15.207 | HP_TE_REINF | 015207_HP_TE_REINF | UD LE/TE | 3 | 3 | 0.006069 |  |  |  |  | 15.12 | 16.38 | 769 | 821 | 0.006 | 0.007 | 3 | 3
| 3935 | Interp | 15.207 | TE-PS-Filler | 015207_TE-PS-Filler | BalsaIso | 3 | 3 | 0.050483 |  |  |  |  | 15.12 | 16.38 | 806 | 858 | 0.05 | 0.057 | 3 | 3
| 3936 | Interp | 15.207 | SW_1_HP | 015207_SW_1_HP | UD Spar Caps | 3 | 3 | 0.049345 |  |  |  |  | 15.12 | 16.38 | 794 | 846 | 0.049 | 0.054 | 3 | 3
| 3937 | Interp | 15.207 | SW_2_HP | 015207_SW_2_HP | UD Spar Caps | 3 | 3 | 0.049345 |  |  |  |  | 15.12 | 16.38 | 800 | 852 | 0.049 | 0.054 | 3 | 3
| 3938 | Interp | 15.207 | HP_CAP | 015207_HP_CAP | UD Spar Caps | 3 | 3 | 0.049345 |  |  |  |  | 15.12 | 16.38 | 760 | 812 | 0.049 | 0.054 | 3 | 3
| 3939 | Interp | 15.207 | LE_PS_filler | 015207_LE_PS_filler | BalsaIso | 3 | 3 | 0.011931 |  |  |  |  | 15.12 | 16.38 | 772 | 824 | 0.012 | 0.011 | 3 | 3
| 3940 | Interp | 15.207 | HP_LE_REINF | 015207_HP_LE_REINF | UD LE/TE | 3 | 3 | 0.002 |  |  |  |  | 15.12 | 16.38 | 766 | 818 | 0.002 | 0.002 | 3 | 3
| 3941 | Interp | 15.207 | LP_LE_REINF | 015207_LP_LE_REINF | UD LE/TE | 3 | 3 | 0.002 |  |  |  |  | 15.12 | 16.38 | 784 | 836 | 0.002 | 0.002 | 3 | 3
| 3942 | Interp | 15.207 | LE_SS_filler | 015207_LE_SS_filler | BalsaIso | 3 | 3 | 0.012931 |  |  |  |  | 15.12 | 16.38 | 775 | 827 | 0.013 | 0.012 | 3 | 3
| 3943 | Interp | 15.207 | SW_2_LP | 015207_SW_2_LP | UD Spar Caps | 3 | 3 | 0.049345 |  |  |  |  | 15.12 | 16.38 | 803 | 855 | 0.049 | 0.054 | 3 | 3
| 3944 | Interp | 15.207 | SW_1_LP | 015207_SW_1_LP | UD Spar Caps | 3 | 3 | 0.049345 |  |  |  |  | 15.12 | 16.38 | 797 | 849 | 0.049 | 0.054 | 3 | 3
| 3945 | Interp | 15.207 | LP_CAP | 015207_LP_CAP | UD Spar Caps | 3 | 3 | 0.049345 |  |  |  |  | 15.12 | 16.38 | 778 | 830 | 0.049 | 0.054 | 3 | 3
| 3946 | Interp | 15.207 | TE_SS_filler | 015207_TE_SS_filler | BalsaIso | 3 | 3 | 0.051207 |  |  |  |  | 15.12 | 16.38 | 809 | 861 | 0.051 | 0.054 | 3 | 3
| 3947 | Interp | 15.207 | LP_TE_Reinf | 015207_LP_TE_Reinf | UD LE/TE | 3 | 3 | 0.006069 |  |  |  |  | 15.12 | 16.38 | 787 | 839 | 0.006 | 0.007 | 3 | 3
| 3948 | Interp | 15.207 | LP_FLAT | 015207_LP_FLAT | UD LE/TE | 3 | 3 | 0.006069 |  |  |  |  | 15.12 | 16.38 | 781 | 833 | 0.006 | 0.007 | 3 | 3
| 3949 | Interp | 41.276 | HP_FLAT | 041276_HP_FLAT | UD LE/TE | 3 | 3 | 0.0012413 |  |  |  |  | 40.32 | 41.58 | 1907 | 1959 | 0.002 | 0.001 | 3 | 3
| 3950 | Interp | 41.276 | HP_TE_REINF | 041276_HP_TE_REINF | UD LE/TE | 3 | 3 | 0.0012413 |  |  |  |  | 40.32 | 41.58 | 1913 | 1965 | 0.002 | 0.001 | 3 | 3
| 3951 | Interp | 41.276 | TE-PS-Filler | 041276_TE-PS-Filler | BalsaIso | 3 | 3 | 0.015483 |  |  |  |  | 40.32 | 41.58 | 1950 | 2002 | 0.017 | 0.015 | 3 | 3
| 3952 | Interp | 41.276 | SW_1_HP | 041276_SW_1_HP | UD Spar Caps | 3 | 3 | 0.034483 |  |  |  |  | 40.32 | 41.58 | 1938 | 1990 | 0.036 | 0.034 | 3 | 3
| 3953 | Interp | 41.276 | SW_2_HP | 041276_SW_2_HP | UD Spar Caps | 3 | 3 | 0.034483 |  |  |  |  | 40.32 | 41.58 | 1944 | 1996 | 0.036 | 0.034 | 3 | 3
| 3954 | Interp | 41.276 | HP_CAP | 041276_HP_CAP | UD Spar Caps | 3 | 3 | 0.034483 |  |  |  |  | 40.32 | 41.58 | 1904 | 1956 | 0.036 | 0.034 | 3 | 3
| 3955 | Interp | 41.276 | LE_PS_filler | 041276_LE_PS_filler | BalsaIso | 3 | 3 | 0.0072413 |  |  |  |  | 40.32 | 41.58 | 1916 | 1968 | 0.008 | 0.007 | 3 | 3
| 3956 | Interp | 41.276 | HP_LE_REINF | 041276_HP_LE_REINF | UD LE/TE | 3 | 3 | 0.001 |  |  |  |  | 40.32 | 41.58 | 1910 | 1962 | 0.001 | 0.001 | 3 | 3
| 3957 | Interp | 41.276 | LP_LE_REINF | 041276_LP_LE_REINF | UD LE/TE | 3 | 3 | 0.001 |  |  |  |  | 40.32 | 41.58 | 1928 | 1980 | 0.001 | 0.001 | 3 | 3
| 3958 | Interp | 41.276 | LE_SS_filler | 041276_LE_SS_filler | BalsaIso | 3 | 3 | 0.007 |  |  |  |  | 40.32 | 41.58 | 1919 | 1971 | 0.007 | 0.007 | 3 | 3
| 3959 | Interp | 41.276 | SW_2_LP | 041276_SW_2_LP | UD Spar Caps | 3 | 3 | 0.034483 |  |  |  |  | 40.32 | 41.58 | 1947 | 1999 | 0.036 | 0.034 | 3 | 3
| 3960 | Interp | 41.276 | SW_1_LP | 041276_SW_1_LP | UD Spar Caps | 3 | 3 | 0.034483 |  |  |  |  | 40.32 | 41.58 | 1941 | 1993 | 0.036 | 0.034 | 3 | 3
| 3961 | Interp | 41.276 | LP_CAP | 041276_LP_CAP | UD Spar Caps | 3 | 3 | 0.034483 |  |  |  |  | 40.32 | 41.58 | 1922 | 1974 | 0.036 | 0.034 | 3 | 3
| 3962 | Interp | 41.276 | TE_SS_filler | 041276_TE_SS_filler | BalsaIso | 3 | 3 | 0.025724 |  |  |  |  | 40.32 | 41.58 | 1953 | 2005 | 0.028 | 0.025 | 3 | 3
| 3963 | Interp | 41.276 | LP_TE_Reinf | 041276_LP_TE_Reinf | UD LE/TE | 3 | 3 | 0.0012413 |  |  |  |  | 40.32 | 41.58 | 1931 | 1983 | 0.002 | 0.001 | 3 | 3
| 3964 | Interp | 41.276 | LP_FLAT | 041276_LP_FLAT | UD LE/TE | 3 | 3 | 0.0012413 |  |  |  |  | 40.32 | 41.58 | 1925 | 1977 | 0.002 | 0.001 | 3 | 3
| 3965 | Interp | 21.724 | HP_FLAT | 021724_HP_FLAT | UD LE/TE | 3 | 3 | 0.007 |  |  |  |  | 21.42 | 22.68 | 1075 | 1127 | 0.007 | 0.007 | 3 | 3
| 3966 | Interp | 21.724 | HP_TE_REINF | 021724_HP_TE_REINF | UD LE/TE | 3 | 3 | 0.007 |  |  |  |  | 21.42 | 22.68 | 1081 | 1133 | 0.007 | 0.007 | 3 | 3
| 3967 | Interp | 21.724 | TE-PS-Filler | 021724_TE-PS-Filler | BalsaIso | 3 | 3 | 0.064276 |  |  |  |  | 21.42 | 22.68 | 1118 | 1170 | 0.065 | 0.062 | 3 | 3
| 3968 | Interp | 21.724 | SW_1_HP | 021724_SW_1_HP | UD Spar Caps | 3 | 3 | 0.057517 |  |  |  |  | 21.42 | 22.68 | 1106 | 1158 | 0.058 | 0.056 | 3 | 3
| 3969 | Interp | 21.724 | SW_2_HP | 021724_SW_2_HP | UD Spar Caps | 3 | 3 | 0.057517 |  |  |  |  | 21.42 | 22.68 | 1112 | 1164 | 0.058 | 0.056 | 3 | 3
| 3970 | Interp | 21.724 | HP_CAP | 021724_HP_CAP | UD Spar Caps | 3 | 3 | 0.057517 |  |  |  |  | 21.42 | 22.68 | 1072 | 1124 | 0.058 | 0.056 | 3 | 3
| 3971 | Interp | 21.724 | LE_PS_filler | 021724_LE_PS_filler | BalsaIso | 3 | 3 | 0.0097587 |  |  |  |  | 21.42 | 22.68 | 1084 | 1136 | 0.01 | 0.009 | 3 | 3
| 3972 | Interp | 21.724 | HP_LE_REINF | 021724_HP_LE_REINF | UD LE/TE | 3 | 3 | 0.001 |  |  |  |  | 21.42 | 22.68 | 1078 | 1130 | 0.001 | 0.001 | 3 | 3
| 3973 | Interp | 21.724 | LP_LE_REINF | 021724_LP_LE_REINF | UD LE/TE | 3 | 3 | 0.001 |  |  |  |  | 21.42 | 22.68 | 1096 | 1148 | 0.001 | 0.001 | 3 | 3
| 3974 | Interp | 21.724 | LE_SS_filler | 021724_LE_SS_filler | BalsaIso | 3 | 3 | 0.0097587 |  |  |  |  | 21.42 | 22.68 | 1087 | 1139 | 0.01 | 0.009 | 3 | 3
| 3975 | Interp | 21.724 | SW_2_LP | 021724_SW_2_LP | UD Spar Caps | 3 | 3 | 0.057517 |  |  |  |  | 21.42 | 22.68 | 1115 | 1167 | 0.058 | 0.056 | 3 | 3
| 3976 | Interp | 21.724 | SW_1_LP | 021724_SW_1_LP | UD Spar Caps | 3 | 3 | 0.057517 |  |  |  |  | 21.42 | 22.68 | 1109 | 1161 | 0.058 | 0.056 | 3 | 3
| 3977 | Interp | 21.724 | LP_CAP | 021724_LP_CAP | UD Spar Caps | 3 | 3 | 0.057517 |  |  |  |  | 21.42 | 22.68 | 1090 | 1142 | 0.058 | 0.056 | 3 | 3
| 3978 | Interp | 21.724 | TE_SS_filler | 021724_TE_SS_filler | BalsaIso | 3 | 3 | 0.059759 |  |  |  |  | 21.42 | 22.68 | 1121 | 1173 | 0.06 | 0.059 | 3 | 3
| 3979 | Interp | 21.724 | LP_TE_Reinf | 021724_LP_TE_Reinf | UD LE/TE | 3 | 3 | 0.007 |  |  |  |  | 21.42 | 22.68 | 1099 | 1151 | 0.007 | 0.007 | 3 | 3
| 3980 | Interp | 21.724 | LP_FLAT | 021724_LP_FLAT | UD LE/TE | 3 | 3 | 0.007 |  |  |  |  | 21.42 | 22.68 | 1093 | 1145 | 0.007 | 0.007 | 3 | 3
| 3981 | Interp | 47.793 | HP_FLAT | 047793_HP_FLAT | UD LE/TE | 3 | 3 | 0.001 |  |  |  |  | 46.62 | 47.88 | 2219 | 2271 | 0.001 | 0.001 | 3 | 3
| 3982 | Interp | 47.793 | HP_TE_REINF | 047793_HP_TE_REINF | UD LE/TE | 3 | 3 | 0.001 |  |  |  |  | 46.62 | 47.88 | 2225 | 2277 | 0.001 | 0.001 | 3 | 3
| 3983 | Interp | 47.793 | TE-PS-Filler | 047793_TE-PS-Filler | BalsaIso | 3 | 3 | 0.008069 |  |  |  |  | 46.62 | 47.88 | 2262 | 2314 | 0.009 | 0.008 | 3 | 3
| 3984 | Interp | 47.793 | SW_1_HP | 047793_SW_1_HP | UD Spar Caps | 3 | 3 | 0.029 |  |  |  |  | 46.62 | 47.88 | 2250 | 2302 | 0.029 | 0.029 | 3 | 3
| 3985 | Interp | 47.793 | SW_2_HP | 047793_SW_2_HP | UD Spar Caps | 3 | 3 | 0.029 |  |  |  |  | 46.62 | 47.88 | 2256 | 2308 | 0.029 | 0.029 | 3 | 3
| 3986 | Interp | 47.793 | HP_CAP | 047793_HP_CAP | UD Spar Caps | 3 | 3 | 0.029 |  |  |  |  | 46.62 | 47.88 | 2216 | 2268 | 0.029 | 0.029 | 3 | 3
| 3987 | Interp | 47.793 | LE_PS_filler | 047793_LE_PS_filler | BalsaIso | 3 | 3 | 0.007 |  |  |  |  | 46.62 | 47.88 | 2228 | 2280 | 0.007 | 0.007 | 3 | 3
| 3988 | Interp | 47.793 | HP_LE_REINF | 047793_HP_LE_REINF | UD LE/TE | 3 | 3 | 0.001 |  |  |  |  | 46.62 | 47.88 | 2222 | 2274 | 0.001 | 0.001 | 3 | 3
| 3989 | Interp | 47.793 | LP_LE_REINF | 047793_LP_LE_REINF | UD LE/TE | 3 | 3 | 0.001 |  |  |  |  | 46.62 | 47.88 | 2240 | 2292 | 0.001 | 0.001 | 3 | 3
| 3990 | Interp | 47.793 | LE_SS_filler | 047793_LE_SS_filler | BalsaIso | 3 | 3 | 0.007 |  |  |  |  | 46.62 | 47.88 | 2231 | 2283 | 0.007 | 0.007 | 3 | 3
| 3991 | Interp | 47.793 | SW_2_LP | 047793_SW_2_LP | UD Spar Caps | 3 | 3 | 0.029 |  |  |  |  | 46.62 | 47.88 | 2259 | 2311 | 0.029 | 0.029 | 3 | 3
| 3992 | Interp | 47.793 | SW_1_LP | 047793_SW_1_LP | UD Spar Caps | 3 | 3 | 0.029 |  |  |  |  | 46.62 | 47.88 | 2253 | 2305 | 0.029 | 0.029 | 3 | 3
| 3993 | Interp | 47.793 | LP_CAP | 047793_LP_CAP | UD Spar Caps | 3 | 3 | 0.029 |  |  |  |  | 46.62 | 47.88 | 2234 | 2286 | 0.029 | 0.029 | 3 | 3
| 3994 | Interp | 47.793 | TE_SS_filler | 047793_TE_SS_filler | BalsaIso | 3 | 3 | 0.016069 |  |  |  |  | 46.62 | 47.88 | 2265 | 2317 | 0.017 | 0.016 | 3 | 3
| 3995 | Interp | 47.793 | LP_TE_Reinf | 047793_LP_TE_Reinf | UD LE/TE | 3 | 3 | 0.001 |  |  |  |  | 46.62 | 47.88 | 2243 | 2295 | 0.001 | 0.001 | 3 | 3
| 3996 | Interp | 47.793 | LP_FLAT | 047793_LP_FLAT | UD LE/TE | 3 | 3 | 0.001 |  |  |  |  | 46.62 | 47.88 | 2237 | 2289 | 0.001 | 0.001 | 3 | 3
| 3997 | Interp | 28.241 | HP_FLAT | 028241_HP_FLAT | UD LE/TE | 3 | 3 | 0.0074135 |  |  |  |  | 27.72 | 28.98 | 1335 | 1387 | 0.007 | 0.008 | 3 | 3
| 3998 | Interp | 28.241 | HP_TE_REINF | 028241_HP_TE_REINF | UD LE/TE | 3 | 3 | 0.0074135 |  |  |  |  | 27.72 | 28.98 | 1341 | 1393 | 0.007 | 0.008 | 3 | 3
| 3999 | Interp | 28.241 | TE-PS-Filler | 028241_TE-PS-Filler | BalsaIso | 3 | 3 | 0.043933 |  |  |  |  | 27.72 | 28.98 | 1378 | 1430 | 0.046 | 0.041 | 3 | 3
| 4000 | Interp | 28.241 | SW_1_HP | 028241_SW_1_HP | UD Spar Caps | 3 | 3 | 0.049587 |  |  |  |  | 27.72 | 28.98 | 1366 | 1418 | 0.05 | 0.049 | 3 | 3
| 4001 | Interp | 28.241 | SW_2_HP | 028241_SW_2_HP | UD Spar Caps | 3 | 3 | 0.049587 |  |  |  |  | 27.72 | 28.98 | 1372 | 1424 | 0.05 | 0.049 | 3 | 3
| 4002 | Interp | 28.241 | HP_CAP | 028241_HP_CAP | UD Spar Caps | 3 | 3 | 0.049587 |  |  |  |  | 27.72 | 28.98 | 1332 | 1384 | 0.05 | 0.049 | 3 | 3
| 4003 | Interp | 28.241 | LE_PS_filler | 028241_LE_PS_filler | BalsaIso | 3 | 3 | 0.009 |  |  |  |  | 27.72 | 28.98 | 1344 | 1396 | 0.009 | 0.009 | 3 | 3
| 4004 | Interp | 28.241 | HP_LE_REINF | 028241_HP_LE_REINF | UD LE/TE | 3 | 3 | 0.001 |  |  |  |  | 27.72 | 28.98 | 1338 | 1390 | 0.001 | 0.001 | 3 | 3
| 4005 | Interp | 28.241 | LP_LE_REINF | 028241_LP_LE_REINF | UD LE/TE | 3 | 3 | 0.001 |  |  |  |  | 27.72 | 28.98 | 1356 | 1408 | 0.001 | 0.001 | 3 | 3
| 4006 | Interp | 28.241 | LE_SS_filler | 028241_LE_SS_filler | BalsaIso | 3 | 3 | 0.0075865 |  |  |  |  | 27.72 | 28.98 | 1347 | 1399 | 0.008 | 0.007 | 3 | 3
| 4007 | Interp | 28.241 | SW_2_LP | 028241_SW_2_LP | UD Spar Caps | 3 | 3 | 0.049587 |  |  |  |  | 27.72 | 28.98 | 1375 | 1427 | 0.05 | 0.049 | 3 | 3
| 4008 | Interp | 28.241 | SW_1_LP | 028241_SW_1_LP | UD Spar Caps | 3 | 3 | 0.049587 |  |  |  |  | 27.72 | 28.98 | 1369 | 1421 | 0.05 | 0.049 | 3 | 3
| 4009 | Interp | 28.241 | LP_CAP | 028241_LP_CAP | UD Spar Caps | 3 | 3 | 0.049587 |  |  |  |  | 27.72 | 28.98 | 1350 | 1402 | 0.05 | 0.049 | 3 | 3
| 4010 | Interp | 28.241 | TE_SS_filler | 028241_TE_SS_filler | BalsaIso | 3 | 3 | 0.04976 |  |  |  |  | 27.72 | 28.98 | 1381 | 1433 | 0.051 | 0.048 | 3 | 3
| 4011 | Interp | 28.241 | LP_TE_Reinf | 028241_LP_TE_Reinf | UD LE/TE | 3 | 3 | 0.0074135 |  |  |  |  | 27.72 | 28.98 | 1359 | 1411 | 0.007 | 0.008 | 3 | 3
| 4012 | Interp | 28.241 | LP_FLAT | 028241_LP_FLAT | UD LE/TE | 3 | 3 | 0.0074135 |  |  |  |  | 27.72 | 28.98 | 1353 | 1405 | 0.007 | 0.008 | 3 | 3
| 4013 | Interp | 56.489 | SW_2_HP | 056489_SW_2_HP | UD Spar Caps | 3 | 3 | 0.0020143 |  |  |  |  | 55.44 | 56.492 | 2582 | 2624 | 0.007 | 0.002 | 3 | 3
| 4014 | Interp | 56.489 | HP_CAP | 056489_HP_CAP | UD Spar Caps | 3 | 3 | 0.0020143 |  |  |  |  | 55.44 | 56.492 | 2550 | 2592 | 0.007 | 0.002 | 3 | 3
| 4016 | Interp | 56.489 | SW_1_LP | 056489_SW_1_LP | UD Spar Caps | 3 | 3 | 0.0020143 |  |  |  |  | 55.44 | 56.492 | 2579 | 2621 | 0.007 | 0.002 | 3 | 3
| 4017 | Interp | 56.489 | LP_CAP | 056489_LP_CAP | UD Spar Caps | 3 | 3 | 0.0020143 |  |  |  |  | 55.44 | 56.492 | 2563 | 2605 | 0.007 | 0.002 | 3 | 3
| 4019 | Interp | 34.759 | HP_FLAT | 034759_HP_FLAT | UD LE/TE | 3 | 3 | 0.0054135 |  |  |  |  | 34.02 | 35.28 | 1647 | 1699 | 0.006 | 0.005 | 3 | 3
| 4020 | Interp | 34.759 | HP_TE_REINF | 034759_HP_TE_REINF | UD LE/TE | 3 | 3 | 0.0054135 |  |  |  |  | 34.02 | 35.28 | 1653 | 1705 | 0.006 | 0.005 | 3 | 3
| 4021 | Interp | 34.759 | TE-PS-Filler | 034759_TE-PS-Filler | BalsaIso | 3 | 3 | 0.025827 |  |  |  |  | 34.02 | 35.28 | 1690 | 1742 | 0.027 | 0.025 | 3 | 3
| 4022 | Interp | 34.759 | SW_1_HP | 034759_SW_1_HP | UD Spar Caps | 3 | 3 | 0.044413 |  |  |  |  | 34.02 | 35.28 | 1678 | 1730 | 0.045 | 0.044 | 3 | 3
| 4023 | Interp | 34.759 | SW_2_HP | 034759_SW_2_HP | UD Spar Caps | 3 | 3 | 0.044413 |  |  |  |  | 34.02 | 35.28 | 1684 | 1736 | 0.045 | 0.044 | 3 | 3
| 4024 | Interp | 34.759 | HP_CAP | 034759_HP_CAP | UD Spar Caps | 3 | 3 | 0.044413 |  |  |  |  | 34.02 | 35.28 | 1644 | 1696 | 0.045 | 0.044 | 3 | 3
| 4025 | Interp | 34.759 | LE_PS_filler | 034759_LE_PS_filler | BalsaIso | 3 | 3 | 0.009 |  |  |  |  | 34.02 | 35.28 | 1656 | 1708 | 0.009 | 0.009 | 3 | 3
| 4026 | Interp | 34.759 | HP_LE_REINF | 034759_HP_LE_REINF | UD LE/TE | 3 | 3 | 0.001 |  |  |  |  | 34.02 | 35.28 | 1650 | 1702 | 0.001 | 0.001 | 3 | 3
| 4027 | Interp | 34.759 | LP_LE_REINF | 034759_LP_LE_REINF | UD LE/TE | 3 | 3 | 0.001 |  |  |  |  | 34.02 | 35.28 | 1668 | 1720 | 0.001 | 0.001 | 3 | 3
| 4028 | Interp | 34.759 | LE_SS_filler | 034759_LE_SS_filler | BalsaIso | 3 | 3 | 0.007 |  |  |  |  | 34.02 | 35.28 | 1659 | 1711 | 0.007 | 0.007 | 3 | 3
| 4029 | Interp | 34.759 | SW_2_LP | 034759_SW_2_LP | UD Spar Caps | 3 | 3 | 0.044413 |  |  |  |  | 34.02 | 35.28 | 1687 | 1739 | 0.045 | 0.044 | 3 | 3
| 4030 | Interp | 34.759 | SW_1_LP | 034759_SW_1_LP | UD Spar Caps | 3 | 3 | 0.044413 |  |  |  |  | 34.02 | 35.28 | 1681 | 1733 | 0.045 | 0.044 | 3 | 3
| 4031 | Interp | 34.759 | LP_CAP | 034759_LP_CAP | UD Spar Caps | 3 | 3 | 0.044413 |  |  |  |  | 34.02 | 35.28 | 1662 | 1714 | 0.045 | 0.044 | 3 | 3
| 4032 | Interp | 34.759 | TE_SS_filler | 034759_TE_SS_filler | BalsaIso | 3 | 3 | 0.036413 |  |  |  |  | 34.02 | 35.28 | 1693 | 1745 | 0.037 | 0.036 | 3 | 3
| 4033 | Interp | 34.759 | LP_TE_Reinf | 034759_LP_TE_Reinf | UD LE/TE | 3 | 3 | 0.0054135 |  |  |  |  | 34.02 | 35.28 | 1671 | 1723 | 0.006 | 0.005 | 3 | 3
| 4034 | Interp | 34.759 | LP_FLAT | 034759_LP_FLAT | UD LE/TE | 3 | 3 | 0.0054135 |  |  |  |  | 34.02 | 35.28 | 1665 | 1717 | 0.006 | 0.005 | 3 | 3
| 4035 | Interp | 17.379 | HP_FLAT | 017379_HP_FLAT | UD LE/TE | 3 | 3 | 0.007 |  |  |  |  | 16.38 | 17.64 | 815 | 867 | 0.007 | 0.007 | 3 | 3
| 4036 | Interp | 17.379 | HP_TE_REINF | 017379_HP_TE_REINF | UD LE/TE | 3 | 3 | 0.007 |  |  |  |  | 16.38 | 17.64 | 821 | 873 | 0.007 | 0.007 | 3 | 3
| 4037 | Interp | 17.379 | TE-PS-Filler | 017379_TE-PS-Filler | BalsaIso | 3 | 3 | 0.06255 |  |  |  |  | 16.38 | 17.64 | 858 | 910 | 0.057 | 0.064 | 3 | 3
| 4038 | Interp | 17.379 | SW_1_HP | 017379_SW_1_HP | UD Spar Caps | 3 | 3 | 0.057964 |  |  |  |  | 16.38 | 17.64 | 846 | 898 | 0.054 | 0.059 | 3 | 3
| 4039 | Interp | 17.379 | SW_2_HP | 017379_SW_2_HP | UD Spar Caps | 3 | 3 | 0.057964 |  |  |  |  | 16.38 | 17.64 | 852 | 904 | 0.054 | 0.059 | 3 | 3
| 4040 | Interp | 17.379 | HP_CAP | 017379_HP_CAP | UD Spar Caps | 3 | 3 | 0.057964 |  |  |  |  | 16.38 | 17.64 | 812 | 864 | 0.054 | 0.059 | 3 | 3
| 4041 | Interp | 17.379 | LE_PS_filler | 017379_LE_PS_filler | BalsaIso | 3 | 3 | 0.011 |  |  |  |  | 16.38 | 17.64 | 824 | 876 | 0.011 | 0.011 | 3 | 3
| 4042 | Interp | 17.379 | HP_LE_REINF | 017379_HP_LE_REINF | UD LE/TE | 3 | 3 | 0.002 |  |  |  |  | 16.38 | 17.64 | 818 | 870 | 0.002 | 0.002 | 3 | 3
| 4043 | Interp | 17.379 | LP_LE_REINF | 017379_LP_LE_REINF | UD LE/TE | 3 | 3 | 0.002 |  |  |  |  | 16.38 | 17.64 | 836 | 888 | 0.002 | 0.002 | 3 | 3
| 4044 | Interp | 17.379 | LE_SS_filler | 017379_LE_SS_filler | BalsaIso | 3 | 3 | 0.011207 |  |  |  |  | 16.38 | 17.64 | 827 | 879 | 0.012 | 0.011 | 3 | 3
| 4045 | Interp | 17.379 | SW_2_LP | 017379_SW_2_LP | UD Spar Caps | 3 | 3 | 0.057964 |  |  |  |  | 16.38 | 17.64 | 855 | 907 | 0.054 | 0.059 | 3 | 3
| 4046 | Interp | 17.379 | SW_1_LP | 017379_SW_1_LP | UD Spar Caps | 3 | 3 | 0.057964 |  |  |  |  | 16.38 | 17.64 | 849 | 901 | 0.054 | 0.059 | 3 | 3
| 4047 | Interp | 17.379 | LP_CAP | 017379_LP_CAP | UD Spar Caps | 3 | 3 | 0.057964 |  |  |  |  | 16.38 | 17.64 | 830 | 882 | 0.054 | 0.059 | 3 | 3
| 4048 | Interp | 17.379 | TE_SS_filler | 017379_TE_SS_filler | BalsaIso | 3 | 3 | 0.056379 |  |  |  |  | 16.38 | 17.64 | 861 | 913 | 0.054 | 0.057 | 3 | 3
| 4049 | Interp | 17.379 | LP_TE_Reinf | 017379_LP_TE_Reinf | UD LE/TE | 3 | 3 | 0.007 |  |  |  |  | 16.38 | 17.64 | 839 | 891 | 0.007 | 0.007 | 3 | 3
| 4050 | Interp | 17.379 | LP_FLAT | 017379_LP_FLAT | UD LE/TE | 3 | 3 | 0.007 |  |  |  |  | 16.38 | 17.64 | 833 | 885 | 0.007 | 0.007 | 3 | 3
| 4051 | Interp | 42.722 | HP_FLAT | 042722_HP_FLAT | UD LE/TE | 3 | 3 | 0.001 |  |  |  |  | 42.72 | 42.84 | 2011 | 2063 | 0.001 | 0.001 | 3 | 3
| 4052 | Interp | 42.722 | HP_TE_REINF | 042722_HP_TE_REINF | UD LE/TE | 3 | 3 | 0.001 |  |  |  |  | 42.72 | 42.84 | 2017 | 2069 | 0.001 | 0.001 | 3 | 3
| 4053 | Interp | 42.722 | TE-PS-Filler | 042722_TE-PS-Filler | BalsaIso | 3 | 3 | 0.013 |  |  |  |  | 42.72 | 42.84 | 2054 | 2106 | 0.013 | 0.013 | 3 | 3
| 4054 | Interp | 42.722 | SW_1_HP | 042722_SW_1_HP | UD Spar Caps | 3 | 3 | 0.031 |  |  |  |  | 42.72 | 42.84 | 2042 | 2094 | 0.031 | 0.031 | 3 | 3
| 4055 | Interp | 42.722 | SW_2_HP | 042722_SW_2_HP | UD Spar Caps | 3 | 3 | 0.031 |  |  |  |  | 42.72 | 42.84 | 2048 | 2100 | 0.031 | 0.031 | 3 | 3
| 4056 | Interp | 42.722 | HP_CAP | 042722_HP_CAP | UD Spar Caps | 3 | 3 | 0.031 |  |  |  |  | 42.72 | 42.84 | 2008 | 2060 | 0.031 | 0.031 | 3 | 3
| 4057 | Interp | 42.722 | LE_PS_filler | 042722_LE_PS_filler | BalsaIso | 3 | 3 | 0.007 |  |  |  |  | 42.72 | 42.84 | 2020 | 2072 | 0.007 | 0.007 | 3 | 3
| 4058 | Interp | 42.722 | HP_LE_REINF | 042722_HP_LE_REINF | UD LE/TE | 3 | 3 | 0.001 |  |  |  |  | 42.72 | 42.84 | 2014 | 2066 | 0.001 | 0.001 | 3 | 3
| 4059 | Interp | 42.722 | LP_LE_REINF | 042722_LP_LE_REINF | UD LE/TE | 3 | 3 | 0.001 |  |  |  |  | 42.72 | 42.84 | 2032 | 2084 | 0.001 | 0.001 | 3 | 3
| 4060 | Interp | 42.722 | LE_SS_filler | 042722_LE_SS_filler | BalsaIso | 3 | 3 | 0.007 |  |  |  |  | 42.72 | 42.84 | 2023 | 2075 | 0.007 | 0.007 | 3 | 3
| 4061 | Interp | 42.722 | SW_2_LP | 042722_SW_2_LP | UD Spar Caps | 3 | 3 | 0.031 |  |  |  |  | 42.72 | 42.84 | 2051 | 2103 | 0.031 | 0.031 | 3 | 3
| 4062 | Interp | 42.722 | SW_1_LP | 042722_SW_1_LP | UD Spar Caps | 3 | 3 | 0.031 |  |  |  |  | 42.72 | 42.84 | 2045 | 2097 | 0.031 | 0.031 | 3 | 3
| 4063 | Interp | 42.722 | LP_CAP | 042722_LP_CAP | UD Spar Caps | 3 | 3 | 0.031 |  |  |  |  | 42.72 | 42.84 | 2026 | 2078 | 0.031 | 0.031 | 3 | 3
| 4064 | Interp | 42.722 | TE_SS_filler | 042722_TE_SS_filler | BalsaIso | 3 | 3 | 0.023 |  |  |  |  | 42.72 | 42.84 | 2057 | 2109 | 0.023 | 0.023 | 3 | 3
| 4065 | Interp | 42.722 | LP_TE_Reinf | 042722_LP_TE_Reinf | UD LE/TE | 3 | 3 | 0.001 |  |  |  |  | 42.72 | 42.84 | 2035 | 2087 | 0.001 | 0.001 | 3 | 3
| 4066 | Interp | 42.722 | LP_FLAT | 042722_LP_FLAT | UD LE/TE | 3 | 3 | 0.001 |  |  |  |  | 42.72 | 42.84 | 2029 | 2081 | 0.001 | 0.001 | 3 | 3
| 4067 | Interp | 49.966 | HP_FLAT | 049966_HP_FLAT | UD LE/TE | 3 | 3 | 0.001 |  |  |  |  | 49.14 | 50.4 | 2323 | 2375 | 0.001 | 0.001 | 3 | 3
| 4068 | Interp | 49.966 | HP_TE_REINF | 049966_HP_TE_REINF | UD LE/TE | 3 | 3 | 0.001 |  |  |  |  | 49.14 | 50.4 | 2329 | 2381 | 0.001 | 0.001 | 3 | 3
| 4069 | Interp | 49.966 | TE-PS-Filler | 049966_TE-PS-Filler | BalsaIso | 3 | 3 | 0.007 |  |  |  |  | 49.14 | 50.4 | 2366 | 2418 | 0.007 | 0.007 | 3 | 3
| 4070 | Interp | 49.966 | SW_1_HP | 049966_SW_1_HP | UD Spar Caps | 3 | 3 | 0.029656 |  |  |  |  | 49.14 | 50.4 | 2354 | 2406 | 0.029 | 0.03 | 3 | 3
| 4071 | Interp | 49.966 | SW_2_HP | 049966_SW_2_HP | UD Spar Caps | 3 | 3 | 0.029656 |  |  |  |  | 49.14 | 50.4 | 2360 | 2412 | 0.029 | 0.03 | 3 | 3
| 4072 | Interp | 49.966 | HP_CAP | 049966_HP_CAP | UD Spar Caps | 3 | 3 | 0.029656 |  |  |  |  | 49.14 | 50.4 | 2320 | 2372 | 0.029 | 0.03 | 3 | 3
| 4073 | Interp | 49.966 | LE_PS_filler | 049966_LE_PS_filler | BalsaIso | 3 | 3 | 0.007 |  |  |  |  | 49.14 | 50.4 | 2332 | 2384 | 0.007 | 0.007 | 3 | 3
| 4074 | Interp | 49.966 | HP_LE_REINF | 049966_HP_LE_REINF | UD LE/TE | 3 | 3 | 0.001 |  |  |  |  | 49.14 | 50.4 | 2326 | 2378 | 0.001 | 0.001 | 3 | 3
| 4075 | Interp | 49.966 | LP_LE_REINF | 049966_LP_LE_REINF | UD LE/TE | 3 | 3 | 0.001 |  |  |  |  | 49.14 | 50.4 | 2344 | 2396 | 0.001 | 0.001 | 3 | 3
| 4076 | Interp | 49.966 | LE_SS_filler | 049966_LE_SS_filler | BalsaIso | 3 | 3 | 0.007 |  |  |  |  | 49.14 | 50.4 | 2335 | 2387 | 0.007 | 0.007 | 3 | 3
| 4077 | Interp | 49.966 | SW_2_LP | 049966_SW_2_LP | UD Spar Caps | 3 | 3 | 0.029656 |  |  |  |  | 49.14 | 50.4 | 2363 | 2415 | 0.029 | 0.03 | 3 | 3
| 4078 | Interp | 49.966 | SW_1_LP | 049966_SW_1_LP | UD Spar Caps | 3 | 3 | 0.029656 |  |  |  |  | 49.14 | 50.4 | 2357 | 2409 | 0.029 | 0.03 | 3 | 3
| 4079 | Interp | 49.966 | LP_CAP | 049966_LP_CAP | UD Spar Caps | 3 | 3 | 0.029656 |  |  |  |  | 49.14 | 50.4 | 2338 | 2390 | 0.029 | 0.03 | 3 | 3
| 4080 | Interp | 49.966 | TE_SS_filler | 049966_TE_SS_filler | BalsaIso | 3 | 3 | 0.013344 |  |  |  |  | 49.14 | 50.4 | 2369 | 2421 | 0.014 | 0.013 | 3 | 3
| 4081 | Interp | 49.966 | LP_TE_Reinf | 049966_LP_TE_Reinf | UD LE/TE | 3 | 3 | 0.001 |  |  |  |  | 49.14 | 50.4 | 2347 | 2399 | 0.001 | 0.001 | 3 | 3
| 4082 | Interp | 49.966 | LP_FLAT | 049966_LP_FLAT | UD LE/TE | 3 | 3 | 0.001 |  |  |  |  | 49.14 | 50.4 | 2341 | 2393 | 0.001 | 0.001 | 3 | 3
| 4083 | Interp | 30.414 | HP_FLAT | 030414_HP_FLAT | UD LE/TE | 3 | 3 | 0.008 |  |  |  |  | 30.24 | 31.5 | 1439 | 1491 | 0.008 | 0.008 | 3 | 3
| 4084 | Interp | 30.414 | HP_TE_REINF | 030414_HP_TE_REINF | UD LE/TE | 3 | 3 | 0.008 |  |  |  |  | 30.24 | 31.5 | 1445 | 1497 | 0.008 | 0.008 | 3 | 3
| 4085 | Interp | 30.414 | TE-PS-Filler | 030414_TE-PS-Filler | BalsaIso | 3 | 3 | 0.03531 |  |  |  |  | 30.24 | 31.5 | 1482 | 1534 | 0.036 | 0.031 | 3 | 3
| 4086 | Interp | 30.414 | SW_1_HP | 030414_SW_1_HP | UD Spar Caps | 3 | 3 | 0.048862 |  |  |  |  | 30.24 | 31.5 | 1470 | 1522 | 0.049 | 0.048 | 3 | 3
| 4087 | Interp | 30.414 | SW_2_HP | 030414_SW_2_HP | UD Spar Caps | 3 | 3 | 0.048862 |  |  |  |  | 30.24 | 31.5 | 1476 | 1528 | 0.049 | 0.048 | 3 | 3
| 4088 | Interp | 30.414 | HP_CAP | 030414_HP_CAP | UD Spar Caps | 3 | 3 | 0.048862 |  |  |  |  | 30.24 | 31.5 | 1436 | 1488 | 0.049 | 0.048 | 3 | 3
| 4089 | Interp | 30.414 | LE_PS_filler | 030414_LE_PS_filler | BalsaIso | 3 | 3 | 0.009 |  |  |  |  | 30.24 | 31.5 | 1448 | 1500 | 0.009 | 0.009 | 3 | 3
| 4090 | Interp | 30.414 | HP_LE_REINF | 030414_HP_LE_REINF | UD LE/TE | 3 | 3 | 0.001 |  |  |  |  | 30.24 | 31.5 | 1442 | 1494 | 0.001 | 0.001 | 3 | 3
| 4091 | Interp | 30.414 | LP_LE_REINF | 030414_LP_LE_REINF | UD LE/TE | 3 | 3 | 0.001 |  |  |  |  | 30.24 | 31.5 | 1460 | 1512 | 0.001 | 0.001 | 3 | 3
| 4092 | Interp | 30.414 | LE_SS_filler | 030414_LE_SS_filler | BalsaIso | 3 | 3 | 0.007 |  |  |  |  | 30.24 | 31.5 | 1451 | 1503 | 0.007 | 0.007 | 3 | 3
| 4093 | Interp | 30.414 | SW_2_LP | 030414_SW_2_LP | UD Spar Caps | 3 | 3 | 0.048862 |  |  |  |  | 30.24 | 31.5 | 1479 | 1531 | 0.049 | 0.048 | 3 | 3
| 4094 | Interp | 30.414 | SW_1_LP | 030414_SW_1_LP | UD Spar Caps | 3 | 3 | 0.048862 |  |  |  |  | 30.24 | 31.5 | 1473 | 1525 | 0.049 | 0.048 | 3 | 3
| 4095 | Interp | 30.414 | LP_CAP | 030414_LP_CAP | UD Spar Caps | 3 | 3 | 0.048862 |  |  |  |  | 30.24 | 31.5 | 1454 | 1506 | 0.049 | 0.048 | 3 | 3
| 4096 | Interp | 30.414 | TE_SS_filler | 030414_TE_SS_filler | BalsaIso | 3 | 3 | 0.043586 |  |  |  |  | 30.24 | 31.5 | 1485 | 1537 | 0.044 | 0.041 | 3 | 3
| 4097 | Interp | 30.414 | LP_TE_Reinf | 030414_LP_TE_Reinf | UD LE/TE | 3 | 3 | 0.008 |  |  |  |  | 30.24 | 31.5 | 1463 | 1515 | 0.008 | 0.008 | 3 | 3
| 4098 | Interp | 30.414 | LP_FLAT | 030414_LP_FLAT | UD LE/TE | 3 | 3 | 0.008 |  |  |  |  | 30.24 | 31.5 | 1457 | 1509 | 0.008 | 0.008 | 3 | 3
| 4099 | Interp | 10.862 | HP_FLAT | 010862_HP_FLAT | UD LE/TE | 3 | 3 | 0.0046206 |  |  |  |  | 10.08 | 11.34 | 503 | 555 | 0.004 | 0.005 | 3 | 3
| 4100 | Interp | 10.862 | HP_TE_REINF | 010862_HP_TE_REINF | UD LE/TE | 3 | 3 | 0.0046206 |  |  |  |  | 10.08 | 11.34 | 509 | 561 | 0.004 | 0.005 | 3 | 3
| 4101 | Interp | 10.862 | TE-PS-Filler | 010862_TE-PS-Filler | BalsaIso | 3 | 3 | 0.028724 |  |  |  |  | 10.08 | 11.34 | 546 | 598 | 0.025 | 0.031 | 3 | 3
| 4102 | Interp | 10.862 | SW_1_HP | 010862_SW_1_HP | UD Spar Caps | 3 | 3 | 0.030724 |  |  |  |  | 10.08 | 11.34 | 534 | 586 | 0.027 | 0.033 | 3 | 3
| 4103 | Interp | 10.862 | SW_2_HP | 010862_SW_2_HP | UD Spar Caps | 3 | 3 | 0.030724 |  |  |  |  | 10.08 | 11.34 | 540 | 592 | 0.027 | 0.033 | 3 | 3
| 4104 | Interp | 10.862 | HP_CAP | 010862_HP_CAP | UD Spar Caps | 3 | 3 | 0.030724 |  |  |  |  | 10.08 | 11.34 | 500 | 552 | 0.027 | 0.033 | 3 | 3
| 4105 | Interp | 10.862 | LE_PS_filler | 010862_LE_PS_filler | BalsaIso | 3 | 3 | 0.0092413 |  |  |  |  | 10.08 | 11.34 | 512 | 564 | 0.008 | 0.01 | 3 | 3
| 4106 | Interp | 10.862 | HP_LE_REINF | 010862_HP_LE_REINF | UD LE/TE | 3 | 3 | 0.003 |  |  |  |  | 10.08 | 11.34 | 506 | 558 | 0.003 | 0.003 | 3 | 3
| 4107 | Interp | 10.862 | LP_LE_REINF | 010862_LP_LE_REINF | UD LE/TE | 3 | 3 | 0.003 |  |  |  |  | 10.08 | 11.34 | 524 | 576 | 0.003 | 0.003 | 3 | 3
| 4108 | Interp | 10.862 | LE_SS_filler | 010862_LE_SS_filler | BalsaIso | 3 | 3 | 0.012241 |  |  |  |  | 10.08 | 11.34 | 515 | 567 | 0.011 | 0.013 | 3 | 3
| 4109 | Interp | 10.862 | SW_2_LP | 010862_SW_2_LP | UD Spar Caps | 3 | 3 | 0.030724 |  |  |  |  | 10.08 | 11.34 | 543 | 595 | 0.027 | 0.033 | 3 | 3
| 4110 | Interp | 10.862 | SW_1_LP | 010862_SW_1_LP | UD Spar Caps | 3 | 3 | 0.030724 |  |  |  |  | 10.08 | 11.34 | 537 | 589 | 0.027 | 0.033 | 3 | 3
| 4111 | Interp | 10.862 | LP_CAP | 010862_LP_CAP | UD Spar Caps | 3 | 3 | 0.030724 |  |  |  |  | 10.08 | 11.34 | 518 | 570 | 0.027 | 0.033 | 3 | 3
| 4112 | Interp | 10.862 | TE_SS_filler | 010862_TE_SS_filler | BalsaIso | 3 | 3 | 0.034344 |  |  |  |  | 10.08 | 11.34 | 549 | 601 | 0.03 | 0.037 | 3 | 3
| 4113 | Interp | 10.862 | LP_TE_Reinf | 010862_LP_TE_Reinf | UD LE/TE | 3 | 3 | 0.0046206 |  |  |  |  | 10.08 | 11.34 | 527 | 579 | 0.004 | 0.005 | 3 | 3
| 4114 | Interp | 10.862 | LP_FLAT | 010862_LP_FLAT | UD LE/TE | 3 | 3 | 0.0046206 |  |  |  |  | 10.08 | 11.34 | 521 | 573 | 0.004 | 0.005 | 3 | 3
| 4115 | Interp | 36.931 | HP_FLAT | 036931_HP_FLAT | UD LE/TE | 3 | 3 | 0.0033794 |  |  |  |  | 36.54 | 37.8 | 1751 | 1803 | 0.004 | 0.002 | 3 | 3
| 4116 | Interp | 36.931 | HP_TE_REINF | 036931_HP_TE_REINF | UD LE/TE | 3 | 3 | 0.0033794 |  |  |  |  | 36.54 | 37.8 | 1757 | 1809 | 0.004 | 0.002 | 3 | 3
| 4117 | Interp | 36.931 | TE-PS-Filler | 036931_TE-PS-Filler | BalsaIso | 3 | 3 | 0.022379 |  |  |  |  | 36.54 | 37.8 | 1794 | 1846 | 0.023 | 0.021 | 3 | 3
| 4118 | Interp | 36.931 | SW_1_HP | 036931_SW_1_HP | UD Spar Caps | 3 | 3 | 0.04169 |  |  |  |  | 36.54 | 37.8 | 1782 | 1834 | 0.042 | 0.041 | 3 | 3
| 4119 | Interp | 36.931 | SW_2_HP | 036931_SW_2_HP | UD Spar Caps | 3 | 3 | 0.04169 |  |  |  |  | 36.54 | 37.8 | 1788 | 1840 | 0.042 | 0.041 | 3 | 3
| 4120 | Interp | 36.931 | HP_CAP | 036931_HP_CAP | UD Spar Caps | 3 | 3 | 0.04169 |  |  |  |  | 36.54 | 37.8 | 1748 | 1800 | 0.042 | 0.041 | 3 | 3
| 4121 | Interp | 36.931 | LE_PS_filler | 036931_LE_PS_filler | BalsaIso | 3 | 3 | 0.009 |  |  |  |  | 36.54 | 37.8 | 1760 | 1812 | 0.009 | 0.009 | 3 | 3
| 4122 | Interp | 36.931 | HP_LE_REINF | 036931_HP_LE_REINF | UD LE/TE | 3 | 3 | 0.001 |  |  |  |  | 36.54 | 37.8 | 1754 | 1806 | 0.001 | 0.001 | 3 | 3
| 4123 | Interp | 36.931 | LP_LE_REINF | 036931_LP_LE_REINF | UD LE/TE | 3 | 3 | 0.001 |  |  |  |  | 36.54 | 37.8 | 1772 | 1824 | 0.001 | 0.001 | 3 | 3
| 4124 | Interp | 36.931 | LE_SS_filler | 036931_LE_SS_filler | BalsaIso | 3 | 3 | 0.007 |  |  |  |  | 36.54 | 37.8 | 1763 | 1815 | 0.007 | 0.007 | 3 | 3
| 4125 | Interp | 36.931 | SW_2_LP | 036931_SW_2_LP | UD Spar Caps | 3 | 3 | 0.04169 |  |  |  |  | 36.54 | 37.8 | 1791 | 1843 | 0.042 | 0.041 | 3 | 3
| 4126 | Interp | 36.931 | SW_1_LP | 036931_SW_1_LP | UD Spar Caps | 3 | 3 | 0.04169 |  |  |  |  | 36.54 | 37.8 | 1785 | 1837 | 0.042 | 0.041 | 3 | 3
| 4127 | Interp | 36.931 | LP_CAP | 036931_LP_CAP | UD Spar Caps | 3 | 3 | 0.04169 |  |  |  |  | 36.54 | 37.8 | 1766 | 1818 | 0.042 | 0.041 | 3 | 3
| 4128 | Interp | 36.931 | TE_SS_filler | 036931_TE_SS_filler | BalsaIso | 3 | 3 | 0.03369 |  |  |  |  | 36.54 | 37.8 | 1797 | 1849 | 0.034 | 0.033 | 3 | 3
| 4129 | Interp | 36.931 | LP_TE_Reinf | 036931_LP_TE_Reinf | UD LE/TE | 3 | 3 | 0.0033794 |  |  |  |  | 36.54 | 37.8 | 1775 | 1827 | 0.004 | 0.002 | 3 | 3
| 4130 | Interp | 36.931 | LP_FLAT | 036931_LP_FLAT | UD LE/TE | 3 | 3 | 0.0033794 |  |  |  |  | 36.54 | 37.8 | 1769 | 1821 | 0.004 | 0.002 | 3 | 3
| 4131 | Interp | 20.085 | HP_FLAT | 020085_HP_FLAT | UD LE/TE | 3 | 3 | 0.007 |  |  |  |  | 20.084 | 20.16 | 971 | 1023 | 0.007 | 0.007 | 3 | 3
| 4132 | Interp | 20.085 | HP_TE_REINF | 020085_HP_TE_REINF | UD LE/TE | 3 | 3 | 0.007 |  |  |  |  | 20.084 | 20.16 | 977 | 1029 | 0.007 | 0.007 | 3 | 3
| 4133 | Interp | 20.085 | TE-PS-Filler | 020085_TE-PS-Filler | BalsaIso | 3 | 3 | 0.068 |  |  |  |  | 20.084 | 20.16 | 1014 | 1066 | 0.068 | 0.068 | 3 | 3
| 4134 | Interp | 20.085 | SW_1_HP | 020085_SW_1_HP | UD Spar Caps | 3 | 3 | 0.061 |  |  |  |  | 20.084 | 20.16 | 1002 | 1054 | 0.061 | 0.061 | 3 | 3
| 4135 | Interp | 20.085 | SW_2_HP | 020085_SW_2_HP | UD Spar Caps | 3 | 3 | 0.061 |  |  |  |  | 20.084 | 20.16 | 1008 | 1060 | 0.061 | 0.061 | 3 | 3
| 4136 | Interp | 20.085 | HP_CAP | 020085_HP_CAP | UD Spar Caps | 3 | 3 | 0.061 |  |  |  |  | 20.084 | 20.16 | 968 | 1020 | 0.061 | 0.061 | 3 | 3
| 4137 | Interp | 20.085 | LE_PS_filler | 020085_LE_PS_filler | BalsaIso | 3 | 3 | 0.01 |  |  |  |  | 20.084 | 20.16 | 980 | 1032 | 0.01 | 0.01 | 3 | 3
| 4138 | Interp | 20.085 | HP_LE_REINF | 020085_HP_LE_REINF | UD LE/TE | 3 | 3 | 0.002 |  |  |  |  | 20.084 | 20.16 | 974 | 1026 | 0.002 | 0.002 | 3 | 3
| 4139 | Interp | 20.085 | LP_LE_REINF | 020085_LP_LE_REINF | UD LE/TE | 3 | 3 | 0.002 |  |  |  |  | 20.084 | 20.16 | 992 | 1044 | 0.002 | 0.002 | 3 | 3
| 4140 | Interp | 20.085 | LE_SS_filler | 020085_LE_SS_filler | BalsaIso | 3 | 3 | 0.01 |  |  |  |  | 20.084 | 20.16 | 983 | 1035 | 0.01 | 0.01 | 3 | 3
| 4141 | Interp | 20.085 | SW_2_LP | 020085_SW_2_LP | UD Spar Caps | 3 | 3 | 0.061 |  |  |  |  | 20.084 | 20.16 | 1011 | 1063 | 0.061 | 0.061 | 3 | 3
| 4142 | Interp | 20.085 | SW_1_LP | 020085_SW_1_LP | UD Spar Caps | 3 | 3 | 0.061 |  |  |  |  | 20.084 | 20.16 | 1005 | 1057 | 0.061 | 0.061 | 3 | 3
| 4143 | Interp | 20.085 | LP_CAP | 020085_LP_CAP | UD Spar Caps | 3 | 3 | 0.061 |  |  |  |  | 20.084 | 20.16 | 986 | 1038 | 0.061 | 0.061 | 3 | 3
| 4144 | Interp | 20.085 | TE_SS_filler | 020085_TE_SS_filler | BalsaIso | 3 | 3 | 0.06 |  |  |  |  | 20.084 | 20.16 | 1017 | 1069 | 0.06 | 0.06 | 3 | 3
| 4145 | Interp | 20.085 | LP_TE_Reinf | 020085_LP_TE_Reinf | UD LE/TE | 3 | 3 | 0.007 |  |  |  |  | 20.084 | 20.16 | 995 | 1047 | 0.007 | 0.007 | 3 | 3
| 4146 | Interp | 20.085 | LP_FLAT | 020085_LP_FLAT | UD LE/TE | 3 | 3 | 0.007 |  |  |  |  | 20.084 | 20.16 | 989 | 1041 | 0.007 | 0.007 | 3 | 3
| 4147 | Interp | 52.138 | SW_1_HP | 052138_SW_1_HP | UD Spar Caps | 3 | 3 | 0.021724 |  |  |  |  | 51.66 | 52.92 | 2450 | 2492 | 0.024 | 0.018 | 3 | 3
| 4148 | Interp | 52.138 | SW_2_LP | 052138_SW_2_LP | UD Spar Caps | 3 | 3 | 0.021724 |  |  |  |  | 51.66 | 52.92 | 2459 | 2501 | 0.024 | 0.018 | 3 | 3
| 4149 | Interp | 54.31 | SW_1_HP | 054310_SW_1_HP | UD Spar Caps | 3 | 3 | 0.012381 |  |  |  |  | 54.18 | 55.44 | 2534 | 2576 | 0.013 | 0.007 | 3 | 3
| 4150 | Interp | 54.31 | SW_2_LP | 054310_SW_2_LP | UD Spar Caps | 3 | 3 | 0.012381 |  |  |  |  | 54.18 | 55.44 | 2543 | 2585 | 0.013 | 0.007 | 3 | 3
| 4151 | Interp | 56.489 | SW_1_HP | 056489_SW_1_HP | UD Spar Caps | 3 | 3 | 0.0020143 |  |  |  |  | 55.44 | 56.492 | 2576 | 2618 | 0.007 | 0.002 | 3 | 3
| 4152 | Interp | 56.489 | SW_2_LP | 056489_SW_2_LP | UD Spar Caps | 3 | 3 | 0.0020143 |  |  |  |  | 55.44 | 56.492 | 2585 | 2627 | 0.007 | 0.002 | 3 | 3
| 4153 | Interp | 6.517 | SW1 | 006517_SW1 | Biax webs | 2 | 1 | 0.001 |  |  |  |  | 6.3 | 7.56 | 320 | 372 | 0.001 | 0.001 | 2 | 2
| 4155 | Interp | 10.862 | SW1 | 010862_SW1 | Biax webs | 2 | 1 | 0.001 |  |  |  |  | 10.08 | 11.34 | 528 | 580 | 0.001 | 0.001 | 2 | 2
| 4157 | Interp | 15.207 | SW1 | 015207_SW1 | Biax webs | 2 | 1 | 0.001069 |  |  |  |  | 15.12 | 16.38 | 788 | 840 | 0.001 | 0.002 | 2 | 2
| 4158 | Interp | 17.379 | SW1 | 017379_SW1 | Biax webs | 2 | 1 | 0.002 |  |  |  |  | 16.38 | 17.64 | 840 | 892 | 0.002 | 0.002 | 2 | 2
| 4159 | Interp | 20.085 | SW1 | 020085_SW1 | Biax webs | 2 | 1 | 0.002 |  |  |  |  | 20.084 | 20.16 | 996 | 1048 | 0.002 | 0.002 | 2 | 2
| 4160 | Interp | 21.724 | SW1 | 021724_SW1 | Biax webs | 2 | 1 | 0.002 |  |  |  |  | 21.42 | 22.68 | 1100 | 1152 | 0.002 | 0.002 | 2 | 2
| 4161 | Interp | 23.897 | SW1 | 023897_SW1 | Biax webs | 2 | 1 | 0.002 |  |  |  |  | 22.68 | 23.94 | 1152 | 1204 | 0.002 | 0.002 | 2 | 2
| 4162 | Interp | 26.069 | SW1 | 026069_SW1 | Biax webs | 2 | 1 | 0.002 |  |  |  |  | 25.2 | 26.46 | 1256 | 1308 | 0.002 | 0.002 | 2 | 2
| 4163 | Interp | 28.241 | SW1 | 028241_SW1 | Biax webs | 2 | 1 | 0.003 |  |  |  |  | 27.72 | 28.98 | 1360 | 1412 | 0.003 | 0.003 | 2 | 2
| 4164 | Interp | 30.414 | SW1 | 030414_SW1 | Biax webs | 2 | 1 | 0.003 |  |  |  |  | 30.24 | 31.5 | 1464 | 1516 | 0.003 | 0.003 | 2 | 2
| 4165 | Interp | 32.586 | SW1 | 032586_SW1 | Biax webs | 2 | 1 | 0.003 |  |  |  |  | 31.5 | 32.76 | 1516 | 1568 | 0.003 | 0.003 | 2 | 2
| 4167 | Interp | 34.759 | SW1 | 034759_SW1 | Biax webs | 2 | 1 | 0.003 |  |  |  |  | 34.02 | 35.28 | 1672 | 1724 | 0.003 | 0.003 | 2 | 2
| 4168 | Interp | 36.931 | SW1 | 036931_SW1 | Biax webs | 2 | 1 | 0.003 |  |  |  |  | 36.54 | 37.8 | 1776 | 1828 | 0.003 | 0.003 | 2 | 2
| 4169 | Interp | 39.103 | SW1 | 039103_SW1 | Biax webs | 2 | 1 | 0.003 |  |  |  |  | 39.06 | 40.32 | 1880 | 1932 | 0.003 | 0.003 | 2 | 2
| 4170 | Interp | 41.276 | SW1 | 041276_SW1 | Biax webs | 2 | 1 | 0.003 |  |  |  |  | 40.32 | 41.58 | 1932 | 1984 | 0.003 | 0.003 | 2 | 2
| 4171 | Interp | 42.722 | SW1 | 042722_SW1 | Biax webs | 2 | 1 | 0.003 |  |  |  |  | 42.72 | 42.84 | 2036 | 2088 | 0.003 | 0.003 | 2 | 2
| 4172 | Interp | 43.448 | SW1 | 043448_SW1 | Biax webs | 2 | 1 | 0.003 |  |  |  |  | 42.84 | 44.1 | 2088 | 2140 | 0.003 | 0.003 | 2 | 2
| 4173 | Interp | 45.621 | SW1 | 045621_SW1 | Biax webs | 2 | 1 | 0.003 |  |  |  |  | 45.36 | 46.62 | 2192 | 2244 | 0.003 | 0.003 | 2 | 2
| 4174 | Interp | 47.793 | SW1 | 047793_SW1 | Biax webs | 2 | 1 | 0.003 |  |  |  |  | 46.62 | 47.88 | 2244 | 2296 | 0.003 | 0.003 | 2 | 2
| 4175 | Interp | 49.966 | SW1 | 049966_SW1 | Biax webs | 2 | 1 | 0.002 |  |  |  |  | 49.14 | 50.4 | 2348 | 2400 | 0.002 | 0.002 | 2 | 2
| 4176 | Interp | 52.138 | SW1 | 052138_SW1 | Biax webs | 2 | 1 | 0.002 |  |  |  |  | 51.66 | 52.92 | 2444 | 2486 | 0.002 | 0.002 | 2 | 2
| 4177 | Interp | 54.31 | SW1 | 054310_SW1 | Biax webs | 2 | 1 | 0.001 |  |  |  |  | 54.18 | 55.44 | 2528 | 2570 | 0.001 | 0.001 | 2 | 2
| 4178 | Interp | 56.489 | SW1 | 056489_SW1 | Biax webs | 2 | 1 | 0.001 |  |  |  |  | 55.44 | 56.492 | 2570 | 2612 | 0.001 | 0.001 | 2 | 2
| 4182 | Interp | 6.517 | SW2 | 006517_SW2 | Biax webs | 2 | 1 | 0.001 |  |  |  |  | 6.3 | 7.56 | 322 | 374 | 0.001 | 0.001 | 2 | 2
| 4184 | Interp | 10.862 | SW2 | 010862_SW2 | Biax webs | 2 | 1 | 0.001 |  |  |  |  | 10.08 | 11.34 | 530 | 582 | 0.001 | 0.001 | 2 | 2
| 4186 | Interp | 15.207 | SW2 | 015207_SW2 | Biax webs | 2 | 1 | 0.001069 |  |  |  |  | 15.12 | 16.38 | 790 | 842 | 0.001 | 0.002 | 2 | 2
| 4187 | Interp | 17.379 | SW2 | 017379_SW2 | Biax webs | 2 | 1 | 0.002 |  |  |  |  | 16.38 | 17.64 | 842 | 894 | 0.002 | 0.002 | 2 | 2
| 4188 | Interp | 20.085 | SW2 | 020085_SW2 | Biax webs | 2 | 1 | 0.002 |  |  |  |  | 20.084 | 20.16 | 998 | 1050 | 0.002 | 0.002 | 2 | 2
| 4189 | Interp | 21.724 | SW2 | 021724_SW2 | Biax webs | 2 | 1 | 0.002 |  |  |  |  | 21.42 | 22.68 | 1102 | 1154 | 0.002 | 0.002 | 2 | 2
| 4190 | Interp | 23.897 | SW2 | 023897_SW2 | Biax webs | 2 | 1 | 0.002 |  |  |  |  | 22.68 | 23.94 | 1154 | 1206 | 0.002 | 0.002 | 2 | 2
| 4191 | Interp | 26.069 | SW2 | 026069_SW2 | Biax webs | 2 | 1 | 0.002 |  |  |  |  | 25.2 | 26.46 | 1258 | 1310 | 0.002 | 0.002 | 2 | 2
| 4192 | Interp | 28.241 | SW2 | 028241_SW2 | Biax webs | 2 | 1 | 0.003 |  |  |  |  | 27.72 | 28.98 | 1362 | 1414 | 0.003 | 0.003 | 2 | 2
| 4193 | Interp | 30.414 | SW2 | 030414_SW2 | Biax webs | 2 | 1 | 0.003 |  |  |  |  | 30.24 | 31.5 | 1466 | 1518 | 0.003 | 0.003 | 2 | 2
| 4194 | Interp | 32.586 | SW2 | 032586_SW2 | Biax webs | 2 | 1 | 0.003 |  |  |  |  | 31.5 | 32.76 | 1518 | 1570 | 0.003 | 0.003 | 2 | 2
| 4196 | Interp | 34.759 | SW2 | 034759_SW2 | Biax webs | 2 | 1 | 0.003 |  |  |  |  | 34.02 | 35.28 | 1674 | 1726 | 0.003 | 0.003 | 2 | 2
| 4197 | Interp | 36.931 | SW2 | 036931_SW2 | Biax webs | 2 | 1 | 0.003 |  |  |  |  | 36.54 | 37.8 | 1778 | 1830 | 0.003 | 0.003 | 2 | 2
| 4198 | Interp | 39.103 | SW2 | 039103_SW2 | Biax webs | 2 | 1 | 0.003 |  |  |  |  | 39.06 | 40.32 | 1882 | 1934 | 0.003 | 0.003 | 2 | 2
| 4199 | Interp | 41.276 | SW2 | 041276_SW2 | Biax webs | 2 | 1 | 0.003 |  |  |  |  | 40.32 | 41.58 | 1934 | 1986 | 0.003 | 0.003 | 2 | 2
| 4200 | Interp | 42.722 | SW2 | 042722_SW2 | Biax webs | 2 | 1 | 0.003 |  |  |  |  | 42.72 | 42.84 | 2038 | 2090 | 0.003 | 0.003 | 2 | 2
| 4201 | Interp | 43.448 | SW2 | 043448_SW2 | Biax webs | 2 | 1 | 0.003 |  |  |  |  | 42.84 | 44.1 | 2090 | 2142 | 0.003 | 0.003 | 2 | 2
| 4202 | Interp | 45.621 | SW2 | 045621_SW2 | Biax webs | 2 | 1 | 0.003 |  |  |  |  | 45.36 | 46.62 | 2194 | 2246 | 0.003 | 0.003 | 2 | 2
| 4203 | Interp | 47.793 | SW2 | 047793_SW2 | Biax webs | 2 | 1 | 0.003 |  |  |  |  | 46.62 | 47.88 | 2246 | 2298 | 0.003 | 0.003 | 2 | 2
| 4204 | Interp | 49.966 | SW2 | 049966_SW2 | Biax webs | 2 | 1 | 0.002 |  |  |  |  | 49.14 | 50.4 | 2350 | 2402 | 0.002 | 0.002 | 2 | 2
| 4205 | Interp | 52.138 | SW2 | 052138_SW2 | Biax webs | 2 | 1 | 0.002 |  |  |  |  | 51.66 | 52.92 | 2446 | 2488 | 0.002 | 0.002 | 2 | 2
| 4206 | Interp | 54.31 | SW2 | 054310_SW2 | Biax webs | 2 | 1 | 0.001 |  |  |  |  | 54.18 | 55.44 | 2530 | 2572 | 0.001 | 0.001 | 2 | 2
| 4207 | Interp | 56.489 | SW2 | 056489_SW2 | Biax webs | 2 | 1 | 0.001 |  |  |  |  | 55.44 | 56.492 | 2572 | 2614 | 0.001 | 0.001 | 2 | 2
| 4208 | Interp | 6.517 | SW1 | 006517_SW1 | BalsaIso | 2 | 2 | 0.048656 |  |  |  |  | 6.3 | 7.56 | 321 | 373 | 0.049 | 0.047 | 2 | 2
| 4209 | Interp | 10.862 | SW1 | 010862_SW1 | BalsaIso | 2 | 2 | 0.041759 |  |  |  |  | 10.08 | 11.34 | 529 | 581 | 0.043 | 0.041 | 2 | 2
| 4210 | Interp | 15.207 | SW1 | 015207_SW1 | BalsaIso | 2 | 2 | 0.035931 |  |  |  |  | 15.12 | 16.38 | 789 | 841 | 0.036 | 0.035 | 2 | 2
| 4211 | Interp | 17.379 | SW1 | 017379_SW1 | BalsaIso | 2 | 2 | 0.034207 |  |  |  |  | 16.38 | 17.64 | 841 | 893 | 0.035 | 0.034 | 2 | 2
| 4212 | Interp | 20.085 | SW1 | 020085_SW1 | BalsaIso | 2 | 2 | 0.031 |  |  |  |  | 20.084 | 20.16 | 997 | 1049 | 0.031 | 0.031 | 2 | 2
| 4213 | Interp | 21.724 | SW1 | 021724_SW1 | BalsaIso | 2 | 2 | 0.029759 |  |  |  |  | 21.42 | 22.68 | 1101 | 1153 | 0.03 | 0.029 | 2 | 2
| 4214 | Interp | 23.897 | SW1 | 023897_SW1 | BalsaIso | 2 | 2 | 0.028034 |  |  |  |  | 22.68 | 23.94 | 1153 | 1205 | 0.029 | 0.028 | 2 | 2
| 4215 | Interp | 26.069 | SW1 | 026069_SW1 | BalsaIso | 2 | 2 | 0.025621 |  |  |  |  | 25.2 | 26.46 | 1257 | 1309 | 0.027 | 0.025 | 2 | 2
| 4216 | Interp | 28.241 | SW1 | 028241_SW1 | BalsaIso | 2 | 2 | 0.022587 |  |  |  |  | 27.72 | 28.98 | 1361 | 1413 | 0.023 | 0.022 | 2 | 2
| 4217 | Interp | 30.414 | SW1 | 030414_SW1 | BalsaIso | 2 | 2 | 0.019862 |  |  |  |  | 30.24 | 31.5 | 1465 | 1517 | 0.02 | 0.019 | 2 | 2
| 4218 | Interp | 32.586 | SW1 | 032586_SW1 | BalsaIso | 2 | 2 | 0.017276 |  |  |  |  | 31.5 | 32.76 | 1517 | 1569 | 0.019 | 0.017 | 2 | 2
| 4219 | Interp | 34.759 | SW1 | 034759_SW1 | BalsaIso | 2 | 2 | 0.015413 |  |  |  |  | 34.02 | 35.28 | 1673 | 1725 | 0.016 | 0.015 | 2 | 2
| 4220 | Interp | 36.931 | SW1 | 036931_SW1 | BalsaIso | 2 | 2 | 0.01369 |  |  |  |  | 36.54 | 37.8 | 1777 | 1829 | 0.014 | 0.013 | 2 | 2
| 4221 | Interp | 39.103 | SW1 | 039103_SW1 | BalsaIso | 2 | 2 | 0.011966 |  |  |  |  | 39.06 | 40.32 | 1881 | 1933 | 0.012 | 0.011 | 2 | 2
| 4222 | Interp | 41.276 | SW1 | 041276_SW1 | BalsaIso | 2 | 2 | 0.010241 |  |  |  |  | 40.32 | 41.58 | 1933 | 1985 | 0.011 | 0.01 | 2 | 2
| 4223 | Interp | 42.722 | SW1 | 042722_SW1 | BalsaIso | 2 | 2 | 0.009 |  |  |  |  | 42.72 | 42.84 | 2037 | 2089 | 0.009 | 0.009 | 2 | 2
| 4224 | Interp | 43.448 | SW1 | 043448_SW1 | BalsaIso | 2 | 2 | 0.009 |  |  |  |  | 42.84 | 44.1 | 2089 | 2141 | 0.009 | 0.009 | 2 | 2
| 4225 | Interp | 45.621 | SW1 | 045621_SW1 | BalsaIso | 2 | 2 | 0.008 |  |  |  |  | 45.36 | 46.62 | 2193 | 2245 | 0.008 | 0.008 | 2 | 2
| 4226 | Interp | 47.793 | SW1 | 047793_SW1 | BalsaIso | 2 | 2 | 0.007069 |  |  |  |  | 46.62 | 47.88 | 2245 | 2297 | 0.008 | 0.007 | 2 | 2
| 4227 | Interp | 49.966 | SW1 | 049966_SW1 | BalsaIso | 2 | 2 | 0.007 |  |  |  |  | 49.14 | 50.4 | 2349 | 2401 | 0.007 | 0.007 | 2 | 2
| 4228 | Interp | 52.138 | SW1 | 052138_SW1 | BalsaIso | 2 | 2 | 0.006 |  |  |  |  | 51.66 | 52.92 | 2445 | 2487 | 0.006 | 0.006 | 2 | 2
| 4229 | Interp | 54.31 | SW1 | 054310_SW1 | BalsaIso | 2 | 2 | 0.005 |  |  |  |  | 54.18 | 55.44 | 2529 | 2571 | 0.005 | 0.005 | 2 | 2
| 4230 | Interp | 56.489 | SW1 | 056489_SW1 | BalsaIso | 2 | 2 | 0.005 |  |  |  |  | 55.44 | 56.492 | 2571 | 2613 | 0.005 | 0.005 | 2 | 2
| 4231 | Interp | 6.517 | SW2 | 006517_SW2 | BalsaIso | 2 | 2 | 0.042656 |  |  |  |  | 6.3 | 7.56 | 323 | 375 | 0.043 | 0.041 | 2 | 2
| 4232 | Interp | 10.862 | SW2 | 010862_SW2 | BalsaIso | 2 | 2 | 0.035759 |  |  |  |  | 10.08 | 11.34 | 531 | 583 | 0.037 | 0.035 | 2 | 2
| 4233 | Interp | 15.207 | SW2 | 015207_SW2 | BalsaIso | 2 | 2 | 0.030931 |  |  |  |  | 15.12 | 16.38 | 791 | 843 | 0.031 | 0.03 | 2 | 2
| 4234 | Interp | 17.379 | SW2 | 017379_SW2 | BalsaIso | 2 | 2 | 0.029207 |  |  |  |  | 16.38 | 17.64 | 843 | 895 | 0.03 | 0.029 | 2 | 2
| 4235 | Interp | 20.085 | SW2 | 020085_SW2 | BalsaIso | 2 | 2 | 0.028 |  |  |  |  | 20.084 | 20.16 | 999 | 1051 | 0.028 | 0.028 | 2 | 2
| 4236 | Interp | 21.724 | SW2 | 021724_SW2 | BalsaIso | 2 | 2 | 0.026759 |  |  |  |  | 21.42 | 22.68 | 1103 | 1155 | 0.027 | 0.026 | 2 | 2
| 4237 | Interp | 23.897 | SW2 | 023897_SW2 | BalsaIso | 2 | 2 | 0.025034 |  |  |  |  | 22.68 | 23.94 | 1155 | 1207 | 0.026 | 0.025 | 2 | 2
| 4238 | Interp | 26.069 | SW2 | 026069_SW2 | BalsaIso | 2 | 2 | 0.023621 |  |  |  |  | 25.2 | 26.46 | 1259 | 1311 | 0.025 | 0.023 | 2 | 2
| 4239 | Interp | 28.241 | SW2 | 028241_SW2 | BalsaIso | 2 | 2 | 0.021587 |  |  |  |  | 27.72 | 28.98 | 1363 | 1415 | 0.022 | 0.021 | 2 | 2
| 4240 | Interp | 30.414 | SW2 | 030414_SW2 | BalsaIso | 2 | 2 | 0.019862 |  |  |  |  | 30.24 | 31.5 | 1467 | 1519 | 0.02 | 0.019 | 2 | 2
| 4241 | Interp | 32.586 | SW2 | 032586_SW2 | BalsaIso | 2 | 2 | 0.018138 |  |  |  |  | 31.5 | 32.76 | 1519 | 1571 | 0.019 | 0.018 | 2 | 2
| 4242 | Interp | 34.759 | SW2 | 034759_SW2 | BalsaIso | 2 | 2 | 0.016413 |  |  |  |  | 34.02 | 35.28 | 1675 | 1727 | 0.017 | 0.016 | 2 | 2
| 4243 | Interp | 36.931 | SW2 | 036931_SW2 | BalsaIso | 2 | 2 | 0.015 |  |  |  |  | 36.54 | 37.8 | 1779 | 1831 | 0.015 | 0.015 | 2 | 2
| 4244 | Interp | 39.103 | SW2 | 039103_SW2 | BalsaIso | 2 | 2 | 0.014 |  |  |  |  | 39.06 | 40.32 | 1883 | 1935 | 0.014 | 0.014 | 2 | 2
| 4245 | Interp | 41.276 | SW2 | 041276_SW2 | BalsaIso | 2 | 2 | 0.013241 |  |  |  |  | 40.32 | 41.58 | 1935 | 1987 | 0.014 | 0.013 | 2 | 2
| 4246 | Interp | 42.722 | SW2 | 042722_SW2 | BalsaIso | 2 | 2 | 0.013 |  |  |  |  | 42.72 | 42.84 | 2039 | 2091 | 0.013 | 0.013 | 2 | 2
| 4247 | Interp | 43.448 | SW2 | 043448_SW2 | BalsaIso | 2 | 2 | 0.013 |  |  |  |  | 42.84 | 44.1 | 2091 | 2143 | 0.013 | 0.013 | 2 | 2
| 4248 | Interp | 45.621 | SW2 | 045621_SW2 | BalsaIso | 2 | 2 | 0.012 |  |  |  |  | 45.36 | 46.62 | 2195 | 2247 | 0.012 | 0.012 | 2 | 2
| 4249 | Interp | 47.793 | SW2 | 047793_SW2 | BalsaIso | 2 | 2 | 0.011069 |  |  |  |  | 46.62 | 47.88 | 2247 | 2299 | 0.012 | 0.011 | 2 | 2
| 4250 | Interp | 49.966 | SW2 | 049966_SW2 | BalsaIso | 2 | 2 | 0.011 |  |  |  |  | 49.14 | 50.4 | 2351 | 2403 | 0.011 | 0.011 | 2 | 2
| 4251 | Interp | 52.138 | SW2 | 052138_SW2 | BalsaIso | 2 | 2 | 0.01 |  |  |  |  | 51.66 | 52.92 | 2447 | 2489 | 0.01 | 0.01 | 2 | 2
| 4252 | Interp | 54.31 | SW2 | 054310_SW2 | BalsaIso | 2 | 2 | 0.009 |  |  |  |  | 54.18 | 55.44 | 2531 | 2573 | 0.009 | 0.009 | 2 | 2
| 4253 | Interp | 56.489 | SW2 | 056489_SW2 | BalsaIso | 2 | 2 | 0.009 |  |  |  |  | 55.44 | 56.492 | 2573 | 2615 | 0.009 | 0.009 | 2 | 2

## Sheet8
shell7 index | Index | Required | Station | Section | MaterialLabel | Material | Layers | Layernum | Thickness | xml | layer1 | layer2 | layer3
150 | 1 | TRUE | 0 | HP_CAP | 000000_HP_CAP | Gelcoat | 2 | 1 | 0.0005 | <material> <type>composite</type> <name>000000_HP_CAP</name> <reference></reference> <thicknessType>Constant</thicknessType> <uniqueLayers>2</uniqueLayers> <symmetryType>none</symmetryType> <layer> <layerName>Gelcoat</layerName> <thicknessA>0.0005</thicknessA> <thicknessB>0.0005</thicknessB> <theta>0</theta> </layer> <layer> <layerName>Triax Shell</layerName> <thicknessA>0.065</thicknessA> <thicknessB>0.065</thicknessB> <theta>0</theta> </layer> </material> | <layer> <layerName>Gelcoat</layerName> <thicknessA>0.0005</thicknessA> <thicknessB>0.0005</thicknessB> <theta>0</theta> </layer> | <layer> <layerName>Triax Shell</layerName> <thicknessA>0.065</thicknessA> <thicknessB>0.065</thicknessB> <theta>0</theta> </layer> | <layer> <layerName>Gelcoat</layerName> <thicknessA>0.0005</thicknessA> <thicknessB>0.0005</thicknessB> <theta>0</theta> </layer>
215 | 2 | TRUE | 0 | HP_CAP | 000000_HP_CAP | Triax Shell | 2 | 2 | 0.065 | <material> <type>composite</type> <name>000000_HP_CAP</name> <reference></reference> <thicknessType>Constant</thicknessType> <uniqueLayers>2</uniqueLayers> <symmetryType>none</symmetryType> <layer> <layerName>Triax Shell</layerName> <thicknessA>0.065</thicknessA> <thicknessB>0.065</thicknessB> <theta>0</theta> </layer> <layer> <layerName>Gelcoat</layerName> <thicknessA>0.0005</thicknessA> <thicknessB>0.0005</thicknessB> <theta>0</theta> </layer> </material> | <layer> <layerName>Triax Shell</layerName> <thicknessA>0.065</thicknessA> <thicknessB>0.065</thicknessB> <theta>0</theta> </layer> | <layer> <layerName>Gelcoat</layerName> <thicknessA>0.0005</thicknessA> <thicknessB>0.0005</thicknessB> <theta>0</theta> </layer> | <layer> <layerName>Triax Shell</layerName> <thicknessA>0.065</thicknessA> <thicknessB>0.065</thicknessB> <theta>0</theta> </layer>
290 | 3 | TRUE | 0 | HP_FLAT | 000000_HP_FLAT | Gelcoat | 2 | 1 | 0.0005 | <material> <type>composite</type> <name>000000_HP_FLAT</name> <reference></reference> <thicknessType>Constant</thicknessType> <uniqueLayers>2</uniqueLayers> <symmetryType>none</symmetryType> <layer> <layerName>Gelcoat</layerName> <thicknessA>0.0005</thicknessA> <thicknessB>0.0005</thicknessB> <theta>0</theta> </layer> <layer> <layerName>Triax Shell</layerName> <thicknessA>0.065</thicknessA> <thicknessB>0.065</thicknessB> <theta>0</theta> </layer> </material> | <layer> <layerName>Gelcoat</layerName> <thicknessA>0.0005</thicknessA> <thicknessB>0.0005</thicknessB> <theta>0</theta> </layer> | <layer> <layerName>Triax Shell</layerName> <thicknessA>0.065</thicknessA> <thicknessB>0.065</thicknessB> <theta>0</theta> </layer> | <layer> <layerName>Gelcoat</layerName> <thicknessA>0.0005</thicknessA> <thicknessB>0.0005</thicknessB> <theta>0</theta> </layer>
355 | 4 | TRUE | 0 | HP_FLAT | 000000_HP_FLAT | Triax Shell | 2 | 2 | 0.065 | <material> <type>composite</type> <name>000000_HP_FLAT</name> <reference></reference> <thicknessType>Constant</thicknessType> <uniqueLayers>2</uniqueLayers> <symmetryType>none</symmetryType> <layer> <layerName>Triax Shell</layerName> <thicknessA>0.065</thicknessA> <thicknessB>0.065</thicknessB> <theta>0</theta> </layer> <layer> <layerName>Gelcoat</layerName> <thicknessA>0.0005</thicknessA> <thicknessB>0.0005</thicknessB> <theta>0</theta> </layer> </material> | <layer> <layerName>Triax Shell</layerName> <thicknessA>0.065</thicknessA> <thicknessB>0.065</thicknessB> <theta>0</theta> </layer> | <layer> <layerName>Gelcoat</layerName> <thicknessA>0.0005</thicknessA> <thicknessB>0.0005</thicknessB> <theta>0</theta> </layer> | <layer> <layerName>Triax Shell</layerName> <thicknessA>0.065</thicknessA> <thicknessB>0.065</thicknessB> <theta>0</theta> </layer>
430 | 5 | TRUE | 0 | HP_LE_REINF | 000000_HP_LE_REINF | Gelcoat | 2 | 1 | 0.0005 | <material> <type>composite</type> <name>000000_HP_LE_REINF</name> <reference></reference> <thicknessType>Constant</thicknessType> <uniqueLayers>2</uniqueLayers> <symmetryType>none</symmetryType> <layer> <layerName>Gelcoat</layerName> <thicknessA>0.0005</thicknessA> <thicknessB>0.0005</thicknessB> <theta>0</theta> </layer> <layer> <layerName>Triax Shell</layerName> <thicknessA>0.065</thicknessA> <thicknessB>0.065</thicknessB> <theta>0</theta> </layer> </material> | <layer> <layerName>Gelcoat</layerName> <thicknessA>0.0005</thicknessA> <thicknessB>0.0005</thicknessB> <theta>0</theta> </layer> | <layer> <layerName>Triax Shell</layerName> <thicknessA>0.065</thicknessA> <thicknessB>0.065</thicknessB> <theta>0</theta> </layer> | <layer> <layerName>Gelcoat</layerName> <thicknessA>0.0005</thicknessA> <thicknessB>0.0005</thicknessB> <theta>0</theta> </layer>
495 | 6 | TRUE | 0 | HP_LE_REINF | 000000_HP_LE_REINF | Triax Shell | 2 | 2 | 0.065 | <material> <type>composite</type> <name>000000_HP_LE_REINF</name> <reference></reference> <thicknessType>Constant</thicknessType> <uniqueLayers>2</uniqueLayers> <symmetryType>none</symmetryType> <layer> <layerName>Triax Shell</layerName> <thicknessA>0.065</thicknessA> <thicknessB>0.065</thicknessB> <theta>0</theta> </layer> <layer> <layerName>Gelcoat</layerName> <thicknessA>0.0005</thicknessA> <thicknessB>0.0005</thicknessB> <theta>0</theta> </layer> </material> | <layer> <layerName>Triax Shell</layerName> <thicknessA>0.065</thicknessA> <thicknessB>0.065</thicknessB> <theta>0</theta> </layer> | <layer> <layerName>Gelcoat</layerName> <thicknessA>0.0005</thicknessA> <thicknessB>0.0005</thicknessB> <theta>0</theta> </layer> | <layer> <layerName>Triax Shell</layerName> <thicknessA>0.065</thicknessA> <thicknessB>0.065</thicknessB> <theta>0</theta> </layer>
570 | 7 | TRUE | 0 | HP_TE_REINF | 000000_HP_TE_REINF | Gelcoat | 2 | 1 | 0.0005 | <material> <type>composite</type> <name>000000_HP_TE_REINF</name> <reference></reference> <thicknessType>Constant</thicknessType> <uniqueLayers>2</uniqueLayers> <symmetryType>none</symmetryType> <layer> <layerName>Gelcoat</layerName> <thicknessA>0.0005</thicknessA> <thicknessB>0.0005</thicknessB> <theta>0</theta> </layer> <layer> <layerName>Triax Shell</layerName> <thicknessA>0.065</thicknessA> <thicknessB>0.065</thicknessB> <theta>0</theta> </layer> </material> | <layer> <layerName>Gelcoat</layerName> <thicknessA>0.0005</thicknessA> <thicknessB>0.0005</thicknessB> <theta>0</theta> </layer> | <layer> <layerName>Triax Shell</layerName> <thicknessA>0.065</thicknessA> <thicknessB>0.065</thicknessB> <theta>0</theta> </layer> | <layer> <layerName>Gelcoat</layerName> <thicknessA>0.0005</thicknessA> <thicknessB>0.0005</thicknessB> <theta>0</theta> </layer>
635 | 8 | TRUE | 0 | HP_TE_REINF | 000000_HP_TE_REINF | Triax Shell | 2 | 2 | 0.065 | <material> <type>composite</type> <name>000000_HP_TE_REINF</name> <reference></reference> <thicknessType>Constant</thicknessType> <uniqueLayers>2</uniqueLayers> <symmetryType>none</symmetryType> <layer> <layerName>Triax Shell</layerName> <thicknessA>0.065</thicknessA> <thicknessB>0.065</thicknessB> <theta>0</theta> </layer> <layer> <layerName>Gelcoat</layerName> <thicknessA>0.0005</thicknessA> <thicknessB>0.0005</thicknessB> <theta>0</theta> </layer> </material> | <layer> <layerName>Triax Shell</layerName> <thicknessA>0.065</thicknessA> <thicknessB>0.065</thicknessB> <theta>0</theta> </layer> | <layer> <layerName>Gelcoat</layerName> <thicknessA>0.0005</thicknessA> <thicknessB>0.0005</thicknessB> <theta>0</theta> </layer> | <layer> <layerName>Triax Shell</layerName> <thicknessA>0.065</thicknessA> <thicknessB>0.065</thicknessB> <theta>0</theta> </layer>
710 | 9 | TRUE | 0 | LE_PS_filler | 000000_LE_PS_filler | Gelcoat | 2 | 1 | 0.0005 | <material> <type>composite</type> <name>000000_LE_PS_filler</name> <reference></reference> <thicknessType>Constant</thicknessType> <uniqueLayers>2</uniqueLayers> <symmetryType>none</symmetryType> <layer> <layerName>Gelcoat</layerName> <thicknessA>0.0005</thicknessA> <thicknessB>0.0005</thicknessB> <theta>0</theta> </layer> <layer> <layerName>Triax Shell</layerName> <thicknessA>0.065</thicknessA> <thicknessB>0.065</thicknessB> <theta>0</theta> </layer> </material> | <layer> <layerName>Gelcoat</layerName> <thicknessA>0.0005</thicknessA> <thicknessB>0.0005</thicknessB> <theta>0</theta> </layer> | <layer> <layerName>Triax Shell</layerName> <thicknessA>0.065</thicknessA> <thicknessB>0.065</thicknessB> <theta>0</theta> </layer> | <layer> <layerName>Gelcoat</layerName> <thicknessA>0.0005</thicknessA> <thicknessB>0.0005</thicknessB> <theta>0</theta> </layer>
775 | 10 | TRUE | 0 | LE_PS_filler | 000000_LE_PS_filler | Triax Shell | 2 | 2 | 0.065 | <material> <type>composite</type> <name>000000_LE_PS_filler</name> <reference></reference> <thicknessType>Constant</thicknessType> <uniqueLayers>2</uniqueLayers> <symmetryType>none</symmetryType> <layer> <layerName>Triax Shell</layerName> <thicknessA>0.065</thicknessA> <thicknessB>0.065</thicknessB> <theta>0</theta> </layer> <layer> <layerName>Gelcoat</layerName> <thicknessA>0.0005</thicknessA> <thicknessB>0.0005</thicknessB> <theta>0</theta> </layer> </material> | <layer> <layerName>Triax Shell</layerName> <thicknessA>0.065</thicknessA> <thicknessB>0.065</thicknessB> <theta>0</theta> </layer> | <layer> <layerName>Gelcoat</layerName> <thicknessA>0.0005</thicknessA> <thicknessB>0.0005</thicknessB> <theta>0</theta> </layer> | <layer> <layerName>Triax Shell</layerName> <thicknessA>0.065</thicknessA> <thicknessB>0.065</thicknessB> <theta>0</theta> </layer>
850 | 11 | TRUE | 0 | LE_SS_filler | 000000_LE_SS_filler | Gelcoat | 2 | 1 | 0.0005 | <material> <type>composite</type> <name>000000_LE_SS_filler</name> <reference></reference> <thicknessType>Constant</thicknessType> <uniqueLayers>2</uniqueLayers> <symmetryType>none</symmetryType> <layer> <layerName>Gelcoat</layerName> <thicknessA>0.0005</thicknessA> <thicknessB>0.0005</thicknessB> <theta>0</theta> </layer> <layer> <layerName>Triax Shell</layerName> <thicknessA>0.065</thicknessA> <thicknessB>0.065</thicknessB> <theta>0</theta> </layer> </material> | <layer> <layerName>Gelcoat</layerName> <thicknessA>0.0005</thicknessA> <thicknessB>0.0005</thicknessB> <theta>0</theta> </layer> | <layer> <layerName>Triax Shell</layerName> <thicknessA>0.065</thicknessA> <thicknessB>0.065</thicknessB> <theta>0</theta> </layer> | <layer> <layerName>Gelcoat</layerName> <thicknessA>0.0005</thicknessA> <thicknessB>0.0005</thicknessB> <theta>0</theta> </layer>
915 | 12 | TRUE | 0 | LE_SS_filler | 000000_LE_SS_filler | Triax Shell | 2 | 2 | 0.065 | <material> <type>composite</type> <name>000000_LE_SS_filler</name> <reference></reference> <thicknessType>Constant</thicknessType> <uniqueLayers>2</uniqueLayers> <symmetryType>none</symmetryType> <layer> <layerName>Triax Shell</layerName> <thicknessA>0.065</thicknessA> <thicknessB>0.065</thicknessB> <theta>0</theta> </layer> <layer> <layerName>Gelcoat</layerName> <thicknessA>0.0005</thicknessA> <thicknessB>0.0005</thicknessB> <theta>0</theta> </layer> </material> | <layer> <layerName>Triax Shell</layerName> <thicknessA>0.065</thicknessA> <thicknessB>0.065</thicknessB> <theta>0</theta> </layer> | <layer> <layerName>Gelcoat</layerName> <thicknessA>0.0005</thicknessA> <thicknessB>0.0005</thicknessB> <theta>0</theta> </layer> | <layer> <layerName>Triax Shell</layerName> <thicknessA>0.065</thicknessA> <thicknessB>0.065</thicknessB> <theta>0</theta> </layer>
990 | 13 | TRUE | 0 | LP_CAP | 000000_LP_CAP | Gelcoat | 2 | 1 | 0.0005 | <material> <type>composite</type> <name>000000_LP_CAP</name> <reference></reference> <thicknessType>Constant</thicknessType> <uniqueLayers>2</uniqueLayers> <symmetryType>none</symmetryType> <layer> <layerName>Gelcoat</layerName> <thicknessA>0.0005</thicknessA> <thicknessB>0.0005</thicknessB> <theta>0</theta> </layer> <layer> <layerName>Triax Shell</layerName> <thicknessA>0.065</thicknessA> <thicknessB>0.065</thicknessB> <theta>0</theta> </layer> </material> | <layer> <layerName>Gelcoat</layerName> <thicknessA>0.0005</thicknessA> <thicknessB>0.0005</thicknessB> <theta>0</theta> </layer> | <layer> <layerName>Triax Shell</layerName> <thicknessA>0.065</thicknessA> <thicknessB>0.065</thicknessB> <theta>0</theta> </layer> | <layer> <layerName>Gelcoat</layerName> <thicknessA>0.0005</thicknessA> <thicknessB>0.0005</thicknessB> <theta>0</theta> </layer>
1055 | 14 | TRUE | 0 | LP_CAP | 000000_LP_CAP | Triax Shell | 2 | 2 | 0.065 | <material> <type>composite</type> <name>000000_LP_CAP</name> <reference></reference> <thicknessType>Constant</thicknessType> <uniqueLayers>2</uniqueLayers> <symmetryType>none</symmetryType> <layer> <layerName>Triax Shell</layerName> <thicknessA>0.065</thicknessA> <thicknessB>0.065</thicknessB> <theta>0</theta> </layer> <layer> <layerName>Gelcoat</layerName> <thicknessA>0.0005</thicknessA> <thicknessB>0.0005</thicknessB> <theta>0</theta> </layer> </material> | <layer> <layerName>Triax Shell</layerName> <thicknessA>0.065</thicknessA> <thicknessB>0.065</thicknessB> <theta>0</theta> </layer> | <layer> <layerName>Gelcoat</layerName> <thicknessA>0.0005</thicknessA> <thicknessB>0.0005</thicknessB> <theta>0</theta> </layer> | <layer> <layerName>Triax Shell</layerName> <thicknessA>0.065</thicknessA> <thicknessB>0.065</thicknessB> <theta>0</theta> </layer>
1130 | 15 | TRUE | 0 | LP_FLAT | 000000_LP_FLAT | Gelcoat | 2 | 1 | 0.0005 | <material> <type>composite</type> <name>000000_LP_FLAT</name> <reference></reference> <thicknessType>Constant</thicknessType> <uniqueLayers>2</uniqueLayers> <symmetryType>none</symmetryType> <layer> <layerName>Gelcoat</layerName> <thicknessA>0.0005</thicknessA> <thicknessB>0.0005</thicknessB> <theta>0</theta> </layer> <layer> <layerName>Triax Shell</layerName> <thicknessA>0.065</thicknessA> <thicknessB>0.065</thicknessB> <theta>0</theta> </layer> </material> | <layer> <layerName>Gelcoat</layerName> <thicknessA>0.0005</thicknessA> <thicknessB>0.0005</thicknessB> <theta>0</theta> </layer> | <layer> <layerName>Triax Shell</layerName> <thicknessA>0.065</thicknessA> <thicknessB>0.065</thicknessB> <theta>0</theta> </layer> | <layer> <layerName>Gelcoat</layerName> <thicknessA>0.0005</thicknessA> <thicknessB>0.0005</thicknessB> <theta>0</theta> </layer>
1195 | 16 | TRUE | 0 | LP_FLAT | 000000_LP_FLAT | Triax Shell | 2 | 2 | 0.065 | <material> <type>composite</type> <name>000000_LP_FLAT</name> <reference></reference> <thicknessType>Constant</thicknessType> <uniqueLayers>2</uniqueLayers> <symmetryType>none</symmetryType> <layer> <layerName>Triax Shell</layerName> <thicknessA>0.065</thicknessA> <thicknessB>0.065</thicknessB> <theta>0</theta> </layer> <layer> <layerName>Gelcoat</layerName> <thicknessA>0.0005</thicknessA> <thicknessB>0.0005</thicknessB> <theta>0</theta> </layer> </material> | <layer> <layerName>Triax Shell</layerName> <thicknessA>0.065</thicknessA> <thicknessB>0.065</thicknessB> <theta>0</theta> </layer> | <layer> <layerName>Gelcoat</layerName> <thicknessA>0.0005</thicknessA> <thicknessB>0.0005</thicknessB> <theta>0</theta> </layer> | <layer> <layerName>Triax Shell</layerName> <thicknessA>0.065</thicknessA> <thicknessB>0.065</thicknessB> <theta>0</theta> </layer>
1270 | 17 | TRUE | 0 | LP_LE_REINF | 000000_LP_LE_REINF | Gelcoat | 2 | 1 | 0.0005 | <material> <type>composite</type> <name>000000_LP_LE_REINF</name> <reference></reference> <thicknessType>Constant</thicknessType> <uniqueLayers>2</uniqueLayers> <symmetryType>none</symmetryType> <layer> <layerName>Gelcoat</layerName> <thicknessA>0.0005</thicknessA> <thicknessB>0.0005</thicknessB> <theta>0</theta> </layer> <layer> <layerName>Triax Shell</layerName> <thicknessA>0.065</thicknessA> <thicknessB>0.065</thicknessB> <theta>0</theta> </layer> </material> | <layer> <layerName>Gelcoat</layerName> <thicknessA>0.0005</thicknessA> <thicknessB>0.0005</thicknessB> <theta>0</theta> </layer> | <layer> <layerName>Triax Shell</layerName> <thicknessA>0.065</thicknessA> <thicknessB>0.065</thicknessB> <theta>0</theta> </layer> | <layer> <layerName>Gelcoat</layerName> <thicknessA>0.0005</thicknessA> <thicknessB>0.0005</thicknessB> <theta>0</theta> </layer>
1335 | 18 | TRUE | 0 | LP_LE_REINF | 000000_LP_LE_REINF | Triax Shell | 2 | 2 | 0.065 | <material> <type>composite</type> <name>000000_LP_LE_REINF</name> <reference></reference> <thicknessType>Constant</thicknessType> <uniqueLayers>2</uniqueLayers> <symmetryType>none</symmetryType> <layer> <layerName>Triax Shell</layerName> <thicknessA>0.065</thicknessA> <thicknessB>0.065</thicknessB> <theta>0</theta> </layer> <layer> <layerName>Gelcoat</layerName> <thicknessA>0.0005</thicknessA> <thicknessB>0.0005</thicknessB> <theta>0</theta> </layer> </material> | <layer> <layerName>Triax Shell</layerName> <thicknessA>0.065</thicknessA> <thicknessB>0.065</thicknessB> <theta>0</theta> </layer> | <layer> <layerName>Gelcoat</layerName> <thicknessA>0.0005</thicknessA> <thicknessB>0.0005</thicknessB> <theta>0</theta> </layer> | <layer> <layerName>Triax Shell</layerName> <thicknessA>0.065</thicknessA> <thicknessB>0.065</thicknessB> <theta>0</theta> </layer>
1410 | 19 | TRUE | 0 | LP_TE_Reinf | 000000_LP_TE_Reinf | Gelcoat | 2 | 1 | 0.0005 | <material> <type>composite</type> <name>000000_LP_TE_Reinf</name> <reference></reference> <thicknessType>Constant</thicknessType> <uniqueLayers>2</uniqueLayers> <symmetryType>none</symmetryType> <layer> <layerName>Gelcoat</layerName> <thicknessA>0.0005</thicknessA> <thicknessB>0.0005</thicknessB> <theta>0</theta> </layer> <layer> <layerName>Triax Shell</layerName> <thicknessA>0.065</thicknessA> <thicknessB>0.065</thicknessB> <theta>0</theta> </layer> </material> | <layer> <layerName>Gelcoat</layerName> <thicknessA>0.0005</thicknessA> <thicknessB>0.0005</thicknessB> <theta>0</theta> </layer> | <layer> <layerName>Triax Shell</layerName> <thicknessA>0.065</thicknessA> <thicknessB>0.065</thicknessB> <theta>0</theta> </layer> | <layer> <layerName>Gelcoat</layerName> <thicknessA>0.0005</thicknessA> <thicknessB>0.0005</thicknessB> <theta>0</theta> </layer>
1475 | 20 | TRUE | 0 | LP_TE_Reinf | 000000_LP_TE_Reinf | Triax Shell | 2 | 2 | 0.065 | <material> <type>composite</type> <name>000000_LP_TE_Reinf</name> <reference></reference> <thicknessType>Constant</thicknessType> <uniqueLayers>2</uniqueLayers> <symmetryType>none</symmetryType> <layer> <layerName>Triax Shell</layerName> <thicknessA>0.065</thicknessA> <thicknessB>0.065</thicknessB> <theta>0</theta> </layer> <layer> <layerName>Gelcoat</layerName> <thicknessA>0.0005</thicknessA> <thicknessB>0.0005</thicknessB> <theta>0</theta> </layer> </material> | <layer> <layerName>Triax Shell</layerName> <thicknessA>0.065</thicknessA> <thicknessB>0.065</thicknessB> <theta>0</theta> </layer> | <layer> <layerName>Gelcoat</layerName> <thicknessA>0.0005</thicknessA> <thicknessB>0.0005</thicknessB> <theta>0</theta> </layer> | <layer> <layerName>Triax Shell</layerName> <thicknessA>0.065</thicknessA> <thicknessB>0.065</thicknessB> <theta>0</theta> </layer>
1550 | 21 | TRUE | 0 | SW_1_HP | 000000_SW_1_HP | Gelcoat | 2 | 1 | 0.0005 | <material> <type>composite</type> <name>000000_SW_1_HP</name> <reference></reference> <thicknessType>Constant</thicknessType> <uniqueLayers>2</uniqueLayers> <symmetryType>none</symmetryType> <layer> <layerName>Gelcoat</layerName> <thicknessA>0.0005</thicknessA> <thicknessB>0.0005</thicknessB> <theta>0</theta> </layer> <layer> <layerName>Triax Shell</layerName> <thicknessA>0.065</thicknessA> <thicknessB>0.065</thicknessB> <theta>0</theta> </layer> </material> | <layer> <layerName>Gelcoat</layerName> <thicknessA>0.0005</thicknessA> <thicknessB>0.0005</thicknessB> <theta>0</theta> </layer> | <layer> <layerName>Triax Shell</layerName> <thicknessA>0.065</thicknessA> <thicknessB>0.065</thicknessB> <theta>0</theta> </layer> | <layer> <layerName>Gelcoat</layerName> <thicknessA>0.0005</thicknessA> <thicknessB>0.0005</thicknessB> <theta>0</theta> </layer>
1615 | 22 | TRUE | 0 | SW_1_HP | 000000_SW_1_HP | Triax Shell | 2 | 2 | 0.065 | <material> <type>composite</type> <name>000000_SW_1_HP</name> <reference></reference> <thicknessType>Constant</thicknessType> <uniqueLayers>2</uniqueLayers> <symmetryType>none</symmetryType> <layer> <layerName>Triax Shell</layerName> <thicknessA>0.065</thicknessA> <thicknessB>0.065</thicknessB> <theta>0</theta> </layer> <layer> <layerName>Gelcoat</layerName> <thicknessA>0.0005</thicknessA> <thicknessB>0.0005</thicknessB> <theta>0</theta> </layer> </material> | <layer> <layerName>Triax Shell</layerName> <thicknessA>0.065</thicknessA> <thicknessB>0.065</thicknessB> <theta>0</theta> </layer> | <layer> <layerName>Gelcoat</layerName> <thicknessA>0.0005</thicknessA> <thicknessB>0.0005</thicknessB> <theta>0</theta> </layer> | <layer> <layerName>Triax Shell</layerName> <thicknessA>0.065</thicknessA> <thicknessB>0.065</thicknessB> <theta>0</theta> </layer>
1690 | 23 | TRUE | 0 | SW_1_LP | 000000_SW_1_LP | Gelcoat | 2 | 1 | 0.0005 | <material> <type>composite</type> <name>000000_SW_1_LP</name> <reference></reference> <thicknessType>Constant</thicknessType> <uniqueLayers>2</uniqueLayers> <symmetryType>none</symmetryType> <layer> <layerName>Gelcoat</layerName> <thicknessA>0.0005</thicknessA> <thicknessB>0.0005</thicknessB> <theta>0</theta> </layer> <layer> <layerName>Triax Shell</layerName> <thicknessA>0.065</thicknessA> <thicknessB>0.065</thicknessB> <theta>0</theta> </layer> </material> | <layer> <layerName>Gelcoat</layerName> <thicknessA>0.0005</thicknessA> <thicknessB>0.0005</thicknessB> <theta>0</theta> </layer> | <layer> <layerName>Triax Shell</layerName> <thicknessA>0.065</thicknessA> <thicknessB>0.065</thicknessB> <theta>0</theta> </layer> | <layer> <layerName>Gelcoat</layerName> <thicknessA>0.0005</thicknessA> <thicknessB>0.0005</thicknessB> <theta>0</theta> </layer>
1755 | 24 | TRUE | 0 | SW_1_LP | 000000_SW_1_LP | Triax Shell | 2 | 2 | 0.065 | <material> <type>composite</type> <name>000000_SW_1_LP</name> <reference></reference> <thicknessType>Constant</thicknessType> <uniqueLayers>2</uniqueLayers> <symmetryType>none</symmetryType> <layer> <layerName>Triax Shell</layerName> <thicknessA>0.065</thicknessA> <thicknessB>0.065</thicknessB> <theta>0</theta> </layer> <layer> <layerName>Gelcoat</layerName> <thicknessA>0.0005</thicknessA> <thicknessB>0.0005</thicknessB> <theta>0</theta> </layer> </material> | <layer> <layerName>Triax Shell</layerName> <thicknessA>0.065</thicknessA> <thicknessB>0.065</thicknessB> <theta>0</theta> </layer> | <layer> <layerName>Gelcoat</layerName> <thicknessA>0.0005</thicknessA> <thicknessB>0.0005</thicknessB> <theta>0</theta> </layer> | <layer> <layerName>Triax Shell</layerName> <thicknessA>0.065</thicknessA> <thicknessB>0.065</thicknessB> <theta>0</theta> </layer>
1830 | 25 | TRUE | 0 | SW_2_HP | 000000_SW_2_HP | Gelcoat | 2 | 1 | 0.0005 | <material> <type>composite</type> <name>000000_SW_2_HP</name> <reference></reference> <thicknessType>Constant</thicknessType> <uniqueLayers>2</uniqueLayers> <symmetryType>none</symmetryType> <layer> <layerName>Gelcoat</layerName> <thicknessA>0.0005</thicknessA> <thicknessB>0.0005</thicknessB> <theta>0</theta> </layer> <layer> <layerName>Triax Shell</layerName> <thicknessA>0.065</thicknessA> <thicknessB>0.065</thicknessB> <theta>0</theta> </layer> </material> | <layer> <layerName>Gelcoat</layerName> <thicknessA>0.0005</thicknessA> <thicknessB>0.0005</thicknessB> <theta>0</theta> </layer> | <layer> <layerName>Triax Shell</layerName> <thicknessA>0.065</thicknessA> <thicknessB>0.065</thicknessB> <theta>0</theta> </layer> | <layer> <layerName>Gelcoat</layerName> <thicknessA>0.0005</thicknessA> <thicknessB>0.0005</thicknessB> <theta>0</theta> </layer>
1895 | 26 | TRUE | 0 | SW_2_HP | 000000_SW_2_HP | Triax Shell | 2 | 2 | 0.065 | <material> <type>composite</type> <name>000000_SW_2_HP</name> <reference></reference> <thicknessType>Constant</thicknessType> <uniqueLayers>2</uniqueLayers> <symmetryType>none</symmetryType> <layer> <layerName>Triax Shell</layerName> <thicknessA>0.065</thicknessA> <thicknessB>0.065</thicknessB> <theta>0</theta> </layer> <layer> <layerName>Gelcoat</layerName> <thicknessA>0.0005</thicknessA> <thicknessB>0.0005</thicknessB> <theta>0</theta> </layer> </material> | <layer> <layerName>Triax Shell</layerName> <thicknessA>0.065</thicknessA> <thicknessB>0.065</thicknessB> <theta>0</theta> </layer> | <layer> <layerName>Gelcoat</layerName> <thicknessA>0.0005</thicknessA> <thicknessB>0.0005</thicknessB> <theta>0</theta> </layer> | <layer> <layerName>Triax Shell</layerName> <thicknessA>0.065</thicknessA> <thicknessB>0.065</thicknessB> <theta>0</theta> </layer>
1970 | 27 | TRUE | 0 | SW_2_LP | 000000_SW_2_LP | Gelcoat | 2 | 1 | 0.0005 | <material> <type>composite</type> <name>000000_SW_2_LP</name> <reference></reference> <thicknessType>Constant</thicknessType> <uniqueLayers>2</uniqueLayers> <symmetryType>none</symmetryType> <layer> <layerName>Gelcoat</layerName> <thicknessA>0.0005</thicknessA> <thicknessB>0.0005</thicknessB> <theta>0</theta> </layer> <layer> <layerName>Triax Shell</layerName> <thicknessA>0.065</thicknessA> <thicknessB>0.065</thicknessB> <theta>0</theta> </layer> </material> | <layer> <layerName>Gelcoat</layerName> <thicknessA>0.0005</thicknessA> <thicknessB>0.0005</thicknessB> <theta>0</theta> </layer> | <layer> <layerName>Triax Shell</layerName> <thicknessA>0.065</thicknessA> <thicknessB>0.065</thicknessB> <theta>0</theta> </layer> | <layer> <layerName>Gelcoat</layerName> <thicknessA>0.0005</thicknessA> <thicknessB>0.0005</thicknessB> <theta>0</theta> </layer>
2035 | 28 | TRUE | 0 | SW_2_LP | 000000_SW_2_LP | Triax Shell | 2 | 2 | 0.065 | <material> <type>composite</type> <name>000000_SW_2_LP</name> <reference></reference> <thicknessType>Constant</thicknessType> <uniqueLayers>2</uniqueLayers> <symmetryType>none</symmetryType> <layer> <layerName>Triax Shell</layerName> <thicknessA>0.065</thicknessA> <thicknessB>0.065</thicknessB> <theta>0</theta> </layer> <layer> <layerName>Gelcoat</layerName> <thicknessA>0.0005</thicknessA> <thicknessB>0.0005</thicknessB> <theta>0</theta> </layer> </material> | <layer> <layerName>Triax Shell</layerName> <thicknessA>0.065</thicknessA> <thicknessB>0.065</thicknessB> <theta>0</theta> </layer> | <layer> <layerName>Gelcoat</layerName> <thicknessA>0.0005</thicknessA> <thicknessB>0.0005</thicknessB> <theta>0</theta> </layer> | <layer> <layerName>Triax Shell</layerName> <thicknessA>0.065</thicknessA> <thicknessB>0.065</thicknessB> <theta>0</theta> </layer>
2250 | 31 | TRUE | 0 | TE_SS_filler | 000000_TE_SS_filler | Gelcoat | 2 | 1 | 0.0005 | <material> <type>composite</type> <name>000000_TE_SS_filler</name> <reference></reference> <thicknessType>Constant</thicknessType> <uniqueLayers>2</uniqueLayers> <symmetryType>none</symmetryType> <layer> <layerName>Gelcoat</layerName> <thicknessA>0.0005</thicknessA> <thicknessB>0.0005</thicknessB> <theta>0</theta> </layer> <layer> <layerName>Triax Shell</layerName> <thicknessA>0.065</thicknessA> <thicknessB>0.065</thicknessB> <theta>0</theta> </layer> </material> | <layer> <layerName>Gelcoat</layerName> <thicknessA>0.0005</thicknessA> <thicknessB>0.0005</thicknessB> <theta>0</theta> </layer> | <layer> <layerName>Triax Shell</layerName> <thicknessA>0.065</thicknessA> <thicknessB>0.065</thicknessB> <theta>0</theta> </layer> | <layer> <layerName>Gelcoat</layerName> <thicknessA>0.0005</thicknessA> <thicknessB>0.0005</thicknessB> <theta>0</theta> </layer>
2315 | 32 | TRUE | 0 | TE_SS_filler | 000000_TE_SS_filler | Triax Shell | 2 | 2 | 0.065 | <material> <type>composite</type> <name>000000_TE_SS_filler</name> <reference></reference> <thicknessType>Constant</thicknessType> <uniqueLayers>2</uniqueLayers> <symmetryType>none</symmetryType> <layer> <layerName>Triax Shell</layerName> <thicknessA>0.065</thicknessA> <thicknessB>0.065</thicknessB> <theta>0</theta> </layer> <layer> <layerName>Gelcoat</layerName> <thicknessA>0.0005</thicknessA> <thicknessB>0.0005</thicknessB> <theta>0</theta> </layer> </material> | <layer> <layerName>Triax Shell</layerName> <thicknessA>0.065</thicknessA> <thicknessB>0.065</thicknessB> <theta>0</theta> </layer> | <layer> <layerName>Gelcoat</layerName> <thicknessA>0.0005</thicknessA> <thicknessB>0.0005</thicknessB> <theta>0</theta> </layer> | <layer> <layerName>Triax Shell</layerName> <thicknessA>0.065</thicknessA> <thicknessB>0.065</thicknessB> <theta>0</theta> </layer>
2110 | 29 | TRUE | 0 | TE-PS-Filler | 000000_TE-PS-Filler | Gelcoat | 2 | 1 | 0.0005 | <material> <type>composite</type> <name>000000_TE-PS-Filler</name> <reference></reference> <thicknessType>Constant</thicknessType> <uniqueLayers>2</uniqueLayers> <symmetryType>none</symmetryType> <layer> <layerName>Gelcoat</layerName> <thicknessA>0.0005</thicknessA> <thicknessB>0.0005</thicknessB> <theta>0</theta> </layer> <layer> <layerName>Triax Shell</layerName> <thicknessA>0.065</thicknessA> <thicknessB>0.065</thicknessB> <theta>0</theta> </layer> </material> | <layer> <layerName>Gelcoat</layerName> <thicknessA>0.0005</thicknessA> <thicknessB>0.0005</thicknessB> <theta>0</theta> </layer> | <layer> <layerName>Triax Shell</layerName> <thicknessA>0.065</thicknessA> <thicknessB>0.065</thicknessB> <theta>0</theta> </layer> | <layer> <layerName>Gelcoat</layerName> <thicknessA>0.0005</thicknessA> <thicknessB>0.0005</thicknessB> <theta>0</theta> </layer>
2175 | 30 | TRUE | 0 | TE-PS-Filler | 000000_TE-PS-Filler | Triax Shell | 2 | 2 | 0.065 | <material> <type>composite</type> <name>000000_TE-PS-Filler</name> <reference></reference> <thicknessType>Constant</thicknessType> <uniqueLayers>2</uniqueLayers> <symmetryType>none</symmetryType> <layer> <layerName>Triax Shell</layerName> <thicknessA>0.065</thicknessA> <thicknessB>0.065</thicknessB> <theta>0</theta> </layer> <layer> <layerName>Gelcoat</layerName> <thicknessA>0.0005</thicknessA> <thicknessB>0.0005</thicknessB> <theta>0</theta> </layer> </material> | <layer> <layerName>Triax Shell</layerName> <thicknessA>0.065</thicknessA> <thicknessB>0.065</thicknessB> <theta>0</theta> </layer> | <layer> <layerName>Gelcoat</layerName> <thicknessA>0.0005</thicknessA> <thicknessB>0.0005</thicknessB> <theta>0</theta> </layer> | <layer> <layerName>Triax Shell</layerName> <thicknessA>0.06</thicknessA> <thicknessB>0.06</thicknessB> <theta>0</theta> </layer>
2390 | 33 | TRUE | 0.63 | HP_CAP | 000630_HP_CAP | Gelcoat | 2 | 1 | 0.0005 | <material> <type>composite</type> <name>000630_HP_CAP</name> <reference></reference> <thicknessType>Constant</thicknessType> <uniqueLayers>2</uniqueLayers> <symmetryType>none</symmetryType> <layer> <layerName>Gelcoat</layerName> <thicknessA>0.0005</thicknessA> <thicknessB>0.0005</thicknessB> <theta>0</theta> </layer> <layer> <layerName>Triax Shell</layerName> <thicknessA>0.06</thicknessA> <thicknessB>0.06</thicknessB> <theta>0</theta> </layer> </material> | <layer> <layerName>Gelcoat</layerName> <thicknessA>0.0005</thicknessA> <thicknessB>0.0005</thicknessB> <theta>0</theta> </layer> | <layer> <layerName>Triax Shell</layerName> <thicknessA>0.06</thicknessA> <thicknessB>0.06</thicknessB> <theta>0</theta> </layer> | <layer> <layerName>Gelcoat</layerName> <thicknessA>0.0005</thicknessA> <thicknessB>0.0005</thicknessB> <theta>0</theta> </layer>
2450 | 34 | TRUE | 0.63 | HP_CAP | 000630_HP_CAP | Triax Shell | 2 | 2 | 0.06 | <material> <type>composite</type> <name>000630_HP_CAP</name> <reference></reference> <thicknessType>Constant</thicknessType> <uniqueLayers>2</uniqueLayers> <symmetryType>none</symmetryType> <layer> <layerName>Triax Shell</layerName> <thicknessA>0.06</thicknessA> <thicknessB>0.06</thicknessB> <theta>0</theta> </layer> <layer> <layerName>Gelcoat</layerName> <thicknessA>0.0005</thicknessA> <thicknessB>0.0005</thicknessB> <theta>0</theta> </layer> </material> | <layer> <layerName>Triax Shell</layerName> <thicknessA>0.06</thicknessA> <thicknessB>0.06</thicknessB> <theta>0</theta> </layer> | <layer> <layerName>Gelcoat</layerName> <thicknessA>0.0005</thicknessA> <thicknessB>0.0005</thicknessB> <theta>0</theta> </layer> | <layer> <layerName>Triax Shell</layerName> <thicknessA>0.06</thicknessA> <thicknessB>0.06</thicknessB> <theta>0</theta> </layer>
2520 | 35 | TRUE | 0.63 | HP_FLAT | 000630_HP_FLAT | Gelcoat | 2 | 1 | 0.0005 | <material> <type>composite</type> <name>000630_HP_FLAT</name> <reference></reference> <thicknessType>Constant</thicknessType> <uniqueLayers>2</uniqueLayers> <symmetryType>none</symmetryType> <layer> <layerName>Gelcoat</layerName> <thicknessA>0.0005</thicknessA> <thicknessB>0.0005</thicknessB> <theta>0</theta> </layer> <layer> <layerName>Triax Shell</layerName> <thicknessA>0.06</thicknessA> <thicknessB>0.06</thicknessB> <theta>0</theta> </layer> </material> | <layer> <layerName>Gelcoat</layerName> <thicknessA>0.0005</thicknessA> <thicknessB>0.0005</thicknessB> <theta>0</theta> </layer> | <layer> <layerName>Triax Shell</layerName> <thicknessA>0.06</thicknessA> <thicknessB>0.06</thicknessB> <theta>0</theta> </layer> | <layer> <layerName>Gelcoat</layerName> <thicknessA>0.0005</thicknessA> <thicknessB>0.0005</thicknessB> <theta>0</theta> </layer>
2580 | 36 | TRUE | 0.63 | HP_FLAT | 000630_HP_FLAT | Triax Shell | 2 | 2 | 0.06 | <material> <type>composite</type> <name>000630_HP_FLAT</name> <reference></reference> <thicknessType>Constant</thicknessType> <uniqueLayers>2</uniqueLayers> <symmetryType>none</symmetryType> <layer> <layerName>Triax Shell</layerName> <thicknessA>0.06</thicknessA> <thicknessB>0.06</thicknessB> <theta>0</theta> </layer> <layer> <layerName>Gelcoat</layerName> <thicknessA>0.0005</thicknessA> <thicknessB>0.0005</thicknessB> <theta>0</theta> </layer> </material> | <layer> <layerName>Triax Shell</layerName> <thicknessA>0.06</thicknessA> <thicknessB>0.06</thicknessB> <theta>0</theta> </layer> | <layer> <layerName>Gelcoat</layerName> <thicknessA>0.0005</thicknessA> <thicknessB>0.0005</thicknessB> <theta>0</theta> </layer> | <layer> <layerName>Triax Shell</layerName> <thicknessA>0.06</thicknessA> <thicknessB>0.06</thicknessB> <theta>0</theta> </layer>
2650 | 37 | TRUE | 0.63 | HP_LE_REINF | 000630_HP_LE_REINF | Gelcoat | 2 | 1 | 0.0005 | <material> <type>composite</type> <name>000630_HP_LE_REINF</name> <reference></reference> <thicknessType>Constant</thicknessType> <uniqueLayers>2</uniqueLayers> <symmetryType>none</symmetryType> <layer> <layerName>Gelcoat</layerName> <thicknessA>0.0005</thicknessA> <thicknessB>0.0005</thicknessB> <theta>0</theta> </layer> <layer> <layerName>Triax Shell</layerName> <thicknessA>0.06</thicknessA> <thicknessB>0.06</thicknessB> <theta>0</theta> </layer> </material> | <layer> <layerName>Gelcoat</layerName> <thicknessA>0.0005</thicknessA> <thicknessB>0.0005</thicknessB> <theta>0</theta> </layer> | <layer> <layerName>Triax Shell</layerName> <thicknessA>0.06</thicknessA> <thicknessB>0.06</thicknessB> <theta>0</theta> </layer> | <layer> <layerName>Gelcoat</layerName> <thicknessA>0.0005</thicknessA> <thicknessB>0.0005</thicknessB> <theta>0</theta> </layer>
2710 | 38 | TRUE | 0.63 | HP_LE_REINF | 000630_HP_LE_REINF | Triax Shell | 2 | 2 | 0.06 | <material> <type>composite</type> <name>000630_HP_LE_REINF</name> <reference></reference> <thicknessType>Constant</thicknessType> <uniqueLayers>2</uniqueLayers> <symmetryType>none</symmetryType> <layer> <layerName>Triax Shell</layerName> <thicknessA>0.06</thicknessA> <thicknessB>0.06</thicknessB> <theta>0</theta> </layer> <layer> <layerName>Gelcoat</layerName> <thicknessA>0.0005</thicknessA> <thicknessB>0.0005</thicknessB> <theta>0</theta> </layer> </material> | <layer> <layerName>Triax Shell</layerName> <thicknessA>0.06</thicknessA> <thicknessB>0.06</thicknessB> <theta>0</theta> </layer> | <layer> <layerName>Gelcoat</layerName> <thicknessA>0.0005</thicknessA> <thicknessB>0.0005</thicknessB> <theta>0</theta> </layer> | <layer> <layerName>Triax Shell</layerName> <thicknessA>0.06</thicknessA> <thicknessB>0.06</thicknessB> <theta>0</theta> </layer>
2780 | 39 | TRUE | 0.63 | HP_TE_REINF | 000630_HP_TE_REINF | Gelcoat | 2 | 1 | 0.0005 | <material> <type>composite</type> <name>000630_HP_TE_REINF</name> <reference></reference> <thicknessType>Constant</thicknessType> <uniqueLayers>2</uniqueLayers> <symmetryType>none</symmetryType> <layer> <layerName>Gelcoat</layerName> <thicknessA>0.0005</thicknessA> <thicknessB>0.0005</thicknessB> <theta>0</theta> </layer> <layer> <layerName>Triax Shell</layerName> <thicknessA>0.06</thicknessA> <thicknessB>0.06</thicknessB> <theta>0</theta> </layer> </material> | <layer> <layerName>Gelcoat</layerName> <thicknessA>0.0005</thicknessA> <thicknessB>0.0005</thicknessB> <theta>0</theta> </layer> | <layer> <layerName>Triax Shell</layerName> <thicknessA>0.06</thicknessA> <thicknessB>0.06</thicknessB> <theta>0</theta> </layer> | <layer> <layerName>Gelcoat</layerName> <thicknessA>0.0005</thicknessA> <thicknessB>0.0005</thicknessB> <theta>0</theta> </layer>
2840 | 40 | TRUE | 0.63 | HP_TE_REINF | 000630_HP_TE_REINF | Triax Shell | 2 | 2 | 0.06 | <material> <type>composite</type> <name>000630_HP_TE_REINF</name> <reference></reference> <thicknessType>Constant</thicknessType> <uniqueLayers>2</uniqueLayers> <symmetryType>none</symmetryType> <layer> <layerName>Triax Shell</layerName> <thicknessA>0.06</thicknessA> <thicknessB>0.06</thicknessB> <theta>0</theta> </layer> <layer> <layerName>Gelcoat</layerName> <thicknessA>0.0005</thicknessA> <thicknessB>0.0005</thicknessB> <theta>0</theta> </layer> </material> | <layer> <layerName>Triax Shell</layerName> <thicknessA>0.06</thicknessA> <thicknessB>0.06</thicknessB> <theta>0</theta> </layer> | <layer> <layerName>Gelcoat</layerName> <thicknessA>0.0005</thicknessA> <thicknessB>0.0005</thicknessB> <theta>0</theta> </layer> | <layer> <layerName>Triax Shell</layerName> <thicknessA>0.06</thicknessA> <thicknessB>0.06</thicknessB> <theta>0</theta> </layer>
2910 | 41 | TRUE | 0.63 | LE_PS_filler | 000630_LE_PS_filler | Gelcoat | 2 | 1 | 0.0005 | <material> <type>composite</type> <name>000630_LE_PS_filler</name> <reference></reference> <thicknessType>Constant</thicknessType> <uniqueLayers>2</uniqueLayers> <symmetryType>none</symmetryType> <layer> <layerName>Gelcoat</layerName> <thicknessA>0.0005</thicknessA> <thicknessB>0.0005</thicknessB> <theta>0</theta> </layer> <layer> <layerName>Triax Shell</layerName> <thicknessA>0.06</thicknessA> <thicknessB>0.06</thicknessB> <theta>0</theta> </layer> </material> | <layer> <layerName>Gelcoat</layerName> <thicknessA>0.0005</thicknessA> <thicknessB>0.0005</thicknessB> <theta>0</theta> </layer> | <layer> <layerName>Triax Shell</layerName> <thicknessA>0.06</thicknessA> <thicknessB>0.06</thicknessB> <theta>0</theta> </layer> | <layer> <layerName>Gelcoat</layerName> <thicknessA>0.0005</thicknessA> <thicknessB>0.0005</thicknessB> <theta>0</theta> </layer>
2970 | 42 | TRUE | 0.63 | LE_PS_filler | 000630_LE_PS_filler | Triax Shell | 2 | 2 | 0.06 | <material> <type>composite</type> <name>000630_LE_PS_filler</name> <reference></reference> <thicknessType>Constant</thicknessType> <uniqueLayers>2</uniqueLayers> <symmetryType>none</symmetryType> <layer> <layerName>Triax Shell</layerName> <thicknessA>0.06</thicknessA> <thicknessB>0.06</thicknessB> <theta>0</theta> </layer> <layer> <layerName>Gelcoat</layerName> <thicknessA>0.0005</thicknessA> <thicknessB>0.0005</thicknessB> <theta>0</theta> </layer> </material> | <layer> <layerName>Triax Shell</layerName> <thicknessA>0.06</thicknessA> <thicknessB>0.06</thicknessB> <theta>0</theta> </layer> | <layer> <layerName>Gelcoat</layerName> <thicknessA>0.0005</thicknessA> <thicknessB>0.0005</thicknessB> <theta>0</theta> </layer> | <layer> <layerName>Triax Shell</layerName> <thicknessA>0.06</thicknessA> <thicknessB>0.06</thicknessB> <theta>0</theta> </layer>
3040 | 43 | TRUE | 0.63 | LE_SS_filler | 000630_LE_SS_filler | Gelcoat | 2 | 1 | 0.0005 | <material> <type>composite</type> <name>000630_LE_SS_filler</name> <reference></reference> <thicknessType>Constant</thicknessType> <uniqueLayers>2</uniqueLayers> <symmetryType>none</symmetryType> <layer> <layerName>Gelcoat</layerName> <thicknessA>0.0005</thicknessA> <thicknessB>0.0005</thicknessB> <theta>0</theta> </layer> <layer> <layerName>Triax Shell</layerName> <thicknessA>0.06</thicknessA> <thicknessB>0.06</thicknessB> <theta>0</theta> </layer> </material> | <layer> <layerName>Gelcoat</layerName> <thicknessA>0.0005</thicknessA> <thicknessB>0.0005</thicknessB> <theta>0</theta> </layer> | <layer> <layerName>Triax Shell</layerName> <thicknessA>0.06</thicknessA> <thicknessB>0.06</thicknessB> <theta>0</theta> </layer> | <layer> <layerName>Gelcoat</layerName> <thicknessA>0.0005</thicknessA> <thicknessB>0.0005</thicknessB> <theta>0</theta> </layer>
3100 | 44 | TRUE | 0.63 | LE_SS_filler | 000630_LE_SS_filler | Triax Shell | 2 | 2 | 0.06 | <material> <type>composite</type> <name>000630_LE_SS_filler</name> <reference></reference> <thicknessType>Constant</thicknessType> <uniqueLayers>2</uniqueLayers> <symmetryType>none</symmetryType> <layer> <layerName>Triax Shell</layerName> <thicknessA>0.06</thicknessA> <thicknessB>0.06</thicknessB> <theta>0</theta> </layer> <layer> <layerName>Gelcoat</layerName> <thicknessA>0.0005</thicknessA> <thicknessB>0.0005</thicknessB> <theta>0</theta> </layer> </material> | <layer> <layerName>Triax Shell</layerName> <thicknessA>0.06</thicknessA> <thicknessB>0.06</thicknessB> <theta>0</theta> </layer> | <layer> <layerName>Gelcoat</layerName> <thicknessA>0.0005</thicknessA> <thicknessB>0.0005</thicknessB> <theta>0</theta> </layer> | <layer> <layerName>Triax Shell</layerName> <thicknessA>0.06</thicknessA> <thicknessB>0.06</thicknessB> <theta>0</theta> </layer>
3170 | 45 | TRUE | 0.63 | LP_CAP | 000630_LP_CAP | Gelcoat | 2 | 1 | 0.0005 | <material> <type>composite</type> <name>000630_LP_CAP</name> <reference></reference> <thicknessType>Constant</thicknessType> <uniqueLayers>2</uniqueLayers> <symmetryType>none</symmetryType> <layer> <layerName>Gelcoat</layerName> <thicknessA>0.0005</thicknessA> <thicknessB>0.0005</thicknessB> <theta>0</theta> </layer> <layer> <layerName>Triax Shell</layerName> <thicknessA>0.06</thicknessA> <thicknessB>0.06</thicknessB> <theta>0</theta> </layer> </material> | <layer> <layerName>Gelcoat</layerName> <thicknessA>0.0005</thicknessA> <thicknessB>0.0005</thicknessB> <theta>0</theta> </layer> | <layer> <layerName>Triax Shell</layerName> <thicknessA>0.06</thicknessA> <thicknessB>0.06</thicknessB> <theta>0</theta> </layer> | <layer> <layerName>Gelcoat</layerName> <thicknessA>0.0005</thicknessA> <thicknessB>0.0005</thicknessB> <theta>0</theta> </layer>
3230 | 46 | TRUE | 0.63 | LP_CAP | 000630_LP_CAP | Triax Shell | 2 | 2 | 0.06 | <material> <type>composite</type> <name>000630_LP_CAP</name> <reference></reference> <thicknessType>Constant</thicknessType> <uniqueLayers>2</uniqueLayers> <symmetryType>none</symmetryType> <layer> <layerName>Triax Shell</layerName> <thicknessA>0.06</thicknessA> <thicknessB>0.06</thicknessB> <theta>0</theta> </layer> <layer> <layerName>Gelcoat</layerName> <thicknessA>0.0005</thicknessA> <thicknessB>0.0005</thicknessB> <theta>0</theta> </layer> </material> | <layer> <layerName>Triax Shell</layerName> <thicknessA>0.06</thicknessA> <thicknessB>0.06</thicknessB> <theta>0</theta> </layer> | <layer> <layerName>Gelcoat</layerName> <thicknessA>0.0005</thicknessA> <thicknessB>0.0005</thicknessB> <theta>0</theta> </layer> | <layer> <layerName>Triax Shell</layerName> <thicknessA>0.06</thicknessA> <thicknessB>0.06</thicknessB> <theta>0</theta> </layer>
3300 | 47 | TRUE | 0.63 | LP_FLAT | 000630_LP_FLAT | Gelcoat | 2 | 1 | 0.0005 | <material> <type>composite</type> <name>000630_LP_FLAT</name> <reference></reference> <thicknessType>Constant</thicknessType> <uniqueLayers>2</uniqueLayers> <symmetryType>none</symmetryType> <layer> <layerName>Gelcoat</layerName> <thicknessA>0.0005</thicknessA> <thicknessB>0.0005</thicknessB> <theta>0</theta> </layer> <layer> <layerName>Triax Shell</layerName> <thicknessA>0.06</thicknessA> <thicknessB>0.06</thicknessB> <theta>0</theta> </layer> </material> | <layer> <layerName>Gelcoat</layerName> <thicknessA>0.0005</thicknessA> <thicknessB>0.0005</thicknessB> <theta>0</theta> </layer> | <layer> <layerName>Triax Shell</layerName> <thicknessA>0.06</thicknessA> <thicknessB>0.06</thicknessB> <theta>0</theta> </layer> | <layer> <layerName>Gelcoat</layerName> <thicknessA>0.0005</thicknessA> <thicknessB>0.0005</thicknessB> <theta>0</theta> </layer>
3360 | 48 | TRUE | 0.63 | LP_FLAT | 000630_LP_FLAT | Triax Shell | 2 | 2 | 0.06 | <material> <type>composite</type> <name>000630_LP_FLAT</name> <reference></reference> <thicknessType>Constant</thicknessType> <uniqueLayers>2</uniqueLayers> <symmetryType>none</symmetryType> <layer> <layerName>Triax Shell</layerName> <thicknessA>0.06</thicknessA> <thicknessB>0.06</thicknessB> <theta>0</theta> </layer> <layer> <layerName>Gelcoat</layerName> <thicknessA>0.0005</thicknessA> <thicknessB>0.0005</thicknessB> <theta>0</theta> </layer> </material> | <layer> <layerName>Triax Shell</layerName> <thicknessA>0.06</thicknessA> <thicknessB>0.06</thicknessB> <theta>0</theta> </layer> | <layer> <layerName>Gelcoat</layerName> <thicknessA>0.0005</thicknessA> <thicknessB>0.0005</thicknessB> <theta>0</theta> </layer> | <layer> <layerName>Triax Shell</layerName> <thicknessA>0.06</thicknessA> <thicknessB>0.06</thicknessB> <theta>0</theta> </layer>
3430 | 49 | TRUE | 0.63 | LP_LE_REINF | 000630_LP_LE_REINF | Gelcoat | 2 | 1 | 0.0005 | <material> <type>composite</type> <name>000630_LP_LE_REINF</name> <reference></reference> <thicknessType>Constant</thicknessType> <uniqueLayers>2</uniqueLayers> <symmetryType>none</symmetryType> <layer> <layerName>Gelcoat</layerName> <thicknessA>0.0005</thicknessA> <thicknessB>0.0005</thicknessB> <theta>0</theta> </layer> <layer> <layerName>Triax Shell</layerName> <thicknessA>0.06</thicknessA> <thicknessB>0.06</thicknessB> <theta>0</theta> </layer> </material> | <layer> <layerName>Gelcoat</layerName> <thicknessA>0.0005</thicknessA> <thicknessB>0.0005</thicknessB> <theta>0</theta> </layer> | <layer> <layerName>Triax Shell</layerName> <thicknessA>0.06</thicknessA> <thicknessB>0.06</thicknessB> <theta>0</theta> </layer> | <layer> <layerName>Gelcoat</layerName> <thicknessA>0.0005</thicknessA> <thicknessB>0.0005</thicknessB> <theta>0</theta> </layer>
3490 | 50 | TRUE | 0.63 | LP_LE_REINF | 000630_LP_LE_REINF | Triax Shell | 2 | 2 | 0.06 | <material> <type>composite</type> <name>000630_LP_LE_REINF</name> <reference></reference> <thicknessType>Constant</thicknessType> <uniqueLayers>2</uniqueLayers> <symmetryType>none</symmetryType> <layer> <layerName>Triax Shell</layerName> <thicknessA>0.06</thicknessA> <thicknessB>0.06</thicknessB> <theta>0</theta> </layer> <layer> <layerName>Gelcoat</layerName> <thicknessA>0.0005</thicknessA> <thicknessB>0.0005</thicknessB> <theta>0</theta> </layer> </material> | <layer> <layerName>Triax Shell</layerName> <thicknessA>0.06</thicknessA> <thicknessB>0.06</thicknessB> <theta>0</theta> </layer> | <layer> <layerName>Gelcoat</layerName> <thicknessA>0.0005</thicknessA> <thicknessB>0.0005</thicknessB> <theta>0</theta> </layer> | <layer> <layerName>Triax Shell</layerName> <thicknessA>0.06</thicknessA> <thicknessB>0.06</thicknessB> <theta>0</theta> </layer>
3560 | 51 | TRUE | 0.63 | LP_TE_Reinf | 000630_LP_TE_Reinf | Gelcoat | 2 | 1 | 0.0005 | <material> <type>composite</type> <name>000630_LP_TE_Reinf</name> <reference></reference> <thicknessType>Constant</thicknessType> <uniqueLayers>2</uniqueLayers> <symmetryType>none</symmetryType> <layer> <layerName>Gelcoat</layerName> <thicknessA>0.0005</thicknessA> <thicknessB>0.0005</thicknessB> <theta>0</theta> </layer> <layer> <layerName>Triax Shell</layerName> <thicknessA>0.06</thicknessA> <thicknessB>0.06</thicknessB> <theta>0</theta> </layer> </material> | <layer> <layerName>Gelcoat</layerName> <thicknessA>0.0005</thicknessA> <thicknessB>0.0005</thicknessB> <theta>0</theta> </layer> | <layer> <layerName>Triax Shell</layerName> <thicknessA>0.06</thicknessA> <thicknessB>0.06</thicknessB> <theta>0</theta> </layer> | <layer> <layerName>Gelcoat</layerName> <thicknessA>0.0005</thicknessA> <thicknessB>0.0005</thicknessB> <theta>0</theta> </layer>
3620 | 52 | TRUE | 0.63 | LP_TE_Reinf | 000630_LP_TE_Reinf | Triax Shell | 2 | 2 | 0.06 | <material> <type>composite</type> <name>000630_LP_TE_Reinf</name> <reference></reference> <thicknessType>Constant</thicknessType> <uniqueLayers>2</uniqueLayers> <symmetryType>none</symmetryType> <layer> <layerName>Triax Shell</layerName> <thicknessA>0.06</thicknessA> <thicknessB>0.06</thicknessB> <theta>0</theta> </layer> <layer> <layerName>Gelcoat</layerName> <thicknessA>0.0005</thicknessA> <thicknessB>0.0005</thicknessB> <theta>0</theta> </layer> </material> | <layer> <layerName>Triax Shell</layerName> <thicknessA>0.06</thicknessA> <thicknessB>0.06</thicknessB> <theta>0</theta> </layer> | <layer> <layerName>Gelcoat</layerName> <thicknessA>0.0005</thicknessA> <thicknessB>0.0005</thicknessB> <theta>0</theta> </layer> | <layer> <layerName>Triax Shell</layerName> <thicknessA>0.06</thicknessA> <thicknessB>0.06</thicknessB> <theta>0</theta> </layer>
3690 | 53 | TRUE | 0.63 | SW_1_HP | 000630_SW_1_HP | Gelcoat | 2 | 1 | 0.0005 | <material> <type>composite</type> <name>000630_SW_1_HP</name> <reference></reference> <thicknessType>Constant</thicknessType> <uniqueLayers>2</uniqueLayers> <symmetryType>none</symmetryType> <layer> <layerName>Gelcoat</layerName> <thicknessA>0.0005</thicknessA> <thicknessB>0.0005</thicknessB> <theta>0</theta> </layer> <layer> <layerName>Triax Shell</layerName> <thicknessA>0.06</thicknessA> <thicknessB>0.06</thicknessB> <theta>0</theta> </layer> </material> | <layer> <layerName>Gelcoat</layerName> <thicknessA>0.0005</thicknessA> <thicknessB>0.0005</thicknessB> <theta>0</theta> </layer> | <layer> <layerName>Triax Shell</layerName> <thicknessA>0.06</thicknessA> <thicknessB>0.06</thicknessB> <theta>0</theta> </layer> | <layer> <layerName>Gelcoat</layerName> <thicknessA>0.0005</thicknessA> <thicknessB>0.0005</thicknessB> <theta>0</theta> </layer>
3750 | 54 | TRUE | 0.63 | SW_1_HP | 000630_SW_1_HP | Triax Shell | 2 | 2 | 0.06 | <material> <type>composite</type> <name>000630_SW_1_HP</name> <reference></reference> <thicknessType>Constant</thicknessType> <uniqueLayers>2</uniqueLayers> <symmetryType>none</symmetryType> <layer> <layerName>Triax Shell</layerName> <thicknessA>0.06</thicknessA> <thicknessB>0.06</thicknessB> <theta>0</theta> </layer> <layer> <layerName>Gelcoat</layerName> <thicknessA>0.0005</thicknessA> <thicknessB>0.0005</thicknessB> <theta>0</theta> </layer> </material> | <layer> <layerName>Triax Shell</layerName> <thicknessA>0.06</thicknessA> <thicknessB>0.06</thicknessB> <theta>0</theta> </layer> | <layer> <layerName>Gelcoat</layerName> <thicknessA>0.0005</thicknessA> <thicknessB>0.0005</thicknessB> <theta>0</theta> </layer> | <layer> <layerName>Triax Shell</layerName> <thicknessA>0.06</thicknessA> <thicknessB>0.06</thicknessB> <theta>0</theta> </layer>
3820 | 55 | TRUE | 0.63 | SW_1_LP | 000630_SW_1_LP | Gelcoat | 2 | 1 | 0.0005 | <material> <type>composite</type> <name>000630_SW_1_LP</name> <reference></reference> <thicknessType>Constant</thicknessType> <uniqueLayers>2</uniqueLayers> <symmetryType>none</symmetryType> <layer> <layerName>Gelcoat</layerName> <thicknessA>0.0005</thicknessA> <thicknessB>0.0005</thicknessB> <theta>0</theta> </layer> <layer> <layerName>Triax Shell</layerName> <thicknessA>0.06</thicknessA> <thicknessB>0.06</thicknessB> <theta>0</theta> </layer> </material> | <layer> <layerName>Gelcoat</layerName> <thicknessA>0.0005</thicknessA> <thicknessB>0.0005</thicknessB> <theta>0</theta> </layer> | <layer> <layerName>Triax Shell</layerName> <thicknessA>0.06</thicknessA> <thicknessB>0.06</thicknessB> <theta>0</theta> </layer> | <layer> <layerName>Gelcoat</layerName> <thicknessA>0.0005</thicknessA> <thicknessB>0.0005</thicknessB> <theta>0</theta> </layer>
3880 | 56 | TRUE | 0.63 | SW_1_LP | 000630_SW_1_LP | Triax Shell | 2 | 2 | 0.06 | <material> <type>composite</type> <name>000630_SW_1_LP</name> <reference></reference> <thicknessType>Constant</thicknessType> <uniqueLayers>2</uniqueLayers> <symmetryType>none</symmetryType> <layer> <layerName>Triax Shell</layerName> <thicknessA>0.06</thicknessA> <thicknessB>0.06</thicknessB> <theta>0</theta> </layer> <layer> <layerName>Gelcoat</layerName> <thicknessA>0.0005</thicknessA> <thicknessB>0.0005</thicknessB> <theta>0</theta> </layer> </material> | <layer> <layerName>Triax Shell</layerName> <thicknessA>0.06</thicknessA> <thicknessB>0.06</thicknessB> <theta>0</theta> </layer> | <layer> <layerName>Gelcoat</layerName> <thicknessA>0.0005</thicknessA> <thicknessB>0.0005</thicknessB> <theta>0</theta> </layer> | <layer> <layerName>Triax Shell</layerName> <thicknessA>0.06</thicknessA> <thicknessB>0.06</thicknessB> <theta>0</theta> </layer>
3950 | 57 | TRUE | 0.63 | SW_2_HP | 000630_SW_2_HP | Gelcoat | 2 | 1 | 0.0005 | <material> <type>composite</type> <name>000630_SW_2_HP</name> <reference></reference> <thicknessType>Constant</thicknessType> <uniqueLayers>2</uniqueLayers> <symmetryType>none</symmetryType> <layer> <layerName>Gelcoat</layerName> <thicknessA>0.0005</thicknessA> <thicknessB>0.0005</thicknessB> <theta>0</theta> </layer> <layer> <layerName>Triax Shell</layerName> <thicknessA>0.06</thicknessA> <thicknessB>0.06</thicknessB> <theta>0</theta> </layer> </material> | <layer> <layerName>Gelcoat</layerName> <thicknessA>0.0005</thicknessA> <thicknessB>0.0005</thicknessB> <theta>0</theta> </layer> | <layer> <layerName>Triax Shell</layerName> <thicknessA>0.06</thicknessA> <thicknessB>0.06</thicknessB> <theta>0</theta> </layer> | <layer> <layerName>Gelcoat</layerName> <thicknessA>0.0005</thicknessA> <thicknessB>0.0005</thicknessB> <theta>0</theta> </layer>
4010 | 58 | TRUE | 0.63 | SW_2_HP | 000630_SW_2_HP | Triax Shell | 2 | 2 | 0.06 | <material> <type>composite</type> <name>000630_SW_2_HP</name> <reference></reference> <thicknessType>Constant</thicknessType> <uniqueLayers>2</uniqueLayers> <symmetryType>none</symmetryType> <layer> <layerName>Triax Shell</layerName> <thicknessA>0.06</thicknessA> <thicknessB>0.06</thicknessB> <theta>0</theta> </layer> <layer> <layerName>Gelcoat</layerName> <thicknessA>0.0005</thicknessA> <thicknessB>0.0005</thicknessB> <theta>0</theta> </layer> </material> | <layer> <layerName>Triax Shell</layerName> <thicknessA>0.06</thicknessA> <thicknessB>0.06</thicknessB> <theta>0</theta> </layer> | <layer> <layerName>Gelcoat</layerName> <thicknessA>0.0005</thicknessA> <thicknessB>0.0005</thicknessB> <theta>0</theta> </layer> | <layer> <layerName>Triax Shell</layerName> <thicknessA>0.06</thicknessA> <thicknessB>0.06</thicknessB> <theta>0</theta> </layer>
4080 | 59 | TRUE | 0.63 | SW_2_LP | 000630_SW_2_LP | Gelcoat | 2 | 1 | 0.0005 | <material> <type>composite</type> <name>000630_SW_2_LP</name> <reference></reference> <thicknessType>Constant</thicknessType> <uniqueLayers>2</uniqueLayers> <symmetryType>none</symmetryType> <layer> <layerName>Gelcoat</layerName> <thicknessA>0.0005</thicknessA> <thicknessB>0.0005</thicknessB> <theta>0</theta> </layer> <layer> <layerName>Triax Shell</layerName> <thicknessA>0.06</thicknessA> <thicknessB>0.06</thicknessB> <theta>0</theta> </layer> </material> | <layer> <layerName>Gelcoat</layerName> <thicknessA>0.0005</thicknessA> <thicknessB>0.0005</thicknessB> <theta>0</theta> </layer> | <layer> <layerName>Triax Shell</layerName> <thicknessA>0.06</thicknessA> <thicknessB>0.06</thicknessB> <theta>0</theta> </layer> | <layer> <layerName>Gelcoat</layerName> <thicknessA>0.0005</thicknessA> <thicknessB>0.0005</thicknessB> <theta>0</theta> </layer>
4140 | 60 | TRUE | 0.63 | SW_2_LP | 000630_SW_2_LP | Triax Shell | 2 | 2 | 0.06 | <material> <type>composite</type> <name>000630_SW_2_LP</name> <reference></reference> <thicknessType>Constant</thicknessType> <uniqueLayers>2</uniqueLayers> <symmetryType>none</symmetryType> <layer> <layerName>Triax Shell</layerName> <thicknessA>0.06</thicknessA> <thicknessB>0.06</thicknessB> <theta>0</theta> </layer> <layer> <layerName>Gelcoat</layerName> <thicknessA>0.0005</thicknessA> <thicknessB>0.0005</thicknessB> <theta>0</theta> </layer> </material> | <layer> <layerName>Triax Shell</layerName> <thicknessA>0.06</thicknessA> <thicknessB>0.06</thicknessB> <theta>0</theta> </layer> | <layer> <layerName>Gelcoat</layerName> <thicknessA>0.0005</thicknessA> <thicknessB>0.0005</thicknessB> <theta>0</theta> </layer> | <layer> <layerName>Triax Shell</layerName> <thicknessA>0.06</thicknessA> <thicknessB>0.06</thicknessB> <theta>0</theta> </layer>
4340 | 63 | TRUE | 0.63 | TE_SS_filler | 000630_TE_SS_filler | Gelcoat | 2 | 1 | 0.0005 | <material> <type>composite</type> <name>000630_TE_SS_filler</name> <reference></reference> <thicknessType>Constant</thicknessType> <uniqueLayers>2</uniqueLayers> <symmetryType>none</symmetryType> <layer> <layerName>Gelcoat</layerName> <thicknessA>0.0005</thicknessA> <thicknessB>0.0005</thicknessB> <theta>0</theta> </layer> <layer> <layerName>Triax Shell</layerName> <thicknessA>0.06</thicknessA> <thicknessB>0.06</thicknessB> <theta>0</theta> </layer> </material> | <layer> <layerName>Gelcoat</layerName> <thicknessA>0.0005</thicknessA> <thicknessB>0.0005</thicknessB> <theta>0</theta> </layer> | <layer> <layerName>Triax Shell</layerName> <thicknessA>0.06</thicknessA> <thicknessB>0.06</thicknessB> <theta>0</theta> </layer> | <layer> <layerName>Gelcoat</layerName> <thicknessA>0.0005</thicknessA> <thicknessB>0.0005</thicknessB> <theta>0</theta> </layer>
4400 | 64 | TRUE | 0.63 | TE_SS_filler | 000630_TE_SS_filler | Triax Shell | 2 | 2 | 0.06 | <material> <type>composite</type> <name>000630_TE_SS_filler</name> <reference></reference> <thicknessType>Constant</thicknessType> <uniqueLayers>2</uniqueLayers> <symmetryType>none</symmetryType> <layer> <layerName>Triax Shell</layerName> <thicknessA>0.06</thicknessA> <thicknessB>0.06</thicknessB> <theta>0</theta> </layer> <layer> <layerName>Gelcoat</layerName> <thicknessA>0.0005</thicknessA> <thicknessB>0.0005</thicknessB> <theta>0</theta> </layer> </material> | <layer> <layerName>Triax Shell</layerName> <thicknessA>0.06</thicknessA> <thicknessB>0.06</thicknessB> <theta>0</theta> </layer> | <layer> <layerName>Gelcoat</layerName> <thicknessA>0.0005</thicknessA> <thicknessB>0.0005</thicknessB> <theta>0</theta> </layer> | <layer> <layerName>Triax Shell</layerName> <thicknessA>0.06</thicknessA> <thicknessB>0.06</thicknessB> <theta>0</theta> </layer>
4210 | 61 | TRUE | 0.63 | TE-PS-Filler | 000630_TE-PS-Filler | Gelcoat | 2 | 1 | 0.0005 | <material> <type>composite</type> <name>000630_TE-PS-Filler</name> <reference></reference> <thicknessType>Constant</thicknessType> <uniqueLayers>2</uniqueLayers> <symmetryType>none</symmetryType> <layer> <layerName>Gelcoat</layerName> <thicknessA>0.0005</thicknessA> <thicknessB>0.0005</thicknessB> <theta>0</theta> </layer> <layer> <layerName>Triax Shell</layerName> <thicknessA>0.06</thicknessA> <thicknessB>0.06</thicknessB> <theta>0</theta> </layer> </material> | <layer> <layerName>Gelcoat</layerName> <thicknessA>0.0005</thicknessA> <thicknessB>0.0005</thicknessB> <theta>0</theta> </layer> | <layer> <layerName>Triax Shell</layerName> <thicknessA>0.06</thicknessA> <thicknessB>0.06</thicknessB> <theta>0</theta> </layer> | <layer> <layerName>Gelcoat</layerName> <thicknessA>0.0005</thicknessA> <thicknessB>0.0005</thicknessB> <theta>0</theta> </layer>
4270 | 62 | TRUE | 0.63 | TE-PS-Filler | 000630_TE-PS-Filler | Triax Shell | 2 | 2 | 0.06 | <material> <type>composite</type> <name>000630_TE-PS-Filler</name> <reference></reference> <thicknessType>Constant</thicknessType> <uniqueLayers>2</uniqueLayers> <symmetryType>none</symmetryType> <layer> <layerName>Triax Shell</layerName> <thicknessA>0.06</thicknessA> <thicknessB>0.06</thicknessB> <theta>0</theta> </layer> <layer> <layerName>Gelcoat</layerName> <thicknessA>0.0005</thicknessA> <thicknessB>0.0005</thicknessB> <theta>0</theta> </layer> </material> | <layer> <layerName>Triax Shell</layerName> <thicknessA>0.06</thicknessA> <thicknessB>0.06</thicknessB> <theta>0</theta> </layer> | <layer> <layerName>Gelcoat</layerName> <thicknessA>0.0005</thicknessA> <thicknessB>0.0005</thicknessB> <theta>0</theta> </layer> | <layer> <layerName>Triax Shell</layerName> <thicknessA>0.055</thicknessA> <thicknessB>0.055</thicknessB> <theta>0</theta> </layer>
4470 | 65 | TRUE | 1.26 | HP_CAP | 001260_HP_CAP | Gelcoat | 2 | 1 | 0.0005 | <material> <type>composite</type> <name>001260_HP_CAP</name> <reference></reference> <thicknessType>Constant</thicknessType> <uniqueLayers>2</uniqueLayers> <symmetryType>none</symmetryType> <layer> <layerName>Gelcoat</layerName> <thicknessA>0.0005</thicknessA> <thicknessB>0.0005</thicknessB> <theta>0</theta> </layer> <layer> <layerName>Triax Shell</layerName> <thicknessA>0.055</thicknessA> <thicknessB>0.055</thicknessB> <theta>0</theta> </layer> </material> | <layer> <layerName>Gelcoat</layerName> <thicknessA>0.0005</thicknessA> <thicknessB>0.0005</thicknessB> <theta>0</theta> </layer> | <layer> <layerName>Triax Shell</layerName> <thicknessA>0.055</thicknessA> <thicknessB>0.055</thicknessB> <theta>0</theta> </layer> | <layer> <layerName>Gelcoat</layerName> <thicknessA>0.0005</thicknessA> <thicknessB>0.0005</thicknessB> <theta>0</theta> </layer>
4525 | 66 | TRUE | 1.26 | HP_CAP | 001260_HP_CAP | Triax Shell | 2 | 2 | 0.055 | <material> <type>composite</type> <name>001260_HP_CAP</name> <reference></reference> <thicknessType>Constant</thicknessType> <uniqueLayers>2</uniqueLayers> <symmetryType>none</symmetryType> <layer> <layerName>Triax Shell</layerName> <thicknessA>0.055</thicknessA> <thicknessB>0.055</thicknessB> <theta>0</theta> </layer> <layer> <layerName>Gelcoat</layerName> <thicknessA>0.0005</thicknessA> <thicknessB>0.0005</thicknessB> <theta>0</theta> </layer> </material> | <layer> <layerName>Triax Shell</layerName> <thicknessA>0.055</thicknessA> <thicknessB>0.055</thicknessB> <theta>0</theta> </layer> | <layer> <layerName>Gelcoat</layerName> <thicknessA>0.0005</thicknessA> <thicknessB>0.0005</thicknessB> <theta>0</theta> </layer> | <layer> <layerName>Triax Shell</layerName> <thicknessA>0.055</thicknessA> <thicknessB>0.055</thicknessB> <theta>0</theta> </layer>
4590 | 67 | TRUE | 1.26 | HP_FLAT | 001260_HP_FLAT | Gelcoat | 2 | 1 | 0.0005 | <material> <type>composite</type> <name>001260_HP_FLAT</name> <reference></reference> <thicknessType>Constant</thicknessType> <uniqueLayers>2</uniqueLayers> <symmetryType>none</symmetryType> <layer> <layerName>Gelcoat</layerName> <thicknessA>0.0005</thicknessA> <thicknessB>0.0005</thicknessB> <theta>0</theta> </layer> <layer> <layerName>Triax Shell</layerName> <thicknessA>0.055</thicknessA> <thicknessB>0.055</thicknessB> <theta>0</theta> </layer> </material> | <layer> <layerName>Gelcoat</layerName> <thicknessA>0.0005</thicknessA> <thicknessB>0.0005</thicknessB> <theta>0</theta> </layer> | <layer> <layerName>Triax Shell</layerName> <thicknessA>0.055</thicknessA> <thicknessB>0.055</thicknessB> <theta>0</theta> </layer> | <layer> <layerName>Gelcoat</layerName> <thicknessA>0.0005</thicknessA> <thicknessB>0.0005</thicknessB> <theta>0</theta> </layer>
4645 | 68 | TRUE | 1.26 | HP_FLAT | 001260_HP_FLAT | Triax Shell | 2 | 2 | 0.055 | <material> <type>composite</type> <name>001260_HP_FLAT</name> <reference></reference> <thicknessType>Constant</thicknessType> <uniqueLayers>2</uniqueLayers> <symmetryType>none</symmetryType> <layer> <layerName>Triax Shell</layerName> <thicknessA>0.055</thicknessA> <thicknessB>0.055</thicknessB> <theta>0</theta> </layer> <layer> <layerName>Gelcoat</layerName> <thicknessA>0.0005</thicknessA> <thicknessB>0.0005</thicknessB> <theta>0</theta> </layer> </material> | <layer> <layerName>Triax Shell</layerName> <thicknessA>0.055</thicknessA> <thicknessB>0.055</thicknessB> <theta>0</theta> </layer> | <layer> <layerName>Gelcoat</layerName> <thicknessA>0.0005</thicknessA> <thicknessB>0.0005</thicknessB> <theta>0</theta> </layer> | <layer> <layerName>Triax Shell</layerName> <thicknessA>0.055</thicknessA> <thicknessB>0.055</thicknessB> <theta>0</theta> </layer>
4710 | 69 | TRUE | 1.26 | HP_LE_REINF | 001260_HP_LE_REINF | Gelcoat | 2 | 1 | 0.0005 | <material> <type>composite</type> <name>001260_HP_LE_REINF</name> <reference></reference> <thicknessType>Constant</thicknessType> <uniqueLayers>2</uniqueLayers> <symmetryType>none</symmetryType> <layer> <layerName>Gelcoat</layerName> <thicknessA>0.0005</thicknessA> <thicknessB>0.0005</thicknessB> <theta>0</theta> </layer> <layer> <layerName>Triax Shell</layerName> <thicknessA>0.055</thicknessA> <thicknessB>0.055</thicknessB> <theta>0</theta> </layer> </material> | <layer> <layerName>Gelcoat</layerName> <thicknessA>0.0005</thicknessA> <thicknessB>0.0005</thicknessB> <theta>0</theta> </layer> | <layer> <layerName>Triax Shell</layerName> <thicknessA>0.055</thicknessA> <thicknessB>0.055</thicknessB> <theta>0</theta> </layer> | <layer> <layerName>Gelcoat</layerName> <thicknessA>0.0005</thicknessA> <thicknessB>0.0005</thicknessB> <theta>0</theta> </layer>
4765 | 70 | TRUE | 1.26 | HP_LE_REINF | 001260_HP_LE_REINF | Triax Shell | 2 | 2 | 0.055 | <material> <type>composite</type> <name>001260_HP_LE_REINF</name> <reference></reference> <thicknessType>Constant</thicknessType> <uniqueLayers>2</uniqueLayers> <symmetryType>none</symmetryType> <layer> <layerName>Triax Shell</layerName> <thicknessA>0.055</thicknessA> <thicknessB>0.055</thicknessB> <theta>0</theta> </layer> <layer> <layerName>Gelcoat</layerName> <thicknessA>0.0005</thicknessA> <thicknessB>0.0005</thicknessB> <theta>0</theta> </layer> </material> | <layer> <layerName>Triax Shell</layerName> <thicknessA>0.055</thicknessA> <thicknessB>0.055</thicknessB> <theta>0</theta> </layer> | <layer> <layerName>Gelcoat</layerName> <thicknessA>0.0005</thicknessA> <thicknessB>0.0005</thicknessB> <theta>0</theta> </layer> | <layer> <layerName>Triax Shell</layerName> <thicknessA>0.055</thicknessA> <thicknessB>0.055</thicknessB> <theta>0</theta> </layer>
4830 | 71 | TRUE | 1.26 | HP_TE_REINF | 001260_HP_TE_REINF | Gelcoat | 2 | 1 | 0.0005 | <material> <type>composite</type> <name>001260_HP_TE_REINF</name> <reference></reference> <thicknessType>Constant</thicknessType> <uniqueLayers>2</uniqueLayers> <symmetryType>none</symmetryType> <layer> <layerName>Gelcoat</layerName> <thicknessA>0.0005</thicknessA> <thicknessB>0.0005</thicknessB> <theta>0</theta> </layer> <layer> <layerName>Triax Shell</layerName> <thicknessA>0.055</thicknessA> <thicknessB>0.055</thicknessB> <theta>0</theta> </layer> </material> | <layer> <layerName>Gelcoat</layerName> <thicknessA>0.0005</thicknessA> <thicknessB>0.0005</thicknessB> <theta>0</theta> </layer> | <layer> <layerName>Triax Shell</layerName> <thicknessA>0.055</thicknessA> <thicknessB>0.055</thicknessB> <theta>0</theta> </layer> | <layer> <layerName>Gelcoat</layerName> <thicknessA>0.0005</thicknessA> <thicknessB>0.0005</thicknessB> <theta>0</theta> </layer>
4885 | 72 | TRUE | 1.26 | HP_TE_REINF | 001260_HP_TE_REINF | Triax Shell | 2 | 2 | 0.055 | <material> <type>composite</type> <name>001260_HP_TE_REINF</name> <reference></reference> <thicknessType>Constant</thicknessType> <uniqueLayers>2</uniqueLayers> <symmetryType>none</symmetryType> <layer> <layerName>Triax Shell</layerName> <thicknessA>0.055</thicknessA> <thicknessB>0.055</thicknessB> <theta>0</theta> </layer> <layer> <layerName>Gelcoat</layerName> <thicknessA>0.0005</thicknessA> <thicknessB>0.0005</thicknessB> <theta>0</theta> </layer> </material> | <layer> <layerName>Triax Shell</layerName> <thicknessA>0.055</thicknessA> <thicknessB>0.055</thicknessB> <theta>0</theta> </layer> | <layer> <layerName>Gelcoat</layerName> <thicknessA>0.0005</thicknessA> <thicknessB>0.0005</thicknessB> <theta>0</theta> </layer> | <layer> <layerName>Triax Shell</layerName> <thicknessA>0.055</thicknessA> <thicknessB>0.055</thicknessB> <theta>0</theta> </layer>
4950 | 73 | TRUE | 1.26 | LE_PS_filler | 001260_LE_PS_filler | Gelcoat | 2 | 1 | 0.0005 | <material> <type>composite</type> <name>001260_LE_PS_filler</name> <reference></reference> <thicknessType>Constant</thicknessType> <uniqueLayers>2</uniqueLayers> <symmetryType>none</symmetryType> <layer> <layerName>Gelcoat</layerName> <thicknessA>0.0005</thicknessA> <thicknessB>0.0005</thicknessB> <theta>0</theta> </layer> <layer> <layerName>Triax Shell</layerName> <thicknessA>0.055</thicknessA> <thicknessB>0.055</thicknessB> <theta>0</theta> </layer> </material> | <layer> <layerName>Gelcoat</layerName> <thicknessA>0.0005</thicknessA> <thicknessB>0.0005</thicknessB> <theta>0</theta> </layer> | <layer> <layerName>Triax Shell</layerName> <thicknessA>0.055</thicknessA> <thicknessB>0.055</thicknessB> <theta>0</theta> </layer> | <layer> <layerName>Gelcoat</layerName> <thicknessA>0.0005</thicknessA> <thicknessB>0.0005</thicknessB> <theta>0</theta> </layer>
5005 | 74 | TRUE | 1.26 | LE_PS_filler | 001260_LE_PS_filler | Triax Shell | 2 | 2 | 0.055 | <material> <type>composite</type> <name>001260_LE_PS_filler</name> <reference></reference> <thicknessType>Constant</thicknessType> <uniqueLayers>2</uniqueLayers> <symmetryType>none</symmetryType> <layer> <layerName>Triax Shell</layerName> <thicknessA>0.055</thicknessA> <thicknessB>0.055</thicknessB> <theta>0</theta> </layer> <layer> <layerName>Gelcoat</layerName> <thicknessA>0.0005</thicknessA> <thicknessB>0.0005</thicknessB> <theta>0</theta> </layer> </material> | <layer> <layerName>Triax Shell</layerName> <thicknessA>0.055</thicknessA> <thicknessB>0.055</thicknessB> <theta>0</theta> </layer> | <layer> <layerName>Gelcoat</layerName> <thicknessA>0.0005</thicknessA> <thicknessB>0.0005</thicknessB> <theta>0</theta> </layer> | <layer> <layerName>Triax Shell</layerName> <thicknessA>0.055</thicknessA> <thicknessB>0.055</thicknessB> <theta>0</theta> </layer>
5070 | 75 | TRUE | 1.26 | LE_SS_filler | 001260_LE_SS_filler | Gelcoat | 2 | 1 | 0.0005 | <material> <type>composite</type> <name>001260_LE_SS_filler</name> <reference></reference> <thicknessType>Constant</thicknessType> <uniqueLayers>2</uniqueLayers> <symmetryType>none</symmetryType> <layer> <layerName>Gelcoat</layerName> <thicknessA>0.0005</thicknessA> <thicknessB>0.0005</thicknessB> <theta>0</theta> </layer> <layer> <layerName>Triax Shell</layerName> <thicknessA>0.055</thicknessA> <thicknessB>0.055</thicknessB> <theta>0</theta> </layer> </material> | <layer> <layerName>Gelcoat</layerName> <thicknessA>0.0005</thicknessA> <thicknessB>0.0005</thicknessB> <theta>0</theta> </layer> | <layer> <layerName>Triax Shell</layerName> <thicknessA>0.055</thicknessA> <thicknessB>0.055</thicknessB> <theta>0</theta> </layer> | <layer> <layerName>Gelcoat</layerName> <thicknessA>0.0005</thicknessA> <thicknessB>0.0005</thicknessB> <theta>0</theta> </layer>
5125 | 76 | TRUE | 1.26 | LE_SS_filler | 001260_LE_SS_filler | Triax Shell | 2 | 2 | 0.055 | <material> <type>composite</type> <name>001260_LE_SS_filler</name> <reference></reference> <thicknessType>Constant</thicknessType> <uniqueLayers>2</uniqueLayers> <symmetryType>none</symmetryType> <layer> <layerName>Triax Shell</layerName> <thicknessA>0.055</thicknessA> <thicknessB>0.055</thicknessB> <theta>0</theta> </layer> <layer> <layerName>Gelcoat</layerName> <thicknessA>0.0005</thicknessA> <thicknessB>0.0005</thicknessB> <theta>0</theta> </layer> </material> | <layer> <layerName>Triax Shell</layerName> <thicknessA>0.055</thicknessA> <thicknessB>0.055</thicknessB> <theta>0</theta> </layer> | <layer> <layerName>Gelcoat</layerName> <thicknessA>0.0005</thicknessA> <thicknessB>0.0005</thicknessB> <theta>0</theta> </layer> | <layer> <layerName>Triax Shell</layerName> <thicknessA>0.055</thicknessA> <thicknessB>0.055</thicknessB> <theta>0</theta> </layer>
5190 | 77 | TRUE | 1.26 | LP_CAP | 001260_LP_CAP | Gelcoat | 2 | 1 | 0.0005 | <material> <type>composite</type> <name>001260_LP_CAP</name> <reference></reference> <thicknessType>Constant</thicknessType> <uniqueLayers>2</uniqueLayers> <symmetryType>none</symmetryType> <layer> <layerName>Gelcoat</layerName> <thicknessA>0.0005</thicknessA> <thicknessB>0.0005</thicknessB> <theta>0</theta> </layer> <layer> <layerName>Triax Shell</layerName> <thicknessA>0.055</thicknessA> <thicknessB>0.055</thicknessB> <theta>0</theta> </layer> </material> | <layer> <layerName>Gelcoat</layerName> <thicknessA>0.0005</thicknessA> <thicknessB>0.0005</thicknessB> <theta>0</theta> </layer> | <layer> <layerName>Triax Shell</layerName> <thicknessA>0.055</thicknessA> <thicknessB>0.055</thicknessB> <theta>0</theta> </layer> | <layer> <layerName>Gelcoat</layerName> <thicknessA>0.0005</thicknessA> <thicknessB>0.0005</thicknessB> <theta>0</theta> </layer>
5245 | 78 | TRUE | 1.26 | LP_CAP | 001260_LP_CAP | Triax Shell | 2 | 2 | 0.055 | <material> <type>composite</type> <name>001260_LP_CAP</name> <reference></reference> <thicknessType>Constant</thicknessType> <uniqueLayers>2</uniqueLayers> <symmetryType>none</symmetryType> <layer> <layerName>Triax Shell</layerName> <thicknessA>0.055</thicknessA> <thicknessB>0.055</thicknessB> <theta>0</theta> </layer> <layer> <layerName>Gelcoat</layerName> <thicknessA>0.0005</thicknessA> <thicknessB>0.0005</thicknessB> <theta>0</theta> </layer> </material> | <layer> <layerName>Triax Shell</layerName> <thicknessA>0.055</thicknessA> <thicknessB>0.055</thicknessB> <theta>0</theta> </layer> | <layer> <layerName>Gelcoat</layerName> <thicknessA>0.0005</thicknessA> <thicknessB>0.0005</thicknessB> <theta>0</theta> </layer> | <layer> <layerName>Triax Shell</layerName> <thicknessA>0.055</thicknessA> <thicknessB>0.055</thicknessB> <theta>0</theta> </layer>
5310 | 79 | TRUE | 1.26 | LP_FLAT | 001260_LP_FLAT | Gelcoat | 2 | 1 | 0.0005 | <material> <type>composite</type> <name>001260_LP_FLAT</name> <reference></reference> <thicknessType>Constant</thicknessType> <uniqueLayers>2</uniqueLayers> <symmetryType>none</symmetryType> <layer> <layerName>Gelcoat</layerName> <thicknessA>0.0005</thicknessA> <thicknessB>0.0005</thicknessB> <theta>0</theta> </layer> <layer> <layerName>Triax Shell</layerName> <thicknessA>0.055</thicknessA> <thicknessB>0.055</thicknessB> <theta>0</theta> </layer> </material> | <layer> <layerName>Gelcoat</layerName> <thicknessA>0.0005</thicknessA> <thicknessB>0.0005</thicknessB> <theta>0</theta> </layer> | <layer> <layerName>Triax Shell</layerName> <thicknessA>0.055</thicknessA> <thicknessB>0.055</thicknessB> <theta>0</theta> </layer> | <layer> <layerName>Gelcoat</layerName> <thicknessA>0.0005</thicknessA> <thicknessB>0.0005</thicknessB> <theta>0</theta> </layer>
5365 | 80 | TRUE | 1.26 | LP_FLAT | 001260_LP_FLAT | Triax Shell | 2 | 2 | 0.055 | <material> <type>composite</type> <name>001260_LP_FLAT</name> <reference></reference> <thicknessType>Constant</thicknessType> <uniqueLayers>2</uniqueLayers> <symmetryType>none</symmetryType> <layer> <layerName>Triax Shell</layerName> <thicknessA>0.055</thicknessA> <thicknessB>0.055</thicknessB> <theta>0</theta> </layer> <layer> <layerName>Gelcoat</layerName> <thicknessA>0.0005</thicknessA> <thicknessB>0.0005</thicknessB> <theta>0</theta> </layer> </material> | <layer> <layerName>Triax Shell</layerName> <thicknessA>0.055</thicknessA> <thicknessB>0.055</thicknessB> <theta>0</theta> </layer> | <layer> <layerName>Gelcoat</layerName> <thicknessA>0.0005</thicknessA> <thicknessB>0.0005</thicknessB> <theta>0</theta> </layer> | <layer> <layerName>Triax Shell</layerName> <thicknessA>0.055</thicknessA> <thicknessB>0.055</thicknessB> <theta>0</theta> </layer>
5430 | 81 | TRUE | 1.26 | LP_LE_REINF | 001260_LP_LE_REINF | Gelcoat | 2 | 1 | 0.0005 | <material> <type>composite</type> <name>001260_LP_LE_REINF</name> <reference></reference> <thicknessType>Constant</thicknessType> <uniqueLayers>2</uniqueLayers> <symmetryType>none</symmetryType> <layer> <layerName>Gelcoat</layerName> <thicknessA>0.0005</thicknessA> <thicknessB>0.0005</thicknessB> <theta>0</theta> </layer> <layer> <layerName>Triax Shell</layerName> <thicknessA>0.055</thicknessA> <thicknessB>0.055</thicknessB> <theta>0</theta> </layer> </material> | <layer> <layerName>Gelcoat</layerName> <thicknessA>0.0005</thicknessA> <thicknessB>0.0005</thicknessB> <theta>0</theta> </layer> | <layer> <layerName>Triax Shell</layerName> <thicknessA>0.055</thicknessA> <thicknessB>0.055</thicknessB> <theta>0</theta> </layer> | <layer> <layerName>Gelcoat</layerName> <thicknessA>0.0005</thicknessA> <thicknessB>0.0005</thicknessB> <theta>0</theta> </layer>
5485 | 82 | TRUE | 1.26 | LP_LE_REINF | 001260_LP_LE_REINF | Triax Shell | 2 | 2 | 0.055 | <material> <type>composite</type> <name>001260_LP_LE_REINF</name> <reference></reference> <thicknessType>Constant</thicknessType> <uniqueLayers>2</uniqueLayers> <symmetryType>none</symmetryType> <layer> <layerName>Triax Shell</layerName> <thicknessA>0.055</thicknessA> <thicknessB>0.055</thicknessB> <theta>0</theta> </layer> <layer> <layerName>Gelcoat</layerName> <thicknessA>0.0005</thicknessA> <thicknessB>0.0005</thicknessB> <theta>0</theta> </layer> </material> | <layer> <layerName>Triax Shell</layerName> <thicknessA>0.055</thicknessA> <thicknessB>0.055</thicknessB> <theta>0</theta> </layer> | <layer> <layerName>Gelcoat</layerName> <thicknessA>0.0005</thicknessA> <thicknessB>0.0005</thicknessB> <theta>0</theta> </layer> | <layer> <layerName>Triax Shell</layerName> <thicknessA>0.055</thicknessA> <thicknessB>0.055</thicknessB> <theta>0</theta> </layer>
5550 | 83 | TRUE | 1.26 | LP_TE_Reinf | 001260_LP_TE_Reinf | Gelcoat | 2 | 1 | 0.0005 | <material> <type>composite</type> <name>001260_LP_TE_Reinf</name> <reference></reference> <thicknessType>Constant</thicknessType> <uniqueLayers>2</uniqueLayers> <symmetryType>none</symmetryType> <layer> <layerName>Gelcoat</layerName> <thicknessA>0.0005</thicknessA> <thicknessB>0.0005</thicknessB> <theta>0</theta> </layer> <layer> <layerName>Triax Shell</layerName> <thicknessA>0.055</thicknessA> <thicknessB>0.055</thicknessB> <theta>0</theta> </layer> </material> | <layer> <layerName>Gelcoat</layerName> <thicknessA>0.0005</thicknessA> <thicknessB>0.0005</thicknessB> <theta>0</theta> </layer> | <layer> <layerName>Triax Shell</layerName> <thicknessA>0.055</thicknessA> <thicknessB>0.055</thicknessB> <theta>0</theta> </layer> | <layer> <layerName>Gelcoat</layerName> <thicknessA>0.0005</thicknessA> <thicknessB>0.0005</thicknessB> <theta>0</theta> </layer>
5605 | 84 | TRUE | 1.26 | LP_TE_Reinf | 001260_LP_TE_Reinf | Triax Shell | 2 | 2 | 0.055 | <material> <type>composite</type> <name>001260_LP_TE_Reinf</name> <reference></reference> <thicknessType>Constant</thicknessType> <uniqueLayers>2</uniqueLayers> <symmetryType>none</symmetryType> <layer> <layerName>Triax Shell</layerName> <thicknessA>0.055</thicknessA> <thicknessB>0.055</thicknessB> <theta>0</theta> </layer> <layer> <layerName>Gelcoat</layerName> <thicknessA>0.0005</thicknessA> <thicknessB>0.0005</thicknessB> <theta>0</theta> </layer> </material> | <layer> <layerName>Triax Shell</layerName> <thicknessA>0.055</thicknessA> <thicknessB>0.055</thicknessB> <theta>0</theta> </layer> | <layer> <layerName>Gelcoat</layerName> <thicknessA>0.0005</thicknessA> <thicknessB>0.0005</thicknessB> <theta>0</theta> </layer> | <layer> <layerName>Triax Shell</layerName> <thicknessA>0.055</thicknessA> <thicknessB>0.055</thicknessB> <theta>0</theta> </layer>
5670 | 85 | TRUE | 1.26 | SW_1_HP | 001260_SW_1_HP | Gelcoat | 2 | 1 | 0.0005 | <material> <type>composite</type> <name>001260_SW_1_HP</name> <reference></reference> <thicknessType>Constant</thicknessType> <uniqueLayers>2</uniqueLayers> <symmetryType>none</symmetryType> <layer> <layerName>Gelcoat</layerName> <thicknessA>0.0005</thicknessA> <thicknessB>0.0005</thicknessB> <theta>0</theta> </layer> <layer> <layerName>Triax Shell</layerName> <thicknessA>0.055</thicknessA> <thicknessB>0.055</thicknessB> <theta>0</theta> </layer> </material> | <layer> <layerName>Gelcoat</layerName> <thicknessA>0.0005</thicknessA> <thicknessB>0.0005</thicknessB> <theta>0</theta> </layer> | <layer> <layerName>Triax Shell</layerName> <thicknessA>0.055</thicknessA> <thicknessB>0.055</thicknessB> <theta>0</theta> </layer> | <layer> <layerName>Gelcoat</layerName> <thicknessA>0.0005</thicknessA> <thicknessB>0.0005</thicknessB> <theta>0</theta> </layer>
5725 | 86 | TRUE | 1.26 | SW_1_HP | 001260_SW_1_HP | Triax Shell | 2 | 2 | 0.055 | <material> <type>composite</type> <name>001260_SW_1_HP</name> <reference></reference> <thicknessType>Constant</thicknessType> <uniqueLayers>2</uniqueLayers> <symmetryType>none</symmetryType> <layer> <layerName>Triax Shell</layerName> <thicknessA>0.055</thicknessA> <thicknessB>0.055</thicknessB> <theta>0</theta> </layer> <layer> <layerName>Gelcoat</layerName> <thicknessA>0.0005</thicknessA> <thicknessB>0.0005</thicknessB> <theta>0</theta> </layer> </material> | <layer> <layerName>Triax Shell</layerName> <thicknessA>0.055</thicknessA> <thicknessB>0.055</thicknessB> <theta>0</theta> </layer> | <layer> <layerName>Gelcoat</layerName> <thicknessA>0.0005</thicknessA> <thicknessB>0.0005</thicknessB> <theta>0</theta> </layer> | <layer> <layerName>Triax Shell</layerName> <thicknessA>0.055</thicknessA> <thicknessB>0.055</thicknessB> <theta>0</theta> </layer>
5790 | 87 | TRUE | 1.26 | SW_1_LP | 001260_SW_1_LP | Gelcoat | 2 | 1 | 0.0005 | <material> <type>composite</type> <name>001260_SW_1_LP</name> <reference></reference> <thicknessType>Constant</thicknessType> <uniqueLayers>2</uniqueLayers> <symmetryType>none</symmetryType> <layer> <layerName>Gelcoat</layerName> <thicknessA>0.0005</thicknessA> <thicknessB>0.0005</thicknessB> <theta>0</theta> </layer> <layer> <layerName>Triax Shell</layerName> <thicknessA>0.055</thicknessA> <thicknessB>0.055</thicknessB> <theta>0</theta> </layer> </material> | <layer> <layerName>Gelcoat</layerName> <thicknessA>0.0005</thicknessA> <thicknessB>0.0005</thicknessB> <theta>0</theta> </layer> | <layer> <layerName>Triax Shell</layerName> <thicknessA>0.055</thicknessA> <thicknessB>0.055</thicknessB> <theta>0</theta> </layer> | <layer> <layerName>Gelcoat</layerName> <thicknessA>0.0005</thicknessA> <thicknessB>0.0005</thicknessB> <theta>0</theta> </layer>
5845 | 88 | TRUE | 1.26 | SW_1_LP | 001260_SW_1_LP | Triax Shell | 2 | 2 | 0.055 | <material> <type>composite</type> <name>001260_SW_1_LP</name> <reference></reference> <thicknessType>Constant</thicknessType> <uniqueLayers>2</uniqueLayers> <symmetryType>none</symmetryType> <layer> <layerName>Triax Shell</layerName> <thicknessA>0.055</thicknessA> <thicknessB>0.055</thicknessB> <theta>0</theta> </layer> <layer> <layerName>Gelcoat</layerName> <thicknessA>0.0005</thicknessA> <thicknessB>0.0005</thicknessB> <theta>0</theta> </layer> </material> | <layer> <layerName>Triax Shell</layerName> <thicknessA>0.055</thicknessA> <thicknessB>0.055</thicknessB> <theta>0</theta> </layer> | <layer> <layerName>Gelcoat</layerName> <thicknessA>0.0005</thicknessA> <thicknessB>0.0005</thicknessB> <theta>0</theta> </layer> | <layer> <layerName>Triax Shell</layerName> <thicknessA>0.055</thicknessA> <thicknessB>0.055</thicknessB> <theta>0</theta> </layer>
5910 | 89 | TRUE | 1.26 | SW_2_HP | 001260_SW_2_HP | Gelcoat | 2 | 1 | 0.0005 | <material> <type>composite</type> <name>001260_SW_2_HP</name> <reference></reference> <thicknessType>Constant</thicknessType> <uniqueLayers>2</uniqueLayers> <symmetryType>none</symmetryType> <layer> <layerName>Gelcoat</layerName> <thicknessA>0.0005</thicknessA> <thicknessB>0.0005</thicknessB> <theta>0</theta> </layer> <layer> <layerName>Triax Shell</layerName> <thicknessA>0.055</thicknessA> <thicknessB>0.055</thicknessB> <theta>0</theta> </layer> </material> | <layer> <layerName>Gelcoat</layerName> <thicknessA>0.0005</thicknessA> <thicknessB>0.0005</thicknessB> <theta>0</theta> </layer> | <layer> <layerName>Triax Shell</layerName> <thicknessA>0.055</thicknessA> <thicknessB>0.055</thicknessB> <theta>0</theta> </layer> | <layer> <layerName>Gelcoat</layerName> <thicknessA>0.0005</thicknessA> <thicknessB>0.0005</thicknessB> <theta>0</theta> </layer>
5965 | 90 | TRUE | 1.26 | SW_2_HP | 001260_SW_2_HP | Triax Shell | 2 | 2 | 0.055 | <material> <type>composite</type> <name>001260_SW_2_HP</name> <reference></reference> <thicknessType>Constant</thicknessType> <uniqueLayers>2</uniqueLayers> <symmetryType>none</symmetryType> <layer> <layerName>Triax Shell</layerName> <thicknessA>0.055</thicknessA> <thicknessB>0.055</thicknessB> <theta>0</theta> </layer> <layer> <layerName>Gelcoat</layerName> <thicknessA>0.0005</thicknessA> <thicknessB>0.0005</thicknessB> <theta>0</theta> </layer> </material> | <layer> <layerName>Triax Shell</layerName> <thicknessA>0.055</thicknessA> <thicknessB>0.055</thicknessB> <theta>0</theta> </layer> | <layer> <layerName>Gelcoat</layerName> <thicknessA>0.0005</thicknessA> <thicknessB>0.0005</thicknessB> <theta>0</theta> </layer> | <layer> <layerName>Triax Shell</layerName> <thicknessA>0.055</thicknessA> <thicknessB>0.055</thicknessB> <theta>0</theta> </layer>
6030 | 91 | TRUE | 1.26 | SW_2_LP | 001260_SW_2_LP | Gelcoat | 2 | 1 | 0.0005 | <material> <type>composite</type> <name>001260_SW_2_LP</name> <reference></reference> <thicknessType>Constant</thicknessType> <uniqueLayers>2</uniqueLayers> <symmetryType>none</symmetryType> <layer> <layerName>Gelcoat</layerName> <thicknessA>0.0005</thicknessA> <thicknessB>0.0005</thicknessB> <theta>0</theta> </layer> <layer> <layerName>Triax Shell</layerName> <thicknessA>0.055</thicknessA> <thicknessB>0.055</thicknessB> <theta>0</theta> </layer> </material> | <layer> <layerName>Gelcoat</layerName> <thicknessA>0.0005</thicknessA> <thicknessB>0.0005</thicknessB> <theta>0</theta> </layer> | <layer> <layerName>Triax Shell</layerName> <thicknessA>0.055</thicknessA> <thicknessB>0.055</thicknessB> <theta>0</theta> </layer> | <layer> <layerName>Gelcoat</layerName> <thicknessA>0.0005</thicknessA> <thicknessB>0.0005</thicknessB> <theta>0</theta> </layer>
6085 | 92 | TRUE | 1.26 | SW_2_LP | 001260_SW_2_LP | Triax Shell | 2 | 2 | 0.055 | <material> <type>composite</type> <name>001260_SW_2_LP</name> <reference></reference> <thicknessType>Constant</thicknessType> <uniqueLayers>2</uniqueLayers> <symmetryType>none</symmetryType> <layer> <layerName>Triax Shell</layerName> <thicknessA>0.055</thicknessA> <thicknessB>0.055</thicknessB> <theta>0</theta> </layer> <layer> <layerName>Gelcoat</layerName> <thicknessA>0.0005</thicknessA> <thicknessB>0.0005</thicknessB> <theta>0</theta> </layer> </material> | <layer> <layerName>Triax Shell</layerName> <thicknessA>0.055</thicknessA> <thicknessB>0.055</thicknessB> <theta>0</theta> </layer> | <layer> <layerName>Gelcoat</layerName> <thicknessA>0.0005</thicknessA> <thicknessB>0.0005</thicknessB> <theta>0</theta> </layer> | <layer> <layerName>Triax Shell</layerName> <thicknessA>0.055</thicknessA> <thicknessB>0.055</thicknessB> <theta>0</theta> </layer>
6270 | 95 | TRUE | 1.26 | TE_SS_filler | 001260_TE_SS_filler | Gelcoat | 2 | 1 | 0.0005 | <material> <type>composite</type> <name>001260_TE_SS_filler</name> <reference></reference> <thicknessType>Constant</thicknessType> <uniqueLayers>2</uniqueLayers> <symmetryType>none</symmetryType> <layer> <layerName>Gelcoat</layerName> <thicknessA>0.0005</thicknessA> <thicknessB>0.0005</thicknessB> <theta>0</theta> </layer> <layer> <layerName>Triax Shell</layerName> <thicknessA>0.055</thicknessA> <thicknessB>0.055</thicknessB> <theta>0</theta> </layer> </material> | <layer> <layerName>Gelcoat</layerName> <thicknessA>0.0005</thicknessA> <thicknessB>0.0005</thicknessB> <theta>0</theta> </layer> | <layer> <layerName>Triax Shell</layerName> <thicknessA>0.055</thicknessA> <thicknessB>0.055</thicknessB> <theta>0</theta> </layer> | <layer> <layerName>Gelcoat</layerName> <thicknessA>0.0005</thicknessA> <thicknessB>0.0005</thicknessB> <theta>0</theta> </layer>
6325 | 96 | TRUE | 1.26 | TE_SS_filler | 001260_TE_SS_filler | Triax Shell | 2 | 2 | 0.055 | <material> <type>composite</type> <name>001260_TE_SS_filler</name> <reference></reference> <thicknessType>Constant</thicknessType> <uniqueLayers>2</uniqueLayers> <symmetryType>none</symmetryType> <layer> <layerName>Triax Shell</layerName> <thicknessA>0.055</thicknessA> <thicknessB>0.055</thicknessB> <theta>0</theta> </layer> <layer> <layerName>Gelcoat</layerName> <thicknessA>0.0005</thicknessA> <thicknessB>0.0005</thicknessB> <theta>0</theta> </layer> </material> | <layer> <layerName>Triax Shell</layerName> <thicknessA>0.055</thicknessA> <thicknessB>0.055</thicknessB> <theta>0</theta> </layer> | <layer> <layerName>Gelcoat</layerName> <thicknessA>0.0005</thicknessA> <thicknessB>0.0005</thicknessB> <theta>0</theta> </layer> | <layer> <layerName>Triax Shell</layerName> <thicknessA>0.055</thicknessA> <thicknessB>0.055</thicknessB> <theta>0</theta> </layer>
6150 | 93 | TRUE | 1.26 | TE-PS-Filler | 001260_TE-PS-Filler | Gelcoat | 2 | 1 | 0.0005 | <material> <type>composite</type> <name>001260_TE-PS-Filler</name> <reference></reference> <thicknessType>Constant</thicknessType> <uniqueLayers>2</uniqueLayers> <symmetryType>none</symmetryType> <layer> <layerName>Gelcoat</layerName> <thicknessA>0.0005</thicknessA> <thicknessB>0.0005</thicknessB> <theta>0</theta> </layer> <layer> <layerName>Triax Shell</layerName> <thicknessA>0.055</thicknessA> <thicknessB>0.055</thicknessB> <theta>0</theta> </layer> </material> | <layer> <layerName>Gelcoat</layerName> <thicknessA>0.0005</thicknessA> <thicknessB>0.0005</thicknessB> <theta>0</theta> </layer> | <layer> <layerName>Triax Shell</layerName> <thicknessA>0.055</thicknessA> <thicknessB>0.055</thicknessB> <theta>0</theta> </layer> | <layer> <layerName>Gelcoat</layerName> <thicknessA>0.0005</thicknessA> <thicknessB>0.0005</thicknessB> <theta>0</theta> </layer>
6205 | 94 | TRUE | 1.26 | TE-PS-Filler | 001260_TE-PS-Filler | Triax Shell | 2 | 2 | 0.055 | <material> <type>composite</type> <name>001260_TE-PS-Filler</name> <reference></reference> <thicknessType>Constant</thicknessType> <uniqueLayers>2</uniqueLayers> <symmetryType>none</symmetryType> <layer> <layerName>Triax Shell</layerName> <thicknessA>0.055</thicknessA> <thicknessB>0.055</thicknessB> <theta>0</theta> </layer> <layer> <layerName>Gelcoat</layerName> <thicknessA>0.0005</thicknessA> <thicknessB>0.0005</thicknessB> <theta>0</theta> </layer> </material> | <layer> <layerName>Triax Shell</layerName> <thicknessA>0.055</thicknessA> <thicknessB>0.055</thicknessB> <theta>0</theta> </layer> | <layer> <layerName>Gelcoat</layerName> <thicknessA>0.0005</thicknessA> <thicknessB>0.0005</thicknessB> <theta>0</theta> </layer> | <layer> <layerName>Triax Shell</layerName> <thicknessA>0.05</thicknessA> <thicknessB>0.05</thicknessB> <theta>0</theta> </layer>
6390 | 97 | No Section | 1.89 | HP_CAP | 001890_HP_CAP | Gelcoat | 2 | 1 | 0.0005 | <material> <type>composite</type> <name>001890_HP_CAP</name> <reference></reference> <thicknessType>Constant</thicknessType> <uniqueLayers>2</uniqueLayers> <symmetryType>none</symmetryType> <layer> <layerName>Gelcoat</layerName> <thicknessA>0.0005</thicknessA> <thicknessB>0.0005</thicknessB> <theta>0</theta> </layer> <layer> <layerName>Triax Shell</layerName> <thicknessA>0.05</thicknessA> <thicknessB>0.05</thicknessB> <theta>0</theta> </layer> </material> | <layer> <layerName>Gelcoat</layerName> <thicknessA>0.0005</thicknessA> <thicknessB>0.0005</thicknessB> <theta>0</theta> </layer> | <layer> <layerName>Triax Shell</layerName> <thicknessA>0.05</thicknessA> <thicknessB>0.05</thicknessB> <theta>0</theta> </layer> | <layer> <layerName>Gelcoat</layerName> <thicknessA>0.0005</thicknessA> <thicknessB>0.0005</thicknessB> <theta>0</theta> </layer>
6440 | 98 | No Section | 1.89 | HP_CAP | 001890_HP_CAP | Triax Shell | 2 | 2 | 0.05 | <material> <type>composite</type> <name>001890_HP_CAP</name> <reference></reference> <thicknessType>Constant</thicknessType> <uniqueLayers>2</uniqueLayers> <symmetryType>none</symmetryType> <layer> <layerName>Triax Shell</layerName> <thicknessA>0.05</thicknessA> <thicknessB>0.05</thicknessB> <theta>0</theta> </layer> <layer> <layerName>Gelcoat</layerName> <thicknessA>0.0005</thicknessA> <thicknessB>0.0005</thicknessB> <theta>0</theta> </layer> </material> | <layer> <layerName>Triax Shell</layerName> <thicknessA>0.05</thicknessA> <thicknessB>0.05</thicknessB> <theta>0</theta> </layer> | <layer> <layerName>Gelcoat</layerName> <thicknessA>0.0005</thicknessA> <thicknessB>0.0005</thicknessB> <theta>0</theta> </layer> | <layer> <layerName>Triax Shell</layerName> <thicknessA>0.05</thicknessA> <thicknessB>0.05</thicknessB> <theta>0</theta> </layer>
6500 | 99 | No Section | 1.89 | HP_FLAT | 001890_HP_FLAT | Gelcoat | 2 | 1 | 0.0005 | <material> <type>composite</type> <name>001890_HP_FLAT</name> <reference></reference> <thicknessType>Constant</thicknessType> <uniqueLayers>2</uniqueLayers> <symmetryType>none</symmetryType> <layer> <layerName>Gelcoat</layerName> <thicknessA>0.0005</thicknessA> <thicknessB>0.0005</thicknessB> <theta>0</theta> </layer> <layer> <layerName>Triax Shell</layerName> <thicknessA>0.05</thicknessA> <thicknessB>0.05</thicknessB> <theta>0</theta> </layer> </material> | <layer> <layerName>Gelcoat</layerName> <thicknessA>0.0005</thicknessA> <thicknessB>0.0005</thicknessB> <theta>0</theta> </layer> | <layer> <layerName>Triax Shell</layerName> <thicknessA>0.05</thicknessA> <thicknessB>0.05</thicknessB> <theta>0</theta> </layer> | <layer> <layerName>Gelcoat</layerName> <thicknessA>0.0005</thicknessA> <thicknessB>0.0005</thicknessB> <theta>0</theta> </layer>
6550 | 100 | No Section | 1.89 | HP_FLAT | 001890_HP_FLAT | Triax Shell | 2 | 2 | 0.05 | <material> <type>composite</type> <name>001890_HP_FLAT</name> <reference></reference> <thicknessType>Constant</thicknessType> <uniqueLayers>2</uniqueLayers> <symmetryType>none</symmetryType> <layer> <layerName>Triax Shell</layerName> <thicknessA>0.05</thicknessA> <thicknessB>0.05</thicknessB> <theta>0</theta> </layer> <layer> <layerName>Gelcoat</layerName> <thicknessA>0.0005</thicknessA> <thicknessB>0.0005</thicknessB> <theta>0</theta> </layer> </material> | <layer> <layerName>Triax Shell</layerName> <thicknessA>0.05</thicknessA> <thicknessB>0.05</thicknessB> <theta>0</theta> </layer> | <layer> <layerName>Gelcoat</layerName> <thicknessA>0.0005</thicknessA> <thicknessB>0.0005</thicknessB> <theta>0</theta> </layer> | <layer> <layerName>Triax Shell</layerName> <thicknessA>0.05</thicknessA> <thicknessB>0.05</thicknessB> <theta>0</theta> </layer>
6610 | 101 | No Section | 1.89 | HP_LE_REINF | 001890_HP_LE_REINF | Gelcoat | 2 | 1 | 0.0005 | <material> <type>composite</type> <name>001890_HP_LE_REINF</name> <reference></reference> <thicknessType>Constant</thicknessType> <uniqueLayers>2</uniqueLayers> <symmetryType>none</symmetryType> <layer> <layerName>Gelcoat</layerName> <thicknessA>0.0005</thicknessA> <thicknessB>0.0005</thicknessB> <theta>0</theta> </layer> <layer> <layerName>Triax Shell</layerName> <thicknessA>0.05</thicknessA> <thicknessB>0.05</thicknessB> <theta>0</theta> </layer> </material> | <layer> <layerName>Gelcoat</layerName> <thicknessA>0.0005</thicknessA> <thicknessB>0.0005</thicknessB> <theta>0</theta> </layer> | <layer> <layerName>Triax Shell</layerName> <thicknessA>0.05</thicknessA> <thicknessB>0.05</thicknessB> <theta>0</theta> </layer> | <layer> <layerName>Gelcoat</layerName> <thicknessA>0.0005</thicknessA> <thicknessB>0.0005</thicknessB> <theta>0</theta> </layer>
6660 | 102 | No Section | 1.89 | HP_LE_REINF | 001890_HP_LE_REINF | Triax Shell | 2 | 2 | 0.05 | <material> <type>composite</type> <name>001890_HP_LE_REINF</name> <reference></reference> <thicknessType>Constant</thicknessType> <uniqueLayers>2</uniqueLayers> <symmetryType>none</symmetryType> <layer> <layerName>Triax Shell</layerName> <thicknessA>0.05</thicknessA> <thicknessB>0.05</thicknessB> <theta>0</theta> </layer> <layer> <layerName>Gelcoat</layerName> <thicknessA>0.0005</thicknessA> <thicknessB>0.0005</thicknessB> <theta>0</theta> </layer> </material> | <layer> <layerName>Triax Shell</layerName> <thicknessA>0.05</thicknessA> <thicknessB>0.05</thicknessB> <theta>0</theta> </layer> | <layer> <layerName>Gelcoat</layerName> <thicknessA>0.0005</thicknessA> <thicknessB>0.0005</thicknessB> <theta>0</theta> </layer> | <layer> <layerName>Triax Shell</layerName> <thicknessA>0.05</thicknessA> <thicknessB>0.05</thicknessB> <theta>0</theta> </layer>
6720 | 103 | No Section | 1.89 | HP_TE_REINF | 001890_HP_TE_REINF | Gelcoat | 2 | 1 | 0.0005 | <material> <type>composite</type> <name>001890_HP_TE_REINF</name> <reference></reference> <thicknessType>Constant</thicknessType> <uniqueLayers>2</uniqueLayers> <symmetryType>none</symmetryType> <layer> <layerName>Gelcoat</layerName> <thicknessA>0.0005</thicknessA> <thicknessB>0.0005</thicknessB> <theta>0</theta> </layer> <layer> <layerName>Triax Shell</layerName> <thicknessA>0.05</thicknessA> <thicknessB>0.05</thicknessB> <theta>0</theta> </layer> </material> | <layer> <layerName>Gelcoat</layerName> <thicknessA>0.0005</thicknessA> <thicknessB>0.0005</thicknessB> <theta>0</theta> </layer> | <layer> <layerName>Triax Shell</layerName> <thicknessA>0.05</thicknessA> <thicknessB>0.05</thicknessB> <theta>0</theta> </layer> | <layer> <layerName>Gelcoat</layerName> <thicknessA>0.0005</thicknessA> <thicknessB>0.0005</thicknessB> <theta>0</theta> </layer>
6770 | 104 | No Section | 1.89 | HP_TE_REINF | 001890_HP_TE_REINF | Triax Shell | 2 | 2 | 0.05 | <material> <type>composite</type> <name>001890_HP_TE_REINF</name> <reference></reference> <thicknessType>Constant</thicknessType> <uniqueLayers>2</uniqueLayers> <symmetryType>none</symmetryType> <layer> <layerName>Triax Shell</layerName> <thicknessA>0.05</thicknessA> <thicknessB>0.05</thicknessB> <theta>0</theta> </layer> <layer> <layerName>Gelcoat</layerName> <thicknessA>0.0005</thicknessA> <thicknessB>0.0005</thicknessB> <theta>0</theta> </layer> </material> | <layer> <layerName>Triax Shell</layerName> <thicknessA>0.05</thicknessA> <thicknessB>0.05</thicknessB> <theta>0</theta> </layer> | <layer> <layerName>Gelcoat</layerName> <thicknessA>0.0005</thicknessA> <thicknessB>0.0005</thicknessB> <theta>0</theta> </layer> | <layer> <layerName>Triax Shell</layerName> <thicknessA>0.05</thicknessA> <thicknessB>0.05</thicknessB> <theta>0</theta> </layer>
6830 | 105 | No Section | 1.89 | LE_PS_filler | 001890_LE_PS_filler | Gelcoat | 2 | 1 | 0.0005 | <material> <type>composite</type> <name>001890_LE_PS_filler</name> <reference></reference> <thicknessType>Constant</thicknessType> <uniqueLayers>2</uniqueLayers> <symmetryType>none</symmetryType> <layer> <layerName>Gelcoat</layerName> <thicknessA>0.0005</thicknessA> <thicknessB>0.0005</thicknessB> <theta>0</theta> </layer> <layer> <layerName>Triax Shell</layerName> <thicknessA>0.05</thicknessA> <thicknessB>0.05</thicknessB> <theta>0</theta> </layer> </material> | <layer> <layerName>Gelcoat</layerName> <thicknessA>0.0005</thicknessA> <thicknessB>0.0005</thicknessB> <theta>0</theta> </layer> | <layer> <layerName>Triax Shell</layerName> <thicknessA>0.05</thicknessA> <thicknessB>0.05</thicknessB> <theta>0</theta> </layer> | <layer> <layerName>Gelcoat</layerName> <thicknessA>0.0005</thicknessA> <thicknessB>0.0005</thicknessB> <theta>0</theta> </layer>
6880 | 106 | No Section | 1.89 | LE_PS_filler | 001890_LE_PS_filler | Triax Shell | 2 | 2 | 0.05 | <material> <type>composite</type> <name>001890_LE_PS_filler</name> <reference></reference> <thicknessType>Constant</thicknessType> <uniqueLayers>2</uniqueLayers> <symmetryType>none</symmetryType> <layer> <layerName>Triax Shell</layerName> <thicknessA>0.05</thicknessA> <thicknessB>0.05</thicknessB> <theta>0</theta> </layer> <layer> <layerName>Gelcoat</layerName> <thicknessA>0.0005</thicknessA> <thicknessB>0.0005</thicknessB> <theta>0</theta> </layer> </material> | <layer> <layerName>Triax Shell</layerName> <thicknessA>0.05</thicknessA> <thicknessB>0.05</thicknessB> <theta>0</theta> </layer> | <layer> <layerName>Gelcoat</layerName> <thicknessA>0.0005</thicknessA> <thicknessB>0.0005</thicknessB> <theta>0</theta> </layer> | <layer> <layerName>Triax Shell</layerName> <thicknessA>0.05</thicknessA> <thicknessB>0.05</thicknessB> <theta>0</theta> </layer>
6940 | 107 | No Section | 1.89 | LE_SS_filler | 001890_LE_SS_filler | Gelcoat | 2 | 1 | 0.0005 | <material> <type>composite</type> <name>001890_LE_SS_filler</name> <reference></reference> <thicknessType>Constant</thicknessType> <uniqueLayers>2</uniqueLayers> <symmetryType>none</symmetryType> <layer> <layerName>Gelcoat</layerName> <thicknessA>0.0005</thicknessA> <thicknessB>0.0005</thicknessB> <theta>0</theta> </layer> <layer> <layerName>Triax Shell</layerName> <thicknessA>0.05</thicknessA> <thicknessB>0.05</thicknessB> <theta>0</theta> </layer> </material> | <layer> <layerName>Gelcoat</layerName> <thicknessA>0.0005</thicknessA> <thicknessB>0.0005</thicknessB> <theta>0</theta> </layer> | <layer> <layerName>Triax Shell</layerName> <thicknessA>0.05</thicknessA> <thicknessB>0.05</thicknessB> <theta>0</theta> </layer> | <layer> <layerName>Gelcoat</layerName> <thicknessA>0.0005</thicknessA> <thicknessB>0.0005</thicknessB> <theta>0</theta> </layer>
6990 | 108 | No Section | 1.89 | LE_SS_filler | 001890_LE_SS_filler | Triax Shell | 2 | 2 | 0.05 | <material> <type>composite</type> <name>001890_LE_SS_filler</name> <reference></reference> <thicknessType>Constant</thicknessType> <uniqueLayers>2</uniqueLayers> <symmetryType>none</symmetryType> <layer> <layerName>Triax Shell</layerName> <thicknessA>0.05</thicknessA> <thicknessB>0.05</thicknessB> <theta>0</theta> </layer> <layer> <layerName>Gelcoat</layerName> <thicknessA>0.0005</thicknessA> <thicknessB>0.0005</thicknessB> <theta>0</theta> </layer> </material> | <layer> <layerName>Triax Shell</layerName> <thicknessA>0.05</thicknessA> <thicknessB>0.05</thicknessB> <theta>0</theta> </layer> | <layer> <layerName>Gelcoat</layerName> <thicknessA>0.0005</thicknessA> <thicknessB>0.0005</thicknessB> <theta>0</theta> </layer> | <layer> <layerName>Triax Shell</layerName> <thicknessA>0.05</thicknessA> <thicknessB>0.05</thicknessB> <theta>0</theta> </layer>
7050 | 109 | No Section | 1.89 | LP_CAP | 001890_LP_CAP | Gelcoat | 2 | 1 | 0.0005 | <material> <type>composite</type> <name>001890_LP_CAP</name> <reference></reference> <thicknessType>Constant</thicknessType> <uniqueLayers>2</uniqueLayers> <symmetryType>none</symmetryType> <layer> <layerName>Gelcoat</layerName> <thicknessA>0.0005</thicknessA> <thicknessB>0.0005</thicknessB> <theta>0</theta> </layer> <layer> <layerName>Triax Shell</layerName> <thicknessA>0.05</thicknessA> <thicknessB>0.05</thicknessB> <theta>0</theta> </layer> </material> | <layer> <layerName>Gelcoat</layerName> <thicknessA>0.0005</thicknessA> <thicknessB>0.0005</thicknessB> <theta>0</theta> </layer> | <layer> <layerName>Triax Shell</layerName> <thicknessA>0.05</thicknessA> <thicknessB>0.05</thicknessB> <theta>0</theta> </layer> | <layer> <layerName>Gelcoat</layerName> <thicknessA>0.0005</thicknessA> <thicknessB>0.0005</thicknessB> <theta>0</theta> </layer>
7100 | 110 | No Section | 1.89 | LP_CAP | 001890_LP_CAP | Triax Shell | 2 | 2 | 0.05 | <material> <type>composite</type> <name>001890_LP_CAP</name> <reference></reference> <thicknessType>Constant</thicknessType> <uniqueLayers>2</uniqueLayers> <symmetryType>none</symmetryType> <layer> <layerName>Triax Shell</layerName> <thicknessA>0.05</thicknessA> <thicknessB>0.05</thicknessB> <theta>0</theta> </layer> <layer> <layerName>Gelcoat</layerName> <thicknessA>0.0005</thicknessA> <thicknessB>0.0005</thicknessB> <theta>0</theta> </layer> </material> | <layer> <layerName>Triax Shell</layerName> <thicknessA>0.05</thicknessA> <thicknessB>0.05</thicknessB> <theta>0</theta> </layer> | <layer> <layerName>Gelcoat</layerName> <thicknessA>0.0005</thicknessA> <thicknessB>0.0005</thicknessB> <theta>0</theta> </layer> | <layer> <layerName>Triax Shell</layerName> <thicknessA>0.05</thicknessA> <thicknessB>0.05</thicknessB> <theta>0</theta> </layer>
7160 | 111 | No Section | 1.89 | LP_FLAT | 001890_LP_FLAT | Gelcoat | 2 | 1 | 0.0005 | <material> <type>composite</type> <name>001890_LP_FLAT</name> <reference></reference> <thicknessType>Constant</thicknessType> <uniqueLayers>2</uniqueLayers> <symmetryType>none</symmetryType> <layer> <layerName>Gelcoat</layerName> <thicknessA>0.0005</thicknessA> <thicknessB>0.0005</thicknessB> <theta>0</theta> </layer> <layer> <layerName>Triax Shell</layerName> <thicknessA>0.05</thicknessA> <thicknessB>0.05</thicknessB> <theta>0</theta> </layer> </material> | <layer> <layerName>Gelcoat</layerName> <thicknessA>0.0005</thicknessA> <thicknessB>0.0005</thicknessB> <theta>0</theta> </layer> | <layer> <layerName>Triax Shell</layerName> <thicknessA>0.05</thicknessA> <thicknessB>0.05</thicknessB> <theta>0</theta> </layer> | <layer> <layerName>Gelcoat</layerName> <thicknessA>0.0005</thicknessA> <thicknessB>0.0005</thicknessB> <theta>0</theta> </layer>
7210 | 112 | No Section | 1.89 | LP_FLAT | 001890_LP_FLAT | Triax Shell | 2 | 2 | 0.05 | <material> <type>composite</type> <name>001890_LP_FLAT</name> <reference></reference> <thicknessType>Constant</thicknessType> <uniqueLayers>2</uniqueLayers> <symmetryType>none</symmetryType> <layer> <layerName>Triax Shell</layerName> <thicknessA>0.05</thicknessA> <thicknessB>0.05</thicknessB> <theta>0</theta> </layer> <layer> <layerName>Gelcoat</layerName> <thicknessA>0.0005</thicknessA> <thicknessB>0.0005</thicknessB> <theta>0</theta> </layer> </material> | <layer> <layerName>Triax Shell</layerName> <thicknessA>0.05</thicknessA> <thicknessB>0.05</thicknessB> <theta>0</theta> </layer> | <layer> <layerName>Gelcoat</layerName> <thicknessA>0.0005</thicknessA> <thicknessB>0.0005</thicknessB> <theta>0</theta> </layer> | <layer> <layerName>Triax Shell</layerName> <thicknessA>0.05</thicknessA> <thicknessB>0.05</thicknessB> <theta>0</theta> </layer>
7270 | 113 | No Section | 1.89 | LP_LE_REINF | 001890_LP_LE_REINF | Gelcoat | 2 | 1 | 0.0005 | <material> <type>composite</type> <name>001890_LP_LE_REINF</name> <reference></reference> <thicknessType>Constant</thicknessType> <uniqueLayers>2</uniqueLayers> <symmetryType>none</symmetryType> <layer> <layerName>Gelcoat</layerName> <thicknessA>0.0005</thicknessA> <thicknessB>0.0005</thicknessB> <theta>0</theta> </layer> <layer> <layerName>Triax Shell</layerName> <thicknessA>0.05</thicknessA> <thicknessB>0.05</thicknessB> <theta>0</theta> </layer> </material> | <layer> <layerName>Gelcoat</layerName> <thicknessA>0.0005</thicknessA> <thicknessB>0.0005</thicknessB> <theta>0</theta> </layer> | <layer> <layerName>Triax Shell</layerName> <thicknessA>0.05</thicknessA> <thicknessB>0.05</thicknessB> <theta>0</theta> </layer> | <layer> <layerName>Gelcoat</layerName> <thicknessA>0.0005</thicknessA> <thicknessB>0.0005</thicknessB> <theta>0</theta> </layer>
7320 | 114 | No Section | 1.89 | LP_LE_REINF | 001890_LP_LE_REINF | Triax Shell | 2 | 2 | 0.05 | <material> <type>composite</type> <name>001890_LP_LE_REINF</name> <reference></reference> <thicknessType>Constant</thicknessType> <uniqueLayers>2</uniqueLayers> <symmetryType>none</symmetryType> <layer> <layerName>Triax Shell</layerName> <thicknessA>0.05</thicknessA> <thicknessB>0.05</thicknessB> <theta>0</theta> </layer> <layer> <layerName>Gelcoat</layerName> <thicknessA>0.0005</thicknessA> <thicknessB>0.0005</thicknessB> <theta>0</theta> </layer> </material> | <layer> <layerName>Triax Shell</layerName> <thicknessA>0.05</thicknessA> <thicknessB>0.05</thicknessB> <theta>0</theta> </layer> | <layer> <layerName>Gelcoat</layerName> <thicknessA>0.0005</thicknessA> <thicknessB>0.0005</thicknessB> <theta>0</theta> </layer> | <layer> <layerName>Triax Shell</layerName> <thicknessA>0.05</thicknessA> <thicknessB>0.05</thicknessB> <theta>0</theta> </layer>
7380 | 115 | No Section | 1.89 | LP_TE_Reinf | 001890_LP_TE_Reinf | Gelcoat | 2 | 1 | 0.0005 | <material> <type>composite</type> <name>001890_LP_TE_Reinf</name> <reference></reference> <thicknessType>Constant</thicknessType> <uniqueLayers>2</uniqueLayers> <symmetryType>none</symmetryType> <layer> <layerName>Gelcoat</layerName> <thicknessA>0.0005</thicknessA> <thicknessB>0.0005</thicknessB> <theta>0</theta> </layer> <layer> <layerName>Triax Shell</layerName> <thicknessA>0.05</thicknessA> <thicknessB>0.05</thicknessB> <theta>0</theta> </layer> </material> | <layer> <layerName>Gelcoat</layerName> <thicknessA>0.0005</thicknessA> <thicknessB>0.0005</thicknessB> <theta>0</theta> </layer> | <layer> <layerName>Triax Shell</layerName> <thicknessA>0.05</thicknessA> <thicknessB>0.05</thicknessB> <theta>0</theta> </layer> | <layer> <layerName>Gelcoat</layerName> <thicknessA>0.0005</thicknessA> <thicknessB>0.0005</thicknessB> <theta>0</theta> </layer>
7430 | 116 | No Section | 1.89 | LP_TE_Reinf | 001890_LP_TE_Reinf | Triax Shell | 2 | 2 | 0.05 | <material> <type>composite</type> <name>001890_LP_TE_Reinf</name> <reference></reference> <thicknessType>Constant</thicknessType> <uniqueLayers>2</uniqueLayers> <symmetryType>none</symmetryType> <layer> <layerName>Triax Shell</layerName> <thicknessA>0.05</thicknessA> <thicknessB>0.05</thicknessB> <theta>0</theta> </layer> <layer> <layerName>Gelcoat</layerName> <thicknessA>0.0005</thicknessA> <thicknessB>0.0005</thicknessB> <theta>0</theta> </layer> </material> | <layer> <layerName>Triax Shell</layerName> <thicknessA>0.05</thicknessA> <thicknessB>0.05</thicknessB> <theta>0</theta> </layer> | <layer> <layerName>Gelcoat</layerName> <thicknessA>0.0005</thicknessA> <thicknessB>0.0005</thicknessB> <theta>0</theta> </layer> | <layer> <layerName>Triax Shell</layerName> <thicknessA>0.05</thicknessA> <thicknessB>0.05</thicknessB> <theta>0</theta> </layer>
7490 | 117 | No Section | 1.89 | SW_1_HP | 001890_SW_1_HP | Gelcoat | 2 | 1 | 0.0005 | <material> <type>composite</type> <name>001890_SW_1_HP</name> <reference></reference> <thicknessType>Constant</thicknessType> <uniqueLayers>2</uniqueLayers> <symmetryType>none</symmetryType> <layer> <layerName>Gelcoat</layerName> <thicknessA>0.0005</thicknessA> <thicknessB>0.0005</thicknessB> <theta>0</theta> </layer> <layer> <layerName>Triax Shell</layerName> <thicknessA>0.05</thicknessA> <thicknessB>0.05</thicknessB> <theta>0</theta> </layer> </material> | <layer> <layerName>Gelcoat</layerName> <thicknessA>0.0005</thicknessA> <thicknessB>0.0005</thicknessB> <theta>0</theta> </layer> | <layer> <layerName>Triax Shell</layerName> <thicknessA>0.05</thicknessA> <thicknessB>0.05</thicknessB> <theta>0</theta> </layer> | <layer> <layerName>Gelcoat</layerName> <thicknessA>0.0005</thicknessA> <thicknessB>0.0005</thicknessB> <theta>0</theta> </layer>
7540 | 118 | No Section | 1.89 | SW_1_HP | 001890_SW_1_HP | Triax Shell | 2 | 2 | 0.05 | <material> <type>composite</type> <name>001890_SW_1_HP</name> <reference></reference> <thicknessType>Constant</thicknessType> <uniqueLayers>2</uniqueLayers> <symmetryType>none</symmetryType> <layer> <layerName>Triax Shell</layerName> <thicknessA>0.05</thicknessA> <thicknessB>0.05</thicknessB> <theta>0</theta> </layer> <layer> <layerName>Gelcoat</layerName> <thicknessA>0.0005</thicknessA> <thicknessB>0.0005</thicknessB> <theta>0</theta> </layer> </material> | <layer> <layerName>Triax Shell</layerName> <thicknessA>0.05</thicknessA> <thicknessB>0.05</thicknessB> <theta>0</theta> </layer> | <layer> <layerName>Gelcoat</layerName> <thicknessA>0.0005</thicknessA> <thicknessB>0.0005</thicknessB> <theta>0</theta> </layer> | <layer> <layerName>Triax Shell</layerName> <thicknessA>0.05</thicknessA> <thicknessB>0.05</thicknessB> <theta>0</theta> </layer>
7600 | 119 | No Section | 1.89 | SW_1_LP | 001890_SW_1_LP | Gelcoat | 2 | 1 | 0.0005 | <material> <type>composite</type> <name>001890_SW_1_LP</name> <reference></reference> <thicknessType>Constant</thicknessType> <uniqueLayers>2</uniqueLayers> <symmetryType>none</symmetryType> <layer> <layerName>Gelcoat</layerName> <thicknessA>0.0005</thicknessA> <thicknessB>0.0005</thicknessB> <theta>0</theta> </layer> <layer> <layerName>Triax Shell</layerName> <thicknessA>0.05</thicknessA> <thicknessB>0.05</thicknessB> <theta>0</theta> </layer> </material> | <layer> <layerName>Gelcoat</layerName> <thicknessA>0.0005</thicknessA> <thicknessB>0.0005</thicknessB> <theta>0</theta> </layer> | <layer> <layerName>Triax Shell</layerName> <thicknessA>0.05</thicknessA> <thicknessB>0.05</thicknessB> <theta>0</theta> </layer> | <layer> <layerName>Gelcoat</layerName> <thicknessA>0.0005</thicknessA> <thicknessB>0.0005</thicknessB> <theta>0</theta> </layer>
7650 | 120 | No Section | 1.89 | SW_1_LP | 001890_SW_1_LP | Triax Shell | 2 | 2 | 0.05 | <material> <type>composite</type> <name>001890_SW_1_LP</name> <reference></reference> <thicknessType>Constant</thicknessType> <uniqueLayers>2</uniqueLayers> <symmetryType>none</symmetryType> <layer> <layerName>Triax Shell</layerName> <thicknessA>0.05</thicknessA> <thicknessB>0.05</thicknessB> <theta>0</theta> </layer> <layer> <layerName>Gelcoat</layerName> <thicknessA>0.0005</thicknessA> <thicknessB>0.0005</thicknessB> <theta>0</theta> </layer> </material> | <layer> <layerName>Triax Shell</layerName> <thicknessA>0.05</thicknessA> <thicknessB>0.05</thicknessB> <theta>0</theta> </layer> | <layer> <layerName>Gelcoat</layerName> <thicknessA>0.0005</thicknessA> <thicknessB>0.0005</thicknessB> <theta>0</theta> </layer> | <layer> <layerName>Triax Shell</layerName> <thicknessA>0.05</thicknessA> <thicknessB>0.05</thicknessB> <theta>0</theta> </layer>
7710 | 121 | No Section | 1.89 | SW_2_HP | 001890_SW_2_HP | Gelcoat | 2 | 1 | 0.0005 | <material> <type>composite</type> <name>001890_SW_2_HP</name> <reference></reference> <thicknessType>Constant</thicknessType> <uniqueLayers>2</uniqueLayers> <symmetryType>none</symmetryType> <layer> <layerName>Gelcoat</layerName> <thicknessA>0.0005</thicknessA> <thicknessB>0.0005</thicknessB> <theta>0</theta> </layer> <layer> <layerName>Triax Shell</layerName> <thicknessA>0.05</thicknessA> <thicknessB>0.05</thicknessB> <theta>0</theta> </layer> </material> | <layer> <layerName>Gelcoat</layerName> <thicknessA>0.0005</thicknessA> <thicknessB>0.0005</thicknessB> <theta>0</theta> </layer> | <layer> <layerName>Triax Shell</layerName> <thicknessA>0.05</thicknessA> <thicknessB>0.05</thicknessB> <theta>0</theta> </layer> | <layer> <layerName>Gelcoat</layerName> <thicknessA>0.0005</thicknessA> <thicknessB>0.0005</thicknessB> <theta>0</theta> </layer>
7760 | 122 | No Section | 1.89 | SW_2_HP | 001890_SW_2_HP | Triax Shell | 2 | 2 | 0.05 | <material> <type>composite</type> <name>001890_SW_2_HP</name> <reference></reference> <thicknessType>Constant</thicknessType> <uniqueLayers>2</uniqueLayers> <symmetryType>none</symmetryType> <layer> <layerName>Triax Shell</layerName> <thicknessA>0.05</thicknessA> <thicknessB>0.05</thicknessB> <theta>0</theta> </layer> <layer> <layerName>Gelcoat</layerName> <thicknessA>0.0005</thicknessA> <thicknessB>0.0005</thicknessB> <theta>0</theta> </layer> </material> | <layer> <layerName>Triax Shell</layerName> <thicknessA>0.05</thicknessA> <thicknessB>0.05</thicknessB> <theta>0</theta> </layer> | <layer> <layerName>Gelcoat</layerName> <thicknessA>0.0005</thicknessA> <thicknessB>0.0005</thicknessB> <theta>0</theta> </layer> | <layer> <layerName>Triax Shell</layerName> <thicknessA>0.05</thicknessA> <thicknessB>0.05</thicknessB> <theta>0</theta> </layer>
7820 | 123 | No Section | 1.89 | SW_2_LP | 001890_SW_2_LP | Gelcoat | 2 | 1 | 0.0005 | <material> <type>composite</type> <name>001890_SW_2_LP</name> <reference></reference> <thicknessType>Constant</thicknessType> <uniqueLayers>2</uniqueLayers> <symmetryType>none</symmetryType> <layer> <layerName>Gelcoat</layerName> <thicknessA>0.0005</thicknessA> <thicknessB>0.0005</thicknessB> <theta>0</theta> </layer> <layer> <layerName>Triax Shell</layerName> <thicknessA>0.05</thicknessA> <thicknessB>0.05</thicknessB> <theta>0</theta> </layer> </material> | <layer> <layerName>Gelcoat</layerName> <thicknessA>0.0005</thicknessA> <thicknessB>0.0005</thicknessB> <theta>0</theta> </layer> | <layer> <layerName>Triax Shell</layerName> <thicknessA>0.05</thicknessA> <thicknessB>0.05</thicknessB> <theta>0</theta> </layer> | <layer> <layerName>Gelcoat</layerName> <thicknessA>0.0005</thicknessA> <thicknessB>0.0005</thicknessB> <theta>0</theta> </layer>
7870 | 124 | No Section | 1.89 | SW_2_LP | 001890_SW_2_LP | Triax Shell | 2 | 2 | 0.05 | <material> <type>composite</type> <name>001890_SW_2_LP</name> <reference></reference> <thicknessType>Constant</thicknessType> <uniqueLayers>2</uniqueLayers> <symmetryType>none</symmetryType> <layer> <layerName>Triax Shell</layerName> <thicknessA>0.05</thicknessA> <thicknessB>0.05</thicknessB> <theta>0</theta> </layer> <layer> <layerName>Gelcoat</layerName> <thicknessA>0.0005</thicknessA> <thicknessB>0.0005</thicknessB> <theta>0</theta> </layer> </material> | <layer> <layerName>Triax Shell</layerName> <thicknessA>0.05</thicknessA> <thicknessB>0.05</thicknessB> <theta>0</theta> </layer> | <layer> <layerName>Gelcoat</layerName> <thicknessA>0.0005</thicknessA> <thicknessB>0.0005</thicknessB> <theta>0</theta> </layer> | <layer> <layerName>Triax Shell</layerName> <thicknessA>0.05</thicknessA> <thicknessB>0.05</thicknessB> <theta>0</theta> </layer>
8040 | 127 | No Section | 1.89 | TE_SS_filler | 001890_TE_SS_filler | Gelcoat | 2 | 1 | 0.0005 | <material> <type>composite</type> <name>001890_TE_SS_filler</name> <reference></reference> <thicknessType>Constant</thicknessType> <uniqueLayers>2</uniqueLayers> <symmetryType>none</symmetryType> <layer> <layerName>Gelcoat</layerName> <thicknessA>0.0005</thicknessA> <thicknessB>0.0005</thicknessB> <theta>0</theta> </layer> <layer> <layerName>Triax Shell</layerName> <thicknessA>0.05</thicknessA> <thicknessB>0.05</thicknessB> <theta>0</theta> </layer> </material> | <layer> <layerName>Gelcoat</layerName> <thicknessA>0.0005</thicknessA> <thicknessB>0.0005</thicknessB> <theta>0</theta> </layer> | <layer> <layerName>Triax Shell</layerName> <thicknessA>0.05</thicknessA> <thicknessB>0.05</thicknessB> <theta>0</theta> </layer> | <layer> <layerName>Gelcoat</layerName> <thicknessA>0.0005</thicknessA> <thicknessB>0.0005</thicknessB> <theta>0</theta> </layer>
8090 | 128 | No Section | 1.89 | TE_SS_filler | 001890_TE_SS_filler | Triax Shell | 2 | 2 | 0.05 | <material> <type>composite</type> <name>001890_TE_SS_filler</name> <reference></reference> <thicknessType>Constant</thicknessType> <uniqueLayers>2</uniqueLayers> <symmetryType>none</symmetryType> <layer> <layerName>Triax Shell</layerName> <thicknessA>0.05</thicknessA> <thicknessB>0.05</thicknessB> <theta>0</theta> </layer> <layer> <layerName>Gelcoat</layerName> <thicknessA>0.0005</thicknessA> <thicknessB>0.0005</thicknessB> <theta>0</theta> </layer> </material> | <layer> <layerName>Triax Shell</layerName> <thicknessA>0.05</thicknessA> <thicknessB>0.05</thicknessB> <theta>0</theta> </layer> | <layer> <layerName>Gelcoat</layerName> <thicknessA>0.0005</thicknessA> <thicknessB>0.0005</thicknessB> <theta>0</theta> </layer> | <layer> <layerName>Triax Shell</layerName> <thicknessA>0.05</thicknessA> <thicknessB>0.05</thicknessB> <theta>0</theta> </layer>
7930 | 125 | No Section | 1.89 | TE-PS-Filler | 001890_TE-PS-Filler | Gelcoat | 2 | 1 | 0.0005 | <material> <type>composite</type> <name>001890_TE-PS-Filler</name> <reference></reference> <thicknessType>Constant</thicknessType> <uniqueLayers>2</uniqueLayers> <symmetryType>none</symmetryType> <layer> <layerName>Gelcoat</layerName> <thicknessA>0.0005</thicknessA> <thicknessB>0.0005</thicknessB> <theta>0</theta> </layer> <layer> <layerName>Triax Shell</layerName> <thicknessA>0.05</thicknessA> <thicknessB>0.05</thicknessB> <theta>0</theta> </layer> </material> | <layer> <layerName>Gelcoat</layerName> <thicknessA>0.0005</thicknessA> <thicknessB>0.0005</thicknessB> <theta>0</theta> </layer> | <layer> <layerName>Triax Shell</layerName> <thicknessA>0.05</thicknessA> <thicknessB>0.05</thicknessB> <theta>0</theta> </layer> | <layer> <layerName>Gelcoat</layerName> <thicknessA>0.0005</thicknessA> <thicknessB>0.0005</thicknessB> <theta>0</theta> </layer>
7980 | 126 | No Section | 1.89 | TE-PS-Filler | 001890_TE-PS-Filler | Triax Shell | 2 | 2 | 0.05 | <material> <type>composite</type> <name>001890_TE-PS-Filler</name> <reference></reference> <thicknessType>Constant</thicknessType> <uniqueLayers>2</uniqueLayers> <symmetryType>none</symmetryType> <layer> <layerName>Triax Shell</layerName> <thicknessA>0.05</thicknessA> <thicknessB>0.05</thicknessB> <theta>0</theta> </layer> <layer> <layerName>Gelcoat</layerName> <thicknessA>0.0005</thicknessA> <thicknessB>0.0005</thicknessB> <theta>0</theta> </layer> </material> | <layer> <layerName>Triax Shell</layerName> <thicknessA>0.05</thicknessA> <thicknessB>0.05</thicknessB> <theta>0</theta> </layer> | <layer> <layerName>Gelcoat</layerName> <thicknessA>0.0005</thicknessA> <thicknessB>0.0005</thicknessB> <theta>0</theta> </layer> | <layer> <layerName>Triax Shell</layerName> <thicknessA>0.0477619047619048</thicknessA> <thicknessB>0.0477619047619048</thicknessB> <theta>0</theta> </layer>
| 3286 | Interp | 2.172 | HP_CAP | 002172_HP_CAP | Gelcoat | 2 | 1 | 0.0005 | <material> <type>composite</type> <name>002172_HP_CAP</name> <reference></reference> <thicknessType>Constant</thicknessType> <uniqueLayers>2</uniqueLayers> <symmetryType>none</symmetryType> <layer> <layerName>Gelcoat</layerName> <thicknessA>0.0005</thicknessA> <thicknessB>0.0005</thicknessB> <theta>0</theta> </layer> <layer> <layerName>Triax Shell</layerName> <thicknessA>0.0477619047619048</thicknessA> <thicknessB>0.0477619047619048</thicknessB> <theta>0</theta> </layer> </material> | <layer> <layerName>Gelcoat</layerName> <thicknessA>0.0005</thicknessA> <thicknessB>0.0005</thicknessB> <theta>0</theta> </layer> | <layer> <layerName>Triax Shell</layerName> <thicknessA>0.0477619047619048</thicknessA> <thicknessB>0.0477619047619048</thicknessB> <theta>0</theta> </layer> | <layer> <layerName>Gelcoat</layerName> <thicknessA>0.0005</thicknessA> <thicknessB>0.0005</thicknessB> <theta>0</theta> </layer>
| 3718 | Interp | 2.172 | HP_CAP | 002172_HP_CAP | Triax Shell | 2 | 2 | 0.047762 | <material> <type>composite</type> <name>002172_HP_CAP</name> <reference></reference> <thicknessType>Constant</thicknessType> <uniqueLayers>2</uniqueLayers> <symmetryType>none</symmetryType> <layer> <layerName>Triax Shell</layerName> <thicknessA>0.0477619047619048</thicknessA> <thicknessB>0.0477619047619048</thicknessB> <theta>0</theta> </layer> <layer> <layerName>Gelcoat</layerName> <thicknessA>0.0005</thicknessA> <thicknessB>0.0005</thicknessB> <theta>0</theta> </layer> </material> | <layer> <layerName>Triax Shell</layerName> <thicknessA>0.0477619047619048</thicknessA> <thicknessB>0.0477619047619048</thicknessB> <theta>0</theta> </layer> | <layer> <layerName>Gelcoat</layerName> <thicknessA>0.0005</thicknessA> <thicknessB>0.0005</thicknessB> <theta>0</theta> </layer> | <layer> <layerName>Triax Shell</layerName> <thicknessA>0.0477619047619048</thicknessA> <thicknessB>0.0477619047619048</thicknessB> <theta>0</theta> </layer>
| 3281 | Interp | 2.172 | HP_FLAT | 002172_HP_FLAT | Gelcoat | 2 | 1 | 0.0005 | <material> <type>composite</type> <name>002172_HP_FLAT</name> <reference></reference> <thicknessType>Constant</thicknessType> <uniqueLayers>2</uniqueLayers> <symmetryType>none</symmetryType> <layer> <layerName>Gelcoat</layerName> <thicknessA>0.0005</thicknessA> <thicknessB>0.0005</thicknessB> <theta>0</theta> </layer> <layer> <layerName>Triax Shell</layerName> <thicknessA>0.0477619047619048</thicknessA> <thicknessB>0.0477619047619048</thicknessB> <theta>0</theta> </layer> </material> | <layer> <layerName>Gelcoat</layerName> <thicknessA>0.0005</thicknessA> <thicknessB>0.0005</thicknessB> <theta>0</theta> </layer> | <layer> <layerName>Triax Shell</layerName> <thicknessA>0.0477619047619048</thicknessA> <thicknessB>0.0477619047619048</thicknessB> <theta>0</theta> </layer> | <layer> <layerName>Gelcoat</layerName> <thicknessA>0.0005</thicknessA> <thicknessB>0.0005</thicknessB> <theta>0</theta> </layer>
| 3713 | Interp | 2.172 | HP_FLAT | 002172_HP_FLAT | Triax Shell | 2 | 2 | 0.047762 | <material> <type>composite</type> <name>002172_HP_FLAT</name> <reference></reference> <thicknessType>Constant</thicknessType> <uniqueLayers>2</uniqueLayers> <symmetryType>none</symmetryType> <layer> <layerName>Triax Shell</layerName> <thicknessA>0.0477619047619048</thicknessA> <thicknessB>0.0477619047619048</thicknessB> <theta>0</theta> </layer> <layer> <layerName>Gelcoat</layerName> <thicknessA>0.0005</thicknessA> <thicknessB>0.0005</thicknessB> <theta>0</theta> </layer> </material> | <layer> <layerName>Triax Shell</layerName> <thicknessA>0.0477619047619048</thicknessA> <thicknessB>0.0477619047619048</thicknessB> <theta>0</theta> </layer> | <layer> <layerName>Gelcoat</layerName> <thicknessA>0.0005</thicknessA> <thicknessB>0.0005</thicknessB> <theta>0</theta> </layer> | <layer> <layerName>Triax Shell</layerName> <thicknessA>0.0477619047619048</thicknessA> <thicknessB>0.0477619047619048</thicknessB> <theta>0</theta> </layer>
| 3288 | Interp | 2.172 | HP_LE_REINF | 002172_HP_LE_REINF | Gelcoat | 2 | 1 | 0.0005 | <material> <type>composite</type> <name>002172_HP_LE_REINF</name> <reference></reference> <thicknessType>Constant</thicknessType> <uniqueLayers>2</uniqueLayers> <symmetryType>none</symmetryType> <layer> <layerName>Gelcoat</layerName> <thicknessA>0.0005</thicknessA> <thicknessB>0.0005</thicknessB> <theta>0</theta> </layer> <layer> <layerName>Triax Shell</layerName> <thicknessA>0.0477619047619048</thicknessA> <thicknessB>0.0477619047619048</thicknessB> <theta>0</theta> </layer> </material> | <layer> <layerName>Gelcoat</layerName> <thicknessA>0.0005</thicknessA> <thicknessB>0.0005</thicknessB> <theta>0</theta> </layer> | <layer> <layerName>Triax Shell</layerName> <thicknessA>0.0477619047619048</thicknessA> <thicknessB>0.0477619047619048</thicknessB> <theta>0</theta> </layer> | <layer> <layerName>Gelcoat</layerName> <thicknessA>0.0005</thicknessA> <thicknessB>0.0005</thicknessB> <theta>0</theta> </layer>
| 3720 | Interp | 2.172 | HP_LE_REINF | 002172_HP_LE_REINF | Triax Shell | 2 | 2 | 0.047762 | <material> <type>composite</type> <name>002172_HP_LE_REINF</name> <reference></reference> <thicknessType>Constant</thicknessType> <uniqueLayers>2</uniqueLayers> <symmetryType>none</symmetryType> <layer> <layerName>Triax Shell</layerName> <thicknessA>0.0477619047619048</thicknessA> <thicknessB>0.0477619047619048</thicknessB> <theta>0</theta> </layer> <layer> <layerName>Gelcoat</layerName> <thicknessA>0.0005</thicknessA> <thicknessB>0.0005</thicknessB> <theta>0</theta> </layer> </material> | <layer> <layerName>Triax Shell</layerName> <thicknessA>0.0477619047619048</thicknessA> <thicknessB>0.0477619047619048</thicknessB> <theta>0</theta> </layer> | <layer> <layerName>Gelcoat</layerName> <thicknessA>0.0005</thicknessA> <thicknessB>0.0005</thicknessB> <theta>0</theta> </layer> | <layer> <layerName>Triax Shell</layerName> <thicknessA>0.0477619047619048</thicknessA> <thicknessB>0.0477619047619048</thicknessB> <theta>0</theta> </layer>
| 3282 | Interp | 2.172 | HP_TE_REINF | 002172_HP_TE_REINF | Gelcoat | 2 | 1 | 0.0005 | <material> <type>composite</type> <name>002172_HP_TE_REINF</name> <reference></reference> <thicknessType>Constant</thicknessType> <uniqueLayers>2</uniqueLayers> <symmetryType>none</symmetryType> <layer> <layerName>Gelcoat</layerName> <thicknessA>0.0005</thicknessA> <thicknessB>0.0005</thicknessB> <theta>0</theta> </layer> <layer> <layerName>Triax Shell</layerName> <thicknessA>0.0477619047619048</thicknessA> <thicknessB>0.0477619047619048</thicknessB> <theta>0</theta> </layer> </material> | <layer> <layerName>Gelcoat</layerName> <thicknessA>0.0005</thicknessA> <thicknessB>0.0005</thicknessB> <theta>0</theta> </layer> | <layer> <layerName>Triax Shell</layerName> <thicknessA>0.0477619047619048</thicknessA> <thicknessB>0.0477619047619048</thicknessB> <theta>0</theta> </layer> | <layer> <layerName>Gelcoat</layerName> <thicknessA>0.0005</thicknessA> <thicknessB>0.0005</thicknessB> <theta>0</theta> </layer>
| 3714 | Interp | 2.172 | HP_TE_REINF | 002172_HP_TE_REINF | Triax Shell | 2 | 2 | 0.047762 | <material> <type>composite</type> <name>002172_HP_TE_REINF</name> <reference></reference> <thicknessType>Constant</thicknessType> <uniqueLayers>2</uniqueLayers> <symmetryType>none</symmetryType> <layer> <layerName>Triax Shell</layerName> <thicknessA>0.0477619047619048</thicknessA> <thicknessB>0.0477619047619048</thicknessB> <theta>0</theta> </layer> <layer> <layerName>Gelcoat</layerName> <thicknessA>0.0005</thicknessA> <thicknessB>0.0005</thicknessB> <theta>0</theta> </layer> </material> | <layer> <layerName>Triax Shell</layerName> <thicknessA>0.0477619047619048</thicknessA> <thicknessB>0.0477619047619048</thicknessB> <theta>0</theta> </layer> | <layer> <layerName>Gelcoat</layerName> <thicknessA>0.0005</thicknessA> <thicknessB>0.0005</thicknessB> <theta>0</theta> </layer> | <layer> <layerName>Triax Shell</layerName> <thicknessA>0.0477619047619048</thicknessA> <thicknessB>0.0477619047619048</thicknessB> <theta>0</theta> </layer>
| 3287 | Interp | 2.172 | LE_PS_filler | 002172_LE_PS_filler | Gelcoat | 2 | 1 | 0.0005 | <material> <type>composite</type> <name>002172_LE_PS_filler</name> <reference></reference> <thicknessType>Constant</thicknessType> <uniqueLayers>2</uniqueLayers> <symmetryType>none</symmetryType> <layer> <layerName>Gelcoat</layerName> <thicknessA>0.0005</thicknessA> <thicknessB>0.0005</thicknessB> <theta>0</theta> </layer> <layer> <layerName>Triax Shell</layerName> <thicknessA>0.0477619047619048</thicknessA> <thicknessB>0.0477619047619048</thicknessB> <theta>0</theta> </layer> </material> | <layer> <layerName>Gelcoat</layerName> <thicknessA>0.0005</thicknessA> <thicknessB>0.0005</thicknessB> <theta>0</theta> </layer> | <layer> <layerName>Triax Shell</layerName> <thicknessA>0.0477619047619048</thicknessA> <thicknessB>0.0477619047619048</thicknessB> <theta>0</theta> </layer> | <layer> <layerName>Gelcoat</layerName> <thicknessA>0.0005</thicknessA> <thicknessB>0.0005</thicknessB> <theta>0</theta> </layer>
| 3719 | Interp | 2.172 | LE_PS_filler | 002172_LE_PS_filler | Triax Shell | 2 | 2 | 0.047762 | <material> <type>composite</type> <name>002172_LE_PS_filler</name> <reference></reference> <thicknessType>Constant</thicknessType> <uniqueLayers>2</uniqueLayers> <symmetryType>none</symmetryType> <layer> <layerName>Triax Shell</layerName> <thicknessA>0.0477619047619048</thicknessA> <thicknessB>0.0477619047619048</thicknessB> <theta>0</theta> </layer> <layer> <layerName>Gelcoat</layerName> <thicknessA>0.0005</thicknessA> <thicknessB>0.0005</thicknessB> <theta>0</theta> </layer> </material> | <layer> <layerName>Triax Shell</layerName> <thicknessA>0.0477619047619048</thicknessA> <thicknessB>0.0477619047619048</thicknessB> <theta>0</theta> </layer> | <layer> <layerName>Gelcoat</layerName> <thicknessA>0.0005</thicknessA> <thicknessB>0.0005</thicknessB> <theta>0</theta> </layer> | <layer> <layerName>Triax Shell</layerName> <thicknessA>0.0477619047619048</thicknessA> <thicknessB>0.0477619047619048</thicknessB> <theta>0</theta> </layer>
| 3290 | Interp | 2.172 | LE_SS_filler | 002172_LE_SS_filler | Gelcoat | 2 | 1 | 0.0005 | <material> <type>composite</type> <name>002172_LE_SS_filler</name> <reference></reference> <thicknessType>Constant</thicknessType> <uniqueLayers>2</uniqueLayers> <symmetryType>none</symmetryType> <layer> <layerName>Gelcoat</layerName> <thicknessA>0.0005</thicknessA> <thicknessB>0.0005</thicknessB> <theta>0</theta> </layer> <layer> <layerName>Triax Shell</layerName> <thicknessA>0.0477619047619048</thicknessA> <thicknessB>0.0477619047619048</thicknessB> <theta>0</theta> </layer> </material> | <layer> <layerName>Gelcoat</layerName> <thicknessA>0.0005</thicknessA> <thicknessB>0.0005</thicknessB> <theta>0</theta> </layer> | <layer> <layerName>Triax Shell</layerName> <thicknessA>0.0477619047619048</thicknessA> <thicknessB>0.0477619047619048</thicknessB> <theta>0</theta> </layer> | <layer> <layerName>Gelcoat</layerName> <thicknessA>0.0005</thicknessA> <thicknessB>0.0005</thicknessB> <theta>0</theta> </layer>
| 3722 | Interp | 2.172 | LE_SS_filler | 002172_LE_SS_filler | Triax Shell | 2 | 2 | 0.047762 | <material> <type>composite</type> <name>002172_LE_SS_filler</name> <reference></reference> <thicknessType>Constant</thicknessType> <uniqueLayers>2</uniqueLayers> <symmetryType>none</symmetryType> <layer> <layerName>Triax Shell</layerName> <thicknessA>0.0477619047619048</thicknessA> <thicknessB>0.0477619047619048</thicknessB> <theta>0</theta> </layer> <layer> <layerName>Gelcoat</layerName> <thicknessA>0.0005</thicknessA> <thicknessB>0.0005</thicknessB> <theta>0</theta> </layer> </material> | <layer> <layerName>Triax Shell</layerName> <thicknessA>0.0477619047619048</thicknessA> <thicknessB>0.0477619047619048</thicknessB> <theta>0</theta> </layer> | <layer> <layerName>Gelcoat</layerName> <thicknessA>0.0005</thicknessA> <thicknessB>0.0005</thicknessB> <theta>0</theta> </layer> | <layer> <layerName>Triax Shell</layerName> <thicknessA>0.0477619047619048</thicknessA> <thicknessB>0.0477619047619048</thicknessB> <theta>0</theta> </layer>
| 3293 | Interp | 2.172 | LP_CAP | 002172_LP_CAP | Gelcoat | 2 | 1 | 0.0005 | <material> <type>composite</type> <name>002172_LP_CAP</name> <reference></reference> <thicknessType>Constant</thicknessType> <uniqueLayers>2</uniqueLayers> <symmetryType>none</symmetryType> <layer> <layerName>Gelcoat</layerName> <thicknessA>0.0005</thicknessA> <thicknessB>0.0005</thicknessB> <theta>0</theta> </layer> <layer> <layerName>Triax Shell</layerName> <thicknessA>0.0477619047619048</thicknessA> <thicknessB>0.0477619047619048</thicknessB> <theta>0</theta> </layer> </material> | <layer> <layerName>Gelcoat</layerName> <thicknessA>0.0005</thicknessA> <thicknessB>0.0005</thicknessB> <theta>0</theta> </layer> | <layer> <layerName>Triax Shell</layerName> <thicknessA>0.0477619047619048</thicknessA> <thicknessB>0.0477619047619048</thicknessB> <theta>0</theta> </layer> | <layer> <layerName>Gelcoat</layerName> <thicknessA>0.0005</thicknessA> <thicknessB>0.0005</thicknessB> <theta>0</theta> </layer>
| 3725 | Interp | 2.172 | LP_CAP | 002172_LP_CAP | Triax Shell | 2 | 2 | 0.047762 | <material> <type>composite</type> <name>002172_LP_CAP</name> <reference></reference> <thicknessType>Constant</thicknessType> <uniqueLayers>2</uniqueLayers> <symmetryType>none</symmetryType> <layer> <layerName>Triax Shell</layerName> <thicknessA>0.0477619047619048</thicknessA> <thicknessB>0.0477619047619048</thicknessB> <theta>0</theta> </layer> <layer> <layerName>Gelcoat</layerName> <thicknessA>0.0005</thicknessA> <thicknessB>0.0005</thicknessB> <theta>0</theta> </layer> </material> | <layer> <layerName>Triax Shell</layerName> <thicknessA>0.0477619047619048</thicknessA> <thicknessB>0.0477619047619048</thicknessB> <theta>0</theta> </layer> | <layer> <layerName>Gelcoat</layerName> <thicknessA>0.0005</thicknessA> <thicknessB>0.0005</thicknessB> <theta>0</theta> </layer> | <layer> <layerName>Triax Shell</layerName> <thicknessA>0.0477619047619048</thicknessA> <thicknessB>0.0477619047619048</thicknessB> <theta>0</theta> </layer>
| 3296 | Interp | 2.172 | LP_FLAT | 002172_LP_FLAT | Gelcoat | 2 | 1 | 0.0005 | <material> <type>composite</type> <name>002172_LP_FLAT</name> <reference></reference> <thicknessType>Constant</thicknessType> <uniqueLayers>2</uniqueLayers> <symmetryType>none</symmetryType> <layer> <layerName>Gelcoat</layerName> <thicknessA>0.0005</thicknessA> <thicknessB>0.0005</thicknessB> <theta>0</theta> </layer> <layer> <layerName>Triax Shell</layerName> <thicknessA>0.0477619047619048</thicknessA> <thicknessB>0.0477619047619048</thicknessB> <theta>0</theta> </layer> </material> | <layer> <layerName>Gelcoat</layerName> <thicknessA>0.0005</thicknessA> <thicknessB>0.0005</thicknessB> <theta>0</theta> </layer> | <layer> <layerName>Triax Shell</layerName> <thicknessA>0.0477619047619048</thicknessA> <thicknessB>0.0477619047619048</thicknessB> <theta>0</theta> </layer> | <layer> <layerName>Gelcoat</layerName> <thicknessA>0.0005</thicknessA> <thicknessB>0.0005</thicknessB> <theta>0</theta> </layer>
| 3728 | Interp | 2.172 | LP_FLAT | 002172_LP_FLAT | Triax Shell | 2 | 2 | 0.047762 | <material> <type>composite</type> <name>002172_LP_FLAT</name> <reference></reference> <thicknessType>Constant</thicknessType> <uniqueLayers>2</uniqueLayers> <symmetryType>none</symmetryType> <layer> <layerName>Triax Shell</layerName> <thicknessA>0.0477619047619048</thicknessA> <thicknessB>0.0477619047619048</thicknessB> <theta>0</theta> </layer> <layer> <layerName>Gelcoat</layerName> <thicknessA>0.0005</thicknessA> <thicknessB>0.0005</thicknessB> <theta>0</theta> </layer> </material> | <layer> <layerName>Triax Shell</layerName> <thicknessA>0.0477619047619048</thicknessA> <thicknessB>0.0477619047619048</thicknessB> <theta>0</theta> </layer> | <layer> <layerName>Gelcoat</layerName> <thicknessA>0.0005</thicknessA> <thicknessB>0.0005</thicknessB> <theta>0</theta> </layer> | <layer> <layerName>Triax Shell</layerName> <thicknessA>0.0477619047619048</thicknessA> <thicknessB>0.0477619047619048</thicknessB> <theta>0</theta> </layer>
| 3289 | Interp | 2.172 | LP_LE_REINF | 002172_LP_LE_REINF | Gelcoat | 2 | 1 | 0.0005 | <material> <type>composite</type> <name>002172_LP_LE_REINF</name> <reference></reference> <thicknessType>Constant</thicknessType> <uniqueLayers>2</uniqueLayers> <symmetryType>none</symmetryType> <layer> <layerName>Gelcoat</layerName> <thicknessA>0.0005</thicknessA> <thicknessB>0.0005</thicknessB> <theta>0</theta> </layer> <layer> <layerName>Triax Shell</layerName> <thicknessA>0.0477619047619048</thicknessA> <thicknessB>0.0477619047619048</thicknessB> <theta>0</theta> </layer> </material> | <layer> <layerName>Gelcoat</layerName> <thicknessA>0.0005</thicknessA> <thicknessB>0.0005</thicknessB> <theta>0</theta> </layer> | <layer> <layerName>Triax Shell</layerName> <thicknessA>0.0477619047619048</thicknessA> <thicknessB>0.0477619047619048</thicknessB> <theta>0</theta> </layer> | <layer> <layerName>Gelcoat</layerName> <thicknessA>0.0005</thicknessA> <thicknessB>0.0005</thicknessB> <theta>0</theta> </layer>
| 3721 | Interp | 2.172 | LP_LE_REINF | 002172_LP_LE_REINF | Triax Shell | 2 | 2 | 0.047762 | <material> <type>composite</type> <name>002172_LP_LE_REINF</name> <reference></reference> <thicknessType>Constant</thicknessType> <uniqueLayers>2</uniqueLayers> <symmetryType>none</symmetryType> <layer> <layerName>Triax Shell</layerName> <thicknessA>0.0477619047619048</thicknessA> <thicknessB>0.0477619047619048</thicknessB> <theta>0</theta> </layer> <layer> <layerName>Gelcoat</layerName> <thicknessA>0.0005</thicknessA> <thicknessB>0.0005</thicknessB> <theta>0</theta> </layer> </material> | <layer> <layerName>Triax Shell</layerName> <thicknessA>0.0477619047619048</thicknessA> <thicknessB>0.0477619047619048</thicknessB> <theta>0</theta> </layer> | <layer> <layerName>Gelcoat</layerName> <thicknessA>0.0005</thicknessA> <thicknessB>0.0005</thicknessB> <theta>0</theta> </layer> | <layer> <layerName>Triax Shell</layerName> <thicknessA>0.0477619047619048</thicknessA> <thicknessB>0.0477619047619048</thicknessB> <theta>0</theta> </layer>
| 3295 | Interp | 2.172 | LP_TE_Reinf | 002172_LP_TE_Reinf | Gelcoat | 2 | 1 | 0.0005 | <material> <type>composite</type> <name>002172_LP_TE_Reinf</name> <reference></reference> <thicknessType>Constant</thicknessType> <uniqueLayers>2</uniqueLayers> <symmetryType>none</symmetryType> <layer> <layerName>Gelcoat</layerName> <thicknessA>0.0005</thicknessA> <thicknessB>0.0005</thicknessB> <theta>0</theta> </layer> <layer> <layerName>Triax Shell</layerName> <thicknessA>0.0477619047619048</thicknessA> <thicknessB>0.0477619047619048</thicknessB> <theta>0</theta> </layer> </material> | <layer> <layerName>Gelcoat</layerName> <thicknessA>0.0005</thicknessA> <thicknessB>0.0005</thicknessB> <theta>0</theta> </layer> | <layer> <layerName>Triax Shell</layerName> <thicknessA>0.0477619047619048</thicknessA> <thicknessB>0.0477619047619048</thicknessB> <theta>0</theta> </layer> | <layer> <layerName>Gelcoat</layerName> <thicknessA>0.0005</thicknessA> <thicknessB>0.0005</thicknessB> <theta>0</theta> </layer>
| 3727 | Interp | 2.172 | LP_TE_Reinf | 002172_LP_TE_Reinf | Triax Shell | 2 | 2 | 0.047762 | <material> <type>composite</type> <name>002172_LP_TE_Reinf</name> <reference></reference> <thicknessType>Constant</thicknessType> <uniqueLayers>2</uniqueLayers> <symmetryType>none</symmetryType> <layer> <layerName>Triax Shell</layerName> <thicknessA>0.0477619047619048</thicknessA> <thicknessB>0.0477619047619048</thicknessB> <theta>0</theta> </layer> <layer> <layerName>Gelcoat</layerName> <thicknessA>0.0005</thicknessA> <thicknessB>0.0005</thicknessB> <theta>0</theta> </layer> </material> | <layer> <layerName>Triax Shell</layerName> <thicknessA>0.0477619047619048</thicknessA> <thicknessB>0.0477619047619048</thicknessB> <theta>0</theta> </layer> | <layer> <layerName>Gelcoat</layerName> <thicknessA>0.0005</thicknessA> <thicknessB>0.0005</thicknessB> <theta>0</theta> </layer> | <layer> <layerName>Triax Shell</layerName> <thicknessA>0.0477619047619048</thicknessA> <thicknessB>0.0477619047619048</thicknessB> <theta>0</theta> </layer>
| 3284 | Interp | 2.172 | SW_1_HP | 002172_SW_1_HP | Gelcoat | 2 | 1 | 0.0005 | <material> <type>composite</type> <name>002172_SW_1_HP</name> <reference></reference> <thicknessType>Constant</thicknessType> <uniqueLayers>2</uniqueLayers> <symmetryType>none</symmetryType> <layer> <layerName>Gelcoat</layerName> <thicknessA>0.0005</thicknessA> <thicknessB>0.0005</thicknessB> <theta>0</theta> </layer> <layer> <layerName>Triax Shell</layerName> <thicknessA>0.0477619047619048</thicknessA> <thicknessB>0.0477619047619048</thicknessB> <theta>0</theta> </layer> </material> | <layer> <layerName>Gelcoat</layerName> <thicknessA>0.0005</thicknessA> <thicknessB>0.0005</thicknessB> <theta>0</theta> </layer> | <layer> <layerName>Triax Shell</layerName> <thicknessA>0.0477619047619048</thicknessA> <thicknessB>0.0477619047619048</thicknessB> <theta>0</theta> </layer> | <layer> <layerName>Gelcoat</layerName> <thicknessA>0.0005</thicknessA> <thicknessB>0.0005</thicknessB> <theta>0</theta> </layer>
| 3716 | Interp | 2.172 | SW_1_HP | 002172_SW_1_HP | Triax Shell | 2 | 2 | 0.047762 | <material> <type>composite</type> <name>002172_SW_1_HP</name> <reference></reference> <thicknessType>Constant</thicknessType> <uniqueLayers>2</uniqueLayers> <symmetryType>none</symmetryType> <layer> <layerName>Triax Shell</layerName> <thicknessA>0.0477619047619048</thicknessA> <thicknessB>0.0477619047619048</thicknessB> <theta>0</theta> </layer> <layer> <layerName>Gelcoat</layerName> <thicknessA>0.0005</thicknessA> <thicknessB>0.0005</thicknessB> <theta>0</theta> </layer> </material> | <layer> <layerName>Triax Shell</layerName> <thicknessA>0.0477619047619048</thicknessA> <thicknessB>0.0477619047619048</thicknessB> <theta>0</theta> </layer> | <layer> <layerName>Gelcoat</layerName> <thicknessA>0.0005</thicknessA> <thicknessB>0.0005</thicknessB> <theta>0</theta> </layer> | <layer> <layerName>Triax Shell</layerName> <thicknessA>0.0477619047619048</thicknessA> <thicknessB>0.0477619047619048</thicknessB> <theta>0</theta> </layer>
| 3292 | Interp | 2.172 | SW_1_LP | 002172_SW_1_LP | Gelcoat | 2 | 1 | 0.0005 | <material> <type>composite</type> <name>002172_SW_1_LP</name> <reference></reference> <thicknessType>Constant</thicknessType> <uniqueLayers>2</uniqueLayers> <symmetryType>none</symmetryType> <layer> <layerName>Gelcoat</layerName> <thicknessA>0.0005</thicknessA> <thicknessB>0.0005</thicknessB> <theta>0</theta> </layer> <layer> <layerName>Triax Shell</layerName> <thicknessA>0.0477619047619048</thicknessA> <thicknessB>0.0477619047619048</thicknessB> <theta>0</theta> </layer> </material> | <layer> <layerName>Gelcoat</layerName> <thicknessA>0.0005</thicknessA> <thicknessB>0.0005</thicknessB> <theta>0</theta> </layer> | <layer> <layerName>Triax Shell</layerName> <thicknessA>0.0477619047619048</thicknessA> <thicknessB>0.0477619047619048</thicknessB> <theta>0</theta> </layer> | <layer> <layerName>Gelcoat</layerName> <thicknessA>0.0005</thicknessA> <thicknessB>0.0005</thicknessB> <theta>0</theta> </layer>
| 3724 | Interp | 2.172 | SW_1_LP | 002172_SW_1_LP | Triax Shell | 2 | 2 | 0.047762 | <material> <type>composite</type> <name>002172_SW_1_LP</name> <reference></reference> <thicknessType>Constant</thicknessType> <uniqueLayers>2</uniqueLayers> <symmetryType>none</symmetryType> <layer> <layerName>Triax Shell</layerName> <thicknessA>0.0477619047619048</thicknessA> <thicknessB>0.0477619047619048</thicknessB> <theta>0</theta> </layer> <layer> <layerName>Gelcoat</layerName> <thicknessA>0.0005</thicknessA> <thicknessB>0.0005</thicknessB> <theta>0</theta> </layer> </material> | <layer> <layerName>Triax Shell</layerName> <thicknessA>0.0477619047619048</thicknessA> <thicknessB>0.0477619047619048</thicknessB> <theta>0</theta> </layer> | <layer> <layerName>Gelcoat</layerName> <thicknessA>0.0005</thicknessA> <thicknessB>0.0005</thicknessB> <theta>0</theta> </layer> | <layer> <layerName>Triax Shell</layerName> <thicknessA>0.0477619047619048</thicknessA> <thicknessB>0.0477619047619048</thicknessB> <theta>0</theta> </layer>
| 3285 | Interp | 2.172 | SW_2_HP | 002172_SW_2_HP | Gelcoat | 2 | 1 | 0.0005 | <material> <type>composite</type> <name>002172_SW_2_HP</name> <reference></reference> <thicknessType>Constant</thicknessType> <uniqueLayers>2</uniqueLayers> <symmetryType>none</symmetryType> <layer> <layerName>Gelcoat</layerName> <thicknessA>0.0005</thicknessA> <thicknessB>0.0005</thicknessB> <theta>0</theta> </layer> <layer> <layerName>Triax Shell</layerName> <thicknessA>0.0477619047619048</thicknessA> <thicknessB>0.0477619047619048</thicknessB> <theta>0</theta> </layer> </material> | <layer> <layerName>Gelcoat</layerName> <thicknessA>0.0005</thicknessA> <thicknessB>0.0005</thicknessB> <theta>0</theta> </layer> | <layer> <layerName>Triax Shell</layerName> <thicknessA>0.0477619047619048</thicknessA> <thicknessB>0.0477619047619048</thicknessB> <theta>0</theta> </layer> | <layer> <layerName>Gelcoat</layerName> <thicknessA>0.0005</thicknessA> <thicknessB>0.0005</thicknessB> <theta>0</theta> </layer>
| 3717 | Interp | 2.172 | SW_2_HP | 002172_SW_2_HP | Triax Shell | 2 | 2 | 0.047762 | <material> <type>composite</type> <name>002172_SW_2_HP</name> <reference></reference> <thicknessType>Constant</thicknessType> <uniqueLayers>2</uniqueLayers> <symmetryType>none</symmetryType> <layer> <layerName>Triax Shell</layerName> <thicknessA>0.0477619047619048</thicknessA> <thicknessB>0.0477619047619048</thicknessB> <theta>0</theta> </layer> <layer> <layerName>Gelcoat</layerName> <thicknessA>0.0005</thicknessA> <thicknessB>0.0005</thicknessB> <theta>0</theta> </layer> </material> | <layer> <layerName>Triax Shell</layerName> <thicknessA>0.0477619047619048</thicknessA> <thicknessB>0.0477619047619048</thicknessB> <theta>0</theta> </layer> | <layer> <layerName>Gelcoat</layerName> <thicknessA>0.0005</thicknessA> <thicknessB>0.0005</thicknessB> <theta>0</theta> </layer> | <layer> <layerName>Triax Shell</layerName> <thicknessA>0.0477619047619048</thicknessA> <thicknessB>0.0477619047619048</thicknessB> <theta>0</theta> </layer>
| 3291 | Interp | 2.172 | SW_2_LP | 002172_SW_2_LP | Gelcoat | 2 | 1 | 0.0005 | <material> <type>composite</type> <name>002172_SW_2_LP</name> <reference></reference> <thicknessType>Constant</thicknessType> <uniqueLayers>2</uniqueLayers> <symmetryType>none</symmetryType> <layer> <layerName>Gelcoat</layerName> <thicknessA>0.0005</thicknessA> <thicknessB>0.0005</thicknessB> <theta>0</theta> </layer> <layer> <layerName>Triax Shell</layerName> <thicknessA>0.0477619047619048</thicknessA> <thicknessB>0.0477619047619048</thicknessB> <theta>0</theta> </layer> </material> | <layer> <layerName>Gelcoat</layerName> <thicknessA>0.0005</thicknessA> <thicknessB>0.0005</thicknessB> <theta>0</theta> </layer> | <layer> <layerName>Triax Shell</layerName> <thicknessA>0.0477619047619048</thicknessA> <thicknessB>0.0477619047619048</thicknessB> <theta>0</theta> </layer> | <layer> <layerName>Gelcoat</layerName> <thicknessA>0.0005</thicknessA> <thicknessB>0.0005</thicknessB> <theta>0</theta> </layer>
| 3723 | Interp | 2.172 | SW_2_LP | 002172_SW_2_LP | Triax Shell | 2 | 2 | 0.047762 | <material> <type>composite</type> <name>002172_SW_2_LP</name> <reference></reference> <thicknessType>Constant</thicknessType> <uniqueLayers>2</uniqueLayers> <symmetryType>none</symmetryType> <layer> <layerName>Triax Shell</layerName> <thicknessA>0.0477619047619048</thicknessA> <thicknessB>0.0477619047619048</thicknessB> <theta>0</theta> </layer> <layer> <layerName>Gelcoat</layerName> <thicknessA>0.0005</thicknessA> <thicknessB>0.0005</thicknessB> <theta>0</theta> </layer> </material> | <layer> <layerName>Triax Shell</layerName> <thicknessA>0.0477619047619048</thicknessA> <thicknessB>0.0477619047619048</thicknessB> <theta>0</theta> </layer> | <layer> <layerName>Gelcoat</layerName> <thicknessA>0.0005</thicknessA> <thicknessB>0.0005</thicknessB> <theta>0</theta> </layer> | <layer> <layerName>Triax Shell</layerName> <thicknessA>0.0477619047619048</thicknessA> <thicknessB>0.0477619047619048</thicknessB> <theta>0</theta> </layer>
| 3294 | Interp | 2.172 | TE_SS_filler | 002172_TE_SS_filler | Gelcoat | 2 | 1 | 0.0005 | <material> <type>composite</type> <name>002172_TE_SS_filler</name> <reference></reference> <thicknessType>Constant</thicknessType> <uniqueLayers>2</uniqueLayers> <symmetryType>none</symmetryType> <layer> <layerName>Gelcoat</layerName> <thicknessA>0.0005</thicknessA> <thicknessB>0.0005</thicknessB> <theta>0</theta> </layer> <layer> <layerName>Triax Shell</layerName> <thicknessA>0.0477619047619048</thicknessA> <thicknessB>0.0477619047619048</thicknessB> <theta>0</theta> </layer> </material> | <layer> <layerName>Gelcoat</layerName> <thicknessA>0.0005</thicknessA> <thicknessB>0.0005</thicknessB> <theta>0</theta> </layer> | <layer> <layerName>Triax Shell</layerName> <thicknessA>0.0477619047619048</thicknessA> <thicknessB>0.0477619047619048</thicknessB> <theta>0</theta> </layer> | <layer> <layerName>Gelcoat</layerName> <thicknessA>0.0005</thicknessA> <thicknessB>0.0005</thicknessB> <theta>0</theta> </layer>
| 3726 | Interp | 2.172 | TE_SS_filler | 002172_TE_SS_filler | Triax Shell | 2 | 2 | 0.047762 | <material> <type>composite</type> <name>002172_TE_SS_filler</name> <reference></reference> <thicknessType>Constant</thicknessType> <uniqueLayers>2</uniqueLayers> <symmetryType>none</symmetryType> <layer> <layerName>Triax Shell</layerName> <thicknessA>0.0477619047619048</thicknessA> <thicknessB>0.0477619047619048</thicknessB> <theta>0</theta> </layer> <layer> <layerName>Gelcoat</layerName> <thicknessA>0.0005</thicknessA> <thicknessB>0.0005</thicknessB> <theta>0</theta> </layer> </material> | <layer> <layerName>Triax Shell</layerName> <thicknessA>0.0477619047619048</thicknessA> <thicknessB>0.0477619047619048</thicknessB> <theta>0</theta> </layer> | <layer> <layerName>Gelcoat</layerName> <thicknessA>0.0005</thicknessA> <thicknessB>0.0005</thicknessB> <theta>0</theta> </layer> | <layer> <layerName>Triax Shell</layerName> <thicknessA>0.0477619047619048</thicknessA> <thicknessB>0.0477619047619048</thicknessB> <theta>0</theta> </layer>
| 3283 | Interp | 2.172 | TE-PS-Filler | 002172_TE-PS-Filler | Gelcoat | 2 | 1 | 0.0005 | <material> <type>composite</type> <name>002172_TE-PS-Filler</name> <reference></reference> <thicknessType>Constant</thicknessType> <uniqueLayers>2</uniqueLayers> <symmetryType>none</symmetryType> <layer> <layerName>Gelcoat</layerName> <thicknessA>0.0005</thicknessA> <thicknessB>0.0005</thicknessB> <theta>0</theta> </layer> <layer> <layerName>Triax Shell</layerName> <thicknessA>0.0477619047619048</thicknessA> <thicknessB>0.0477619047619048</thicknessB> <theta>0</theta> </layer> </material> | <layer> <layerName>Gelcoat</layerName> <thicknessA>0.0005</thicknessA> <thicknessB>0.0005</thicknessB> <theta>0</theta> </layer> | <layer> <layerName>Triax Shell</layerName> <thicknessA>0.0477619047619048</thicknessA> <thicknessB>0.0477619047619048</thicknessB> <theta>0</theta> </layer> | <layer> <layerName>Gelcoat</layerName> <thicknessA>0.0005</thicknessA> <thicknessB>0.0005</thicknessB> <theta>0</theta> </layer>
| 3715 | Interp | 2.172 | TE-PS-Filler | 002172_TE-PS-Filler | Triax Shell | 2 | 2 | 0.047762 | <material> <type>composite</type> <name>002172_TE-PS-Filler</name> <reference></reference> <thicknessType>Constant</thicknessType> <uniqueLayers>2</uniqueLayers> <symmetryType>none</symmetryType> <layer> <layerName>Triax Shell</layerName> <thicknessA>0.0477619047619048</thicknessA> <thicknessB>0.0477619047619048</thicknessB> <theta>0</theta> </layer> <layer> <layerName>Gelcoat</layerName> <thicknessA>0.0005</thicknessA> <thicknessB>0.0005</thicknessB> <theta>0</theta> </layer> </material> | <layer> <layerName>Triax Shell</layerName> <thicknessA>0.0477619047619048</thicknessA> <thicknessB>0.0477619047619048</thicknessB> <theta>0</theta> </layer> | <layer> <layerName>Gelcoat</layerName> <thicknessA>0.0005</thicknessA> <thicknessB>0.0005</thicknessB> <theta>0</theta> </layer> | <layer> <layerName>Triax Shell</layerName> <thicknessA>0.045</thicknessA> <thicknessB>0.045</thicknessB> <theta>0</theta> </layer>
8150 | 129 | No Section | 2.52 | HP_CAP | 002520_HP_CAP | Gelcoat | 2 | 1 | 0.0005 | <material> <type>composite</type> <name>002520_HP_CAP</name> <reference></reference> <thicknessType>Constant</thicknessType> <uniqueLayers>2</uniqueLayers> <symmetryType>none</symmetryType> <layer> <layerName>Gelcoat</layerName> <thicknessA>0.0005</thicknessA> <thicknessB>0.0005</thicknessB> <theta>0</theta> </layer> <layer> <layerName>Triax Shell</layerName> <thicknessA>0.045</thicknessA> <thicknessB>0.045</thicknessB> <theta>0</theta> </layer> </material> | <layer> <layerName>Gelcoat</layerName> <thicknessA>0.0005</thicknessA> <thicknessB>0.0005</thicknessB> <theta>0</theta> </layer> | <layer> <layerName>Triax Shell</layerName> <thicknessA>0.045</thicknessA> <thicknessB>0.045</thicknessB> <theta>0</theta> </layer> | <layer> <layerName>Gelcoat</layerName> <thicknessA>0.0005</thicknessA> <thicknessB>0.0005</thicknessB> <theta>0</theta> </layer>
8195 | 130 | No Section | 2.52 | HP_CAP | 002520_HP_CAP | Triax Shell | 2 | 2 | 0.045 | <material> <type>composite</type> <name>002520_HP_CAP</name> <reference></reference> <thicknessType>Constant</thicknessType> <uniqueLayers>2</uniqueLayers> <symmetryType>none</symmetryType> <layer> <layerName>Triax Shell</layerName> <thicknessA>0.045</thicknessA> <thicknessB>0.045</thicknessB> <theta>0</theta> </layer> <layer> <layerName>Gelcoat</layerName> <thicknessA>0.0005</thicknessA> <thicknessB>0.0005</thicknessB> <theta>0</theta> </layer> </material> | <layer> <layerName>Triax Shell</layerName> <thicknessA>0.045</thicknessA> <thicknessB>0.045</thicknessB> <theta>0</theta> </layer> | <layer> <layerName>Gelcoat</layerName> <thicknessA>0.0005</thicknessA> <thicknessB>0.0005</thicknessB> <theta>0</theta> </layer> | <layer> <layerName>Triax Shell</layerName> <thicknessA>0.045</thicknessA> <thicknessB>0.045</thicknessB> <theta>0</theta> </layer>
8250 | 131 | No Section | 2.52 | HP_FLAT | 002520_HP_FLAT | Gelcoat | 2 | 1 | 0.0005 | <material> <type>composite</type> <name>002520_HP_FLAT</name> <reference></reference> <thicknessType>Constant</thicknessType> <uniqueLayers>2</uniqueLayers> <symmetryType>none</symmetryType> <layer> <layerName>Gelcoat</layerName> <thicknessA>0.0005</thicknessA> <thicknessB>0.0005</thicknessB> <theta>0</theta> </layer> <layer> <layerName>Triax Shell</layerName> <thicknessA>0.045</thicknessA> <thicknessB>0.045</thicknessB> <theta>0</theta> </layer> </material> | <layer> <layerName>Gelcoat</layerName> <thicknessA>0.0005</thicknessA> <thicknessB>0.0005</thicknessB> <theta>0</theta> </layer> | <layer> <layerName>Triax Shell</layerName> <thicknessA>0.045</thicknessA> <thicknessB>0.045</thicknessB> <theta>0</theta> </layer> | <layer> <layerName>Gelcoat</layerName> <thicknessA>0.0005</thicknessA> <thicknessB>0.0005</thicknessB> <theta>0</theta> </layer>
8295 | 132 | No Section | 2.52 | HP_FLAT | 002520_HP_FLAT | Triax Shell | 2 | 2 | 0.045 | <material> <type>composite</type> <name>002520_HP_FLAT</name> <reference></reference> <thicknessType>Constant</thicknessType> <uniqueLayers>2</uniqueLayers> <symmetryType>none</symmetryType> <layer> <layerName>Triax Shell</layerName> <thicknessA>0.045</thicknessA> <thicknessB>0.045</thicknessB> <theta>0</theta> </layer> <layer> <layerName>Gelcoat</layerName> <thicknessA>0.0005</thicknessA> <thicknessB>0.0005</thicknessB> <theta>0</theta> </layer> </material> | <layer> <layerName>Triax Shell</layerName> <thicknessA>0.045</thicknessA> <thicknessB>0.045</thicknessB> <theta>0</theta> </layer> | <layer> <layerName>Gelcoat</layerName> <thicknessA>0.0005</thicknessA> <thicknessB>0.0005</thicknessB> <theta>0</theta> </layer> | <layer> <layerName>Triax Shell</layerName> <thicknessA>0.045</thicknessA> <thicknessB>0.045</thicknessB> <theta>0</theta> </layer>
8350 | 133 | No Section | 2.52 | HP_LE_REINF | 002520_HP_LE_REINF | Gelcoat | 2 | 1 | 0.0005 | <material> <type>composite</type> <name>002520_HP_LE_REINF</name> <reference></reference> <thicknessType>Constant</thicknessType> <uniqueLayers>2</uniqueLayers> <symmetryType>none</symmetryType> <layer> <layerName>Gelcoat</layerName> <thicknessA>0.0005</thicknessA> <thicknessB>0.0005</thicknessB> <theta>0</theta> </layer> <layer> <layerName>Triax Shell</layerName> <thicknessA>0.045</thicknessA> <thicknessB>0.045</thicknessB> <theta>0</theta> </layer> </material> | <layer> <layerName>Gelcoat</layerName> <thicknessA>0.0005</thicknessA> <thicknessB>0.0005</thicknessB> <theta>0</theta> </layer> | <layer> <layerName>Triax Shell</layerName> <thicknessA>0.045</thicknessA> <thicknessB>0.045</thicknessB> <theta>0</theta> </layer> | <layer> <layerName>Gelcoat</layerName> <thicknessA>0.0005</thicknessA> <thicknessB>0.0005</thicknessB> <theta>0</theta> </layer>
8395 | 134 | No Section | 2.52 | HP_LE_REINF | 002520_HP_LE_REINF | Triax Shell | 2 | 2 | 0.045 | <material> <type>composite</type> <name>002520_HP_LE_REINF</name> <reference></reference> <thicknessType>Constant</thicknessType> <uniqueLayers>2</uniqueLayers> <symmetryType>none</symmetryType> <layer> <layerName>Triax Shell</layerName> <thicknessA>0.045</thicknessA> <thicknessB>0.045</thicknessB> <theta>0</theta> </layer> <layer> <layerName>Gelcoat</layerName> <thicknessA>0.0005</thicknessA> <thicknessB>0.0005</thicknessB> <theta>0</theta> </layer> </material> | <layer> <layerName>Triax Shell</layerName> <thicknessA>0.045</thicknessA> <thicknessB>0.045</thicknessB> <theta>0</theta> </layer> | <layer> <layerName>Gelcoat</layerName> <thicknessA>0.0005</thicknessA> <thicknessB>0.0005</thicknessB> <theta>0</theta> </layer> | <layer> <layerName>Triax Shell</layerName> <thicknessA>0.045</thicknessA> <thicknessB>0.045</thicknessB> <theta>0</theta> </layer>
8450 | 135 | No Section | 2.52 | HP_TE_REINF | 002520_HP_TE_REINF | Gelcoat | 2 | 1 | 0.0005 | <material> <type>composite</type> <name>002520_HP_TE_REINF</name> <reference></reference> <thicknessType>Constant</thicknessType> <uniqueLayers>2</uniqueLayers> <symmetryType>none</symmetryType> <layer> <layerName>Gelcoat</layerName> <thicknessA>0.0005</thicknessA> <thicknessB>0.0005</thicknessB> <theta>0</theta> </layer> <layer> <layerName>Triax Shell</layerName> <thicknessA>0.045</thicknessA> <thicknessB>0.045</thicknessB> <theta>0</theta> </layer> </material> | <layer> <layerName>Gelcoat</layerName> <thicknessA>0.0005</thicknessA> <thicknessB>0.0005</thicknessB> <theta>0</theta> </layer> | <layer> <layerName>Triax Shell</layerName> <thicknessA>0.045</thicknessA> <thicknessB>0.045</thicknessB> <theta>0</theta> </layer> | <layer> <layerName>Gelcoat</layerName> <thicknessA>0.0005</thicknessA> <thicknessB>0.0005</thicknessB> <theta>0</theta> </layer>
8495 | 136 | No Section | 2.52 | HP_TE_REINF | 002520_HP_TE_REINF | Triax Shell | 2 | 2 | 0.045 | <material> <type>composite</type> <name>002520_HP_TE_REINF</name> <reference></reference> <thicknessType>Constant</thicknessType> <uniqueLayers>2</uniqueLayers> <symmetryType>none</symmetryType> <layer> <layerName>Triax Shell</layerName> <thicknessA>0.045</thicknessA> <thicknessB>0.045</thicknessB> <theta>0</theta> </layer> <layer> <layerName>Gelcoat</layerName> <thicknessA>0.0005</thicknessA> <thicknessB>0.0005</thicknessB> <theta>0</theta> </layer> </material> | <layer> <layerName>Triax Shell</layerName> <thicknessA>0.045</thicknessA> <thicknessB>0.045</thicknessB> <theta>0</theta> </layer> | <layer> <layerName>Gelcoat</layerName> <thicknessA>0.0005</thicknessA> <thicknessB>0.0005</thicknessB> <theta>0</theta> </layer> | <layer> <layerName>Triax Shell</layerName> <thicknessA>0.045</thicknessA> <thicknessB>0.045</thicknessB> <theta>0</theta> </layer>
8550 | 137 | No Section | 2.52 | LE_PS_filler | 002520_LE_PS_filler | Gelcoat | 2 | 1 | 0.0005 | <material> <type>composite</type> <name>002520_LE_PS_filler</name> <reference></reference> <thicknessType>Constant</thicknessType> <uniqueLayers>2</uniqueLayers> <symmetryType>none</symmetryType> <layer> <layerName>Gelcoat</layerName> <thicknessA>0.0005</thicknessA> <thicknessB>0.0005</thicknessB> <theta>0</theta> </layer> <layer> <layerName>Triax Shell</layerName> <thicknessA>0.045</thicknessA> <thicknessB>0.045</thicknessB> <theta>0</theta> </layer> </material> | <layer> <layerName>Gelcoat</layerName> <thicknessA>0.0005</thicknessA> <thicknessB>0.0005</thicknessB> <theta>0</theta> </layer> | <layer> <layerName>Triax Shell</layerName> <thicknessA>0.045</thicknessA> <thicknessB>0.045</thicknessB> <theta>0</theta> </layer> | <layer> <layerName>Gelcoat</layerName> <thicknessA>0.0005</thicknessA> <thicknessB>0.0005</thicknessB> <theta>0</theta> </layer>
8595 | 138 | No Section | 2.52 | LE_PS_filler | 002520_LE_PS_filler | Triax Shell | 2 | 2 | 0.045 | <material> <type>composite</type> <name>002520_LE_PS_filler</name> <reference></reference> <thicknessType>Constant</thicknessType> <uniqueLayers>2</uniqueLayers> <symmetryType>none</symmetryType> <layer> <layerName>Triax Shell</layerName> <thicknessA>0.045</thicknessA> <thicknessB>0.045</thicknessB> <theta>0</theta> </layer> <layer> <layerName>Gelcoat</layerName> <thicknessA>0.0005</thicknessA> <thicknessB>0.0005</thicknessB> <theta>0</theta> </layer> </material> | <layer> <layerName>Triax Shell</layerName> <thicknessA>0.045</thicknessA> <thicknessB>0.045</thicknessB> <theta>0</theta> </layer> | <layer> <layerName>Gelcoat</layerName> <thicknessA>0.0005</thicknessA> <thicknessB>0.0005</thicknessB> <theta>0</theta> </layer> | <layer> <layerName>Triax Shell</layerName> <thicknessA>0.045</thicknessA> <thicknessB>0.045</thicknessB> <theta>0</theta> </layer>
8650 | 139 | No Section | 2.52 | LE_SS_filler | 002520_LE_SS_filler | Gelcoat | 2 | 1 | 0.0005 | <material> <type>composite</type> <name>002520_LE_SS_filler</name> <reference></reference> <thicknessType>Constant</thicknessType> <uniqueLayers>2</uniqueLayers> <symmetryType>none</symmetryType> <layer> <layerName>Gelcoat</layerName> <thicknessA>0.0005</thicknessA> <thicknessB>0.0005</thicknessB> <theta>0</theta> </layer> <layer> <layerName>Triax Shell</layerName> <thicknessA>0.045</thicknessA> <thicknessB>0.045</thicknessB> <theta>0</theta> </layer> </material> | <layer> <layerName>Gelcoat</layerName> <thicknessA>0.0005</thicknessA> <thicknessB>0.0005</thicknessB> <theta>0</theta> </layer> | <layer> <layerName>Triax Shell</layerName> <thicknessA>0.045</thicknessA> <thicknessB>0.045</thicknessB> <theta>0</theta> </layer> | <layer> <layerName>Gelcoat</layerName> <thicknessA>0.0005</thicknessA> <thicknessB>0.0005</thicknessB> <theta>0</theta> </layer>
8695 | 140 | No Section | 2.52 | LE_SS_filler | 002520_LE_SS_filler | Triax Shell | 2 | 2 | 0.045 | <material> <type>composite</type> <name>002520_LE_SS_filler</name> <reference></reference> <thicknessType>Constant</thicknessType> <uniqueLayers>2</uniqueLayers> <symmetryType>none</symmetryType> <layer> <layerName>Triax Shell</layerName> <thicknessA>0.045</thicknessA> <thicknessB>0.045</thicknessB> <theta>0</theta> </layer> <layer> <layerName>Gelcoat</layerName> <thicknessA>0.0005</thicknessA> <thicknessB>0.0005</thicknessB> <theta>0</theta> </layer> </material> | <layer> <layerName>Triax Shell</layerName> <thicknessA>0.045</thicknessA> <thicknessB>0.045</thicknessB> <theta>0</theta> </layer> | <layer> <layerName>Gelcoat</layerName> <thicknessA>0.0005</thicknessA> <thicknessB>0.0005</thicknessB> <theta>0</theta> </layer> | <layer> <layerName>Triax Shell</layerName> <thicknessA>0.045</thicknessA> <thicknessB>0.045</thicknessB> <theta>0</theta> </layer>
8750 | 141 | No Section | 2.52 | LP_CAP | 002520_LP_CAP | Gelcoat | 2 | 1 | 0.0005 | <material> <type>composite</type> <name>002520_LP_CAP</name> <reference></reference> <thicknessType>Constant</thicknessType> <uniqueLayers>2</uniqueLayers> <symmetryType>none</symmetryType> <layer> <layerName>Gelcoat</layerName> <thicknessA>0.0005</thicknessA> <thicknessB>0.0005</thicknessB> <theta>0</theta> </layer> <layer> <layerName>Triax Shell</layerName> <thicknessA>0.045</thicknessA> <thicknessB>0.045</thicknessB> <theta>0</theta> </layer> </material> | <layer> <layerName>Gelcoat</layerName> <thicknessA>0.0005</thicknessA> <thicknessB>0.0005</thicknessB> <theta>0</theta> </layer> | <layer> <layerName>Triax Shell</layerName> <thicknessA>0.045</thicknessA> <thicknessB>0.045</thicknessB> <theta>0</theta> </layer> | <layer> <layerName>Gelcoat</layerName> <thicknessA>0.0005</thicknessA> <thicknessB>0.0005</thicknessB> <theta>0</theta> </layer>
8795 | 142 | No Section | 2.52 | LP_CAP | 002520_LP_CAP | Triax Shell | 2 | 2 | 0.045 | <material> <type>composite</type> <name>002520_LP_CAP</name> <reference></reference> <thicknessType>Constant</thicknessType> <uniqueLayers>2</uniqueLayers> <symmetryType>none</symmetryType> <layer> <layerName>Triax Shell</layerName> <thicknessA>0.045</thicknessA> <thicknessB>0.045</thicknessB> <theta>0</theta> </layer> <layer> <layerName>Gelcoat</layerName> <thicknessA>0.0005</thicknessA> <thicknessB>0.0005</thicknessB> <theta>0</theta> </layer> </material> | <layer> <layerName>Triax Shell</layerName> <thicknessA>0.045</thicknessA> <thicknessB>0.045</thicknessB> <theta>0</theta> </layer> | <layer> <layerName>Gelcoat</layerName> <thicknessA>0.0005</thicknessA> <thicknessB>0.0005</thicknessB> <theta>0</theta> </layer> | <layer> <layerName>Triax Shell</layerName> <thicknessA>0.045</thicknessA> <thicknessB>0.045</thicknessB> <theta>0</theta> </layer>
8850 | 143 | No Section | 2.52 | LP_FLAT | 002520_LP_FLAT | Gelcoat | 2 | 1 | 0.0005 | <material> <type>composite</type> <name>002520_LP_FLAT</name> <reference></reference> <thicknessType>Constant</thicknessType> <uniqueLayers>2</uniqueLayers> <symmetryType>none</symmetryType> <layer> <layerName>Gelcoat</layerName> <thicknessA>0.0005</thicknessA> <thicknessB>0.0005</thicknessB> <theta>0</theta> </layer> <layer> <layerName>Triax Shell</layerName> <thicknessA>0.045</thicknessA> <thicknessB>0.045</thicknessB> <theta>0</theta> </layer> </material> | <layer> <layerName>Gelcoat</layerName> <thicknessA>0.0005</thicknessA> <thicknessB>0.0005</thicknessB> <theta>0</theta> </layer> | <layer> <layerName>Triax Shell</layerName> <thicknessA>0.045</thicknessA> <thicknessB>0.045</thicknessB> <theta>0</theta> </layer> | <layer> <layerName>Gelcoat</layerName> <thicknessA>0.0005</thicknessA> <thicknessB>0.0005</thicknessB> <theta>0</theta> </layer>
8895 | 144 | No Section | 2.52 | LP_FLAT | 002520_LP_FLAT | Triax Shell | 2 | 2 | 0.045 | <material> <type>composite</type> <name>002520_LP_FLAT</name> <reference></reference> <thicknessType>Constant</thicknessType> <uniqueLayers>2</uniqueLayers> <symmetryType>none</symmetryType> <layer> <layerName>Triax Shell</layerName> <thicknessA>0.045</thicknessA> <thicknessB>0.045</thicknessB> <theta>0</theta> </layer> <layer> <layerName>Gelcoat</layerName> <thicknessA>0.0005</thicknessA> <thicknessB>0.0005</thicknessB> <theta>0</theta> </layer> </material> | <layer> <layerName>Triax Shell</layerName> <thicknessA>0.045</thicknessA> <thicknessB>0.045</thicknessB> <theta>0</theta> </layer> | <layer> <layerName>Gelcoat</layerName> <thicknessA>0.0005</thicknessA> <thicknessB>0.0005</thicknessB> <theta>0</theta> </layer> | <layer> <layerName>Triax Shell</layerName> <thicknessA>0.045</thicknessA> <thicknessB>0.045</thicknessB> <theta>0</theta> </layer>
8950 | 145 | No Section | 2.52 | LP_LE_REINF | 002520_LP_LE_REINF | Gelcoat | 2 | 1 | 0.0005 | <material> <type>composite</type> <name>002520_LP_LE_REINF</name> <reference></reference> <thicknessType>Constant</thicknessType> <uniqueLayers>2</uniqueLayers> <symmetryType>none</symmetryType> <layer> <layerName>Gelcoat</layerName> <thicknessA>0.0005</thicknessA> <thicknessB>0.0005</thicknessB> <theta>0</theta> </layer> <layer> <layerName>Triax Shell</layerName> <thicknessA>0.045</thicknessA> <thicknessB>0.045</thicknessB> <theta>0</theta> </layer> </material> | <layer> <layerName>Gelcoat</layerName> <thicknessA>0.0005</thicknessA> <thicknessB>0.0005</thicknessB> <theta>0</theta> </layer> | <layer> <layerName>Triax Shell</layerName> <thicknessA>0.045</thicknessA> <thicknessB>0.045</thicknessB> <theta>0</theta> </layer> | <layer> <layerName>Gelcoat</layerName> <thicknessA>0.0005</thicknessA> <thicknessB>0.0005</thicknessB> <theta>0</theta> </layer>
8995 | 146 | No Section | 2.52 | LP_LE_REINF | 002520_LP_LE_REINF | Triax Shell | 2 | 2 | 0.045 | <material> <type>composite</type> <name>002520_LP_LE_REINF</name> <reference></reference> <thicknessType>Constant</thicknessType> <uniqueLayers>2</uniqueLayers> <symmetryType>none</symmetryType> <layer> <layerName>Triax Shell</layerName> <thicknessA>0.045</thicknessA> <thicknessB>0.045</thicknessB> <theta>0</theta> </layer> <layer> <layerName>Gelcoat</layerName> <thicknessA>0.0005</thicknessA> <thicknessB>0.0005</thicknessB> <theta>0</theta> </layer> </material> | <layer> <layerName>Triax Shell</layerName> <thicknessA>0.045</thicknessA> <thicknessB>0.045</thicknessB> <theta>0</theta> </layer> | <layer> <layerName>Gelcoat</layerName> <thicknessA>0.0005</thicknessA> <thicknessB>0.0005</thicknessB> <theta>0</theta> </layer> | <layer> <layerName>Triax Shell</layerName> <thicknessA>0.045</thicknessA> <thicknessB>0.045</thicknessB> <theta>0</theta> </layer>
9050 | 147 | No Section | 2.52 | LP_TE_Reinf | 002520_LP_TE_Reinf | Gelcoat | 2 | 1 | 0.0005 | <material> <type>composite</type> <name>002520_LP_TE_Reinf</name> <reference></reference> <thicknessType>Constant</thicknessType> <uniqueLayers>2</uniqueLayers> <symmetryType>none</symmetryType> <layer> <layerName>Gelcoat</layerName> <thicknessA>0.0005</thicknessA> <thicknessB>0.0005</thicknessB> <theta>0</theta> </layer> <layer> <layerName>Triax Shell</layerName> <thicknessA>0.045</thicknessA> <thicknessB>0.045</thicknessB> <theta>0</theta> </layer> </material> | <layer> <layerName>Gelcoat</layerName> <thicknessA>0.0005</thicknessA> <thicknessB>0.0005</thicknessB> <theta>0</theta> </layer> | <layer> <layerName>Triax Shell</layerName> <thicknessA>0.045</thicknessA> <thicknessB>0.045</thicknessB> <theta>0</theta> </layer> | <layer> <layerName>Gelcoat</layerName> <thicknessA>0.0005</thicknessA> <thicknessB>0.0005</thicknessB> <theta>0</theta> </layer>
9095 | 148 | No Section | 2.52 | LP_TE_Reinf | 002520_LP_TE_Reinf | Triax Shell | 2 | 2 | 0.045 | <material> <type>composite</type> <name>002520_LP_TE_Reinf</name> <reference></reference> <thicknessType>Constant</thicknessType> <uniqueLayers>2</uniqueLayers> <symmetryType>none</symmetryType> <layer> <layerName>Triax Shell</layerName> <thicknessA>0.045</thicknessA> <thicknessB>0.045</thicknessB> <theta>0</theta> </layer> <layer> <layerName>Gelcoat</layerName> <thicknessA>0.0005</thicknessA> <thicknessB>0.0005</thicknessB> <theta>0</theta> </layer> </material> | <layer> <layerName>Triax Shell</layerName> <thicknessA>0.045</thicknessA> <thicknessB>0.045</thicknessB> <theta>0</theta> </layer> | <layer> <layerName>Gelcoat</layerName> <thicknessA>0.0005</thicknessA> <thicknessB>0.0005</thicknessB> <theta>0</theta> </layer> | <layer> <layerName>Triax Shell</layerName> <thicknessA>0.045</thicknessA> <thicknessB>0.045</thicknessB> <theta>0</theta> </layer>
9150 | 149 | No Section | 2.52 | SW_1_HP | 002520_SW_1_HP | Gelcoat | 2 | 1 | 0.0005 | <material> <type>composite</type> <name>002520_SW_1_HP</name> <reference></reference> <thicknessType>Constant</thicknessType> <uniqueLayers>2</uniqueLayers> <symmetryType>none</symmetryType> <layer> <layerName>Gelcoat</layerName> <thicknessA>0.0005</thicknessA> <thicknessB>0.0005</thicknessB> <theta>0</theta> </layer> <layer> <layerName>Triax Shell</layerName> <thicknessA>0.045</thicknessA> <thicknessB>0.045</thicknessB> <theta>0</theta> </layer> </material> | <layer> <layerName>Gelcoat</layerName> <thicknessA>0.0005</thicknessA> <thicknessB>0.0005</thicknessB> <theta>0</theta> </layer> | <layer> <layerName>Triax Shell</layerName> <thicknessA>0.045</thicknessA> <thicknessB>0.045</thicknessB> <theta>0</theta> </layer> | <layer> <layerName>Gelcoat</layerName> <thicknessA>0.0005</thicknessA> <thicknessB>0.0005</thicknessB> <theta>0</theta> </layer>
9195 | 150 | No Section | 2.52 | SW_1_HP | 002520_SW_1_HP | Triax Shell | 2 | 2 | 0.045 | <material> <type>composite</type> <name>002520_SW_1_HP</name> <reference></reference> <thicknessType>Constant</thicknessType> <uniqueLayers>2</uniqueLayers> <symmetryType>none</symmetryType> <layer> <layerName>Triax Shell</layerName> <thicknessA>0.045</thicknessA> <thicknessB>0.045</thicknessB> <theta>0</theta> </layer> <layer> <layerName>Gelcoat</layerName> <thicknessA>0.0005</thicknessA> <thicknessB>0.0005</thicknessB> <theta>0</theta> </layer> </material> | <layer> <layerName>Triax Shell</layerName> <thicknessA>0.045</thicknessA> <thicknessB>0.045</thicknessB> <theta>0</theta> </layer> | <layer> <layerName>Gelcoat</layerName> <thicknessA>0.0005</thicknessA> <thicknessB>0.0005</thicknessB> <theta>0</theta> </layer> | <layer> <layerName>Triax Shell</layerName> <thicknessA>0.045</thicknessA> <thicknessB>0.045</thicknessB> <theta>0</theta> </layer>
9250 | 151 | No Section | 2.52 | SW_1_LP | 002520_SW_1_LP | Gelcoat | 2 | 1 | 0.0005 | <material> <type>composite</type> <name>002520_SW_1_LP</name> <reference></reference> <thicknessType>Constant</thicknessType> <uniqueLayers>2</uniqueLayers> <symmetryType>none</symmetryType> <layer> <layerName>Gelcoat</layerName> <thicknessA>0.0005</thicknessA> <thicknessB>0.0005</thicknessB> <theta>0</theta> </layer> <layer> <layerName>Triax Shell</layerName> <thicknessA>0.045</thicknessA> <thicknessB>0.045</thicknessB> <theta>0</theta> </layer> </material> | <layer> <layerName>Gelcoat</layerName> <thicknessA>0.0005</thicknessA> <thicknessB>0.0005</thicknessB> <theta>0</theta> </layer> | <layer> <layerName>Triax Shell</layerName> <thicknessA>0.045</thicknessA> <thicknessB>0.045</thicknessB> <theta>0</theta> </layer> | <layer> <layerName>Gelcoat</layerName> <thicknessA>0.0005</thicknessA> <thicknessB>0.0005</thicknessB> <theta>0</theta> </layer>
9295 | 152 | No Section | 2.52 | SW_1_LP | 002520_SW_1_LP | Triax Shell | 2 | 2 | 0.045 | <material> <type>composite</type> <name>002520_SW_1_LP</name> <reference></reference> <thicknessType>Constant</thicknessType> <uniqueLayers>2</uniqueLayers> <symmetryType>none</symmetryType> <layer> <layerName>Triax Shell</layerName> <thicknessA>0.045</thicknessA> <thicknessB>0.045</thicknessB> <theta>0</theta> </layer> <layer> <layerName>Gelcoat</layerName> <thicknessA>0.0005</thicknessA> <thicknessB>0.0005</thicknessB> <theta>0</theta> </layer> </material> | <layer> <layerName>Triax Shell</layerName> <thicknessA>0.045</thicknessA> <thicknessB>0.045</thicknessB> <theta>0</theta> </layer> | <layer> <layerName>Gelcoat</layerName> <thicknessA>0.0005</thicknessA> <thicknessB>0.0005</thicknessB> <theta>0</theta> </layer> | <layer> <layerName>Triax Shell</layerName> <thicknessA>0.045</thicknessA> <thicknessB>0.045</thicknessB> <theta>0</theta> </layer>
9350 | 153 | No Section | 2.52 | SW_2_HP | 002520_SW_2_HP | Gelcoat | 2 | 1 | 0.0005 | <material> <type>composite</type> <name>002520_SW_2_HP</name> <reference></reference> <thicknessType>Constant</thicknessType> <uniqueLayers>2</uniqueLayers> <symmetryType>none</symmetryType> <layer> <layerName>Gelcoat</layerName> <thicknessA>0.0005</thicknessA> <thicknessB>0.0005</thicknessB> <theta>0</theta> </layer> <layer> <layerName>Triax Shell</layerName> <thicknessA>0.045</thicknessA> <thicknessB>0.045</thicknessB> <theta>0</theta> </layer> </material> | <layer> <layerName>Gelcoat</layerName> <thicknessA>0.0005</thicknessA> <thicknessB>0.0005</thicknessB> <theta>0</theta> </layer> | <layer> <layerName>Triax Shell</layerName> <thicknessA>0.045</thicknessA> <thicknessB>0.045</thicknessB> <theta>0</theta> </layer> | <layer> <layerName>Gelcoat</layerName> <thicknessA>0.0005</thicknessA> <thicknessB>0.0005</thicknessB> <theta>0</theta> </layer>
9395 | 154 | No Section | 2.52 | SW_2_HP | 002520_SW_2_HP | Triax Shell | 2 | 2 | 0.045 | <material> <type>composite</type> <name>002520_SW_2_HP</name> <reference></reference> <thicknessType>Constant</thicknessType> <uniqueLayers>2</uniqueLayers> <symmetryType>none</symmetryType> <layer> <layerName>Triax Shell</layerName> <thicknessA>0.045</thicknessA> <thicknessB>0.045</thicknessB> <theta>0</theta> </layer> <layer> <layerName>Gelcoat</layerName> <thicknessA>0.0005</thicknessA> <thicknessB>0.0005</thicknessB> <theta>0</theta> </layer> </material> | <layer> <layerName>Triax Shell</layerName> <thicknessA>0.045</thicknessA> <thicknessB>0.045</thicknessB> <theta>0</theta> </layer> | <layer> <layerName>Gelcoat</layerName> <thicknessA>0.0005</thicknessA> <thicknessB>0.0005</thicknessB> <theta>0</theta> </layer> | <layer> <layerName>Triax Shell</layerName> <thicknessA>0.045</thicknessA> <thicknessB>0.045</thicknessB> <theta>0</theta> </layer>
9450 | 155 | No Section | 2.52 | SW_2_LP | 002520_SW_2_LP | Gelcoat | 2 | 1 | 0.0005 | <material> <type>composite</type> <name>002520_SW_2_LP</name> <reference></reference> <thicknessType>Constant</thicknessType> <uniqueLayers>2</uniqueLayers> <symmetryType>none</symmetryType> <layer> <layerName>Gelcoat</layerName> <thicknessA>0.0005</thicknessA> <thicknessB>0.0005</thicknessB> <theta>0</theta> </layer> <layer> <layerName>Triax Shell</layerName> <thicknessA>0.045</thicknessA> <thicknessB>0.045</thicknessB> <theta>0</theta> </layer> </material> | <layer> <layerName>Gelcoat</layerName> <thicknessA>0.0005</thicknessA> <thicknessB>0.0005</thicknessB> <theta>0</theta> </layer> | <layer> <layerName>Triax Shell</layerName> <thicknessA>0.045</thicknessA> <thicknessB>0.045</thicknessB> <theta>0</theta> </layer> | <layer> <layerName>Gelcoat</layerName> <thicknessA>0.0005</thicknessA> <thicknessB>0.0005</thicknessB> <theta>0</theta> </layer>
9495 | 156 | No Section | 2.52 | SW_2_LP | 002520_SW_2_LP | Triax Shell | 2 | 2 | 0.045 | <material> <type>composite</type> <name>002520_SW_2_LP</name> <reference></reference> <thicknessType>Constant</thicknessType> <uniqueLayers>2</uniqueLayers> <symmetryType>none</symmetryType> <layer> <layerName>Triax Shell</layerName> <thicknessA>0.045</thicknessA> <thicknessB>0.045</thicknessB> <theta>0</theta> </layer> <layer> <layerName>Gelcoat</layerName> <thicknessA>0.0005</thicknessA> <thicknessB>0.0005</thicknessB> <theta>0</theta> </layer> </material> | <layer> <layerName>Triax Shell</layerName> <thicknessA>0.045</thicknessA> <thicknessB>0.045</thicknessB> <theta>0</theta> </layer> | <layer> <layerName>Gelcoat</layerName> <thicknessA>0.0005</thicknessA> <thicknessB>0.0005</thicknessB> <theta>0</theta> </layer> | <layer> <layerName>Triax Shell</layerName> <thicknessA>0.045</thicknessA> <thicknessB>0.045</thicknessB> <theta>0</theta> </layer>
9650 | 159 | No Section | 2.52 | TE_SS_filler | 002520_TE_SS_filler | Gelcoat | 2 | 1 | 0.0005 | <material> <type>composite</type> <name>002520_TE_SS_filler</name> <reference></reference> <thicknessType>Constant</thicknessType> <uniqueLayers>2</uniqueLayers> <symmetryType>none</symmetryType> <layer> <layerName>Gelcoat</layerName> <thicknessA>0.0005</thicknessA> <thicknessB>0.0005</thicknessB> <theta>0</theta> </layer> <layer> <layerName>Triax Shell</layerName> <thicknessA>0.045</thicknessA> <thicknessB>0.045</thicknessB> <theta>0</theta> </layer> </material> | <layer> <layerName>Gelcoat</layerName> <thicknessA>0.0005</thicknessA> <thicknessB>0.0005</thicknessB> <theta>0</theta> </layer> | <layer> <layerName>Triax Shell</layerName> <thicknessA>0.045</thicknessA> <thicknessB>0.045</thicknessB> <theta>0</theta> </layer> | <layer> <layerName>Gelcoat</layerName> <thicknessA>0.0005</thicknessA> <thicknessB>0.0005</thicknessB> <theta>0</theta> </layer>
9695 | 160 | No Section | 2.52 | TE_SS_filler | 002520_TE_SS_filler | Triax Shell | 2 | 2 | 0.045 | <material> <type>composite</type> <name>002520_TE_SS_filler</name> <reference></reference> <thicknessType>Constant</thicknessType> <uniqueLayers>2</uniqueLayers> <symmetryType>none</symmetryType> <layer> <layerName>Triax Shell</layerName> <thicknessA>0.045</thicknessA> <thicknessB>0.045</thicknessB> <theta>0</theta> </layer> <layer> <layerName>Gelcoat</layerName> <thicknessA>0.0005</thicknessA> <thicknessB>0.0005</thicknessB> <theta>0</theta> </layer> </material> | <layer> <layerName>Triax Shell</layerName> <thicknessA>0.045</thicknessA> <thicknessB>0.045</thicknessB> <theta>0</theta> </layer> | <layer> <layerName>Gelcoat</layerName> <thicknessA>0.0005</thicknessA> <thicknessB>0.0005</thicknessB> <theta>0</theta> </layer> | <layer> <layerName>Triax Shell</layerName> <thicknessA>0.045</thicknessA> <thicknessB>0.045</thicknessB> <theta>0</theta> </layer>
9550 | 157 | No Section | 2.52 | TE-PS-Filler | 002520_TE-PS-Filler | Gelcoat | 2 | 1 | 0.0005 | <material> <type>composite</type> <name>002520_TE-PS-Filler</name> <reference></reference> <thicknessType>Constant</thicknessType> <uniqueLayers>2</uniqueLayers> <symmetryType>none</symmetryType> <layer> <layerName>Gelcoat</layerName> <thicknessA>0.0005</thicknessA> <thicknessB>0.0005</thicknessB> <theta>0</theta> </layer> <layer> <layerName>Triax Shell</layerName> <thicknessA>0.045</thicknessA> <thicknessB>0.045</thicknessB> <theta>0</theta> </layer> </material> | <layer> <layerName>Gelcoat</layerName> <thicknessA>0.0005</thicknessA> <thicknessB>0.0005</thicknessB> <theta>0</theta> </layer> | <layer> <layerName>Triax Shell</layerName> <thicknessA>0.045</thicknessA> <thicknessB>0.045</thicknessB> <theta>0</theta> </layer> | <layer> <layerName>Gelcoat</layerName> <thicknessA>0.0005</thicknessA> <thicknessB>0.0005</thicknessB> <theta>0</theta> </layer>
9595 | 158 | No Section | 2.52 | TE-PS-Filler | 002520_TE-PS-Filler | Triax Shell | 2 | 2 | 0.045 | <material> <type>composite</type> <name>002520_TE-PS-Filler</name> <reference></reference> <thicknessType>Constant</thicknessType> <uniqueLayers>2</uniqueLayers> <symmetryType>none</symmetryType> <layer> <layerName>Triax Shell</layerName> <thicknessA>0.045</thicknessA> <thicknessB>0.045</thicknessB> <theta>0</theta> </layer> <layer> <layerName>Gelcoat</layerName> <thicknessA>0.0005</thicknessA> <thicknessB>0.0005</thicknessB> <theta>0</theta> </layer> </material> | <layer> <layerName>Triax Shell</layerName> <thicknessA>0.045</thicknessA> <thicknessB>0.045</thicknessB> <theta>0</theta> </layer> | <layer> <layerName>Gelcoat</layerName> <thicknessA>0.0005</thicknessA> <thicknessB>0.0005</thicknessB> <theta>0</theta> </layer> | <layer> <layerName>Triax Shell</layerName> <thicknessA>0.041</thicknessA> <thicknessB>0.041</thicknessB> <theta>0</theta> </layer>
9750 | 161 | No Section | 3.15 | HP_CAP | 003150_HP_CAP | Gelcoat | 2 | 1 | 0.0005 | <material> <type>composite</type> <name>003150_HP_CAP</name> <reference></reference> <thicknessType>Constant</thicknessType> <uniqueLayers>2</uniqueLayers> <symmetryType>none</symmetryType> <layer> <layerName>Gelcoat</layerName> <thicknessA>0.0005</thicknessA> <thicknessB>0.0005</thicknessB> <theta>0</theta> </layer> <layer> <layerName>Triax Shell</layerName> <thicknessA>0.041</thicknessA> <thicknessB>0.041</thicknessB> <theta>0</theta> </layer> </material> | <layer> <layerName>Gelcoat</layerName> <thicknessA>0.0005</thicknessA> <thicknessB>0.0005</thicknessB> <theta>0</theta> </layer> | <layer> <layerName>Triax Shell</layerName> <thicknessA>0.041</thicknessA> <thicknessB>0.041</thicknessB> <theta>0</theta> </layer> | <layer> <layerName>Gelcoat</layerName> <thicknessA>0.0005</thicknessA> <thicknessB>0.0005</thicknessB> <theta>0</theta> </layer>
9791 | 162 | No Section | 3.15 | HP_CAP | 003150_HP_CAP | Triax Shell | 2 | 2 | 0.041 | <material> <type>composite</type> <name>003150_HP_CAP</name> <reference></reference> <thicknessType>Constant</thicknessType> <uniqueLayers>2</uniqueLayers> <symmetryType>none</symmetryType> <layer> <layerName>Triax Shell</layerName> <thicknessA>0.041</thicknessA> <thicknessB>0.041</thicknessB> <theta>0</theta> </layer> <layer> <layerName>Gelcoat</layerName> <thicknessA>0.0005</thicknessA> <thicknessB>0.0005</thicknessB> <theta>0</theta> </layer> </material> | <layer> <layerName>Triax Shell</layerName> <thicknessA>0.041</thicknessA> <thicknessB>0.041</thicknessB> <theta>0</theta> </layer> | <layer> <layerName>Gelcoat</layerName> <thicknessA>0.0005</thicknessA> <thicknessB>0.0005</thicknessB> <theta>0</theta> </layer> | <layer> <layerName>Triax Shell</layerName> <thicknessA>0.041</thicknessA> <thicknessB>0.041</thicknessB> <theta>0</theta> </layer>
9842 | 163 | No Section | 3.15 | HP_FLAT | 003150_HP_FLAT | Gelcoat | 2 | 1 | 0.0005 | <material> <type>composite</type> <name>003150_HP_FLAT</name> <reference></reference> <thicknessType>Constant</thicknessType> <uniqueLayers>2</uniqueLayers> <symmetryType>none</symmetryType> <layer> <layerName>Gelcoat</layerName> <thicknessA>0.0005</thicknessA> <thicknessB>0.0005</thicknessB> <theta>0</theta> </layer> <layer> <layerName>Triax Shell</layerName> <thicknessA>0.041</thicknessA> <thicknessB>0.041</thicknessB> <theta>0</theta> </layer> </material> | <layer> <layerName>Gelcoat</layerName> <thicknessA>0.0005</thicknessA> <thicknessB>0.0005</thicknessB> <theta>0</theta> </layer> | <layer> <layerName>Triax Shell</layerName> <thicknessA>0.041</thicknessA> <thicknessB>0.041</thicknessB> <theta>0</theta> </layer> | <layer> <layerName>Gelcoat</layerName> <thicknessA>0.0005</thicknessA> <thicknessB>0.0005</thicknessB> <theta>0</theta> </layer>
9883 | 164 | No Section | 3.15 | HP_FLAT | 003150_HP_FLAT | Triax Shell | 2 | 2 | 0.041 | <material> <type>composite</type> <name>003150_HP_FLAT</name> <reference></reference> <thicknessType>Constant</thicknessType> <uniqueLayers>2</uniqueLayers> <symmetryType>none</symmetryType> <layer> <layerName>Triax Shell</layerName> <thicknessA>0.041</thicknessA> <thicknessB>0.041</thicknessB> <theta>0</theta> </layer> <layer> <layerName>Gelcoat</layerName> <thicknessA>0.0005</thicknessA> <thicknessB>0.0005</thicknessB> <theta>0</theta> </layer> </material> | <layer> <layerName>Triax Shell</layerName> <thicknessA>0.041</thicknessA> <thicknessB>0.041</thicknessB> <theta>0</theta> </layer> | <layer> <layerName>Gelcoat</layerName> <thicknessA>0.0005</thicknessA> <thicknessB>0.0005</thicknessB> <theta>0</theta> </layer> | <layer> <layerName>Triax Shell</layerName> <thicknessA>0.041</thicknessA> <thicknessB>0.041</thicknessB> <theta>0</theta> </layer>
9934 | 165 | No Section | 3.15 | HP_LE_REINF | 003150_HP_LE_REINF | Gelcoat | 2 | 1 | 0.0005 | <material> <type>composite</type> <name>003150_HP_LE_REINF</name> <reference></reference> <thicknessType>Constant</thicknessType> <uniqueLayers>2</uniqueLayers> <symmetryType>none</symmetryType> <layer> <layerName>Gelcoat</layerName> <thicknessA>0.0005</thicknessA> <thicknessB>0.0005</thicknessB> <theta>0</theta> </layer> <layer> <layerName>Triax Shell</layerName> <thicknessA>0.041</thicknessA> <thicknessB>0.041</thicknessB> <theta>0</theta> </layer> </material> | <layer> <layerName>Gelcoat</layerName> <thicknessA>0.0005</thicknessA> <thicknessB>0.0005</thicknessB> <theta>0</theta> </layer> | <layer> <layerName>Triax Shell</layerName> <thicknessA>0.041</thicknessA> <thicknessB>0.041</thicknessB> <theta>0</theta> </layer> | <layer> <layerName>Gelcoat</layerName> <thicknessA>0.0005</thicknessA> <thicknessB>0.0005</thicknessB> <theta>0</theta> </layer>
9975 | 166 | No Section | 3.15 | HP_LE_REINF | 003150_HP_LE_REINF | Triax Shell | 2 | 2 | 0.041 | <material> <type>composite</type> <name>003150_HP_LE_REINF</name> <reference></reference> <thicknessType>Constant</thicknessType> <uniqueLayers>2</uniqueLayers> <symmetryType>none</symmetryType> <layer> <layerName>Triax Shell</layerName> <thicknessA>0.041</thicknessA> <thicknessB>0.041</thicknessB> <theta>0</theta> </layer> <layer> <layerName>Gelcoat</layerName> <thicknessA>0.0005</thicknessA> <thicknessB>0.0005</thicknessB> <theta>0</theta> </layer> </material> | <layer> <layerName>Triax Shell</layerName> <thicknessA>0.041</thicknessA> <thicknessB>0.041</thicknessB> <theta>0</theta> </layer> | <layer> <layerName>Gelcoat</layerName> <thicknessA>0.0005</thicknessA> <thicknessB>0.0005</thicknessB> <theta>0</theta> </layer> | <layer> <layerName>Triax Shell</layerName> <thicknessA>0.041</thicknessA> <thicknessB>0.041</thicknessB> <theta>0</theta> </layer>
10026 | 167 | No Section | 3.15 | HP_TE_REINF | 003150_HP_TE_REINF | Gelcoat | 2 | 1 | 0.0005 | <material> <type>composite</type> <name>003150_HP_TE_REINF</name> <reference></reference> <thicknessType>Constant</thicknessType> <uniqueLayers>2</uniqueLayers> <symmetryType>none</symmetryType> <layer> <layerName>Gelcoat</layerName> <thicknessA>0.0005</thicknessA> <thicknessB>0.0005</thicknessB> <theta>0</theta> </layer> <layer> <layerName>Triax Shell</layerName> <thicknessA>0.041</thicknessA> <thicknessB>0.041</thicknessB> <theta>0</theta> </layer> </material> | <layer> <layerName>Gelcoat</layerName> <thicknessA>0.0005</thicknessA> <thicknessB>0.0005</thicknessB> <theta>0</theta> </layer> | <layer> <layerName>Triax Shell</layerName> <thicknessA>0.041</thicknessA> <thicknessB>0.041</thicknessB> <theta>0</theta> </layer> | <layer> <layerName>Gelcoat</layerName> <thicknessA>0.0005</thicknessA> <thicknessB>0.0005</thicknessB> <theta>0</theta> </layer>
10067 | 168 | No Section | 3.15 | HP_TE_REINF | 003150_HP_TE_REINF | Triax Shell | 2 | 2 | 0.041 | <material> <type>composite</type> <name>003150_HP_TE_REINF</name> <reference></reference> <thicknessType>Constant</thicknessType> <uniqueLayers>2</uniqueLayers> <symmetryType>none</symmetryType> <layer> <layerName>Triax Shell</layerName> <thicknessA>0.041</thicknessA> <thicknessB>0.041</thicknessB> <theta>0</theta> </layer> <layer> <layerName>Gelcoat</layerName> <thicknessA>0.0005</thicknessA> <thicknessB>0.0005</thicknessB> <theta>0</theta> </layer> </material> | <layer> <layerName>Triax Shell</layerName> <thicknessA>0.041</thicknessA> <thicknessB>0.041</thicknessB> <theta>0</theta> </layer> | <layer> <layerName>Gelcoat</layerName> <thicknessA>0.0005</thicknessA> <thicknessB>0.0005</thicknessB> <theta>0</theta> </layer> | <layer> <layerName>Triax Shell</layerName> <thicknessA>0.041</thicknessA> <thicknessB>0.041</thicknessB> <theta>0</theta> </layer>
10118 | 169 | No Section | 3.15 | LE_PS_filler | 003150_LE_PS_filler | Gelcoat | 2 | 1 | 0.0005 | <material> <type>composite</type> <name>003150_LE_PS_filler</name> <reference></reference> <thicknessType>Constant</thicknessType> <uniqueLayers>2</uniqueLayers> <symmetryType>none</symmetryType> <layer> <layerName>Gelcoat</layerName> <thicknessA>0.0005</thicknessA> <thicknessB>0.0005</thicknessB> <theta>0</theta> </layer> <layer> <layerName>Triax Shell</layerName> <thicknessA>0.041</thicknessA> <thicknessB>0.041</thicknessB> <theta>0</theta> </layer> </material> | <layer> <layerName>Gelcoat</layerName> <thicknessA>0.0005</thicknessA> <thicknessB>0.0005</thicknessB> <theta>0</theta> </layer> | <layer> <layerName>Triax Shell</layerName> <thicknessA>0.041</thicknessA> <thicknessB>0.041</thicknessB> <theta>0</theta> </layer> | <layer> <layerName>Gelcoat</layerName> <thicknessA>0.0005</thicknessA> <thicknessB>0.0005</thicknessB> <theta>0</theta> </layer>
10159 | 170 | No Section | 3.15 | LE_PS_filler | 003150_LE_PS_filler | Triax Shell | 2 | 2 | 0.041 | <material> <type>composite</type> <name>003150_LE_PS_filler</name> <reference></reference> <thicknessType>Constant</thicknessType> <uniqueLayers>2</uniqueLayers> <symmetryType>none</symmetryType> <layer> <layerName>Triax Shell</layerName> <thicknessA>0.041</thicknessA> <thicknessB>0.041</thicknessB> <theta>0</theta> </layer> <layer> <layerName>Gelcoat</layerName> <thicknessA>0.0005</thicknessA> <thicknessB>0.0005</thicknessB> <theta>0</theta> </layer> </material> | <layer> <layerName>Triax Shell</layerName> <thicknessA>0.041</thicknessA> <thicknessB>0.041</thicknessB> <theta>0</theta> </layer> | <layer> <layerName>Gelcoat</layerName> <thicknessA>0.0005</thicknessA> <thicknessB>0.0005</thicknessB> <theta>0</theta> </layer> | <layer> <layerName>Triax Shell</layerName> <thicknessA>0.041</thicknessA> <thicknessB>0.041</thicknessB> <theta>0</theta> </layer>
10210 | 171 | No Section | 3.15 | LE_SS_filler | 003150_LE_SS_filler | Gelcoat | 2 | 1 | 0.0005 | <material> <type>composite</type> <name>003150_LE_SS_filler</name> <reference></reference> <thicknessType>Constant</thicknessType> <uniqueLayers>2</uniqueLayers> <symmetryType>none</symmetryType> <layer> <layerName>Gelcoat</layerName> <thicknessA>0.0005</thicknessA> <thicknessB>0.0005</thicknessB> <theta>0</theta> </layer> <layer> <layerName>Triax Shell</layerName> <thicknessA>0.041</thicknessA> <thicknessB>0.041</thicknessB> <theta>0</theta> </layer> </material> | <layer> <layerName>Gelcoat</layerName> <thicknessA>0.0005</thicknessA> <thicknessB>0.0005</thicknessB> <theta>0</theta> </layer> | <layer> <layerName>Triax Shell</layerName> <thicknessA>0.041</thicknessA> <thicknessB>0.041</thicknessB> <theta>0</theta> </layer> | <layer> <layerName>Gelcoat</layerName> <thicknessA>0.0005</thicknessA> <thicknessB>0.0005</thicknessB> <theta>0</theta> </layer>
10251 | 172 | No Section | 3.15 | LE_SS_filler | 003150_LE_SS_filler | Triax Shell | 2 | 2 | 0.041 | <material> <type>composite</type> <name>003150_LE_SS_filler</name> <reference></reference> <thicknessType>Constant</thicknessType> <uniqueLayers>2</uniqueLayers> <symmetryType>none</symmetryType> <layer> <layerName>Triax Shell</layerName> <thicknessA>0.041</thicknessA> <thicknessB>0.041</thicknessB> <theta>0</theta> </layer> <layer> <layerName>Gelcoat</layerName> <thicknessA>0.0005</thicknessA> <thicknessB>0.0005</thicknessB> <theta>0</theta> </layer> </material> | <layer> <layerName>Triax Shell</layerName> <thicknessA>0.041</thicknessA> <thicknessB>0.041</thicknessB> <theta>0</theta> </layer> | <layer> <layerName>Gelcoat</layerName> <thicknessA>0.0005</thicknessA> <thicknessB>0.0005</thicknessB> <theta>0</theta> </layer> | <layer> <layerName>Triax Shell</layerName> <thicknessA>0.041</thicknessA> <thicknessB>0.041</thicknessB> <theta>0</theta> </layer>
10302 | 173 | No Section | 3.15 | LP_CAP | 003150_LP_CAP | Gelcoat | 2 | 1 | 0.0005 | <material> <type>composite</type> <name>003150_LP_CAP</name> <reference></reference> <thicknessType>Constant</thicknessType> <uniqueLayers>2</uniqueLayers> <symmetryType>none</symmetryType> <layer> <layerName>Gelcoat</layerName> <thicknessA>0.0005</thicknessA> <thicknessB>0.0005</thicknessB> <theta>0</theta> </layer> <layer> <layerName>Triax Shell</layerName> <thicknessA>0.041</thicknessA> <thicknessB>0.041</thicknessB> <theta>0</theta> </layer> </material> | <layer> <layerName>Gelcoat</layerName> <thicknessA>0.0005</thicknessA> <thicknessB>0.0005</thicknessB> <theta>0</theta> </layer> | <layer> <layerName>Triax Shell</layerName> <thicknessA>0.041</thicknessA> <thicknessB>0.041</thicknessB> <theta>0</theta> </layer> | <layer> <layerName>Gelcoat</layerName> <thicknessA>0.0005</thicknessA> <thicknessB>0.0005</thicknessB> <theta>0</theta> </layer>
10343 | 174 | No Section | 3.15 | LP_CAP | 003150_LP_CAP | Triax Shell | 2 | 2 | 0.041 | <material> <type>composite</type> <name>003150_LP_CAP</name> <reference></reference> <thicknessType>Constant</thicknessType> <uniqueLayers>2</uniqueLayers> <symmetryType>none</symmetryType> <layer> <layerName>Triax Shell</layerName> <thicknessA>0.041</thicknessA> <thicknessB>0.041</thicknessB> <theta>0</theta> </layer> <layer> <layerName>Gelcoat</layerName> <thicknessA>0.0005</thicknessA> <thicknessB>0.0005</thicknessB> <theta>0</theta> </layer> </material> | <layer> <layerName>Triax Shell</layerName> <thicknessA>0.041</thicknessA> <thicknessB>0.041</thicknessB> <theta>0</theta> </layer> | <layer> <layerName>Gelcoat</layerName> <thicknessA>0.0005</thicknessA> <thicknessB>0.0005</thicknessB> <theta>0</theta> </layer> | <layer> <layerName>Triax Shell</layerName> <thicknessA>0.041</thicknessA> <thicknessB>0.041</thicknessB> <theta>0</theta> </layer>
10394 | 175 | No Section | 3.15 | LP_FLAT | 003150_LP_FLAT | Gelcoat | 2 | 1 | 0.0005 | <material> <type>composite</type> <name>003150_LP_FLAT</name> <reference></reference> <thicknessType>Constant</thicknessType> <uniqueLayers>2</uniqueLayers> <symmetryType>none</symmetryType> <layer> <layerName>Gelcoat</layerName> <thicknessA>0.0005</thicknessA> <thicknessB>0.0005</thicknessB> <theta>0</theta> </layer> <layer> <layerName>Triax Shell</layerName> <thicknessA>0.041</thicknessA> <thicknessB>0.041</thicknessB> <theta>0</theta> </layer> </material> | <layer> <layerName>Gelcoat</layerName> <thicknessA>0.0005</thicknessA> <thicknessB>0.0005</thicknessB> <theta>0</theta> </layer> | <layer> <layerName>Triax Shell</layerName> <thicknessA>0.041</thicknessA> <thicknessB>0.041</thicknessB> <theta>0</theta> </layer> | <layer> <layerName>Gelcoat</layerName> <thicknessA>0.0005</thicknessA> <thicknessB>0.0005</thicknessB> <theta>0</theta> </layer>
10435 | 176 | No Section | 3.15 | LP_FLAT | 003150_LP_FLAT | Triax Shell | 2 | 2 | 0.041 | <material> <type>composite</type> <name>003150_LP_FLAT</name> <reference></reference> <thicknessType>Constant</thicknessType> <uniqueLayers>2</uniqueLayers> <symmetryType>none</symmetryType> <layer> <layerName>Triax Shell</layerName> <thicknessA>0.041</thicknessA> <thicknessB>0.041</thicknessB> <theta>0</theta> </layer> <layer> <layerName>Gelcoat</layerName> <thicknessA>0.0005</thicknessA> <thicknessB>0.0005</thicknessB> <theta>0</theta> </layer> </material> | <layer> <layerName>Triax Shell</layerName> <thicknessA>0.041</thicknessA> <thicknessB>0.041</thicknessB> <theta>0</theta> </layer> | <layer> <layerName>Gelcoat</layerName> <thicknessA>0.0005</thicknessA> <thicknessB>0.0005</thicknessB> <theta>0</theta> </layer> | <layer> <layerName>Triax Shell</layerName> <thicknessA>0.041</thicknessA> <thicknessB>0.041</thicknessB> <theta>0</theta> </layer>
10486 | 177 | No Section | 3.15 | LP_LE_REINF | 003150_LP_LE_REINF | Gelcoat | 2 | 1 | 0.0005 | <material> <type>composite</type> <name>003150_LP_LE_REINF</name> <reference></reference> <thicknessType>Constant</thicknessType> <uniqueLayers>2</uniqueLayers> <symmetryType>none</symmetryType> <layer> <layerName>Gelcoat</layerName> <thicknessA>0.0005</thicknessA> <thicknessB>0.0005</thicknessB> <theta>0</theta> </layer> <layer> <layerName>Triax Shell</layerName> <thicknessA>0.041</thicknessA> <thicknessB>0.041</thicknessB> <theta>0</theta> </layer> </material> | <layer> <layerName>Gelcoat</layerName> <thicknessA>0.0005</thicknessA> <thicknessB>0.0005</thicknessB> <theta>0</theta> </layer> | <layer> <layerName>Triax Shell</layerName> <thicknessA>0.041</thicknessA> <thicknessB>0.041</thicknessB> <theta>0</theta> </layer> | <layer> <layerName>Gelcoat</layerName> <thicknessA>0.0005</thicknessA> <thicknessB>0.0005</thicknessB> <theta>0</theta> </layer>
10527 | 178 | No Section | 3.15 | LP_LE_REINF | 003150_LP_LE_REINF | Triax Shell | 2 | 2 | 0.041 | <material> <type>composite</type> <name>003150_LP_LE_REINF</name> <reference></reference> <thicknessType>Constant</thicknessType> <uniqueLayers>2</uniqueLayers> <symmetryType>none</symmetryType> <layer> <layerName>Triax Shell</layerName> <thicknessA>0.041</thicknessA> <thicknessB>0.041</thicknessB> <theta>0</theta> </layer> <layer> <layerName>Gelcoat</layerName> <thicknessA>0.0005</thicknessA> <thicknessB>0.0005</thicknessB> <theta>0</theta> </layer> </material> | <layer> <layerName>Triax Shell</layerName> <thicknessA>0.041</thicknessA> <thicknessB>0.041</thicknessB> <theta>0</theta> </layer> | <layer> <layerName>Gelcoat</layerName> <thicknessA>0.0005</thicknessA> <thicknessB>0.0005</thicknessB> <theta>0</theta> </layer> | <layer> <layerName>Triax Shell</layerName> <thicknessA>0.041</thicknessA> <thicknessB>0.041</thicknessB> <theta>0</theta> </layer>
10578 | 179 | No Section | 3.15 | LP_TE_Reinf | 003150_LP_TE_Reinf | Gelcoat | 2 | 1 | 0.0005 | <material> <type>composite</type> <name>003150_LP_TE_Reinf</name> <reference></reference> <thicknessType>Constant</thicknessType> <uniqueLayers>2</uniqueLayers> <symmetryType>none</symmetryType> <layer> <layerName>Gelcoat</layerName> <thicknessA>0.0005</thicknessA> <thicknessB>0.0005</thicknessB> <theta>0</theta> </layer> <layer> <layerName>Triax Shell</layerName> <thicknessA>0.041</thicknessA> <thicknessB>0.041</thicknessB> <theta>0</theta> </layer> </material> | <layer> <layerName>Gelcoat</layerName> <thicknessA>0.0005</thicknessA> <thicknessB>0.0005</thicknessB> <theta>0</theta> </layer> | <layer> <layerName>Triax Shell</layerName> <thicknessA>0.041</thicknessA> <thicknessB>0.041</thicknessB> <theta>0</theta> </layer> | <layer> <layerName>Gelcoat</layerName> <thicknessA>0.0005</thicknessA> <thicknessB>0.0005</thicknessB> <theta>0</theta> </layer>
10619 | 180 | No Section | 3.15 | LP_TE_Reinf | 003150_LP_TE_Reinf | Triax Shell | 2 | 2 | 0.041 | <material> <type>composite</type> <name>003150_LP_TE_Reinf</name> <reference></reference> <thicknessType>Constant</thicknessType> <uniqueLayers>2</uniqueLayers> <symmetryType>none</symmetryType> <layer> <layerName>Triax Shell</layerName> <thicknessA>0.041</thicknessA> <thicknessB>0.041</thicknessB> <theta>0</theta> </layer> <layer> <layerName>Gelcoat</layerName> <thicknessA>0.0005</thicknessA> <thicknessB>0.0005</thicknessB> <theta>0</theta> </layer> </material> | <layer> <layerName>Triax Shell</layerName> <thicknessA>0.041</thicknessA> <thicknessB>0.041</thicknessB> <theta>0</theta> </layer> | <layer> <layerName>Gelcoat</layerName> <thicknessA>0.0005</thicknessA> <thicknessB>0.0005</thicknessB> <theta>0</theta> </layer> | <layer> <layerName>Triax Shell</layerName> <thicknessA>0.041</thicknessA> <thicknessB>0.041</thicknessB> <theta>0</theta> </layer>
10670 | 181 | No Section | 3.15 | SW_1_HP | 003150_SW_1_HP | Gelcoat | 2 | 1 | 0.0005 | <material> <type>composite</type> <name>003150_SW_1_HP</name> <reference></reference> <thicknessType>Constant</thicknessType> <uniqueLayers>2</uniqueLayers> <symmetryType>none</symmetryType> <layer> <layerName>Gelcoat</layerName> <thicknessA>0.0005</thicknessA> <thicknessB>0.0005</thicknessB> <theta>0</theta> </layer> <layer> <layerName>Triax Shell</layerName> <thicknessA>0.041</thicknessA> <thicknessB>0.041</thicknessB> <theta>0</theta> </layer> </material> | <layer> <layerName>Gelcoat</layerName> <thicknessA>0.0005</thicknessA> <thicknessB>0.0005</thicknessB> <theta>0</theta> </layer> | <layer> <layerName>Triax Shell</layerName> <thicknessA>0.041</thicknessA> <thicknessB>0.041</thicknessB> <theta>0</theta> </layer> | <layer> <layerName>Gelcoat</layerName> <thicknessA>0.0005</thicknessA> <thicknessB>0.0005</thicknessB> <theta>0</theta> </layer>
10711 | 182 | No Section | 3.15 | SW_1_HP | 003150_SW_1_HP | Triax Shell | 2 | 2 | 0.041 | <material> <type>composite</type> <name>003150_SW_1_HP</name> <reference></reference> <thicknessType>Constant</thicknessType> <uniqueLayers>2</uniqueLayers> <symmetryType>none</symmetryType> <layer> <layerName>Triax Shell</layerName> <thicknessA>0.041</thicknessA> <thicknessB>0.041</thicknessB> <theta>0</theta> </layer> <layer> <layerName>Gelcoat</layerName> <thicknessA>0.0005</thicknessA> <thicknessB>0.0005</thicknessB> <theta>0</theta> </layer> </material> | <layer> <layerName>Triax Shell</layerName> <thicknessA>0.041</thicknessA> <thicknessB>0.041</thicknessB> <theta>0</theta> </layer> | <layer> <layerName>Gelcoat</layerName> <thicknessA>0.0005</thicknessA> <thicknessB>0.0005</thicknessB> <theta>0</theta> </layer> | <layer> <layerName>Triax Shell</layerName> <thicknessA>0.041</thicknessA> <thicknessB>0.041</thicknessB> <theta>0</theta> </layer>
10762 | 183 | No Section | 3.15 | SW_1_LP | 003150_SW_1_LP | Gelcoat | 2 | 1 | 0.0005 | <material> <type>composite</type> <name>003150_SW_1_LP</name> <reference></reference> <thicknessType>Constant</thicknessType> <uniqueLayers>2</uniqueLayers> <symmetryType>none</symmetryType> <layer> <layerName>Gelcoat</layerName> <thicknessA>0.0005</thicknessA> <thicknessB>0.0005</thicknessB> <theta>0</theta> </layer> <layer> <layerName>Triax Shell</layerName> <thicknessA>0.041</thicknessA> <thicknessB>0.041</thicknessB> <theta>0</theta> </layer> </material> | <layer> <layerName>Gelcoat</layerName> <thicknessA>0.0005</thicknessA> <thicknessB>0.0005</thicknessB> <theta>0</theta> </layer> | <layer> <layerName>Triax Shell</layerName> <thicknessA>0.041</thicknessA> <thicknessB>0.041</thicknessB> <theta>0</theta> </layer> | <layer> <layerName>Gelcoat</layerName> <thicknessA>0.0005</thicknessA> <thicknessB>0.0005</thicknessB> <theta>0</theta> </layer>
10803 | 184 | No Section | 3.15 | SW_1_LP | 003150_SW_1_LP | Triax Shell | 2 | 2 | 0.041 | <material> <type>composite</type> <name>003150_SW_1_LP</name> <reference></reference> <thicknessType>Constant</thicknessType> <uniqueLayers>2</uniqueLayers> <symmetryType>none</symmetryType> <layer> <layerName>Triax Shell</layerName> <thicknessA>0.041</thicknessA> <thicknessB>0.041</thicknessB> <theta>0</theta> </layer> <layer> <layerName>Gelcoat</layerName> <thicknessA>0.0005</thicknessA> <thicknessB>0.0005</thicknessB> <theta>0</theta> </layer> </material> | <layer> <layerName>Triax Shell</layerName> <thicknessA>0.041</thicknessA> <thicknessB>0.041</thicknessB> <theta>0</theta> </layer> | <layer> <layerName>Gelcoat</layerName> <thicknessA>0.0005</thicknessA> <thicknessB>0.0005</thicknessB> <theta>0</theta> </layer> | <layer> <layerName>Triax Shell</layerName> <thicknessA>0.041</thicknessA> <thicknessB>0.041</thicknessB> <theta>0</theta> </layer>
10854 | 185 | No Section | 3.15 | SW_2_HP | 003150_SW_2_HP | Gelcoat | 2 | 1 | 0.0005 | <material> <type>composite</type> <name>003150_SW_2_HP</name> <reference></reference> <thicknessType>Constant</thicknessType> <uniqueLayers>2</uniqueLayers> <symmetryType>none</symmetryType> <layer> <layerName>Gelcoat</layerName> <thicknessA>0.0005</thicknessA> <thicknessB>0.0005</thicknessB> <theta>0</theta> </layer> <layer> <layerName>Triax Shell</layerName> <thicknessA>0.041</thicknessA> <thicknessB>0.041</thicknessB> <theta>0</theta> </layer> </material> | <layer> <layerName>Gelcoat</layerName> <thicknessA>0.0005</thicknessA> <thicknessB>0.0005</thicknessB> <theta>0</theta> </layer> | <layer> <layerName>Triax Shell</layerName> <thicknessA>0.041</thicknessA> <thicknessB>0.041</thicknessB> <theta>0</theta> </layer> | <layer> <layerName>Gelcoat</layerName> <thicknessA>0.0005</thicknessA> <thicknessB>0.0005</thicknessB> <theta>0</theta> </layer>
10895 | 186 | No Section | 3.15 | SW_2_HP | 003150_SW_2_HP | Triax Shell | 2 | 2 | 0.041 | <material> <type>composite</type> <name>003150_SW_2_HP</name> <reference></reference> <thicknessType>Constant</thicknessType> <uniqueLayers>2</uniqueLayers> <symmetryType>none</symmetryType> <layer> <layerName>Triax Shell</layerName> <thicknessA>0.041</thicknessA> <thicknessB>0.041</thicknessB> <theta>0</theta> </layer> <layer> <layerName>Gelcoat</layerName> <thicknessA>0.0005</thicknessA> <thicknessB>0.0005</thicknessB> <theta>0</theta> </layer> </material> | <layer> <layerName>Triax Shell</layerName> <thicknessA>0.041</thicknessA> <thicknessB>0.041</thicknessB> <theta>0</theta> </layer> | <layer> <layerName>Gelcoat</layerName> <thicknessA>0.0005</thicknessA> <thicknessB>0.0005</thicknessB> <theta>0</theta> </layer> | <layer> <layerName>Triax Shell</layerName> <thicknessA>0.041</thicknessA> <thicknessB>0.041</thicknessB> <theta>0</theta> </layer>
10946 | 187 | No Section | 3.15 | SW_2_LP | 003150_SW_2_LP | Gelcoat | 2 | 1 | 0.0005 | <material> <type>composite</type> <name>003150_SW_2_LP</name> <reference></reference> <thicknessType>Constant</thicknessType> <uniqueLayers>2</uniqueLayers> <symmetryType>none</symmetryType> <layer> <layerName>Gelcoat</layerName> <thicknessA>0.0005</thicknessA> <thicknessB>0.0005</thicknessB> <theta>0</theta> </layer> <layer> <layerName>Triax Shell</layerName> <thicknessA>0.041</thicknessA> <thicknessB>0.041</thicknessB> <theta>0</theta> </layer> </material> | <layer> <layerName>Gelcoat</layerName> <thicknessA>0.0005</thicknessA> <thicknessB>0.0005</thicknessB> <theta>0</theta> </layer> | <layer> <layerName>Triax Shell</layerName> <thicknessA>0.041</thicknessA> <thicknessB>0.041</thicknessB> <theta>0</theta> </layer> | <layer> <layerName>Gelcoat</layerName> <thicknessA>0.0005</thicknessA> <thicknessB>0.0005</thicknessB> <theta>0</theta> </layer>
10987 | 188 | No Section | 3.15 | SW_2_LP | 003150_SW_2_LP | Triax Shell | 2 | 2 | 0.041 | <material> <type>composite</type> <name>003150_SW_2_LP</name> <reference></reference> <thicknessType>Constant</thicknessType> <uniqueLayers>2</uniqueLayers> <symmetryType>none</symmetryType> <layer> <layerName>Triax Shell</layerName> <thicknessA>0.041</thicknessA> <thicknessB>0.041</thicknessB> <theta>0</theta> </layer> <layer> <layerName>Gelcoat</layerName> <thicknessA>0.0005</thicknessA> <thicknessB>0.0005</thicknessB> <theta>0</theta> </layer> </material> | <layer> <layerName>Triax Shell</layerName> <thicknessA>0.041</thicknessA> <thicknessB>0.041</thicknessB> <theta>0</theta> </layer> | <layer> <layerName>Gelcoat</layerName> <thicknessA>0.0005</thicknessA> <thicknessB>0.0005</thicknessB> <theta>0</theta> </layer> | <layer> <layerName>Triax Shell</layerName> <thicknessA>0.041</thicknessA> <thicknessB>0.041</thicknessB> <theta>0</theta> </layer>
11130 | 191 | No Section | 3.15 | TE_SS_filler | 003150_TE_SS_filler | Gelcoat | 2 | 1 | 0.0005 | <material> <type>composite</type> <name>003150_TE_SS_filler</name> <reference></reference> <thicknessType>Constant</thicknessType> <uniqueLayers>2</uniqueLayers> <symmetryType>none</symmetryType> <layer> <layerName>Gelcoat</layerName> <thicknessA>0.0005</thicknessA> <thicknessB>0.0005</thicknessB> <theta>0</theta> </layer> <layer> <layerName>Triax Shell</layerName> <thicknessA>0.041</thicknessA> <thicknessB>0.041</thicknessB> <theta>0</theta> </layer> </material> | <layer> <layerName>Gelcoat</layerName> <thicknessA>0.0005</thicknessA> <thicknessB>0.0005</thicknessB> <theta>0</theta> </layer> | <layer> <layerName>Triax Shell</layerName> <thicknessA>0.041</thicknessA> <thicknessB>0.041</thicknessB> <theta>0</theta> </layer> | <layer> <layerName>Gelcoat</layerName> <thicknessA>0.0005</thicknessA> <thicknessB>0.0005</thicknessB> <theta>0</theta> </layer>
11171 | 192 | No Section | 3.15 | TE_SS_filler | 003150_TE_SS_filler | Triax Shell | 2 | 2 | 0.041 | <material> <type>composite</type> <name>003150_TE_SS_filler</name> <reference></reference> <thicknessType>Constant</thicknessType> <uniqueLayers>2</uniqueLayers> <symmetryType>none</symmetryType> <layer> <layerName>Triax Shell</layerName> <thicknessA>0.041</thicknessA> <thicknessB>0.041</thicknessB> <theta>0</theta> </layer> <layer> <layerName>Gelcoat</layerName> <thicknessA>0.0005</thicknessA> <thicknessB>0.0005</thicknessB> <theta>0</theta> </layer> </material> | <layer> <layerName>Triax Shell</layerName> <thicknessA>0.041</thicknessA> <thicknessB>0.041</thicknessB> <theta>0</theta> </layer> | <layer> <layerName>Gelcoat</layerName> <thicknessA>0.0005</thicknessA> <thicknessB>0.0005</thicknessB> <theta>0</theta> </layer> | <layer> <layerName>Triax Shell</layerName> <thicknessA>0.041</thicknessA> <thicknessB>0.041</thicknessB> <theta>0</theta> </layer>
11038 | 189 | No Section | 3.15 | TE-PS-Filler | 003150_TE-PS-Filler | Gelcoat | 2 | 1 | 0.0005 | <material> <type>composite</type> <name>003150_TE-PS-Filler</name> <reference></reference> <thicknessType>Constant</thicknessType> <uniqueLayers>2</uniqueLayers> <symmetryType>none</symmetryType> <layer> <layerName>Gelcoat</layerName> <thicknessA>0.0005</thicknessA> <thicknessB>0.0005</thicknessB> <theta>0</theta> </layer> <layer> <layerName>Triax Shell</layerName> <thicknessA>0.041</thicknessA> <thicknessB>0.041</thicknessB> <theta>0</theta> </layer> </material> | <layer> <layerName>Gelcoat</layerName> <thicknessA>0.0005</thicknessA> <thicknessB>0.0005</thicknessB> <theta>0</theta> </layer> | <layer> <layerName>Triax Shell</layerName> <thicknessA>0.041</thicknessA> <thicknessB>0.041</thicknessB> <theta>0</theta> </layer> | <layer> <layerName>Gelcoat</layerName> <thicknessA>0.0005</thicknessA> <thicknessB>0.0005</thicknessB> <theta>0</theta> </layer>
11079 | 190 | No Section | 3.15 | TE-PS-Filler | 003150_TE-PS-Filler | Triax Shell | 2 | 2 | 0.041 | <material> <type>composite</type> <name>003150_TE-PS-Filler</name> <reference></reference> <thicknessType>Constant</thicknessType> <uniqueLayers>2</uniqueLayers> <symmetryType>none</symmetryType> <layer> <layerName>Triax Shell</layerName> <thicknessA>0.041</thicknessA> <thicknessB>0.041</thicknessB> <theta>0</theta> </layer> <layer> <layerName>Gelcoat</layerName> <thicknessA>0.0005</thicknessA> <thicknessB>0.0005</thicknessB> <theta>0</theta> </layer> </material> | <layer> <layerName>Triax Shell</layerName> <thicknessA>0.041</thicknessA> <thicknessB>0.041</thicknessB> <theta>0</theta> </layer> | <layer> <layerName>Gelcoat</layerName> <thicknessA>0.0005</thicknessA> <thicknessB>0.0005</thicknessB> <theta>0</theta> </layer> | <layer> <layerName>Triax Shell</layerName> <thicknessA>0.037</thicknessA> <thicknessB>0.037</thicknessB> <theta>0</theta> </layer>
11222 | 193 | No Section | 3.78 | HP_CAP | 003780_HP_CAP | Gelcoat | 2 | 1 | 0.0005 | <material> <type>composite</type> <name>003780_HP_CAP</name> <reference></reference> <thicknessType>Constant</thicknessType> <uniqueLayers>2</uniqueLayers> <symmetryType>none</symmetryType> <layer> <layerName>Gelcoat</layerName> <thicknessA>0.0005</thicknessA> <thicknessB>0.0005</thicknessB> <theta>0</theta> </layer> <layer> <layerName>Triax Shell</layerName> <thicknessA>0.037</thicknessA> <thicknessB>0.037</thicknessB> <theta>0</theta> </layer> </material> | <layer> <layerName>Gelcoat</layerName> <thicknessA>0.0005</thicknessA> <thicknessB>0.0005</thicknessB> <theta>0</theta> </layer> | <layer> <layerName>Triax Shell</layerName> <thicknessA>0.037</thicknessA> <thicknessB>0.037</thicknessB> <theta>0</theta> </layer> | <layer> <layerName>Gelcoat</layerName> <thicknessA>0.0005</thicknessA> <thicknessB>0.0005</thicknessB> <theta>0</theta> </layer>
11259 | 194 | No Section | 3.78 | HP_CAP | 003780_HP_CAP | Triax Shell | 2 | 2 | 0.037 | <material> <type>composite</type> <name>003780_HP_CAP</name> <reference></reference> <thicknessType>Constant</thicknessType> <uniqueLayers>2</uniqueLayers> <symmetryType>none</symmetryType> <layer> <layerName>Triax Shell</layerName> <thicknessA>0.037</thicknessA> <thicknessB>0.037</thicknessB> <theta>0</theta> </layer> <layer> <layerName>Gelcoat</layerName> <thicknessA>0.0005</thicknessA> <thicknessB>0.0005</thicknessB> <theta>0</theta> </layer> </material> | <layer> <layerName>Triax Shell</layerName> <thicknessA>0.037</thicknessA> <thicknessB>0.037</thicknessB> <theta>0</theta> </layer> | <layer> <layerName>Gelcoat</layerName> <thicknessA>0.0005</thicknessA> <thicknessB>0.0005</thicknessB> <theta>0</theta> </layer> | <layer> <layerName>Triax Shell</layerName> <thicknessA>0.037</thicknessA> <thicknessB>0.037</thicknessB> <theta>0</theta> </layer>
11306 | 195 | No Section | 3.78 | HP_FLAT | 003780_HP_FLAT | Gelcoat | 2 | 1 | 0.0005 | <material> <type>composite</type> <name>003780_HP_FLAT</name> <reference></reference> <thicknessType>Constant</thicknessType> <uniqueLayers>2</uniqueLayers> <symmetryType>none</symmetryType> <layer> <layerName>Gelcoat</layerName> <thicknessA>0.0005</thicknessA> <thicknessB>0.0005</thicknessB> <theta>0</theta> </layer> <layer> <layerName>Triax Shell</layerName> <thicknessA>0.037</thicknessA> <thicknessB>0.037</thicknessB> <theta>0</theta> </layer> </material> | <layer> <layerName>Gelcoat</layerName> <thicknessA>0.0005</thicknessA> <thicknessB>0.0005</thicknessB> <theta>0</theta> </layer> | <layer> <layerName>Triax Shell</layerName> <thicknessA>0.037</thicknessA> <thicknessB>0.037</thicknessB> <theta>0</theta> </layer> | <layer> <layerName>Gelcoat</layerName> <thicknessA>0.0005</thicknessA> <thicknessB>0.0005</thicknessB> <theta>0</theta> </layer>
11343 | 196 | No Section | 3.78 | HP_FLAT | 003780_HP_FLAT | Triax Shell | 2 | 2 | 0.037 | <material> <type>composite</type> <name>003780_HP_FLAT</name> <reference></reference> <thicknessType>Constant</thicknessType> <uniqueLayers>2</uniqueLayers> <symmetryType>none</symmetryType> <layer> <layerName>Triax Shell</layerName> <thicknessA>0.037</thicknessA> <thicknessB>0.037</thicknessB> <theta>0</theta> </layer> <layer> <layerName>Gelcoat</layerName> <thicknessA>0.0005</thicknessA> <thicknessB>0.0005</thicknessB> <theta>0</theta> </layer> </material> | <layer> <layerName>Triax Shell</layerName> <thicknessA>0.037</thicknessA> <thicknessB>0.037</thicknessB> <theta>0</theta> </layer> | <layer> <layerName>Gelcoat</layerName> <thicknessA>0.0005</thicknessA> <thicknessB>0.0005</thicknessB> <theta>0</theta> </layer> | <layer> <layerName>Triax Shell</layerName> <thicknessA>0.037</thicknessA> <thicknessB>0.037</thicknessB> <theta>0</theta> </layer>
11390 | 197 | No Section | 3.78 | HP_LE_REINF | 003780_HP_LE_REINF | Gelcoat | 2 | 1 | 0.0005 | <material> <type>composite</type> <name>003780_HP_LE_REINF</name> <reference></reference> <thicknessType>Constant</thicknessType> <uniqueLayers>2</uniqueLayers> <symmetryType>none</symmetryType> <layer> <layerName>Gelcoat</layerName> <thicknessA>0.0005</thicknessA> <thicknessB>0.0005</thicknessB> <theta>0</theta> </layer> <layer> <layerName>Triax Shell</layerName> <thicknessA>0.037</thicknessA> <thicknessB>0.037</thicknessB> <theta>0</theta> </layer> </material> | <layer> <layerName>Gelcoat</layerName> <thicknessA>0.0005</thicknessA> <thicknessB>0.0005</thicknessB> <theta>0</theta> </layer> | <layer> <layerName>Triax Shell</layerName> <thicknessA>0.037</thicknessA> <thicknessB>0.037</thicknessB> <theta>0</theta> </layer> | <layer> <layerName>Gelcoat</layerName> <thicknessA>0.0005</thicknessA> <thicknessB>0.0005</thicknessB> <theta>0</theta> </layer>
11427 | 198 | No Section | 3.78 | HP_LE_REINF | 003780_HP_LE_REINF | Triax Shell | 2 | 2 | 0.037 | <material> <type>composite</type> <name>003780_HP_LE_REINF</name> <reference></reference> <thicknessType>Constant</thicknessType> <uniqueLayers>2</uniqueLayers> <symmetryType>none</symmetryType> <layer> <layerName>Triax Shell</layerName> <thicknessA>0.037</thicknessA> <thicknessB>0.037</thicknessB> <theta>0</theta> </layer> <layer> <layerName>Gelcoat</layerName> <thicknessA>0.0005</thicknessA> <thicknessB>0.0005</thicknessB> <theta>0</theta> </layer> </material> | <layer> <layerName>Triax Shell</layerName> <thicknessA>0.037</thicknessA> <thicknessB>0.037</thicknessB> <theta>0</theta> </layer> | <layer> <layerName>Gelcoat</layerName> <thicknessA>0.0005</thicknessA> <thicknessB>0.0005</thicknessB> <theta>0</theta> </layer> | <layer> <layerName>Triax Shell</layerName> <thicknessA>0.037</thicknessA> <thicknessB>0.037</thicknessB> <theta>0</theta> </layer>
11474 | 199 | No Section | 3.78 | HP_TE_REINF | 003780_HP_TE_REINF | Gelcoat | 2 | 1 | 0.0005 | <material> <type>composite</type> <name>003780_HP_TE_REINF</name> <reference></reference> <thicknessType>Constant</thicknessType> <uniqueLayers>2</uniqueLayers> <symmetryType>none</symmetryType> <layer> <layerName>Gelcoat</layerName> <thicknessA>0.0005</thicknessA> <thicknessB>0.0005</thicknessB> <theta>0</theta> </layer> <layer> <layerName>Triax Shell</layerName> <thicknessA>0.037</thicknessA> <thicknessB>0.037</thicknessB> <theta>0</theta> </layer> </material> | <layer> <layerName>Gelcoat</layerName> <thicknessA>0.0005</thicknessA> <thicknessB>0.0005</thicknessB> <theta>0</theta> </layer> | <layer> <layerName>Triax Shell</layerName> <thicknessA>0.037</thicknessA> <thicknessB>0.037</thicknessB> <theta>0</theta> </layer> | <layer> <layerName>Gelcoat</layerName> <thicknessA>0.0005</thicknessA> <thicknessB>0.0005</thicknessB> <theta>0</theta> </layer>
11511 | 200 | No Section | 3.78 | HP_TE_REINF | 003780_HP_TE_REINF | Triax Shell | 2 | 2 | 0.037 | <material> <type>composite</type> <name>003780_HP_TE_REINF</name> <reference></reference> <thicknessType>Constant</thicknessType> <uniqueLayers>2</uniqueLayers> <symmetryType>none</symmetryType> <layer> <layerName>Triax Shell</layerName> <thicknessA>0.037</thicknessA> <thicknessB>0.037</thicknessB> <theta>0</theta> </layer> <layer> <layerName>Gelcoat</layerName> <thicknessA>0.0005</thicknessA> <thicknessB>0.0005</thicknessB> <theta>0</theta> </layer> </material> | <layer> <layerName>Triax Shell</layerName> <thicknessA>0.037</thicknessA> <thicknessB>0.037</thicknessB> <theta>0</theta> </layer> | <layer> <layerName>Gelcoat</layerName> <thicknessA>0.0005</thicknessA> <thicknessB>0.0005</thicknessB> <theta>0</theta> </layer> | <layer> <layerName>Triax Shell</layerName> <thicknessA>0.037</thicknessA> <thicknessB>0.037</thicknessB> <theta>0</theta> </layer>
11558 | 201 | No Section | 3.78 | LE_PS_filler | 003780_LE_PS_filler | Gelcoat | 2 | 1 | 0.0005 | <material> <type>composite</type> <name>003780_LE_PS_filler</name> <reference></reference> <thicknessType>Constant</thicknessType> <uniqueLayers>2</uniqueLayers> <symmetryType>none</symmetryType> <layer> <layerName>Gelcoat</layerName> <thicknessA>0.0005</thicknessA> <thicknessB>0.0005</thicknessB> <theta>0</theta> </layer> <layer> <layerName>Triax Shell</layerName> <thicknessA>0.037</thicknessA> <thicknessB>0.037</thicknessB> <theta>0</theta> </layer> </material> | <layer> <layerName>Gelcoat</layerName> <thicknessA>0.0005</thicknessA> <thicknessB>0.0005</thicknessB> <theta>0</theta> </layer> | <layer> <layerName>Triax Shell</layerName> <thicknessA>0.037</thicknessA> <thicknessB>0.037</thicknessB> <theta>0</theta> </layer> | <layer> <layerName>Gelcoat</layerName> <thicknessA>0.0005</thicknessA> <thicknessB>0.0005</thicknessB> <theta>0</theta> </layer>
11595 | 202 | No Section | 3.78 | LE_PS_filler | 003780_LE_PS_filler | Triax Shell | 2 | 2 | 0.037 | <material> <type>composite</type> <name>003780_LE_PS_filler</name> <reference></reference> <thicknessType>Constant</thicknessType> <uniqueLayers>2</uniqueLayers> <symmetryType>none</symmetryType> <layer> <layerName>Triax Shell</layerName> <thicknessA>0.037</thicknessA> <thicknessB>0.037</thicknessB> <theta>0</theta> </layer> <layer> <layerName>Gelcoat</layerName> <thicknessA>0.0005</thicknessA> <thicknessB>0.0005</thicknessB> <theta>0</theta> </layer> </material> | <layer> <layerName>Triax Shell</layerName> <thicknessA>0.037</thicknessA> <thicknessB>0.037</thicknessB> <theta>0</theta> </layer> | <layer> <layerName>Gelcoat</layerName> <thicknessA>0.0005</thicknessA> <thicknessB>0.0005</thicknessB> <theta>0</theta> </layer> | <layer> <layerName>Triax Shell</layerName> <thicknessA>0.037</thicknessA> <thicknessB>0.037</thicknessB> <theta>0</theta> </layer>
11642 | 203 | No Section | 3.78 | LE_SS_filler | 003780_LE_SS_filler | Gelcoat | 2 | 1 | 0.0005 | <material> <type>composite</type> <name>003780_LE_SS_filler</name> <reference></reference> <thicknessType>Constant</thicknessType> <uniqueLayers>2</uniqueLayers> <symmetryType>none</symmetryType> <layer> <layerName>Gelcoat</layerName> <thicknessA>0.0005</thicknessA> <thicknessB>0.0005</thicknessB> <theta>0</theta> </layer> <layer> <layerName>Triax Shell</layerName> <thicknessA>0.037</thicknessA> <thicknessB>0.037</thicknessB> <theta>0</theta> </layer> </material> | <layer> <layerName>Gelcoat</layerName> <thicknessA>0.0005</thicknessA> <thicknessB>0.0005</thicknessB> <theta>0</theta> </layer> | <layer> <layerName>Triax Shell</layerName> <thicknessA>0.037</thicknessA> <thicknessB>0.037</thicknessB> <theta>0</theta> </layer> | <layer> <layerName>Gelcoat</layerName> <thicknessA>0.0005</thicknessA> <thicknessB>0.0005</thicknessB> <theta>0</theta> </layer>
11679 | 204 | No Section | 3.78 | LE_SS_filler | 003780_LE_SS_filler | Triax Shell | 2 | 2 | 0.037 | <material> <type>composite</type> <name>003780_LE_SS_filler</name> <reference></reference> <thicknessType>Constant</thicknessType> <uniqueLayers>2</uniqueLayers> <symmetryType>none</symmetryType> <layer> <layerName>Triax Shell</layerName> <thicknessA>0.037</thicknessA> <thicknessB>0.037</thicknessB> <theta>0</theta> </layer> <layer> <layerName>Gelcoat</layerName> <thicknessA>0.0005</thicknessA> <thicknessB>0.0005</thicknessB> <theta>0</theta> </layer> </material> | <layer> <layerName>Triax Shell</layerName> <thicknessA>0.037</thicknessA> <thicknessB>0.037</thicknessB> <theta>0</theta> </layer> | <layer> <layerName>Gelcoat</layerName> <thicknessA>0.0005</thicknessA> <thicknessB>0.0005</thicknessB> <theta>0</theta> </layer> | <layer> <layerName>Triax Shell</layerName> <thicknessA>0.037</thicknessA> <thicknessB>0.037</thicknessB> <theta>0</theta> </layer>
11726 | 205 | No Section | 3.78 | LP_CAP | 003780_LP_CAP | Gelcoat | 2 | 1 | 0.0005 | <material> <type>composite</type> <name>003780_LP_CAP</name> <reference></reference> <thicknessType>Constant</thicknessType> <uniqueLayers>2</uniqueLayers> <symmetryType>none</symmetryType> <layer> <layerName>Gelcoat</layerName> <thicknessA>0.0005</thicknessA> <thicknessB>0.0005</thicknessB> <theta>0</theta> </layer> <layer> <layerName>Triax Shell</layerName> <thicknessA>0.037</thicknessA> <thicknessB>0.037</thicknessB> <theta>0</theta> </layer> </material> | <layer> <layerName>Gelcoat</layerName> <thicknessA>0.0005</thicknessA> <thicknessB>0.0005</thicknessB> <theta>0</theta> </layer> | <layer> <layerName>Triax Shell</layerName> <thicknessA>0.037</thicknessA> <thicknessB>0.037</thicknessB> <theta>0</theta> </layer> | <layer> <layerName>Gelcoat</layerName> <thicknessA>0.0005</thicknessA> <thicknessB>0.0005</thicknessB> <theta>0</theta> </layer>
11763 | 206 | No Section | 3.78 | LP_CAP | 003780_LP_CAP | Triax Shell | 2 | 2 | 0.037 | <material> <type>composite</type> <name>003780_LP_CAP</name> <reference></reference> <thicknessType>Constant</thicknessType> <uniqueLayers>2</uniqueLayers> <symmetryType>none</symmetryType> <layer> <layerName>Triax Shell</layerName> <thicknessA>0.037</thicknessA> <thicknessB>0.037</thicknessB> <theta>0</theta> </layer> <layer> <layerName>Gelcoat</layerName> <thicknessA>0.0005</thicknessA> <thicknessB>0.0005</thicknessB> <theta>0</theta> </layer> </material> | <layer> <layerName>Triax Shell</layerName> <thicknessA>0.037</thicknessA> <thicknessB>0.037</thicknessB> <theta>0</theta> </layer> | <layer> <layerName>Gelcoat</layerName> <thicknessA>0.0005</thicknessA> <thicknessB>0.0005</thicknessB> <theta>0</theta> </layer> | <layer> <layerName>Triax Shell</layerName> <thicknessA>0.037</thicknessA> <thicknessB>0.037</thicknessB> <theta>0</theta> </layer>
11810 | 207 | No Section | 3.78 | LP_FLAT | 003780_LP_FLAT | Gelcoat | 2 | 1 | 0.0005 | <material> <type>composite</type> <name>003780_LP_FLAT</name> <reference></reference> <thicknessType>Constant</thicknessType> <uniqueLayers>2</uniqueLayers> <symmetryType>none</symmetryType> <layer> <layerName>Gelcoat</layerName> <thicknessA>0.0005</thicknessA> <thicknessB>0.0005</thicknessB> <theta>0</theta> </layer> <layer> <layerName>Triax Shell</layerName> <thicknessA>0.037</thicknessA> <thicknessB>0.037</thicknessB> <theta>0</theta> </layer> </material> | <layer> <layerName>Gelcoat</layerName> <thicknessA>0.0005</thicknessA> <thicknessB>0.0005</thicknessB> <theta>0</theta> </layer> | <layer> <layerName>Triax Shell</layerName> <thicknessA>0.037</thicknessA> <thicknessB>0.037</thicknessB> <theta>0</theta> </layer> | <layer> <layerName>Gelcoat</layerName> <thicknessA>0.0005</thicknessA> <thicknessB>0.0005</thicknessB> <theta>0</theta> </layer>
11847 | 208 | No Section | 3.78 | LP_FLAT | 003780_LP_FLAT | Triax Shell | 2 | 2 | 0.037 | <material> <type>composite</type> <name>003780_LP_FLAT</name> <reference></reference> <thicknessType>Constant</thicknessType> <uniqueLayers>2</uniqueLayers> <symmetryType>none</symmetryType> <layer> <layerName>Triax Shell</layerName> <thicknessA>0.037</thicknessA> <thicknessB>0.037</thicknessB> <theta>0</theta> </layer> <layer> <layerName>Gelcoat</layerName> <thicknessA>0.0005</thicknessA> <thicknessB>0.0005</thicknessB> <theta>0</theta> </layer> </material> | <layer> <layerName>Triax Shell</layerName> <thicknessA>0.037</thicknessA> <thicknessB>0.037</thicknessB> <theta>0</theta> </layer> | <layer> <layerName>Gelcoat</layerName> <thicknessA>0.0005</thicknessA> <thicknessB>0.0005</thicknessB> <theta>0</theta> </layer> | <layer> <layerName>Triax Shell</layerName> <thicknessA>0.037</thicknessA> <thicknessB>0.037</thicknessB> <theta>0</theta> </layer>
11894 | 209 | No Section | 3.78 | LP_LE_REINF | 003780_LP_LE_REINF | Gelcoat | 2 | 1 | 0.0005 | <material> <type>composite</type> <name>003780_LP_LE_REINF</name> <reference></reference> <thicknessType>Constant</thicknessType> <uniqueLayers>2</uniqueLayers> <symmetryType>none</symmetryType> <layer> <layerName>Gelcoat</layerName> <thicknessA>0.0005</thicknessA> <thicknessB>0.0005</thicknessB> <theta>0</theta> </layer> <layer> <layerName>Triax Shell</layerName> <thicknessA>0.037</thicknessA> <thicknessB>0.037</thicknessB> <theta>0</theta> </layer> </material> | <layer> <layerName>Gelcoat</layerName> <thicknessA>0.0005</thicknessA> <thicknessB>0.0005</thicknessB> <theta>0</theta> </layer> | <layer> <layerName>Triax Shell</layerName> <thicknessA>0.037</thicknessA> <thicknessB>0.037</thicknessB> <theta>0</theta> </layer> | <layer> <layerName>Gelcoat</layerName> <thicknessA>0.0005</thicknessA> <thicknessB>0.0005</thicknessB> <theta>0</theta> </layer>
11931 | 210 | No Section | 3.78 | LP_LE_REINF | 003780_LP_LE_REINF | Triax Shell | 2 | 2 | 0.037 | <material> <type>composite</type> <name>003780_LP_LE_REINF</name> <reference></reference> <thicknessType>Constant</thicknessType> <uniqueLayers>2</uniqueLayers> <symmetryType>none</symmetryType> <layer> <layerName>Triax Shell</layerName> <thicknessA>0.037</thicknessA> <thicknessB>0.037</thicknessB> <theta>0</theta> </layer> <layer> <layerName>Gelcoat</layerName> <thicknessA>0.0005</thicknessA> <thicknessB>0.0005</thicknessB> <theta>0</theta> </layer> </material> | <layer> <layerName>Triax Shell</layerName> <thicknessA>0.037</thicknessA> <thicknessB>0.037</thicknessB> <theta>0</theta> </layer> | <layer> <layerName>Gelcoat</layerName> <thicknessA>0.0005</thicknessA> <thicknessB>0.0005</thicknessB> <theta>0</theta> </layer> | <layer> <layerName>Triax Shell</layerName> <thicknessA>0.037</thicknessA> <thicknessB>0.037</thicknessB> <theta>0</theta> </layer>
11978 | 211 | No Section | 3.78 | LP_TE_Reinf | 003780_LP_TE_Reinf | Gelcoat | 2 | 1 | 0.0005 | <material> <type>composite</type> <name>003780_LP_TE_Reinf</name> <reference></reference> <thicknessType>Constant</thicknessType> <uniqueLayers>2</uniqueLayers> <symmetryType>none</symmetryType> <layer> <layerName>Gelcoat</layerName> <thicknessA>0.0005</thicknessA> <thicknessB>0.0005</thicknessB> <theta>0</theta> </layer> <layer> <layerName>Triax Shell</layerName> <thicknessA>0.037</thicknessA> <thicknessB>0.037</thicknessB> <theta>0</theta> </layer> </material> | <layer> <layerName>Gelcoat</layerName> <thicknessA>0.0005</thicknessA> <thicknessB>0.0005</thicknessB> <theta>0</theta> </layer> | <layer> <layerName>Triax Shell</layerName> <thicknessA>0.037</thicknessA> <thicknessB>0.037</thicknessB> <theta>0</theta> </layer> | <layer> <layerName>Gelcoat</layerName> <thicknessA>0.0005</thicknessA> <thicknessB>0.0005</thicknessB> <theta>0</theta> </layer>
12015 | 212 | No Section | 3.78 | LP_TE_Reinf | 003780_LP_TE_Reinf | Triax Shell | 2 | 2 | 0.037 | <material> <type>composite</type> <name>003780_LP_TE_Reinf</name> <reference></reference> <thicknessType>Constant</thicknessType> <uniqueLayers>2</uniqueLayers> <symmetryType>none</symmetryType> <layer> <layerName>Triax Shell</layerName> <thicknessA>0.037</thicknessA> <thicknessB>0.037</thicknessB> <theta>0</theta> </layer> <layer> <layerName>Gelcoat</layerName> <thicknessA>0.0005</thicknessA> <thicknessB>0.0005</thicknessB> <theta>0</theta> </layer> </material> | <layer> <layerName>Triax Shell</layerName> <thicknessA>0.037</thicknessA> <thicknessB>0.037</thicknessB> <theta>0</theta> </layer> | <layer> <layerName>Gelcoat</layerName> <thicknessA>0.0005</thicknessA> <thicknessB>0.0005</thicknessB> <theta>0</theta> </layer> | <layer> <layerName>Triax Shell</layerName> <thicknessA>0.037</thicknessA> <thicknessB>0.037</thicknessB> <theta>0</theta> </layer>
12062 | 213 | No Section | 3.78 | SW_1_HP | 003780_SW_1_HP | Gelcoat | 2 | 1 | 0.0005 | <material> <type>composite</type> <name>003780_SW_1_HP</name> <reference></reference> <thicknessType>Constant</thicknessType> <uniqueLayers>2</uniqueLayers> <symmetryType>none</symmetryType> <layer> <layerName>Gelcoat</layerName> <thicknessA>0.0005</thicknessA> <thicknessB>0.0005</thicknessB> <theta>0</theta> </layer> <layer> <layerName>Triax Shell</layerName> <thicknessA>0.037</thicknessA> <thicknessB>0.037</thicknessB> <theta>0</theta> </layer> </material> | <layer> <layerName>Gelcoat</layerName> <thicknessA>0.0005</thicknessA> <thicknessB>0.0005</thicknessB> <theta>0</theta> </layer> | <layer> <layerName>Triax Shell</layerName> <thicknessA>0.037</thicknessA> <thicknessB>0.037</thicknessB> <theta>0</theta> </layer> | <layer> <layerName>Gelcoat</layerName> <thicknessA>0.0005</thicknessA> <thicknessB>0.0005</thicknessB> <theta>0</theta> </layer>
12099 | 214 | No Section | 3.78 | SW_1_HP | 003780_SW_1_HP | Triax Shell | 2 | 2 | 0.037 | <material> <type>composite</type> <name>003780_SW_1_HP</name> <reference></reference> <thicknessType>Constant</thicknessType> <uniqueLayers>2</uniqueLayers> <symmetryType>none</symmetryType> <layer> <layerName>Triax Shell</layerName> <thicknessA>0.037</thicknessA> <thicknessB>0.037</thicknessB> <theta>0</theta> </layer> <layer> <layerName>Gelcoat</layerName> <thicknessA>0.0005</thicknessA> <thicknessB>0.0005</thicknessB> <theta>0</theta> </layer> </material> | <layer> <layerName>Triax Shell</layerName> <thicknessA>0.037</thicknessA> <thicknessB>0.037</thicknessB> <theta>0</theta> </layer> | <layer> <layerName>Gelcoat</layerName> <thicknessA>0.0005</thicknessA> <thicknessB>0.0005</thicknessB> <theta>0</theta> </layer> | <layer> <layerName>Triax Shell</layerName> <thicknessA>0.037</thicknessA> <thicknessB>0.037</thicknessB> <theta>0</theta> </layer>
12146 | 215 | No Section | 3.78 | SW_1_LP | 003780_SW_1_LP | Gelcoat | 2 | 1 | 0.0005 | <material> <type>composite</type> <name>003780_SW_1_LP</name> <reference></reference> <thicknessType>Constant</thicknessType> <uniqueLayers>2</uniqueLayers> <symmetryType>none</symmetryType> <layer> <layerName>Gelcoat</layerName> <thicknessA>0.0005</thicknessA> <thicknessB>0.0005</thicknessB> <theta>0</theta> </layer> <layer> <layerName>Triax Shell</layerName> <thicknessA>0.037</thicknessA> <thicknessB>0.037</thicknessB> <theta>0</theta> </layer> </material> | <layer> <layerName>Gelcoat</layerName> <thicknessA>0.0005</thicknessA> <thicknessB>0.0005</thicknessB> <theta>0</theta> </layer> | <layer> <layerName>Triax Shell</layerName> <thicknessA>0.037</thicknessA> <thicknessB>0.037</thicknessB> <theta>0</theta> </layer> | <layer> <layerName>Gelcoat</layerName> <thicknessA>0.0005</thicknessA> <thicknessB>0.0005</thicknessB> <theta>0</theta> </layer>
12183 | 216 | No Section | 3.78 | SW_1_LP | 003780_SW_1_LP | Triax Shell | 2 | 2 | 0.037 | <material> <type>composite</type> <name>003780_SW_1_LP</name> <reference></reference> <thicknessType>Constant</thicknessType> <uniqueLayers>2</uniqueLayers> <symmetryType>none</symmetryType> <layer> <layerName>Triax Shell</layerName> <thicknessA>0.037</thicknessA> <thicknessB>0.037</thicknessB> <theta>0</theta> </layer> <layer> <layerName>Gelcoat</layerName> <thicknessA>0.0005</thicknessA> <thicknessB>0.0005</thicknessB> <theta>0</theta> </layer> </material> | <layer> <layerName>Triax Shell</layerName> <thicknessA>0.037</thicknessA> <thicknessB>0.037</thicknessB> <theta>0</theta> </layer> | <layer> <layerName>Gelcoat</layerName> <thicknessA>0.0005</thicknessA> <thicknessB>0.0005</thicknessB> <theta>0</theta> </layer> | <layer> <layerName>Triax Shell</layerName> <thicknessA>0.037</thicknessA> <thicknessB>0.037</thicknessB> <theta>0</theta> </layer>
12230 | 217 | No Section | 3.78 | SW_2_HP | 003780_SW_2_HP | Gelcoat | 2 | 1 | 0.0005 | <material> <type>composite</type> <name>003780_SW_2_HP</name> <reference></reference> <thicknessType>Constant</thicknessType> <uniqueLayers>2</uniqueLayers> <symmetryType>none</symmetryType> <layer> <layerName>Gelcoat</layerName> <thicknessA>0.0005</thicknessA> <thicknessB>0.0005</thicknessB> <theta>0</theta> </layer> <layer> <layerName>Triax Shell</layerName> <thicknessA>0.037</thicknessA> <thicknessB>0.037</thicknessB> <theta>0</theta> </layer> </material> | <layer> <layerName>Gelcoat</layerName> <thicknessA>0.0005</thicknessA> <thicknessB>0.0005</thicknessB> <theta>0</theta> </layer> | <layer> <layerName>Triax Shell</layerName> <thicknessA>0.037</thicknessA> <thicknessB>0.037</thicknessB> <theta>0</theta> </layer> | <layer> <layerName>Gelcoat</layerName> <thicknessA>0.0005</thicknessA> <thicknessB>0.0005</thicknessB> <theta>0</theta> </layer>
12267 | 218 | No Section | 3.78 | SW_2_HP | 003780_SW_2_HP | Triax Shell | 2 | 2 | 0.037 | <material> <type>composite</type> <name>003780_SW_2_HP</name> <reference></reference> <thicknessType>Constant</thicknessType> <uniqueLayers>2</uniqueLayers> <symmetryType>none</symmetryType> <layer> <layerName>Triax Shell</layerName> <thicknessA>0.037</thicknessA> <thicknessB>0.037</thicknessB> <theta>0</theta> </layer> <layer> <layerName>Gelcoat</layerName> <thicknessA>0.0005</thicknessA> <thicknessB>0.0005</thicknessB> <theta>0</theta> </layer> </material> | <layer> <layerName>Triax Shell</layerName> <thicknessA>0.037</thicknessA> <thicknessB>0.037</thicknessB> <theta>0</theta> </layer> | <layer> <layerName>Gelcoat</layerName> <thicknessA>0.0005</thicknessA> <thicknessB>0.0005</thicknessB> <theta>0</theta> </layer> | <layer> <layerName>Triax Shell</layerName> <thicknessA>0.037</thicknessA> <thicknessB>0.037</thicknessB> <theta>0</theta> </layer>
12314 | 219 | No Section | 3.78 | SW_2_LP | 003780_SW_2_LP | Gelcoat | 2 | 1 | 0.0005 | <material> <type>composite</type> <name>003780_SW_2_LP</name> <reference></reference> <thicknessType>Constant</thicknessType> <uniqueLayers>2</uniqueLayers> <symmetryType>none</symmetryType> <layer> <layerName>Gelcoat</layerName> <thicknessA>0.0005</thicknessA> <thicknessB>0.0005</thicknessB> <theta>0</theta> </layer> <layer> <layerName>Triax Shell</layerName> <thicknessA>0.037</thicknessA> <thicknessB>0.037</thicknessB> <theta>0</theta> </layer> </material> | <layer> <layerName>Gelcoat</layerName> <thicknessA>0.0005</thicknessA> <thicknessB>0.0005</thicknessB> <theta>0</theta> </layer> | <layer> <layerName>Triax Shell</layerName> <thicknessA>0.037</thicknessA> <thicknessB>0.037</thicknessB> <theta>0</theta> </layer> | <layer> <layerName>Gelcoat</layerName> <thicknessA>0.0005</thicknessA> <thicknessB>0.0005</thicknessB> <theta>0</theta> </layer>
12351 | 220 | No Section | 3.78 | SW_2_LP | 003780_SW_2_LP | Triax Shell | 2 | 2 | 0.037 | <material> <type>composite</type> <name>003780_SW_2_LP</name> <reference></reference> <thicknessType>Constant</thicknessType> <uniqueLayers>2</uniqueLayers> <symmetryType>none</symmetryType> <layer> <layerName>Triax Shell</layerName> <thicknessA>0.037</thicknessA> <thicknessB>0.037</thicknessB> <theta>0</theta> </layer> <layer> <layerName>Gelcoat</layerName> <thicknessA>0.0005</thicknessA> <thicknessB>0.0005</thicknessB> <theta>0</theta> </layer> </material> | <layer> <layerName>Triax Shell</layerName> <thicknessA>0.037</thicknessA> <thicknessB>0.037</thicknessB> <theta>0</theta> </layer> | <layer> <layerName>Gelcoat</layerName> <thicknessA>0.0005</thicknessA> <thicknessB>0.0005</thicknessB> <theta>0</theta> </layer> | <layer> <layerName>Triax Shell</layerName> <thicknessA>0.037</thicknessA> <thicknessB>0.037</thicknessB> <theta>0</theta> </layer>
12482 | 223 | No Section | 3.78 | TE_SS_filler | 003780_TE_SS_filler | Gelcoat | 2 | 1 | 0.0005 | <material> <type>composite</type> <name>003780_TE_SS_filler</name> <reference></reference> <thicknessType>Constant</thicknessType> <uniqueLayers>2</uniqueLayers> <symmetryType>none</symmetryType> <layer> <layerName>Gelcoat</layerName> <thicknessA>0.0005</thicknessA> <thicknessB>0.0005</thicknessB> <theta>0</theta> </layer> <layer> <layerName>Triax Shell</layerName> <thicknessA>0.037</thicknessA> <thicknessB>0.037</thicknessB> <theta>0</theta> </layer> </material> | <layer> <layerName>Gelcoat</layerName> <thicknessA>0.0005</thicknessA> <thicknessB>0.0005</thicknessB> <theta>0</theta> </layer> | <layer> <layerName>Triax Shell</layerName> <thicknessA>0.037</thicknessA> <thicknessB>0.037</thicknessB> <theta>0</theta> </layer> | <layer> <layerName>Gelcoat</layerName> <thicknessA>0.0005</thicknessA> <thicknessB>0.0005</thicknessB> <theta>0</theta> </layer>
12519 | 224 | No Section | 3.78 | TE_SS_filler | 003780_TE_SS_filler | Triax Shell | 2 | 2 | 0.037 | <material> <type>composite</type> <name>003780_TE_SS_filler</name> <reference></reference> <thicknessType>Constant</thicknessType> <uniqueLayers>2</uniqueLayers> <symmetryType>none</symmetryType> <layer> <layerName>Triax Shell</layerName> <thicknessA>0.037</thicknessA> <thicknessB>0.037</thicknessB> <theta>0</theta> </layer> <layer> <layerName>Gelcoat</layerName> <thicknessA>0.0005</thicknessA> <thicknessB>0.0005</thicknessB> <theta>0</theta> </layer> </material> | <layer> <layerName>Triax Shell</layerName> <thicknessA>0.037</thicknessA> <thicknessB>0.037</thicknessB> <theta>0</theta> </layer> | <layer> <layerName>Gelcoat</layerName> <thicknessA>0.0005</thicknessA> <thicknessB>0.0005</thicknessB> <theta>0</theta> </layer> | <layer> <layerName>Triax Shell</layerName> <thicknessA>0.037</thicknessA> <thicknessB>0.037</thicknessB> <theta>0</theta> </layer>
12398 | 221 | No Section | 3.78 | TE-PS-Filler | 003780_TE-PS-Filler | Gelcoat | 2 | 1 | 0.0005 | <material> <type>composite</type> <name>003780_TE-PS-Filler</name> <reference></reference> <thicknessType>Constant</thicknessType> <uniqueLayers>2</uniqueLayers> <symmetryType>none</symmetryType> <layer> <layerName>Gelcoat</layerName> <thicknessA>0.0005</thicknessA> <thicknessB>0.0005</thicknessB> <theta>0</theta> </layer> <layer> <layerName>Triax Shell</layerName> <thicknessA>0.037</thicknessA> <thicknessB>0.037</thicknessB> <theta>0</theta> </layer> </material> | <layer> <layerName>Gelcoat</layerName> <thicknessA>0.0005</thicknessA> <thicknessB>0.0005</thicknessB> <theta>0</theta> </layer> | <layer> <layerName>Triax Shell</layerName> <thicknessA>0.037</thicknessA> <thicknessB>0.037</thicknessB> <theta>0</theta> </layer> | <layer> <layerName>Gelcoat</layerName> <thicknessA>0.0005</thicknessA> <thicknessB>0.0005</thicknessB> <theta>0</theta> </layer>
12435 | 222 | No Section | 3.78 | TE-PS-Filler | 003780_TE-PS-Filler | Triax Shell | 2 | 2 | 0.037 | <material> <type>composite</type> <name>003780_TE-PS-Filler</name> <reference></reference> <thicknessType>Constant</thicknessType> <uniqueLayers>2</uniqueLayers> <symmetryType>none</symmetryType> <layer> <layerName>Triax Shell</layerName> <thicknessA>0.037</thicknessA> <thicknessB>0.037</thicknessB> <theta>0</theta> </layer> <layer> <layerName>Gelcoat</layerName> <thicknessA>0.0005</thicknessA> <thicknessB>0.0005</thicknessB> <theta>0</theta> </layer> </material> | <layer> <layerName>Triax Shell</layerName> <thicknessA>0.037</thicknessA> <thicknessB>0.037</thicknessB> <theta>0</theta> </layer> | <layer> <layerName>Gelcoat</layerName> <thicknessA>0.0005</thicknessA> <thicknessB>0.0005</thicknessB> <theta>0</theta> </layer> | <layer> <layerName>Triax Shell</layerName> <thicknessA>0.032515873015873</thicknessA> <thicknessB>0.032515873015873</thicknessB> <theta>0</theta> </layer>
| 2870 | Interp | 4.345 | HP_CAP | 004345_HP_CAP | Gelcoat | 2 | 1 | 0.0005 | <material> <type>composite</type> <name>004345_HP_CAP</name> <reference></reference> <thicknessType>Constant</thicknessType> <uniqueLayers>2</uniqueLayers> <symmetryType>none</symmetryType> <layer> <layerName>Gelcoat</layerName> <thicknessA>0.0005</thicknessA> <thicknessB>0.0005</thicknessB> <theta>0</theta> </layer> <layer> <layerName>Triax Shell</layerName> <thicknessA>0.032515873015873</thicknessA> <thicknessB>0.032515873015873</thicknessB> <theta>0</theta> </layer> </material> | <layer> <layerName>Gelcoat</layerName> <thicknessA>0.0005</thicknessA> <thicknessB>0.0005</thicknessB> <theta>0</theta> </layer> | <layer> <layerName>Triax Shell</layerName> <thicknessA>0.032515873015873</thicknessA> <thicknessB>0.032515873015873</thicknessB> <theta>0</theta> </layer> | <layer> <layerName>Gelcoat</layerName> <thicknessA>0.0005</thicknessA> <thicknessB>0.0005</thicknessB> <theta>0</theta> </layer>
| 3430 | Interp | 4.345 | HP_CAP | 004345_HP_CAP | Triax Shell | 2 | 2 | 0.032516 | <material> <type>composite</type> <name>004345_HP_CAP</name> <reference></reference> <thicknessType>Constant</thicknessType> <uniqueLayers>2</uniqueLayers> <symmetryType>none</symmetryType> <layer> <layerName>Triax Shell</layerName> <thicknessA>0.032515873015873</thicknessA> <thicknessB>0.032515873015873</thicknessB> <theta>0</theta> </layer> <layer> <layerName>Gelcoat</layerName> <thicknessA>0.0005</thicknessA> <thicknessB>0.0005</thicknessB> <theta>0</theta> </layer> </material> | <layer> <layerName>Triax Shell</layerName> <thicknessA>0.032515873015873</thicknessA> <thicknessB>0.032515873015873</thicknessB> <theta>0</theta> </layer> | <layer> <layerName>Gelcoat</layerName> <thicknessA>0.0005</thicknessA> <thicknessB>0.0005</thicknessB> <theta>0</theta> </layer> | <layer> <layerName>Triax Shell</layerName> <thicknessA>0.032515873015873</thicknessA> <thicknessB>0.032515873015873</thicknessB> <theta>0</theta> </layer>
| 2865 | Interp | 4.345 | HP_FLAT | 004345_HP_FLAT | Gelcoat | 2 | 1 | 0.0005 | <material> <type>composite</type> <name>004345_HP_FLAT</name> <reference></reference> <thicknessType>Constant</thicknessType> <uniqueLayers>2</uniqueLayers> <symmetryType>none</symmetryType> <layer> <layerName>Gelcoat</layerName> <thicknessA>0.0005</thicknessA> <thicknessB>0.0005</thicknessB> <theta>0</theta> </layer> <layer> <layerName>Triax Shell</layerName> <thicknessA>0.032515873015873</thicknessA> <thicknessB>0.032515873015873</thicknessB> <theta>0</theta> </layer> </material> | <layer> <layerName>Gelcoat</layerName> <thicknessA>0.0005</thicknessA> <thicknessB>0.0005</thicknessB> <theta>0</theta> </layer> | <layer> <layerName>Triax Shell</layerName> <thicknessA>0.032515873015873</thicknessA> <thicknessB>0.032515873015873</thicknessB> <theta>0</theta> </layer> | <layer> <layerName>Gelcoat</layerName> <thicknessA>0.0005</thicknessA> <thicknessB>0.0005</thicknessB> <theta>0</theta> </layer>
| 3425 | Interp | 4.345 | HP_FLAT | 004345_HP_FLAT | Triax Shell | 2 | 2 | 0.032516 | <material> <type>composite</type> <name>004345_HP_FLAT</name> <reference></reference> <thicknessType>Constant</thicknessType> <uniqueLayers>2</uniqueLayers> <symmetryType>none</symmetryType> <layer> <layerName>Triax Shell</layerName> <thicknessA>0.032515873015873</thicknessA> <thicknessB>0.032515873015873</thicknessB> <theta>0</theta> </layer> <layer> <layerName>Gelcoat</layerName> <thicknessA>0.0005</thicknessA> <thicknessB>0.0005</thicknessB> <theta>0</theta> </layer> </material> | <layer> <layerName>Triax Shell</layerName> <thicknessA>0.032515873015873</thicknessA> <thicknessB>0.032515873015873</thicknessB> <theta>0</theta> </layer> | <layer> <layerName>Gelcoat</layerName> <thicknessA>0.0005</thicknessA> <thicknessB>0.0005</thicknessB> <theta>0</theta> </layer> | <layer> <layerName>Triax Shell</layerName> <thicknessA>0.032515873015873</thicknessA> <thicknessB>0.032515873015873</thicknessB> <theta>0</theta> </layer>
| 2872 | Interp | 4.345 | HP_LE_REINF | 004345_HP_LE_REINF | Gelcoat | 2 | 1 | 0.0005 | <material> <type>composite</type> <name>004345_HP_LE_REINF</name> <reference></reference> <thicknessType>Constant</thicknessType> <uniqueLayers>2</uniqueLayers> <symmetryType>none</symmetryType> <layer> <layerName>Gelcoat</layerName> <thicknessA>0.0005</thicknessA> <thicknessB>0.0005</thicknessB> <theta>0</theta> </layer> <layer> <layerName>Triax Shell</layerName> <thicknessA>0.032515873015873</thicknessA> <thicknessB>0.032515873015873</thicknessB> <theta>0</theta> </layer> </material> | <layer> <layerName>Gelcoat</layerName> <thicknessA>0.0005</thicknessA> <thicknessB>0.0005</thicknessB> <theta>0</theta> </layer> | <layer> <layerName>Triax Shell</layerName> <thicknessA>0.032515873015873</thicknessA> <thicknessB>0.032515873015873</thicknessB> <theta>0</theta> </layer> | <layer> <layerName>Gelcoat</layerName> <thicknessA>0.0005</thicknessA> <thicknessB>0.0005</thicknessB> <theta>0</theta> </layer>
| 3432 | Interp | 4.345 | HP_LE_REINF | 004345_HP_LE_REINF | Triax Shell | 2 | 2 | 0.032516 | <material> <type>composite</type> <name>004345_HP_LE_REINF</name> <reference></reference> <thicknessType>Constant</thicknessType> <uniqueLayers>2</uniqueLayers> <symmetryType>none</symmetryType> <layer> <layerName>Triax Shell</layerName> <thicknessA>0.032515873015873</thicknessA> <thicknessB>0.032515873015873</thicknessB> <theta>0</theta> </layer> <layer> <layerName>Gelcoat</layerName> <thicknessA>0.0005</thicknessA> <thicknessB>0.0005</thicknessB> <theta>0</theta> </layer> </material> | <layer> <layerName>Triax Shell</layerName> <thicknessA>0.032515873015873</thicknessA> <thicknessB>0.032515873015873</thicknessB> <theta>0</theta> </layer> | <layer> <layerName>Gelcoat</layerName> <thicknessA>0.0005</thicknessA> <thicknessB>0.0005</thicknessB> <theta>0</theta> </layer> | <layer> <layerName>Triax Shell</layerName> <thicknessA>0.032515873015873</thicknessA> <thicknessB>0.032515873015873</thicknessB> <theta>0</theta> </layer>
| 2866 | Interp | 4.345 | HP_TE_REINF | 004345_HP_TE_REINF | Gelcoat | 2 | 1 | 0.0005 | <material> <type>composite</type> <name>004345_HP_TE_REINF</name> <reference></reference> <thicknessType>Constant</thicknessType> <uniqueLayers>2</uniqueLayers> <symmetryType>none</symmetryType> <layer> <layerName>Gelcoat</layerName> <thicknessA>0.0005</thicknessA> <thicknessB>0.0005</thicknessB> <theta>0</theta> </layer> <layer> <layerName>Triax Shell</layerName> <thicknessA>0.032515873015873</thicknessA> <thicknessB>0.032515873015873</thicknessB> <theta>0</theta> </layer> </material> | <layer> <layerName>Gelcoat</layerName> <thicknessA>0.0005</thicknessA> <thicknessB>0.0005</thicknessB> <theta>0</theta> </layer> | <layer> <layerName>Triax Shell</layerName> <thicknessA>0.032515873015873</thicknessA> <thicknessB>0.032515873015873</thicknessB> <theta>0</theta> </layer> | <layer> <layerName>Gelcoat</layerName> <thicknessA>0.0005</thicknessA> <thicknessB>0.0005</thicknessB> <theta>0</theta> </layer>
| 3426 | Interp | 4.345 | HP_TE_REINF | 004345_HP_TE_REINF | Triax Shell | 2 | 2 | 0.032516 | <material> <type>composite</type> <name>004345_HP_TE_REINF</name> <reference></reference> <thicknessType>Constant</thicknessType> <uniqueLayers>2</uniqueLayers> <symmetryType>none</symmetryType> <layer> <layerName>Triax Shell</layerName> <thicknessA>0.032515873015873</thicknessA> <thicknessB>0.032515873015873</thicknessB> <theta>0</theta> </layer> <layer> <layerName>Gelcoat</layerName> <thicknessA>0.0005</thicknessA> <thicknessB>0.0005</thicknessB> <theta>0</theta> </layer> </material> | <layer> <layerName>Triax Shell</layerName> <thicknessA>0.032515873015873</thicknessA> <thicknessB>0.032515873015873</thicknessB> <theta>0</theta> </layer> | <layer> <layerName>Gelcoat</layerName> <thicknessA>0.0005</thicknessA> <thicknessB>0.0005</thicknessB> <theta>0</theta> </layer> | <layer> <layerName>Triax Shell</layerName> <thicknessA>0.032515873015873</thicknessA> <thicknessB>0.032515873015873</thicknessB> <theta>0</theta> </layer>
| 2871 | Interp | 4.345 | LE_PS_filler | 004345_LE_PS_filler | Gelcoat | 2 | 1 | 0.0005 | <material> <type>composite</type> <name>004345_LE_PS_filler</name> <reference></reference> <thicknessType>Constant</thicknessType> <uniqueLayers>2</uniqueLayers> <symmetryType>none</symmetryType> <layer> <layerName>Gelcoat</layerName> <thicknessA>0.0005</thicknessA> <thicknessB>0.0005</thicknessB> <theta>0</theta> </layer> <layer> <layerName>Triax Shell</layerName> <thicknessA>0.032515873015873</thicknessA> <thicknessB>0.032515873015873</thicknessB> <theta>0</theta> </layer> </material> | <layer> <layerName>Gelcoat</layerName> <thicknessA>0.0005</thicknessA> <thicknessB>0.0005</thicknessB> <theta>0</theta> </layer> | <layer> <layerName>Triax Shell</layerName> <thicknessA>0.032515873015873</thicknessA> <thicknessB>0.032515873015873</thicknessB> <theta>0</theta> </layer> | <layer> <layerName>Gelcoat</layerName> <thicknessA>0.0005</thicknessA> <thicknessB>0.0005</thicknessB> <theta>0</theta> </layer>
| 3431 | Interp | 4.345 | LE_PS_filler | 004345_LE_PS_filler | Triax Shell | 2 | 2 | 0.032516 | <material> <type>composite</type> <name>004345_LE_PS_filler</name> <reference></reference> <thicknessType>Constant</thicknessType> <uniqueLayers>2</uniqueLayers> <symmetryType>none</symmetryType> <layer> <layerName>Triax Shell</layerName> <thicknessA>0.032515873015873</thicknessA> <thicknessB>0.032515873015873</thicknessB> <theta>0</theta> </layer> <layer> <layerName>Gelcoat</layerName> <thicknessA>0.0005</thicknessA> <thicknessB>0.0005</thicknessB> <theta>0</theta> </layer> </material> | <layer> <layerName>Triax Shell</layerName> <thicknessA>0.032515873015873</thicknessA> <thicknessB>0.032515873015873</thicknessB> <theta>0</theta> </layer> | <layer> <layerName>Gelcoat</layerName> <thicknessA>0.0005</thicknessA> <thicknessB>0.0005</thicknessB> <theta>0</theta> </layer> | <layer> <layerName>Triax Shell</layerName> <thicknessA>0.032515873015873</thicknessA> <thicknessB>0.032515873015873</thicknessB> <theta>0</theta> </layer>
| 2874 | Interp | 4.345 | LE_SS_filler | 004345_LE_SS_filler | Gelcoat | 2 | 1 | 0.0005 | <material> <type>composite</type> <name>004345_LE_SS_filler</name> <reference></reference> <thicknessType>Constant</thicknessType> <uniqueLayers>2</uniqueLayers> <symmetryType>none</symmetryType> <layer> <layerName>Gelcoat</layerName> <thicknessA>0.0005</thicknessA> <thicknessB>0.0005</thicknessB> <theta>0</theta> </layer> <layer> <layerName>Triax Shell</layerName> <thicknessA>0.032515873015873</thicknessA> <thicknessB>0.032515873015873</thicknessB> <theta>0</theta> </layer> </material> | <layer> <layerName>Gelcoat</layerName> <thicknessA>0.0005</thicknessA> <thicknessB>0.0005</thicknessB> <theta>0</theta> </layer> | <layer> <layerName>Triax Shell</layerName> <thicknessA>0.032515873015873</thicknessA> <thicknessB>0.032515873015873</thicknessB> <theta>0</theta> </layer> | <layer> <layerName>Gelcoat</layerName> <thicknessA>0.0005</thicknessA> <thicknessB>0.0005</thicknessB> <theta>0</theta> </layer>
| 3434 | Interp | 4.345 | LE_SS_filler | 004345_LE_SS_filler | Triax Shell | 2 | 2 | 0.032516 | <material> <type>composite</type> <name>004345_LE_SS_filler</name> <reference></reference> <thicknessType>Constant</thicknessType> <uniqueLayers>2</uniqueLayers> <symmetryType>none</symmetryType> <layer> <layerName>Triax Shell</layerName> <thicknessA>0.032515873015873</thicknessA> <thicknessB>0.032515873015873</thicknessB> <theta>0</theta> </layer> <layer> <layerName>Gelcoat</layerName> <thicknessA>0.0005</thicknessA> <thicknessB>0.0005</thicknessB> <theta>0</theta> </layer> </material> | <layer> <layerName>Triax Shell</layerName> <thicknessA>0.032515873015873</thicknessA> <thicknessB>0.032515873015873</thicknessB> <theta>0</theta> </layer> | <layer> <layerName>Gelcoat</layerName> <thicknessA>0.0005</thicknessA> <thicknessB>0.0005</thicknessB> <theta>0</theta> </layer> | <layer> <layerName>Triax Shell</layerName> <thicknessA>0.032515873015873</thicknessA> <thicknessB>0.032515873015873</thicknessB> <theta>0</theta> </layer>
| 2877 | Interp | 4.345 | LP_CAP | 004345_LP_CAP | Gelcoat | 2 | 1 | 0.0005 | <material> <type>composite</type> <name>004345_LP_CAP</name> <reference></reference> <thicknessType>Constant</thicknessType> <uniqueLayers>2</uniqueLayers> <symmetryType>none</symmetryType> <layer> <layerName>Gelcoat</layerName> <thicknessA>0.0005</thicknessA> <thicknessB>0.0005</thicknessB> <theta>0</theta> </layer> <layer> <layerName>Triax Shell</layerName> <thicknessA>0.032515873015873</thicknessA> <thicknessB>0.032515873015873</thicknessB> <theta>0</theta> </layer> </material> | <layer> <layerName>Gelcoat</layerName> <thicknessA>0.0005</thicknessA> <thicknessB>0.0005</thicknessB> <theta>0</theta> </layer> | <layer> <layerName>Triax Shell</layerName> <thicknessA>0.032515873015873</thicknessA> <thicknessB>0.032515873015873</thicknessB> <theta>0</theta> </layer> | <layer> <layerName>Gelcoat</layerName> <thicknessA>0.0005</thicknessA> <thicknessB>0.0005</thicknessB> <theta>0</theta> </layer>
| 3437 | Interp | 4.345 | LP_CAP | 004345_LP_CAP | Triax Shell | 2 | 2 | 0.032516 | <material> <type>composite</type> <name>004345_LP_CAP</name> <reference></reference> <thicknessType>Constant</thicknessType> <uniqueLayers>2</uniqueLayers> <symmetryType>none</symmetryType> <layer> <layerName>Triax Shell</layerName> <thicknessA>0.032515873015873</thicknessA> <thicknessB>0.032515873015873</thicknessB> <theta>0</theta> </layer> <layer> <layerName>Gelcoat</layerName> <thicknessA>0.0005</thicknessA> <thicknessB>0.0005</thicknessB> <theta>0</theta> </layer> </material> | <layer> <layerName>Triax Shell</layerName> <thicknessA>0.032515873015873</thicknessA> <thicknessB>0.032515873015873</thicknessB> <theta>0</theta> </layer> | <layer> <layerName>Gelcoat</layerName> <thicknessA>0.0005</thicknessA> <thicknessB>0.0005</thicknessB> <theta>0</theta> </layer> | <layer> <layerName>Triax Shell</layerName> <thicknessA>0.032515873015873</thicknessA> <thicknessB>0.032515873015873</thicknessB> <theta>0</theta> </layer>
| 2880 | Interp | 4.345 | LP_FLAT | 004345_LP_FLAT | Gelcoat | 2 | 1 | 0.0005 | <material> <type>composite</type> <name>004345_LP_FLAT</name> <reference></reference> <thicknessType>Constant</thicknessType> <uniqueLayers>2</uniqueLayers> <symmetryType>none</symmetryType> <layer> <layerName>Gelcoat</layerName> <thicknessA>0.0005</thicknessA> <thicknessB>0.0005</thicknessB> <theta>0</theta> </layer> <layer> <layerName>Triax Shell</layerName> <thicknessA>0.032515873015873</thicknessA> <thicknessB>0.032515873015873</thicknessB> <theta>0</theta> </layer> </material> | <layer> <layerName>Gelcoat</layerName> <thicknessA>0.0005</thicknessA> <thicknessB>0.0005</thicknessB> <theta>0</theta> </layer> | <layer> <layerName>Triax Shell</layerName> <thicknessA>0.032515873015873</thicknessA> <thicknessB>0.032515873015873</thicknessB> <theta>0</theta> </layer> | <layer> <layerName>Gelcoat</layerName> <thicknessA>0.0005</thicknessA> <thicknessB>0.0005</thicknessB> <theta>0</theta> </layer>
| 3440 | Interp | 4.345 | LP_FLAT | 004345_LP_FLAT | Triax Shell | 2 | 2 | 0.032516 | <material> <type>composite</type> <name>004345_LP_FLAT</name> <reference></reference> <thicknessType>Constant</thicknessType> <uniqueLayers>2</uniqueLayers> <symmetryType>none</symmetryType> <layer> <layerName>Triax Shell</layerName> <thicknessA>0.032515873015873</thicknessA> <thicknessB>0.032515873015873</thicknessB> <theta>0</theta> </layer> <layer> <layerName>Gelcoat</layerName> <thicknessA>0.0005</thicknessA> <thicknessB>0.0005</thicknessB> <theta>0</theta> </layer> </material> | <layer> <layerName>Triax Shell</layerName> <thicknessA>0.032515873015873</thicknessA> <thicknessB>0.032515873015873</thicknessB> <theta>0</theta> </layer> | <layer> <layerName>Gelcoat</layerName> <thicknessA>0.0005</thicknessA> <thicknessB>0.0005</thicknessB> <theta>0</theta> </layer> | <layer> <layerName>Triax Shell</layerName> <thicknessA>0.032515873015873</thicknessA> <thicknessB>0.032515873015873</thicknessB> <theta>0</theta> </layer>
| 2873 | Interp | 4.345 | LP_LE_REINF | 004345_LP_LE_REINF | Gelcoat | 2 | 1 | 0.0005 | <material> <type>composite</type> <name>004345_LP_LE_REINF</name> <reference></reference> <thicknessType>Constant</thicknessType> <uniqueLayers>2</uniqueLayers> <symmetryType>none</symmetryType> <layer> <layerName>Gelcoat</layerName> <thicknessA>0.0005</thicknessA> <thicknessB>0.0005</thicknessB> <theta>0</theta> </layer> <layer> <layerName>Triax Shell</layerName> <thicknessA>0.032515873015873</thicknessA> <thicknessB>0.032515873015873</thicknessB> <theta>0</theta> </layer> </material> | <layer> <layerName>Gelcoat</layerName> <thicknessA>0.0005</thicknessA> <thicknessB>0.0005</thicknessB> <theta>0</theta> </layer> | <layer> <layerName>Triax Shell</layerName> <thicknessA>0.032515873015873</thicknessA> <thicknessB>0.032515873015873</thicknessB> <theta>0</theta> </layer> | <layer> <layerName>Gelcoat</layerName> <thicknessA>0.0005</thicknessA> <thicknessB>0.0005</thicknessB> <theta>0</theta> </layer>
| 3433 | Interp | 4.345 | LP_LE_REINF | 004345_LP_LE_REINF | Triax Shell | 2 | 2 | 0.032516 | <material> <type>composite</type> <name>004345_LP_LE_REINF</name> <reference></reference> <thicknessType>Constant</thicknessType> <uniqueLayers>2</uniqueLayers> <symmetryType>none</symmetryType> <layer> <layerName>Triax Shell</layerName> <thicknessA>0.032515873015873</thicknessA> <thicknessB>0.032515873015873</thicknessB> <theta>0</theta> </layer> <layer> <layerName>Gelcoat</layerName> <thicknessA>0.0005</thicknessA> <thicknessB>0.0005</thicknessB> <theta>0</theta> </layer> </material> | <layer> <layerName>Triax Shell</layerName> <thicknessA>0.032515873015873</thicknessA> <thicknessB>0.032515873015873</thicknessB> <theta>0</theta> </layer> | <layer> <layerName>Gelcoat</layerName> <thicknessA>0.0005</thicknessA> <thicknessB>0.0005</thicknessB> <theta>0</theta> </layer> | <layer> <layerName>Triax Shell</layerName> <thicknessA>0.032515873015873</thicknessA> <thicknessB>0.032515873015873</thicknessB> <theta>0</theta> </layer>
| 2879 | Interp | 4.345 | LP_TE_Reinf | 004345_LP_TE_Reinf | Gelcoat | 2 | 1 | 0.0005 | <material> <type>composite</type> <name>004345_LP_TE_Reinf</name> <reference></reference> <thicknessType>Constant</thicknessType> <uniqueLayers>2</uniqueLayers> <symmetryType>none</symmetryType> <layer> <layerName>Gelcoat</layerName> <thicknessA>0.0005</thicknessA> <thicknessB>0.0005</thicknessB> <theta>0</theta> </layer> <layer> <layerName>Triax Shell</layerName> <thicknessA>0.032515873015873</thicknessA> <thicknessB>0.032515873015873</thicknessB> <theta>0</theta> </layer> </material> | <layer> <layerName>Gelcoat</layerName> <thicknessA>0.0005</thicknessA> <thicknessB>0.0005</thicknessB> <theta>0</theta> </layer> | <layer> <layerName>Triax Shell</layerName> <thicknessA>0.032515873015873</thicknessA> <thicknessB>0.032515873015873</thicknessB> <theta>0</theta> </layer> | <layer> <layerName>Gelcoat</layerName> <thicknessA>0.0005</thicknessA> <thicknessB>0.0005</thicknessB> <theta>0</theta> </layer>
| 3439 | Interp | 4.345 | LP_TE_Reinf | 004345_LP_TE_Reinf | Triax Shell | 2 | 2 | 0.032516 | <material> <type>composite</type> <name>004345_LP_TE_Reinf</name> <reference></reference> <thicknessType>Constant</thicknessType> <uniqueLayers>2</uniqueLayers> <symmetryType>none</symmetryType> <layer> <layerName>Triax Shell</layerName> <thicknessA>0.032515873015873</thicknessA> <thicknessB>0.032515873015873</thicknessB> <theta>0</theta> </layer> <layer> <layerName>Gelcoat</layerName> <thicknessA>0.0005</thicknessA> <thicknessB>0.0005</thicknessB> <theta>0</theta> </layer> </material> | <layer> <layerName>Triax Shell</layerName> <thicknessA>0.032515873015873</thicknessA> <thicknessB>0.032515873015873</thicknessB> <theta>0</theta> </layer> | <layer> <layerName>Gelcoat</layerName> <thicknessA>0.0005</thicknessA> <thicknessB>0.0005</thicknessB> <theta>0</theta> </layer> | <layer> <layerName>Triax Shell</layerName> <thicknessA>0.032515873015873</thicknessA> <thicknessB>0.032515873015873</thicknessB> <theta>0</theta> </layer>
| 2868 | Interp | 4.345 | SW_1_HP | 004345_SW_1_HP | Gelcoat | 2 | 1 | 0.0005 | <material> <type>composite</type> <name>004345_SW_1_HP</name> <reference></reference> <thicknessType>Constant</thicknessType> <uniqueLayers>2</uniqueLayers> <symmetryType>none</symmetryType> <layer> <layerName>Gelcoat</layerName> <thicknessA>0.0005</thicknessA> <thicknessB>0.0005</thicknessB> <theta>0</theta> </layer> <layer> <layerName>Triax Shell</layerName> <thicknessA>0.032515873015873</thicknessA> <thicknessB>0.032515873015873</thicknessB> <theta>0</theta> </layer> </material> | <layer> <layerName>Gelcoat</layerName> <thicknessA>0.0005</thicknessA> <thicknessB>0.0005</thicknessB> <theta>0</theta> </layer> | <layer> <layerName>Triax Shell</layerName> <thicknessA>0.032515873015873</thicknessA> <thicknessB>0.032515873015873</thicknessB> <theta>0</theta> </layer> | <layer> <layerName>Gelcoat</layerName> <thicknessA>0.0005</thicknessA> <thicknessB>0.0005</thicknessB> <theta>0</theta> </layer>
| 3428 | Interp | 4.345 | SW_1_HP | 004345_SW_1_HP | Triax Shell | 2 | 2 | 0.032516 | <material> <type>composite</type> <name>004345_SW_1_HP</name> <reference></reference> <thicknessType>Constant</thicknessType> <uniqueLayers>2</uniqueLayers> <symmetryType>none</symmetryType> <layer> <layerName>Triax Shell</layerName> <thicknessA>0.032515873015873</thicknessA> <thicknessB>0.032515873015873</thicknessB> <theta>0</theta> </layer> <layer> <layerName>Gelcoat</layerName> <thicknessA>0.0005</thicknessA> <thicknessB>0.0005</thicknessB> <theta>0</theta> </layer> </material> | <layer> <layerName>Triax Shell</layerName> <thicknessA>0.032515873015873</thicknessA> <thicknessB>0.032515873015873</thicknessB> <theta>0</theta> </layer> | <layer> <layerName>Gelcoat</layerName> <thicknessA>0.0005</thicknessA> <thicknessB>0.0005</thicknessB> <theta>0</theta> </layer> | <layer> <layerName>Triax Shell</layerName> <thicknessA>0.032515873015873</thicknessA> <thicknessB>0.032515873015873</thicknessB> <theta>0</theta> </layer>
| 2876 | Interp | 4.345 | SW_1_LP | 004345_SW_1_LP | Gelcoat | 2 | 1 | 0.0005 | <material> <type>composite</type> <name>004345_SW_1_LP</name> <reference></reference> <thicknessType>Constant</thicknessType> <uniqueLayers>2</uniqueLayers> <symmetryType>none</symmetryType> <layer> <layerName>Gelcoat</layerName> <thicknessA>0.0005</thicknessA> <thicknessB>0.0005</thicknessB> <theta>0</theta> </layer> <layer> <layerName>Triax Shell</layerName> <thicknessA>0.032515873015873</thicknessA> <thicknessB>0.032515873015873</thicknessB> <theta>0</theta> </layer> </material> | <layer> <layerName>Gelcoat</layerName> <thicknessA>0.0005</thicknessA> <thicknessB>0.0005</thicknessB> <theta>0</theta> </layer> | <layer> <layerName>Triax Shell</layerName> <thicknessA>0.032515873015873</thicknessA> <thicknessB>0.032515873015873</thicknessB> <theta>0</theta> </layer> | <layer> <layerName>Gelcoat</layerName> <thicknessA>0.0005</thicknessA> <thicknessB>0.0005</thicknessB> <theta>0</theta> </layer>
| 3436 | Interp | 4.345 | SW_1_LP | 004345_SW_1_LP | Triax Shell | 2 | 2 | 0.032516 | <material> <type>composite</type> <name>004345_SW_1_LP</name> <reference></reference> <thicknessType>Constant</thicknessType> <uniqueLayers>2</uniqueLayers> <symmetryType>none</symmetryType> <layer> <layerName>Triax Shell</layerName> <thicknessA>0.032515873015873</thicknessA> <thicknessB>0.032515873015873</thicknessB> <theta>0</theta> </layer> <layer> <layerName>Gelcoat</layerName> <thicknessA>0.0005</thicknessA> <thicknessB>0.0005</thicknessB> <theta>0</theta> </layer> </material> | <layer> <layerName>Triax Shell</layerName> <thicknessA>0.032515873015873</thicknessA> <thicknessB>0.032515873015873</thicknessB> <theta>0</theta> </layer> | <layer> <layerName>Gelcoat</layerName> <thicknessA>0.0005</thicknessA> <thicknessB>0.0005</thicknessB> <theta>0</theta> </layer> | <layer> <layerName>Triax Shell</layerName> <thicknessA>0.032515873015873</thicknessA> <thicknessB>0.032515873015873</thicknessB> <theta>0</theta> </layer>
| 2869 | Interp | 4.345 | SW_2_HP | 004345_SW_2_HP | Gelcoat | 2 | 1 | 0.0005 | <material> <type>composite</type> <name>004345_SW_2_HP</name> <reference></reference> <thicknessType>Constant</thicknessType> <uniqueLayers>2</uniqueLayers> <symmetryType>none</symmetryType> <layer> <layerName>Gelcoat</layerName> <thicknessA>0.0005</thicknessA> <thicknessB>0.0005</thicknessB> <theta>0</theta> </layer> <layer> <layerName>Triax Shell</layerName> <thicknessA>0.032515873015873</thicknessA> <thicknessB>0.032515873015873</thicknessB> <theta>0</theta> </layer> </material> | <layer> <layerName>Gelcoat</layerName> <thicknessA>0.0005</thicknessA> <thicknessB>0.0005</thicknessB> <theta>0</theta> </layer> | <layer> <layerName>Triax Shell</layerName> <thicknessA>0.032515873015873</thicknessA> <thicknessB>0.032515873015873</thicknessB> <theta>0</theta> </layer> | <layer> <layerName>Gelcoat</layerName> <thicknessA>0.0005</thicknessA> <thicknessB>0.0005</thicknessB> <theta>0</theta> </layer>
| 3429 | Interp | 4.345 | SW_2_HP | 004345_SW_2_HP | Triax Shell | 2 | 2 | 0.032516 | <material> <type>composite</type> <name>004345_SW_2_HP</name> <reference></reference> <thicknessType>Constant</thicknessType> <uniqueLayers>2</uniqueLayers> <symmetryType>none</symmetryType> <layer> <layerName>Triax Shell</layerName> <thicknessA>0.032515873015873</thicknessA> <thicknessB>0.032515873015873</thicknessB> <theta>0</theta> </layer> <layer> <layerName>Gelcoat</layerName> <thicknessA>0.0005</thicknessA> <thicknessB>0.0005</thicknessB> <theta>0</theta> </layer> </material> | <layer> <layerName>Triax Shell</layerName> <thicknessA>0.032515873015873</thicknessA> <thicknessB>0.032515873015873</thicknessB> <theta>0</theta> </layer> | <layer> <layerName>Gelcoat</layerName> <thicknessA>0.0005</thicknessA> <thicknessB>0.0005</thicknessB> <theta>0</theta> </layer> | <layer> <layerName>Triax Shell</layerName> <thicknessA>0.032515873015873</thicknessA> <thicknessB>0.032515873015873</thicknessB> <theta>0</theta> </layer>
| 2875 | Interp | 4.345 | SW_2_LP | 004345_SW_2_LP | Gelcoat | 2 | 1 | 0.0005 | <material> <type>composite</type> <name>004345_SW_2_LP</name> <reference></reference> <thicknessType>Constant</thicknessType> <uniqueLayers>2</uniqueLayers> <symmetryType>none</symmetryType> <layer> <layerName>Gelcoat</layerName> <thicknessA>0.0005</thicknessA> <thicknessB>0.0005</thicknessB> <theta>0</theta> </layer> <layer> <layerName>Triax Shell</layerName> <thicknessA>0.032515873015873</thicknessA> <thicknessB>0.032515873015873</thicknessB> <theta>0</theta> </layer> </material> | <layer> <layerName>Gelcoat</layerName> <thicknessA>0.0005</thicknessA> <thicknessB>0.0005</thicknessB> <theta>0</theta> </layer> | <layer> <layerName>Triax Shell</layerName> <thicknessA>0.032515873015873</thicknessA> <thicknessB>0.032515873015873</thicknessB> <theta>0</theta> </layer> | <layer> <layerName>Gelcoat</layerName> <thicknessA>0.0005</thicknessA> <thicknessB>0.0005</thicknessB> <theta>0</theta> </layer>
| 3435 | Interp | 4.345 | SW_2_LP | 004345_SW_2_LP | Triax Shell | 2 | 2 | 0.032516 | <material> <type>composite</type> <name>004345_SW_2_LP</name> <reference></reference> <thicknessType>Constant</thicknessType> <uniqueLayers>2</uniqueLayers> <symmetryType>none</symmetryType> <layer> <layerName>Triax Shell</layerName> <thicknessA>0.032515873015873</thicknessA> <thicknessB>0.032515873015873</thicknessB> <theta>0</theta> </layer> <layer> <layerName>Gelcoat</layerName> <thicknessA>0.0005</thicknessA> <thicknessB>0.0005</thicknessB> <theta>0</theta> </layer> </material> | <layer> <layerName>Triax Shell</layerName> <thicknessA>0.032515873015873</thicknessA> <thicknessB>0.032515873015873</thicknessB> <theta>0</theta> </layer> | <layer> <layerName>Gelcoat</layerName> <thicknessA>0.0005</thicknessA> <thicknessB>0.0005</thicknessB> <theta>0</theta> </layer> | <layer> <layerName>Triax Shell</layerName> <thicknessA>0.032515873015873</thicknessA> <thicknessB>0.032515873015873</thicknessB> <theta>0</theta> </layer>
| 2878 | Interp | 4.345 | TE_SS_filler | 004345_TE_SS_filler | Gelcoat | 2 | 1 | 0.0005 | <material> <type>composite</type> <name>004345_TE_SS_filler</name> <reference></reference> <thicknessType>Constant</thicknessType> <uniqueLayers>2</uniqueLayers> <symmetryType>none</symmetryType> <layer> <layerName>Gelcoat</layerName> <thicknessA>0.0005</thicknessA> <thicknessB>0.0005</thicknessB> <theta>0</theta> </layer> <layer> <layerName>Triax Shell</layerName> <thicknessA>0.032515873015873</thicknessA> <thicknessB>0.032515873015873</thicknessB> <theta>0</theta> </layer> </material> | <layer> <layerName>Gelcoat</layerName> <thicknessA>0.0005</thicknessA> <thicknessB>0.0005</thicknessB> <theta>0</theta> </layer> | <layer> <layerName>Triax Shell</layerName> <thicknessA>0.032515873015873</thicknessA> <thicknessB>0.032515873015873</thicknessB> <theta>0</theta> </layer> | <layer> <layerName>Gelcoat</layerName> <thicknessA>0.0005</thicknessA> <thicknessB>0.0005</thicknessB> <theta>0</theta> </layer>
| 3438 | Interp | 4.345 | TE_SS_filler | 004345_TE_SS_filler | Triax Shell | 2 | 2 | 0.032516 | <material> <type>composite</type> <name>004345_TE_SS_filler</name> <reference></reference> <thicknessType>Constant</thicknessType> <uniqueLayers>2</uniqueLayers> <symmetryType>none</symmetryType> <layer> <layerName>Triax Shell</layerName> <thicknessA>0.032515873015873</thicknessA> <thicknessB>0.032515873015873</thicknessB> <theta>0</theta> </layer> <layer> <layerName>Gelcoat</layerName> <thicknessA>0.0005</thicknessA> <thicknessB>0.0005</thicknessB> <theta>0</theta> </layer> </material> | <layer> <layerName>Triax Shell</layerName> <thicknessA>0.032515873015873</thicknessA> <thicknessB>0.032515873015873</thicknessB> <theta>0</theta> </layer> | <layer> <layerName>Gelcoat</layerName> <thicknessA>0.0005</thicknessA> <thicknessB>0.0005</thicknessB> <theta>0</theta> </layer> | <layer> <layerName>Triax Shell</layerName> <thicknessA>0.032515873015873</thicknessA> <thicknessB>0.032515873015873</thicknessB> <theta>0</theta> </layer>
| 2867 | Interp | 4.345 | TE-PS-Filler | 004345_TE-PS-Filler | Gelcoat | 2 | 1 | 0.0005 | <material> <type>composite</type> <name>004345_TE-PS-Filler</name> <reference></reference> <thicknessType>Constant</thicknessType> <uniqueLayers>2</uniqueLayers> <symmetryType>none</symmetryType> <layer> <layerName>Gelcoat</layerName> <thicknessA>0.0005</thicknessA> <thicknessB>0.0005</thicknessB> <theta>0</theta> </layer> <layer> <layerName>Triax Shell</layerName> <thicknessA>0.032515873015873</thicknessA> <thicknessB>0.032515873015873</thicknessB> <theta>0</theta> </layer> </material> | <layer> <layerName>Gelcoat</layerName> <thicknessA>0.0005</thicknessA> <thicknessB>0.0005</thicknessB> <theta>0</theta> </layer> | <layer> <layerName>Triax Shell</layerName> <thicknessA>0.032515873015873</thicknessA> <thicknessB>0.032515873015873</thicknessB> <theta>0</theta> </layer> | <layer> <layerName>Gelcoat</layerName> <thicknessA>0.0005</thicknessA> <thicknessB>0.0005</thicknessB> <theta>0</theta> </layer>
| 3427 | Interp | 4.345 | TE-PS-Filler | 004345_TE-PS-Filler | Triax Shell | 2 | 2 | 0.032516 | <material> <type>composite</type> <name>004345_TE-PS-Filler</name> <reference></reference> <thicknessType>Constant</thicknessType> <uniqueLayers>2</uniqueLayers> <symmetryType>none</symmetryType> <layer> <layerName>Triax Shell</layerName> <thicknessA>0.032515873015873</thicknessA> <thicknessB>0.032515873015873</thicknessB> <theta>0</theta> </layer> <layer> <layerName>Gelcoat</layerName> <thicknessA>0.0005</thicknessA> <thicknessB>0.0005</thicknessB> <theta>0</theta> </layer> </material> | <layer> <layerName>Triax Shell</layerName> <thicknessA>0.032515873015873</thicknessA> <thicknessB>0.032515873015873</thicknessB> <theta>0</theta> </layer> | <layer> <layerName>Gelcoat</layerName> <thicknessA>0.0005</thicknessA> <thicknessB>0.0005</thicknessB> <theta>0</theta> </layer> | <layer> <layerName>Triax Shell</layerName> <thicknessA>0.032</thicknessA> <thicknessB>0.032</thicknessB> <theta>0</theta> </layer>
12566 | 225 | No Section | 4.41 | HP_CAP | 004410_HP_CAP | Gelcoat | 2 | 1 | 0.0005 | <material> <type>composite</type> <name>004410_HP_CAP</name> <reference></reference> <thicknessType>Constant</thicknessType> <uniqueLayers>2</uniqueLayers> <symmetryType>none</symmetryType> <layer> <layerName>Gelcoat</layerName> <thicknessA>0.0005</thicknessA> <thicknessB>0.0005</thicknessB> <theta>0</theta> </layer> <layer> <layerName>Triax Shell</layerName> <thicknessA>0.032</thicknessA> <thicknessB>0.032</thicknessB> <theta>0</theta> </layer> </material> | <layer> <layerName>Gelcoat</layerName> <thicknessA>0.0005</thicknessA> <thicknessB>0.0005</thicknessB> <theta>0</theta> </layer> | <layer> <layerName>Triax Shell</layerName> <thicknessA>0.032</thicknessA> <thicknessB>0.032</thicknessB> <theta>0</theta> </layer> | <layer> <layerName>Gelcoat</layerName> <thicknessA>0.0005</thicknessA> <thicknessB>0.0005</thicknessB> <theta>0</theta> </layer>
12598 | 226 | No Section | 4.41 | HP_CAP | 004410_HP_CAP | Triax Shell | 2 | 2 | 0.032 | <material> <type>composite</type> <name>004410_HP_CAP</name> <reference></reference> <thicknessType>Constant</thicknessType> <uniqueLayers>2</uniqueLayers> <symmetryType>none</symmetryType> <layer> <layerName>Triax Shell</layerName> <thicknessA>0.032</thicknessA> <thicknessB>0.032</thicknessB> <theta>0</theta> </layer> <layer> <layerName>Gelcoat</layerName> <thicknessA>0.0005</thicknessA> <thicknessB>0.0005</thicknessB> <theta>0</theta> </layer> </material> | <layer> <layerName>Triax Shell</layerName> <thicknessA>0.032</thicknessA> <thicknessB>0.032</thicknessB> <theta>0</theta> </layer> | <layer> <layerName>Gelcoat</layerName> <thicknessA>0.0005</thicknessA> <thicknessB>0.0005</thicknessB> <theta>0</theta> </layer> | <layer> <layerName>Triax Shell</layerName> <thicknessA>0.032</thicknessA> <thicknessB>0.032</thicknessB> <theta>0</theta> </layer>
12640 | 227 | No Section | 4.41 | HP_FLAT | 004410_HP_FLAT | Gelcoat | 2 | 1 | 0.0005 | <material> <type>composite</type> <name>004410_HP_FLAT</name> <reference></reference> <thicknessType>Constant</thicknessType> <uniqueLayers>2</uniqueLayers> <symmetryType>none</symmetryType> <layer> <layerName>Gelcoat</layerName> <thicknessA>0.0005</thicknessA> <thicknessB>0.0005</thicknessB> <theta>0</theta> </layer> <layer> <layerName>Triax Shell</layerName> <thicknessA>0.032</thicknessA> <thicknessB>0.032</thicknessB> <theta>0</theta> </layer> </material> | <layer> <layerName>Gelcoat</layerName> <thicknessA>0.0005</thicknessA> <thicknessB>0.0005</thicknessB> <theta>0</theta> </layer> | <layer> <layerName>Triax Shell</layerName> <thicknessA>0.032</thicknessA> <thicknessB>0.032</thicknessB> <theta>0</theta> </layer> | <layer> <layerName>Gelcoat</layerName> <thicknessA>0.0005</thicknessA> <thicknessB>0.0005</thicknessB> <theta>0</theta> </layer>
12672 | 228 | No Section | 4.41 | HP_FLAT | 004410_HP_FLAT | Triax Shell | 2 | 2 | 0.032 | <material> <type>composite</type> <name>004410_HP_FLAT</name> <reference></reference> <thicknessType>Constant</thicknessType> <uniqueLayers>2</uniqueLayers> <symmetryType>none</symmetryType> <layer> <layerName>Triax Shell</layerName> <thicknessA>0.032</thicknessA> <thicknessB>0.032</thicknessB> <theta>0</theta> </layer> <layer> <layerName>Gelcoat</layerName> <thicknessA>0.0005</thicknessA> <thicknessB>0.0005</thicknessB> <theta>0</theta> </layer> </material> | <layer> <layerName>Triax Shell</layerName> <thicknessA>0.032</thicknessA> <thicknessB>0.032</thicknessB> <theta>0</theta> </layer> | <layer> <layerName>Gelcoat</layerName> <thicknessA>0.0005</thicknessA> <thicknessB>0.0005</thicknessB> <theta>0</theta> </layer> | <layer> <layerName>Triax Shell</layerName> <thicknessA>0.032</thicknessA> <thicknessB>0.032</thicknessB> <theta>0</theta> </layer>
12714 | 229 | No Section | 4.41 | HP_LE_REINF | 004410_HP_LE_REINF | Gelcoat | 2 | 1 | 0.0005 | <material> <type>composite</type> <name>004410_HP_LE_REINF</name> <reference></reference> <thicknessType>Constant</thicknessType> <uniqueLayers>2</uniqueLayers> <symmetryType>none</symmetryType> <layer> <layerName>Gelcoat</layerName> <thicknessA>0.0005</thicknessA> <thicknessB>0.0005</thicknessB> <theta>0</theta> </layer> <layer> <layerName>Triax Shell</layerName> <thicknessA>0.032</thicknessA> <thicknessB>0.032</thicknessB> <theta>0</theta> </layer> </material> | <layer> <layerName>Gelcoat</layerName> <thicknessA>0.0005</thicknessA> <thicknessB>0.0005</thicknessB> <theta>0</theta> </layer> | <layer> <layerName>Triax Shell</layerName> <thicknessA>0.032</thicknessA> <thicknessB>0.032</thicknessB> <theta>0</theta> </layer> | <layer> <layerName>Gelcoat</layerName> <thicknessA>0.0005</thicknessA> <thicknessB>0.0005</thicknessB> <theta>0</theta> </layer>
12746 | 230 | No Section | 4.41 | HP_LE_REINF | 004410_HP_LE_REINF | Triax Shell | 2 | 2 | 0.032 | <material> <type>composite</type> <name>004410_HP_LE_REINF</name> <reference></reference> <thicknessType>Constant</thicknessType> <uniqueLayers>2</uniqueLayers> <symmetryType>none</symmetryType> <layer> <layerName>Triax Shell</layerName> <thicknessA>0.032</thicknessA> <thicknessB>0.032</thicknessB> <theta>0</theta> </layer> <layer> <layerName>Gelcoat</layerName> <thicknessA>0.0005</thicknessA> <thicknessB>0.0005</thicknessB> <theta>0</theta> </layer> </material> | <layer> <layerName>Triax Shell</layerName> <thicknessA>0.032</thicknessA> <thicknessB>0.032</thicknessB> <theta>0</theta> </layer> | <layer> <layerName>Gelcoat</layerName> <thicknessA>0.0005</thicknessA> <thicknessB>0.0005</thicknessB> <theta>0</theta> </layer> | <layer> <layerName>Triax Shell</layerName> <thicknessA>0.032</thicknessA> <thicknessB>0.032</thicknessB> <theta>0</theta> </layer>
12788 | 231 | No Section | 4.41 | HP_TE_REINF | 004410_HP_TE_REINF | Gelcoat | 2 | 1 | 0.0005 | <material> <type>composite</type> <name>004410_HP_TE_REINF</name> <reference></reference> <thicknessType>Constant</thicknessType> <uniqueLayers>2</uniqueLayers> <symmetryType>none</symmetryType> <layer> <layerName>Gelcoat</layerName> <thicknessA>0.0005</thicknessA> <thicknessB>0.0005</thicknessB> <theta>0</theta> </layer> <layer> <layerName>Triax Shell</layerName> <thicknessA>0.032</thicknessA> <thicknessB>0.032</thicknessB> <theta>0</theta> </layer> </material> | <layer> <layerName>Gelcoat</layerName> <thicknessA>0.0005</thicknessA> <thicknessB>0.0005</thicknessB> <theta>0</theta> </layer> | <layer> <layerName>Triax Shell</layerName> <thicknessA>0.032</thicknessA> <thicknessB>0.032</thicknessB> <theta>0</theta> </layer> | <layer> <layerName>Gelcoat</layerName> <thicknessA>0.0005</thicknessA> <thicknessB>0.0005</thicknessB> <theta>0</theta> </layer>
12820 | 232 | No Section | 4.41 | HP_TE_REINF | 004410_HP_TE_REINF | Triax Shell | 2 | 2 | 0.032 | <material> <type>composite</type> <name>004410_HP_TE_REINF</name> <reference></reference> <thicknessType>Constant</thicknessType> <uniqueLayers>2</uniqueLayers> <symmetryType>none</symmetryType> <layer> <layerName>Triax Shell</layerName> <thicknessA>0.032</thicknessA> <thicknessB>0.032</thicknessB> <theta>0</theta> </layer> <layer> <layerName>Gelcoat</layerName> <thicknessA>0.0005</thicknessA> <thicknessB>0.0005</thicknessB> <theta>0</theta> </layer> </material> | <layer> <layerName>Triax Shell</layerName> <thicknessA>0.032</thicknessA> <thicknessB>0.032</thicknessB> <theta>0</theta> </layer> | <layer> <layerName>Gelcoat</layerName> <thicknessA>0.0005</thicknessA> <thicknessB>0.0005</thicknessB> <theta>0</theta> </layer> | <layer> <layerName>Triax Shell</layerName> <thicknessA>0.032</thicknessA> <thicknessB>0.032</thicknessB> <theta>0</theta> </layer>
12862 | 233 | No Section | 4.41 | LE_PS_filler | 004410_LE_PS_filler | Gelcoat | 2 | 1 | 0.0005 | <material> <type>composite</type> <name>004410_LE_PS_filler</name> <reference></reference> <thicknessType>Constant</thicknessType> <uniqueLayers>2</uniqueLayers> <symmetryType>none</symmetryType> <layer> <layerName>Gelcoat</layerName> <thicknessA>0.0005</thicknessA> <thicknessB>0.0005</thicknessB> <theta>0</theta> </layer> <layer> <layerName>Triax Shell</layerName> <thicknessA>0.032</thicknessA> <thicknessB>0.032</thicknessB> <theta>0</theta> </layer> </material> | <layer> <layerName>Gelcoat</layerName> <thicknessA>0.0005</thicknessA> <thicknessB>0.0005</thicknessB> <theta>0</theta> </layer> | <layer> <layerName>Triax Shell</layerName> <thicknessA>0.032</thicknessA> <thicknessB>0.032</thicknessB> <theta>0</theta> </layer> | <layer> <layerName>Gelcoat</layerName> <thicknessA>0.0005</thicknessA> <thicknessB>0.0005</thicknessB> <theta>0</theta> </layer>
12894 | 234 | No Section | 4.41 | LE_PS_filler | 004410_LE_PS_filler | Triax Shell | 2 | 2 | 0.032 | <material> <type>composite</type> <name>004410_LE_PS_filler</name> <reference></reference> <thicknessType>Constant</thicknessType> <uniqueLayers>2</uniqueLayers> <symmetryType>none</symmetryType> <layer> <layerName>Triax Shell</layerName> <thicknessA>0.032</thicknessA> <thicknessB>0.032</thicknessB> <theta>0</theta> </layer> <layer> <layerName>Gelcoat</layerName> <thicknessA>0.0005</thicknessA> <thicknessB>0.0005</thicknessB> <theta>0</theta> </layer> </material> | <layer> <layerName>Triax Shell</layerName> <thicknessA>0.032</thicknessA> <thicknessB>0.032</thicknessB> <theta>0</theta> </layer> | <layer> <layerName>Gelcoat</layerName> <thicknessA>0.0005</thicknessA> <thicknessB>0.0005</thicknessB> <theta>0</theta> </layer> | <layer> <layerName>Triax Shell</layerName> <thicknessA>0.032</thicknessA> <thicknessB>0.032</thicknessB> <theta>0</theta> </layer>
12936 | 235 | No Section | 4.41 | LE_SS_filler | 004410_LE_SS_filler | Gelcoat | 2 | 1 | 0.0005 | <material> <type>composite</type> <name>004410_LE_SS_filler</name> <reference></reference> <thicknessType>Constant</thicknessType> <uniqueLayers>2</uniqueLayers> <symmetryType>none</symmetryType> <layer> <layerName>Gelcoat</layerName> <thicknessA>0.0005</thicknessA> <thicknessB>0.0005</thicknessB> <theta>0</theta> </layer> <layer> <layerName>Triax Shell</layerName> <thicknessA>0.032</thicknessA> <thicknessB>0.032</thicknessB> <theta>0</theta> </layer> </material> | <layer> <layerName>Gelcoat</layerName> <thicknessA>0.0005</thicknessA> <thicknessB>0.0005</thicknessB> <theta>0</theta> </layer> | <layer> <layerName>Triax Shell</layerName> <thicknessA>0.032</thicknessA> <thicknessB>0.032</thicknessB> <theta>0</theta> </layer> | <layer> <layerName>Gelcoat</layerName> <thicknessA>0.0005</thicknessA> <thicknessB>0.0005</thicknessB> <theta>0</theta> </layer>
12968 | 236 | No Section | 4.41 | LE_SS_filler | 004410_LE_SS_filler | Triax Shell | 2 | 2 | 0.032 | <material> <type>composite</type> <name>004410_LE_SS_filler</name> <reference></reference> <thicknessType>Constant</thicknessType> <uniqueLayers>2</uniqueLayers> <symmetryType>none</symmetryType> <layer> <layerName>Triax Shell</layerName> <thicknessA>0.032</thicknessA> <thicknessB>0.032</thicknessB> <theta>0</theta> </layer> <layer> <layerName>Gelcoat</layerName> <thicknessA>0.0005</thicknessA> <thicknessB>0.0005</thicknessB> <theta>0</theta> </layer> </material> | <layer> <layerName>Triax Shell</layerName> <thicknessA>0.032</thicknessA> <thicknessB>0.032</thicknessB> <theta>0</theta> </layer> | <layer> <layerName>Gelcoat</layerName> <thicknessA>0.0005</thicknessA> <thicknessB>0.0005</thicknessB> <theta>0</theta> </layer> | <layer> <layerName>Triax Shell</layerName> <thicknessA>0.032</thicknessA> <thicknessB>0.032</thicknessB> <theta>0</theta> </layer>
13010 | 237 | No Section | 4.41 | LP_CAP | 004410_LP_CAP | Gelcoat | 2 | 1 | 0.0005 | <material> <type>composite</type> <name>004410_LP_CAP</name> <reference></reference> <thicknessType>Constant</thicknessType> <uniqueLayers>2</uniqueLayers> <symmetryType>none</symmetryType> <layer> <layerName>Gelcoat</layerName> <thicknessA>0.0005</thicknessA> <thicknessB>0.0005</thicknessB> <theta>0</theta> </layer> <layer> <layerName>Triax Shell</layerName> <thicknessA>0.032</thicknessA> <thicknessB>0.032</thicknessB> <theta>0</theta> </layer> </material> | <layer> <layerName>Gelcoat</layerName> <thicknessA>0.0005</thicknessA> <thicknessB>0.0005</thicknessB> <theta>0</theta> </layer> | <layer> <layerName>Triax Shell</layerName> <thicknessA>0.032</thicknessA> <thicknessB>0.032</thicknessB> <theta>0</theta> </layer> | <layer> <layerName>Gelcoat</layerName> <thicknessA>0.0005</thicknessA> <thicknessB>0.0005</thicknessB> <theta>0</theta> </layer>
13042 | 238 | No Section | 4.41 | LP_CAP | 004410_LP_CAP | Triax Shell | 2 | 2 | 0.032 | <material> <type>composite</type> <name>004410_LP_CAP</name> <reference></reference> <thicknessType>Constant</thicknessType> <uniqueLayers>2</uniqueLayers> <symmetryType>none</symmetryType> <layer> <layerName>Triax Shell</layerName> <thicknessA>0.032</thicknessA> <thicknessB>0.032</thicknessB> <theta>0</theta> </layer> <layer> <layerName>Gelcoat</layerName> <thicknessA>0.0005</thicknessA> <thicknessB>0.0005</thicknessB> <theta>0</theta> </layer> </material> | <layer> <layerName>Triax Shell</layerName> <thicknessA>0.032</thicknessA> <thicknessB>0.032</thicknessB> <theta>0</theta> </layer> | <layer> <layerName>Gelcoat</layerName> <thicknessA>0.0005</thicknessA> <thicknessB>0.0005</thicknessB> <theta>0</theta> </layer> | <layer> <layerName>Triax Shell</layerName> <thicknessA>0.032</thicknessA> <thicknessB>0.032</thicknessB> <theta>0</theta> </layer>
13084 | 239 | No Section | 4.41 | LP_FLAT | 004410_LP_FLAT | Gelcoat | 2 | 1 | 0.0005 | <material> <type>composite</type> <name>004410_LP_FLAT</name> <reference></reference> <thicknessType>Constant</thicknessType> <uniqueLayers>2</uniqueLayers> <symmetryType>none</symmetryType> <layer> <layerName>Gelcoat</layerName> <thicknessA>0.0005</thicknessA> <thicknessB>0.0005</thicknessB> <theta>0</theta> </layer> <layer> <layerName>Triax Shell</layerName> <thicknessA>0.032</thicknessA> <thicknessB>0.032</thicknessB> <theta>0</theta> </layer> </material> | <layer> <layerName>Gelcoat</layerName> <thicknessA>0.0005</thicknessA> <thicknessB>0.0005</thicknessB> <theta>0</theta> </layer> | <layer> <layerName>Triax Shell</layerName> <thicknessA>0.032</thicknessA> <thicknessB>0.032</thicknessB> <theta>0</theta> </layer> | <layer> <layerName>Gelcoat</layerName> <thicknessA>0.0005</thicknessA> <thicknessB>0.0005</thicknessB> <theta>0</theta> </layer>
13116 | 240 | No Section | 4.41 | LP_FLAT | 004410_LP_FLAT | Triax Shell | 2 | 2 | 0.032 | <material> <type>composite</type> <name>004410_LP_FLAT</name> <reference></reference> <thicknessType>Constant</thicknessType> <uniqueLayers>2</uniqueLayers> <symmetryType>none</symmetryType> <layer> <layerName>Triax Shell</layerName> <thicknessA>0.032</thicknessA> <thicknessB>0.032</thicknessB> <theta>0</theta> </layer> <layer> <layerName>Gelcoat</layerName> <thicknessA>0.0005</thicknessA> <thicknessB>0.0005</thicknessB> <theta>0</theta> </layer> </material> | <layer> <layerName>Triax Shell</layerName> <thicknessA>0.032</thicknessA> <thicknessB>0.032</thicknessB> <theta>0</theta> </layer> | <layer> <layerName>Gelcoat</layerName> <thicknessA>0.0005</thicknessA> <thicknessB>0.0005</thicknessB> <theta>0</theta> </layer> | <layer> <layerName>Triax Shell</layerName> <thicknessA>0.032</thicknessA> <thicknessB>0.032</thicknessB> <theta>0</theta> </layer>
13158 | 241 | No Section | 4.41 | LP_LE_REINF | 004410_LP_LE_REINF | Gelcoat | 2 | 1 | 0.0005 | <material> <type>composite</type> <name>004410_LP_LE_REINF</name> <reference></reference> <thicknessType>Constant</thicknessType> <uniqueLayers>2</uniqueLayers> <symmetryType>none</symmetryType> <layer> <layerName>Gelcoat</layerName> <thicknessA>0.0005</thicknessA> <thicknessB>0.0005</thicknessB> <theta>0</theta> </layer> <layer> <layerName>Triax Shell</layerName> <thicknessA>0.032</thicknessA> <thicknessB>0.032</thicknessB> <theta>0</theta> </layer> </material> | <layer> <layerName>Gelcoat</layerName> <thicknessA>0.0005</thicknessA> <thicknessB>0.0005</thicknessB> <theta>0</theta> </layer> | <layer> <layerName>Triax Shell</layerName> <thicknessA>0.032</thicknessA> <thicknessB>0.032</thicknessB> <theta>0</theta> </layer> | <layer> <layerName>Gelcoat</layerName> <thicknessA>0.0005</thicknessA> <thicknessB>0.0005</thicknessB> <theta>0</theta> </layer>
13190 | 242 | No Section | 4.41 | LP_LE_REINF | 004410_LP_LE_REINF | Triax Shell | 2 | 2 | 0.032 | <material> <type>composite</type> <name>004410_LP_LE_REINF</name> <reference></reference> <thicknessType>Constant</thicknessType> <uniqueLayers>2</uniqueLayers> <symmetryType>none</symmetryType> <layer> <layerName>Triax Shell</layerName> <thicknessA>0.032</thicknessA> <thicknessB>0.032</thicknessB> <theta>0</theta> </layer> <layer> <layerName>Gelcoat</layerName> <thicknessA>0.0005</thicknessA> <thicknessB>0.0005</thicknessB> <theta>0</theta> </layer> </material> | <layer> <layerName>Triax Shell</layerName> <thicknessA>0.032</thicknessA> <thicknessB>0.032</thicknessB> <theta>0</theta> </layer> | <layer> <layerName>Gelcoat</layerName> <thicknessA>0.0005</thicknessA> <thicknessB>0.0005</thicknessB> <theta>0</theta> </layer> | <layer> <layerName>Triax Shell</layerName> <thicknessA>0.032</thicknessA> <thicknessB>0.032</thicknessB> <theta>0</theta> </layer>
13232 | 243 | No Section | 4.41 | LP_TE_Reinf | 004410_LP_TE_Reinf | Gelcoat | 2 | 1 | 0.0005 | <material> <type>composite</type> <name>004410_LP_TE_Reinf</name> <reference></reference> <thicknessType>Constant</thicknessType> <uniqueLayers>2</uniqueLayers> <symmetryType>none</symmetryType> <layer> <layerName>Gelcoat</layerName> <thicknessA>0.0005</thicknessA> <thicknessB>0.0005</thicknessB> <theta>0</theta> </layer> <layer> <layerName>Triax Shell</layerName> <thicknessA>0.032</thicknessA> <thicknessB>0.032</thicknessB> <theta>0</theta> </layer> </material> | <layer> <layerName>Gelcoat</layerName> <thicknessA>0.0005</thicknessA> <thicknessB>0.0005</thicknessB> <theta>0</theta> </layer> | <layer> <layerName>Triax Shell</layerName> <thicknessA>0.032</thicknessA> <thicknessB>0.032</thicknessB> <theta>0</theta> </layer> | <layer> <layerName>Gelcoat</layerName> <thicknessA>0.0005</thicknessA> <thicknessB>0.0005</thicknessB> <theta>0</theta> </layer>
13264 | 244 | No Section | 4.41 | LP_TE_Reinf | 004410_LP_TE_Reinf | Triax Shell | 2 | 2 | 0.032 | <material> <type>composite</type> <name>004410_LP_TE_Reinf</name> <reference></reference> <thicknessType>Constant</thicknessType> <uniqueLayers>2</uniqueLayers> <symmetryType>none</symmetryType> <layer> <layerName>Triax Shell</layerName> <thicknessA>0.032</thicknessA> <thicknessB>0.032</thicknessB> <theta>0</theta> </layer> <layer> <layerName>Gelcoat</layerName> <thicknessA>0.0005</thicknessA> <thicknessB>0.0005</thicknessB> <theta>0</theta> </layer> </material> | <layer> <layerName>Triax Shell</layerName> <thicknessA>0.032</thicknessA> <thicknessB>0.032</thicknessB> <theta>0</theta> </layer> | <layer> <layerName>Gelcoat</layerName> <thicknessA>0.0005</thicknessA> <thicknessB>0.0005</thicknessB> <theta>0</theta> </layer> | <layer> <layerName>Triax Shell</layerName> <thicknessA>0.032</thicknessA> <thicknessB>0.032</thicknessB> <theta>0</theta> </layer>
13306 | 245 | No Section | 4.41 | SW_1_HP | 004410_SW_1_HP | Gelcoat | 2 | 1 | 0.0005 | <material> <type>composite</type> <name>004410_SW_1_HP</name> <reference></reference> <thicknessType>Constant</thicknessType> <uniqueLayers>2</uniqueLayers> <symmetryType>none</symmetryType> <layer> <layerName>Gelcoat</layerName> <thicknessA>0.0005</thicknessA> <thicknessB>0.0005</thicknessB> <theta>0</theta> </layer> <layer> <layerName>Triax Shell</layerName> <thicknessA>0.032</thicknessA> <thicknessB>0.032</thicknessB> <theta>0</theta> </layer> </material> | <layer> <layerName>Gelcoat</layerName> <thicknessA>0.0005</thicknessA> <thicknessB>0.0005</thicknessB> <theta>0</theta> </layer> | <layer> <layerName>Triax Shell</layerName> <thicknessA>0.032</thicknessA> <thicknessB>0.032</thicknessB> <theta>0</theta> </layer> | <layer> <layerName>Gelcoat</layerName> <thicknessA>0.0005</thicknessA> <thicknessB>0.0005</thicknessB> <theta>0</theta> </layer>
13338 | 246 | No Section | 4.41 | SW_1_HP | 004410_SW_1_HP | Triax Shell | 2 | 2 | 0.032 | <material> <type>composite</type> <name>004410_SW_1_HP</name> <reference></reference> <thicknessType>Constant</thicknessType> <uniqueLayers>2</uniqueLayers> <symmetryType>none</symmetryType> <layer> <layerName>Triax Shell</layerName> <thicknessA>0.032</thicknessA> <thicknessB>0.032</thicknessB> <theta>0</theta> </layer> <layer> <layerName>Gelcoat</layerName> <thicknessA>0.0005</thicknessA> <thicknessB>0.0005</thicknessB> <theta>0</theta> </layer> </material> | <layer> <layerName>Triax Shell</layerName> <thicknessA>0.032</thicknessA> <thicknessB>0.032</thicknessB> <theta>0</theta> </layer> | <layer> <layerName>Gelcoat</layerName> <thicknessA>0.0005</thicknessA> <thicknessB>0.0005</thicknessB> <theta>0</theta> </layer> | <layer> <layerName>Triax Shell</layerName> <thicknessA>0.032</thicknessA> <thicknessB>0.032</thicknessB> <theta>0</theta> </layer>
13380 | 247 | No Section | 4.41 | SW_1_LP | 004410_SW_1_LP | Gelcoat | 2 | 1 | 0.0005 | <material> <type>composite</type> <name>004410_SW_1_LP</name> <reference></reference> <thicknessType>Constant</thicknessType> <uniqueLayers>2</uniqueLayers> <symmetryType>none</symmetryType> <layer> <layerName>Gelcoat</layerName> <thicknessA>0.0005</thicknessA> <thicknessB>0.0005</thicknessB> <theta>0</theta> </layer> <layer> <layerName>Triax Shell</layerName> <thicknessA>0.032</thicknessA> <thicknessB>0.032</thicknessB> <theta>0</theta> </layer> </material> | <layer> <layerName>Gelcoat</layerName> <thicknessA>0.0005</thicknessA> <thicknessB>0.0005</thicknessB> <theta>0</theta> </layer> | <layer> <layerName>Triax Shell</layerName> <thicknessA>0.032</thicknessA> <thicknessB>0.032</thicknessB> <theta>0</theta> </layer> | <layer> <layerName>Gelcoat</layerName> <thicknessA>0.0005</thicknessA> <thicknessB>0.0005</thicknessB> <theta>0</theta> </layer>
13412 | 248 | No Section | 4.41 | SW_1_LP | 004410_SW_1_LP | Triax Shell | 2 | 2 | 0.032 | <material> <type>composite</type> <name>004410_SW_1_LP</name> <reference></reference> <thicknessType>Constant</thicknessType> <uniqueLayers>2</uniqueLayers> <symmetryType>none</symmetryType> <layer> <layerName>Triax Shell</layerName> <thicknessA>0.032</thicknessA> <thicknessB>0.032</thicknessB> <theta>0</theta> </layer> <layer> <layerName>Gelcoat</layerName> <thicknessA>0.0005</thicknessA> <thicknessB>0.0005</thicknessB> <theta>0</theta> </layer> </material> | <layer> <layerName>Triax Shell</layerName> <thicknessA>0.032</thicknessA> <thicknessB>0.032</thicknessB> <theta>0</theta> </layer> | <layer> <layerName>Gelcoat</layerName> <thicknessA>0.0005</thicknessA> <thicknessB>0.0005</thicknessB> <theta>0</theta> </layer> | <layer> <layerName>Triax Shell</layerName> <thicknessA>0.032</thicknessA> <thicknessB>0.032</thicknessB> <theta>0</theta> </layer>
13454 | 249 | No Section | 4.41 | SW_2_HP | 004410_SW_2_HP | Gelcoat | 2 | 1 | 0.0005 | <material> <type>composite</type> <name>004410_SW_2_HP</name> <reference></reference> <thicknessType>Constant</thicknessType> <uniqueLayers>2</uniqueLayers> <symmetryType>none</symmetryType> <layer> <layerName>Gelcoat</layerName> <thicknessA>0.0005</thicknessA> <thicknessB>0.0005</thicknessB> <theta>0</theta> </layer> <layer> <layerName>Triax Shell</layerName> <thicknessA>0.032</thicknessA> <thicknessB>0.032</thicknessB> <theta>0</theta> </layer> </material> | <layer> <layerName>Gelcoat</layerName> <thicknessA>0.0005</thicknessA> <thicknessB>0.0005</thicknessB> <theta>0</theta> </layer> | <layer> <layerName>Triax Shell</layerName> <thicknessA>0.032</thicknessA> <thicknessB>0.032</thicknessB> <theta>0</theta> </layer> | <layer> <layerName>Gelcoat</layerName> <thicknessA>0.0005</thicknessA> <thicknessB>0.0005</thicknessB> <theta>0</theta> </layer>
13486 | 250 | No Section | 4.41 | SW_2_HP | 004410_SW_2_HP | Triax Shell | 2 | 2 | 0.032 | <material> <type>composite</type> <name>004410_SW_2_HP</name> <reference></reference> <thicknessType>Constant</thicknessType> <uniqueLayers>2</uniqueLayers> <symmetryType>none</symmetryType> <layer> <layerName>Triax Shell</layerName> <thicknessA>0.032</thicknessA> <thicknessB>0.032</thicknessB> <theta>0</theta> </layer> <layer> <layerName>Gelcoat</layerName> <thicknessA>0.0005</thicknessA> <thicknessB>0.0005</thicknessB> <theta>0</theta> </layer> </material> | <layer> <layerName>Triax Shell</layerName> <thicknessA>0.032</thicknessA> <thicknessB>0.032</thicknessB> <theta>0</theta> </layer> | <layer> <layerName>Gelcoat</layerName> <thicknessA>0.0005</thicknessA> <thicknessB>0.0005</thicknessB> <theta>0</theta> </layer> | <layer> <layerName>Triax Shell</layerName> <thicknessA>0.032</thicknessA> <thicknessB>0.032</thicknessB> <theta>0</theta> </layer>
13528 | 251 | No Section | 4.41 | SW_2_LP | 004410_SW_2_LP | Gelcoat | 2 | 1 | 0.0005 | <material> <type>composite</type> <name>004410_SW_2_LP</name> <reference></reference> <thicknessType>Constant</thicknessType> <uniqueLayers>2</uniqueLayers> <symmetryType>none</symmetryType> <layer> <layerName>Gelcoat</layerName> <thicknessA>0.0005</thicknessA> <thicknessB>0.0005</thicknessB> <theta>0</theta> </layer> <layer> <layerName>Triax Shell</layerName> <thicknessA>0.032</thicknessA> <thicknessB>0.032</thicknessB> <theta>0</theta> </layer> </material> | <layer> <layerName>Gelcoat</layerName> <thicknessA>0.0005</thicknessA> <thicknessB>0.0005</thicknessB> <theta>0</theta> </layer> | <layer> <layerName>Triax Shell</layerName> <thicknessA>0.032</thicknessA> <thicknessB>0.032</thicknessB> <theta>0</theta> </layer> | <layer> <layerName>Gelcoat</layerName> <thicknessA>0.0005</thicknessA> <thicknessB>0.0005</thicknessB> <theta>0</theta> </layer>
13560 | 252 | No Section | 4.41 | SW_2_LP | 004410_SW_2_LP | Triax Shell | 2 | 2 | 0.032 | <material> <type>composite</type> <name>004410_SW_2_LP</name> <reference></reference> <thicknessType>Constant</thicknessType> <uniqueLayers>2</uniqueLayers> <symmetryType>none</symmetryType> <layer> <layerName>Triax Shell</layerName> <thicknessA>0.032</thicknessA> <thicknessB>0.032</thicknessB> <theta>0</theta> </layer> <layer> <layerName>Gelcoat</layerName> <thicknessA>0.0005</thicknessA> <thicknessB>0.0005</thicknessB> <theta>0</theta> </layer> </material> | <layer> <layerName>Triax Shell</layerName> <thicknessA>0.032</thicknessA> <thicknessB>0.032</thicknessB> <theta>0</theta> </layer> | <layer> <layerName>Gelcoat</layerName> <thicknessA>0.0005</thicknessA> <thicknessB>0.0005</thicknessB> <theta>0</theta> </layer> | <layer> <layerName>Triax Shell</layerName> <thicknessA>0.032</thicknessA> <thicknessB>0.032</thicknessB> <theta>0</theta> </layer>
13676 | 255 | No Section | 4.41 | TE_SS_filler | 004410_TE_SS_filler | Gelcoat | 2 | 1 | 0.0005 | <material> <type>composite</type> <name>004410_TE_SS_filler</name> <reference></reference> <thicknessType>Constant</thicknessType> <uniqueLayers>2</uniqueLayers> <symmetryType>none</symmetryType> <layer> <layerName>Gelcoat</layerName> <thicknessA>0.0005</thicknessA> <thicknessB>0.0005</thicknessB> <theta>0</theta> </layer> <layer> <layerName>Triax Shell</layerName> <thicknessA>0.032</thicknessA> <thicknessB>0.032</thicknessB> <theta>0</theta> </layer> </material> | <layer> <layerName>Gelcoat</layerName> <thicknessA>0.0005</thicknessA> <thicknessB>0.0005</thicknessB> <theta>0</theta> </layer> | <layer> <layerName>Triax Shell</layerName> <thicknessA>0.032</thicknessA> <thicknessB>0.032</thicknessB> <theta>0</theta> </layer> | <layer> <layerName>Gelcoat</layerName> <thicknessA>0.0005</thicknessA> <thicknessB>0.0005</thicknessB> <theta>0</theta> </layer>
13708 | 256 | No Section | 4.41 | TE_SS_filler | 004410_TE_SS_filler | Triax Shell | 2 | 2 | 0.032 | <material> <type>composite</type> <name>004410_TE_SS_filler</name> <reference></reference> <thicknessType>Constant</thicknessType> <uniqueLayers>2</uniqueLayers> <symmetryType>none</symmetryType> <layer> <layerName>Triax Shell</layerName> <thicknessA>0.032</thicknessA> <thicknessB>0.032</thicknessB> <theta>0</theta> </layer> <layer> <layerName>Gelcoat</layerName> <thicknessA>0.0005</thicknessA> <thicknessB>0.0005</thicknessB> <theta>0</theta> </layer> </material> | <layer> <layerName>Triax Shell</layerName> <thicknessA>0.032</thicknessA> <thicknessB>0.032</thicknessB> <theta>0</theta> </layer> | <layer> <layerName>Gelcoat</layerName> <thicknessA>0.0005</thicknessA> <thicknessB>0.0005</thicknessB> <theta>0</theta> </layer> | <layer> <layerName>Triax Shell</layerName> <thicknessA>0.032</thicknessA> <thicknessB>0.032</thicknessB> <theta>0</theta> </layer>
13602 | 253 | No Section | 4.41 | TE-PS-Filler | 004410_TE-PS-Filler | Gelcoat | 2 | 1 | 0.0005 | <material> <type>composite</type> <name>004410_TE-PS-Filler</name> <reference></reference> <thicknessType>Constant</thicknessType> <uniqueLayers>2</uniqueLayers> <symmetryType>none</symmetryType> <layer> <layerName>Gelcoat</layerName> <thicknessA>0.0005</thicknessA> <thicknessB>0.0005</thicknessB> <theta>0</theta> </layer> <layer> <layerName>Triax Shell</layerName> <thicknessA>0.032</thicknessA> <thicknessB>0.032</thicknessB> <theta>0</theta> </layer> </material> | <layer> <layerName>Gelcoat</layerName> <thicknessA>0.0005</thicknessA> <thicknessB>0.0005</thicknessB> <theta>0</theta> </layer> | <layer> <layerName>Triax Shell</layerName> <thicknessA>0.032</thicknessA> <thicknessB>0.032</thicknessB> <theta>0</theta> </layer> | <layer> <layerName>Gelcoat</layerName> <thicknessA>0.0005</thicknessA> <thicknessB>0.0005</thicknessB> <theta>0</theta> </layer>
13634 | 254 | No Section | 4.41 | TE-PS-Filler | 004410_TE-PS-Filler | Triax Shell | 2 | 2 | 0.032 | <material> <type>composite</type> <name>004410_TE-PS-Filler</name> <reference></reference> <thicknessType>Constant</thicknessType> <uniqueLayers>2</uniqueLayers> <symmetryType>none</symmetryType> <layer> <layerName>Triax Shell</layerName> <thicknessA>0.032</thicknessA> <thicknessB>0.032</thicknessB> <theta>0</theta> </layer> <layer> <layerName>Gelcoat</layerName> <thicknessA>0.0005</thicknessA> <thicknessB>0.0005</thicknessB> <theta>0</theta> </layer> </material> | <layer> <layerName>Triax Shell</layerName> <thicknessA>0.032</thicknessA> <thicknessB>0.032</thicknessB> <theta>0</theta> </layer> | <layer> <layerName>Gelcoat</layerName> <thicknessA>0.0005</thicknessA> <thicknessB>0.0005</thicknessB> <theta>0</theta> </layer> | <layer> <layerName>Triax Shell</layerName> <thicknessA>0.028</thicknessA> <thicknessB>0.028</thicknessB> <theta>0</theta> </layer>
13750 | 257 | No Section | 5.04 | HP_CAP | 005040_HP_CAP | Gelcoat | 2 | 1 | 0.0005 | <material> <type>composite</type> <name>005040_HP_CAP</name> <reference></reference> <thicknessType>Constant</thicknessType> <uniqueLayers>2</uniqueLayers> <symmetryType>none</symmetryType> <layer> <layerName>Gelcoat</layerName> <thicknessA>0.0005</thicknessA> <thicknessB>0.0005</thicknessB> <theta>0</theta> </layer> <layer> <layerName>Triax Shell</layerName> <thicknessA>0.028</thicknessA> <thicknessB>0.028</thicknessB> <theta>0</theta> </layer> </material> | <layer> <layerName>Gelcoat</layerName> <thicknessA>0.0005</thicknessA> <thicknessB>0.0005</thicknessB> <theta>0</theta> </layer> | <layer> <layerName>Triax Shell</layerName> <thicknessA>0.028</thicknessA> <thicknessB>0.028</thicknessB> <theta>0</theta> </layer> | <layer> <layerName>Gelcoat</layerName> <thicknessA>0.0005</thicknessA> <thicknessB>0.0005</thicknessB> <theta>0</theta> </layer>
13778 | 258 | No Section | 5.04 | HP_CAP | 005040_HP_CAP | Triax Shell | 2 | 2 | 0.028 | <material> <type>composite</type> <name>005040_HP_CAP</name> <reference></reference> <thicknessType>Constant</thicknessType> <uniqueLayers>2</uniqueLayers> <symmetryType>none</symmetryType> <layer> <layerName>Triax Shell</layerName> <thicknessA>0.028</thicknessA> <thicknessB>0.028</thicknessB> <theta>0</theta> </layer> <layer> <layerName>Gelcoat</layerName> <thicknessA>0.0005</thicknessA> <thicknessB>0.0005</thicknessB> <theta>0</theta> </layer> </material> | <layer> <layerName>Triax Shell</layerName> <thicknessA>0.028</thicknessA> <thicknessB>0.028</thicknessB> <theta>0</theta> </layer> | <layer> <layerName>Gelcoat</layerName> <thicknessA>0.0005</thicknessA> <thicknessB>0.0005</thicknessB> <theta>0</theta> </layer> | <layer> <layerName>Triax Shell</layerName> <thicknessA>0.028</thicknessA> <thicknessB>0.028</thicknessB> <theta>0</theta> </layer>
13816 | 259 | No Section | 5.04 | HP_FLAT | 005040_HP_FLAT | Gelcoat | 2 | 1 | 0.0005 | <material> <type>composite</type> <name>005040_HP_FLAT</name> <reference></reference> <thicknessType>Constant</thicknessType> <uniqueLayers>2</uniqueLayers> <symmetryType>none</symmetryType> <layer> <layerName>Gelcoat</layerName> <thicknessA>0.0005</thicknessA> <thicknessB>0.0005</thicknessB> <theta>0</theta> </layer> <layer> <layerName>Triax Shell</layerName> <thicknessA>0.028</thicknessA> <thicknessB>0.028</thicknessB> <theta>0</theta> </layer> </material> | <layer> <layerName>Gelcoat</layerName> <thicknessA>0.0005</thicknessA> <thicknessB>0.0005</thicknessB> <theta>0</theta> </layer> | <layer> <layerName>Triax Shell</layerName> <thicknessA>0.028</thicknessA> <thicknessB>0.028</thicknessB> <theta>0</theta> </layer> | <layer> <layerName>Gelcoat</layerName> <thicknessA>0.0005</thicknessA> <thicknessB>0.0005</thicknessB> <theta>0</theta> </layer>
13844 | 260 | No Section | 5.04 | HP_FLAT | 005040_HP_FLAT | Triax Shell | 2 | 2 | 0.028 | <material> <type>composite</type> <name>005040_HP_FLAT</name> <reference></reference> <thicknessType>Constant</thicknessType> <uniqueLayers>2</uniqueLayers> <symmetryType>none</symmetryType> <layer> <layerName>Triax Shell</layerName> <thicknessA>0.028</thicknessA> <thicknessB>0.028</thicknessB> <theta>0</theta> </layer> <layer> <layerName>Gelcoat</layerName> <thicknessA>0.0005</thicknessA> <thicknessB>0.0005</thicknessB> <theta>0</theta> </layer> </material> | <layer> <layerName>Triax Shell</layerName> <thicknessA>0.028</thicknessA> <thicknessB>0.028</thicknessB> <theta>0</theta> </layer> | <layer> <layerName>Gelcoat</layerName> <thicknessA>0.0005</thicknessA> <thicknessB>0.0005</thicknessB> <theta>0</theta> </layer> | <layer> <layerName>Triax Shell</layerName> <thicknessA>0.028</thicknessA> <thicknessB>0.028</thicknessB> <theta>0</theta> </layer>
13882 | 261 | No Section | 5.04 | HP_LE_REINF | 005040_HP_LE_REINF | Gelcoat | 2 | 1 | 0.0005 | <material> <type>composite</type> <name>005040_HP_LE_REINF</name> <reference></reference> <thicknessType>Constant</thicknessType> <uniqueLayers>2</uniqueLayers> <symmetryType>none</symmetryType> <layer> <layerName>Gelcoat</layerName> <thicknessA>0.0005</thicknessA> <thicknessB>0.0005</thicknessB> <theta>0</theta> </layer> <layer> <layerName>Triax Shell</layerName> <thicknessA>0.028</thicknessA> <thicknessB>0.028</thicknessB> <theta>0</theta> </layer> </material> | <layer> <layerName>Gelcoat</layerName> <thicknessA>0.0005</thicknessA> <thicknessB>0.0005</thicknessB> <theta>0</theta> </layer> | <layer> <layerName>Triax Shell</layerName> <thicknessA>0.028</thicknessA> <thicknessB>0.028</thicknessB> <theta>0</theta> </layer> | <layer> <layerName>Gelcoat</layerName> <thicknessA>0.0005</thicknessA> <thicknessB>0.0005</thicknessB> <theta>0</theta> </layer>
13910 | 262 | No Section | 5.04 | HP_LE_REINF | 005040_HP_LE_REINF | Triax Shell | 2 | 2 | 0.028 | <material> <type>composite</type> <name>005040_HP_LE_REINF</name> <reference></reference> <thicknessType>Constant</thicknessType> <uniqueLayers>2</uniqueLayers> <symmetryType>none</symmetryType> <layer> <layerName>Triax Shell</layerName> <thicknessA>0.028</thicknessA> <thicknessB>0.028</thicknessB> <theta>0</theta> </layer> <layer> <layerName>Gelcoat</layerName> <thicknessA>0.0005</thicknessA> <thicknessB>0.0005</thicknessB> <theta>0</theta> </layer> </material> | <layer> <layerName>Triax Shell</layerName> <thicknessA>0.028</thicknessA> <thicknessB>0.028</thicknessB> <theta>0</theta> </layer> | <layer> <layerName>Gelcoat</layerName> <thicknessA>0.0005</thicknessA> <thicknessB>0.0005</thicknessB> <theta>0</theta> </layer> | <layer> <layerName>Triax Shell</layerName> <thicknessA>0.028</thicknessA> <thicknessB>0.028</thicknessB> <theta>0</theta> </layer>
13948 | 263 | No Section | 5.04 | HP_TE_REINF | 005040_HP_TE_REINF | Gelcoat | 2 | 1 | 0.0005 | <material> <type>composite</type> <name>005040_HP_TE_REINF</name> <reference></reference> <thicknessType>Constant</thicknessType> <uniqueLayers>2</uniqueLayers> <symmetryType>none</symmetryType> <layer> <layerName>Gelcoat</layerName> <thicknessA>0.0005</thicknessA> <thicknessB>0.0005</thicknessB> <theta>0</theta> </layer> <layer> <layerName>Triax Shell</layerName> <thicknessA>0.028</thicknessA> <thicknessB>0.028</thicknessB> <theta>0</theta> </layer> </material> | <layer> <layerName>Gelcoat</layerName> <thicknessA>0.0005</thicknessA> <thicknessB>0.0005</thicknessB> <theta>0</theta> </layer> | <layer> <layerName>Triax Shell</layerName> <thicknessA>0.028</thicknessA> <thicknessB>0.028</thicknessB> <theta>0</theta> </layer> | <layer> <layerName>Gelcoat</layerName> <thicknessA>0.0005</thicknessA> <thicknessB>0.0005</thicknessB> <theta>0</theta> </layer>
13976 | 264 | No Section | 5.04 | HP_TE_REINF | 005040_HP_TE_REINF | Triax Shell | 2 | 2 | 0.028 | <material> <type>composite</type> <name>005040_HP_TE_REINF</name> <reference></reference> <thicknessType>Constant</thicknessType> <uniqueLayers>2</uniqueLayers> <symmetryType>none</symmetryType> <layer> <layerName>Triax Shell</layerName> <thicknessA>0.028</thicknessA> <thicknessB>0.028</thicknessB> <theta>0</theta> </layer> <layer> <layerName>Gelcoat</layerName> <thicknessA>0.0005</thicknessA> <thicknessB>0.0005</thicknessB> <theta>0</theta> </layer> </material> | <layer> <layerName>Triax Shell</layerName> <thicknessA>0.028</thicknessA> <thicknessB>0.028</thicknessB> <theta>0</theta> </layer> | <layer> <layerName>Gelcoat</layerName> <thicknessA>0.0005</thicknessA> <thicknessB>0.0005</thicknessB> <theta>0</theta> </layer> | <layer> <layerName>Triax Shell</layerName> <thicknessA>0.028</thicknessA> <thicknessB>0.028</thicknessB> <theta>0</theta> </layer>
14014 | 265 | No Section | 5.04 | LE_PS_filler | 005040_LE_PS_filler | Gelcoat | 2 | 1 | 0.0005 | <material> <type>composite</type> <name>005040_LE_PS_filler</name> <reference></reference> <thicknessType>Constant</thicknessType> <uniqueLayers>2</uniqueLayers> <symmetryType>none</symmetryType> <layer> <layerName>Gelcoat</layerName> <thicknessA>0.0005</thicknessA> <thicknessB>0.0005</thicknessB> <theta>0</theta> </layer> <layer> <layerName>Triax Shell</layerName> <thicknessA>0.028</thicknessA> <thicknessB>0.028</thicknessB> <theta>0</theta> </layer> </material> | <layer> <layerName>Gelcoat</layerName> <thicknessA>0.0005</thicknessA> <thicknessB>0.0005</thicknessB> <theta>0</theta> </layer> | <layer> <layerName>Triax Shell</layerName> <thicknessA>0.028</thicknessA> <thicknessB>0.028</thicknessB> <theta>0</theta> </layer> | <layer> <layerName>Gelcoat</layerName> <thicknessA>0.0005</thicknessA> <thicknessB>0.0005</thicknessB> <theta>0</theta> </layer>
14042 | 266 | No Section | 5.04 | LE_PS_filler | 005040_LE_PS_filler | Triax Shell | 2 | 2 | 0.028 | <material> <type>composite</type> <name>005040_LE_PS_filler</name> <reference></reference> <thicknessType>Constant</thicknessType> <uniqueLayers>2</uniqueLayers> <symmetryType>none</symmetryType> <layer> <layerName>Triax Shell</layerName> <thicknessA>0.028</thicknessA> <thicknessB>0.028</thicknessB> <theta>0</theta> </layer> <layer> <layerName>Gelcoat</layerName> <thicknessA>0.0005</thicknessA> <thicknessB>0.0005</thicknessB> <theta>0</theta> </layer> </material> | <layer> <layerName>Triax Shell</layerName> <thicknessA>0.028</thicknessA> <thicknessB>0.028</thicknessB> <theta>0</theta> </layer> | <layer> <layerName>Gelcoat</layerName> <thicknessA>0.0005</thicknessA> <thicknessB>0.0005</thicknessB> <theta>0</theta> </layer> | <layer> <layerName>Triax Shell</layerName> <thicknessA>0.028</thicknessA> <thicknessB>0.028</thicknessB> <theta>0</theta> </layer>
14080 | 267 | No Section | 5.04 | LE_SS_filler | 005040_LE_SS_filler | Gelcoat | 2 | 1 | 0.0005 | <material> <type>composite</type> <name>005040_LE_SS_filler</name> <reference></reference> <thicknessType>Constant</thicknessType> <uniqueLayers>2</uniqueLayers> <symmetryType>none</symmetryType> <layer> <layerName>Gelcoat</layerName> <thicknessA>0.0005</thicknessA> <thicknessB>0.0005</thicknessB> <theta>0</theta> </layer> <layer> <layerName>Triax Shell</layerName> <thicknessA>0.028</thicknessA> <thicknessB>0.028</thicknessB> <theta>0</theta> </layer> </material> | <layer> <layerName>Gelcoat</layerName> <thicknessA>0.0005</thicknessA> <thicknessB>0.0005</thicknessB> <theta>0</theta> </layer> | <layer> <layerName>Triax Shell</layerName> <thicknessA>0.028</thicknessA> <thicknessB>0.028</thicknessB> <theta>0</theta> </layer> | <layer> <layerName>Gelcoat</layerName> <thicknessA>0.0005</thicknessA> <thicknessB>0.0005</thicknessB> <theta>0</theta> </layer>
14108 | 268 | No Section | 5.04 | LE_SS_filler | 005040_LE_SS_filler | Triax Shell | 2 | 2 | 0.028 | <material> <type>composite</type> <name>005040_LE_SS_filler</name> <reference></reference> <thicknessType>Constant</thicknessType> <uniqueLayers>2</uniqueLayers> <symmetryType>none</symmetryType> <layer> <layerName>Triax Shell</layerName> <thicknessA>0.028</thicknessA> <thicknessB>0.028</thicknessB> <theta>0</theta> </layer> <layer> <layerName>Gelcoat</layerName> <thicknessA>0.0005</thicknessA> <thicknessB>0.0005</thicknessB> <theta>0</theta> </layer> </material> | <layer> <layerName>Triax Shell</layerName> <thicknessA>0.028</thicknessA> <thicknessB>0.028</thicknessB> <theta>0</theta> </layer> | <layer> <layerName>Gelcoat</layerName> <thicknessA>0.0005</thicknessA> <thicknessB>0.0005</thicknessB> <theta>0</theta> </layer> | <layer> <layerName>Triax Shell</layerName> <thicknessA>0.028</thicknessA> <thicknessB>0.028</thicknessB> <theta>0</theta> </layer>
14146 | 269 | No Section | 5.04 | LP_CAP | 005040_LP_CAP | Gelcoat | 2 | 1 | 0.0005 | <material> <type>composite</type> <name>005040_LP_CAP</name> <reference></reference> <thicknessType>Constant</thicknessType> <uniqueLayers>2</uniqueLayers> <symmetryType>none</symmetryType> <layer> <layerName>Gelcoat</layerName> <thicknessA>0.0005</thicknessA> <thicknessB>0.0005</thicknessB> <theta>0</theta> </layer> <layer> <layerName>Triax Shell</layerName> <thicknessA>0.028</thicknessA> <thicknessB>0.028</thicknessB> <theta>0</theta> </layer> </material> | <layer> <layerName>Gelcoat</layerName> <thicknessA>0.0005</thicknessA> <thicknessB>0.0005</thicknessB> <theta>0</theta> </layer> | <layer> <layerName>Triax Shell</layerName> <thicknessA>0.028</thicknessA> <thicknessB>0.028</thicknessB> <theta>0</theta> </layer> | <layer> <layerName>Gelcoat</layerName> <thicknessA>0.0005</thicknessA> <thicknessB>0.0005</thicknessB> <theta>0</theta> </layer>
14174 | 270 | No Section | 5.04 | LP_CAP | 005040_LP_CAP | Triax Shell | 2 | 2 | 0.028 | <material> <type>composite</type> <name>005040_LP_CAP</name> <reference></reference> <thicknessType>Constant</thicknessType> <uniqueLayers>2</uniqueLayers> <symmetryType>none</symmetryType> <layer> <layerName>Triax Shell</layerName> <thicknessA>0.028</thicknessA> <thicknessB>0.028</thicknessB> <theta>0</theta> </layer> <layer> <layerName>Gelcoat</layerName> <thicknessA>0.0005</thicknessA> <thicknessB>0.0005</thicknessB> <theta>0</theta> </layer> </material> | <layer> <layerName>Triax Shell</layerName> <thicknessA>0.028</thicknessA> <thicknessB>0.028</thicknessB> <theta>0</theta> </layer> | <layer> <layerName>Gelcoat</layerName> <thicknessA>0.0005</thicknessA> <thicknessB>0.0005</thicknessB> <theta>0</theta> </layer> | <layer> <layerName>Triax Shell</layerName> <thicknessA>0.028</thicknessA> <thicknessB>0.028</thicknessB> <theta>0</theta> </layer>
14212 | 271 | No Section | 5.04 | LP_FLAT | 005040_LP_FLAT | Gelcoat | 2 | 1 | 0.0005 | <material> <type>composite</type> <name>005040_LP_FLAT</name> <reference></reference> <thicknessType>Constant</thicknessType> <uniqueLayers>2</uniqueLayers> <symmetryType>none</symmetryType> <layer> <layerName>Gelcoat</layerName> <thicknessA>0.0005</thicknessA> <thicknessB>0.0005</thicknessB> <theta>0</theta> </layer> <layer> <layerName>Triax Shell</layerName> <thicknessA>0.028</thicknessA> <thicknessB>0.028</thicknessB> <theta>0</theta> </layer> </material> | <layer> <layerName>Gelcoat</layerName> <thicknessA>0.0005</thicknessA> <thicknessB>0.0005</thicknessB> <theta>0</theta> </layer> | <layer> <layerName>Triax Shell</layerName> <thicknessA>0.028</thicknessA> <thicknessB>0.028</thicknessB> <theta>0</theta> </layer> | <layer> <layerName>Gelcoat</layerName> <thicknessA>0.0005</thicknessA> <thicknessB>0.0005</thicknessB> <theta>0</theta> </layer>
14240 | 272 | No Section | 5.04 | LP_FLAT | 005040_LP_FLAT | Triax Shell | 2 | 2 | 0.028 | <material> <type>composite</type> <name>005040_LP_FLAT</name> <reference></reference> <thicknessType>Constant</thicknessType> <uniqueLayers>2</uniqueLayers> <symmetryType>none</symmetryType> <layer> <layerName>Triax Shell</layerName> <thicknessA>0.028</thicknessA> <thicknessB>0.028</thicknessB> <theta>0</theta> </layer> <layer> <layerName>Gelcoat</layerName> <thicknessA>0.0005</thicknessA> <thicknessB>0.0005</thicknessB> <theta>0</theta> </layer> </material> | <layer> <layerName>Triax Shell</layerName> <thicknessA>0.028</thicknessA> <thicknessB>0.028</thicknessB> <theta>0</theta> </layer> | <layer> <layerName>Gelcoat</layerName> <thicknessA>0.0005</thicknessA> <thicknessB>0.0005</thicknessB> <theta>0</theta> </layer> | <layer> <layerName>Triax Shell</layerName> <thicknessA>0.028</thicknessA> <thicknessB>0.028</thicknessB> <theta>0</theta> </layer>
14278 | 273 | No Section | 5.04 | LP_LE_REINF | 005040_LP_LE_REINF | Gelcoat | 2 | 1 | 0.0005 | <material> <type>composite</type> <name>005040_LP_LE_REINF</name> <reference></reference> <thicknessType>Constant</thicknessType> <uniqueLayers>2</uniqueLayers> <symmetryType>none</symmetryType> <layer> <layerName>Gelcoat</layerName> <thicknessA>0.0005</thicknessA> <thicknessB>0.0005</thicknessB> <theta>0</theta> </layer> <layer> <layerName>Triax Shell</layerName> <thicknessA>0.028</thicknessA> <thicknessB>0.028</thicknessB> <theta>0</theta> </layer> </material> | <layer> <layerName>Gelcoat</layerName> <thicknessA>0.0005</thicknessA> <thicknessB>0.0005</thicknessB> <theta>0</theta> </layer> | <layer> <layerName>Triax Shell</layerName> <thicknessA>0.028</thicknessA> <thicknessB>0.028</thicknessB> <theta>0</theta> </layer> | <layer> <layerName>Gelcoat</layerName> <thicknessA>0.0005</thicknessA> <thicknessB>0.0005</thicknessB> <theta>0</theta> </layer>
14306 | 274 | No Section | 5.04 | LP_LE_REINF | 005040_LP_LE_REINF | Triax Shell | 2 | 2 | 0.028 | <material> <type>composite</type> <name>005040_LP_LE_REINF</name> <reference></reference> <thicknessType>Constant</thicknessType> <uniqueLayers>2</uniqueLayers> <symmetryType>none</symmetryType> <layer> <layerName>Triax Shell</layerName> <thicknessA>0.028</thicknessA> <thicknessB>0.028</thicknessB> <theta>0</theta> </layer> <layer> <layerName>Gelcoat</layerName> <thicknessA>0.0005</thicknessA> <thicknessB>0.0005</thicknessB> <theta>0</theta> </layer> </material> | <layer> <layerName>Triax Shell</layerName> <thicknessA>0.028</thicknessA> <thicknessB>0.028</thicknessB> <theta>0</theta> </layer> | <layer> <layerName>Gelcoat</layerName> <thicknessA>0.0005</thicknessA> <thicknessB>0.0005</thicknessB> <theta>0</theta> </layer> | <layer> <layerName>Triax Shell</layerName> <thicknessA>0.028</thicknessA> <thicknessB>0.028</thicknessB> <theta>0</theta> </layer>
14344 | 275 | No Section | 5.04 | LP_TE_Reinf | 005040_LP_TE_Reinf | Gelcoat | 2 | 1 | 0.0005 | <material> <type>composite</type> <name>005040_LP_TE_Reinf</name> <reference></reference> <thicknessType>Constant</thicknessType> <uniqueLayers>2</uniqueLayers> <symmetryType>none</symmetryType> <layer> <layerName>Gelcoat</layerName> <thicknessA>0.0005</thicknessA> <thicknessB>0.0005</thicknessB> <theta>0</theta> </layer> <layer> <layerName>Triax Shell</layerName> <thicknessA>0.028</thicknessA> <thicknessB>0.028</thicknessB> <theta>0</theta> </layer> </material> | <layer> <layerName>Gelcoat</layerName> <thicknessA>0.0005</thicknessA> <thicknessB>0.0005</thicknessB> <theta>0</theta> </layer> | <layer> <layerName>Triax Shell</layerName> <thicknessA>0.028</thicknessA> <thicknessB>0.028</thicknessB> <theta>0</theta> </layer> | <layer> <layerName>Gelcoat</layerName> <thicknessA>0.0005</thicknessA> <thicknessB>0.0005</thicknessB> <theta>0</theta> </layer>
14372 | 276 | No Section | 5.04 | LP_TE_Reinf | 005040_LP_TE_Reinf | Triax Shell | 2 | 2 | 0.028 | <material> <type>composite</type> <name>005040_LP_TE_Reinf</name> <reference></reference> <thicknessType>Constant</thicknessType> <uniqueLayers>2</uniqueLayers> <symmetryType>none</symmetryType> <layer> <layerName>Triax Shell</layerName> <thicknessA>0.028</thicknessA> <thicknessB>0.028</thicknessB> <theta>0</theta> </layer> <layer> <layerName>Gelcoat</layerName> <thicknessA>0.0005</thicknessA> <thicknessB>0.0005</thicknessB> <theta>0</theta> </layer> </material> | <layer> <layerName>Triax Shell</layerName> <thicknessA>0.028</thicknessA> <thicknessB>0.028</thicknessB> <theta>0</theta> </layer> | <layer> <layerName>Gelcoat</layerName> <thicknessA>0.0005</thicknessA> <thicknessB>0.0005</thicknessB> <theta>0</theta> </layer> | <layer> <layerName>Triax Shell</layerName> <thicknessA>0.028</thicknessA> <thicknessB>0.028</thicknessB> <theta>0</theta> </layer>
14410 | 277 | No Section | 5.04 | SW_1_HP | 005040_SW_1_HP | Gelcoat | 2 | 1 | 0.0005 | <material> <type>composite</type> <name>005040_SW_1_HP</name> <reference></reference> <thicknessType>Constant</thicknessType> <uniqueLayers>2</uniqueLayers> <symmetryType>none</symmetryType> <layer> <layerName>Gelcoat</layerName> <thicknessA>0.0005</thicknessA> <thicknessB>0.0005</thicknessB> <theta>0</theta> </layer> <layer> <layerName>Triax Shell</layerName> <thicknessA>0.028</thicknessA> <thicknessB>0.028</thicknessB> <theta>0</theta> </layer> </material> | <layer> <layerName>Gelcoat</layerName> <thicknessA>0.0005</thicknessA> <thicknessB>0.0005</thicknessB> <theta>0</theta> </layer> | <layer> <layerName>Triax Shell</layerName> <thicknessA>0.028</thicknessA> <thicknessB>0.028</thicknessB> <theta>0</theta> </layer> | <layer> <layerName>Gelcoat</layerName> <thicknessA>0.0005</thicknessA> <thicknessB>0.0005</thicknessB> <theta>0</theta> </layer>
14438 | 278 | No Section | 5.04 | SW_1_HP | 005040_SW_1_HP | Triax Shell | 2 | 2 | 0.028 | <material> <type>composite</type> <name>005040_SW_1_HP</name> <reference></reference> <thicknessType>Constant</thicknessType> <uniqueLayers>2</uniqueLayers> <symmetryType>none</symmetryType> <layer> <layerName>Triax Shell</layerName> <thicknessA>0.028</thicknessA> <thicknessB>0.028</thicknessB> <theta>0</theta> </layer> <layer> <layerName>Gelcoat</layerName> <thicknessA>0.0005</thicknessA> <thicknessB>0.0005</thicknessB> <theta>0</theta> </layer> </material> | <layer> <layerName>Triax Shell</layerName> <thicknessA>0.028</thicknessA> <thicknessB>0.028</thicknessB> <theta>0</theta> </layer> | <layer> <layerName>Gelcoat</layerName> <thicknessA>0.0005</thicknessA> <thicknessB>0.0005</thicknessB> <theta>0</theta> </layer> | <layer> <layerName>Triax Shell</layerName> <thicknessA>0.028</thicknessA> <thicknessB>0.028</thicknessB> <theta>0</theta> </layer>
14476 | 279 | No Section | 5.04 | SW_1_LP | 005040_SW_1_LP | Gelcoat | 2 | 1 | 0.0005 | <material> <type>composite</type> <name>005040_SW_1_LP</name> <reference></reference> <thicknessType>Constant</thicknessType> <uniqueLayers>2</uniqueLayers> <symmetryType>none</symmetryType> <layer> <layerName>Gelcoat</layerName> <thicknessA>0.0005</thicknessA> <thicknessB>0.0005</thicknessB> <theta>0</theta> </layer> <layer> <layerName>Triax Shell</layerName> <thicknessA>0.028</thicknessA> <thicknessB>0.028</thicknessB> <theta>0</theta> </layer> </material> | <layer> <layerName>Gelcoat</layerName> <thicknessA>0.0005</thicknessA> <thicknessB>0.0005</thicknessB> <theta>0</theta> </layer> | <layer> <layerName>Triax Shell</layerName> <thicknessA>0.028</thicknessA> <thicknessB>0.028</thicknessB> <theta>0</theta> </layer> | <layer> <layerName>Gelcoat</layerName> <thicknessA>0.0005</thicknessA> <thicknessB>0.0005</thicknessB> <theta>0</theta> </layer>
14504 | 280 | No Section | 5.04 | SW_1_LP | 005040_SW_1_LP | Triax Shell | 2 | 2 | 0.028 | <material> <type>composite</type> <name>005040_SW_1_LP</name> <reference></reference> <thicknessType>Constant</thicknessType> <uniqueLayers>2</uniqueLayers> <symmetryType>none</symmetryType> <layer> <layerName>Triax Shell</layerName> <thicknessA>0.028</thicknessA> <thicknessB>0.028</thicknessB> <theta>0</theta> </layer> <layer> <layerName>Gelcoat</layerName> <thicknessA>0.0005</thicknessA> <thicknessB>0.0005</thicknessB> <theta>0</theta> </layer> </material> | <layer> <layerName>Triax Shell</layerName> <thicknessA>0.028</thicknessA> <thicknessB>0.028</thicknessB> <theta>0</theta> </layer> | <layer> <layerName>Gelcoat</layerName> <thicknessA>0.0005</thicknessA> <thicknessB>0.0005</thicknessB> <theta>0</theta> </layer> | <layer> <layerName>Triax Shell</layerName> <thicknessA>0.028</thicknessA> <thicknessB>0.028</thicknessB> <theta>0</theta> </layer>
14542 | 281 | No Section | 5.04 | SW_2_HP | 005040_SW_2_HP | Gelcoat | 2 | 1 | 0.0005 | <material> <type>composite</type> <name>005040_SW_2_HP</name> <reference></reference> <thicknessType>Constant</thicknessType> <uniqueLayers>2</uniqueLayers> <symmetryType>none</symmetryType> <layer> <layerName>Gelcoat</layerName> <thicknessA>0.0005</thicknessA> <thicknessB>0.0005</thicknessB> <theta>0</theta> </layer> <layer> <layerName>Triax Shell</layerName> <thicknessA>0.028</thicknessA> <thicknessB>0.028</thicknessB> <theta>0</theta> </layer> </material> | <layer> <layerName>Gelcoat</layerName> <thicknessA>0.0005</thicknessA> <thicknessB>0.0005</thicknessB> <theta>0</theta> </layer> | <layer> <layerName>Triax Shell</layerName> <thicknessA>0.028</thicknessA> <thicknessB>0.028</thicknessB> <theta>0</theta> </layer> | <layer> <layerName>Gelcoat</layerName> <thicknessA>0.0005</thicknessA> <thicknessB>0.0005</thicknessB> <theta>0</theta> </layer>
14570 | 282 | No Section | 5.04 | SW_2_HP | 005040_SW_2_HP | Triax Shell | 2 | 2 | 0.028 | <material> <type>composite</type> <name>005040_SW_2_HP</name> <reference></reference> <thicknessType>Constant</thicknessType> <uniqueLayers>2</uniqueLayers> <symmetryType>none</symmetryType> <layer> <layerName>Triax Shell</layerName> <thicknessA>0.028</thicknessA> <thicknessB>0.028</thicknessB> <theta>0</theta> </layer> <layer> <layerName>Gelcoat</layerName> <thicknessA>0.0005</thicknessA> <thicknessB>0.0005</thicknessB> <theta>0</theta> </layer> </material> | <layer> <layerName>Triax Shell</layerName> <thicknessA>0.028</thicknessA> <thicknessB>0.028</thicknessB> <theta>0</theta> </layer> | <layer> <layerName>Gelcoat</layerName> <thicknessA>0.0005</thicknessA> <thicknessB>0.0005</thicknessB> <theta>0</theta> </layer> | <layer> <layerName>Triax Shell</layerName> <thicknessA>0.028</thicknessA> <thicknessB>0.028</thicknessB> <theta>0</theta> </layer>
14608 | 283 | No Section | 5.04 | SW_2_LP | 005040_SW_2_LP | Gelcoat | 2 | 1 | 0.0005 | <material> <type>composite</type> <name>005040_SW_2_LP</name> <reference></reference> <thicknessType>Constant</thicknessType> <uniqueLayers>2</uniqueLayers> <symmetryType>none</symmetryType> <layer> <layerName>Gelcoat</layerName> <thicknessA>0.0005</thicknessA> <thicknessB>0.0005</thicknessB> <theta>0</theta> </layer> <layer> <layerName>Triax Shell</layerName> <thicknessA>0.028</thicknessA> <thicknessB>0.028</thicknessB> <theta>0</theta> </layer> </material> | <layer> <layerName>Gelcoat</layerName> <thicknessA>0.0005</thicknessA> <thicknessB>0.0005</thicknessB> <theta>0</theta> </layer> | <layer> <layerName>Triax Shell</layerName> <thicknessA>0.028</thicknessA> <thicknessB>0.028</thicknessB> <theta>0</theta> </layer> | <layer> <layerName>Gelcoat</layerName> <thicknessA>0.0005</thicknessA> <thicknessB>0.0005</thicknessB> <theta>0</theta> </layer>
14636 | 284 | No Section | 5.04 | SW_2_LP | 005040_SW_2_LP | Triax Shell | 2 | 2 | 0.028 | <material> <type>composite</type> <name>005040_SW_2_LP</name> <reference></reference> <thicknessType>Constant</thicknessType> <uniqueLayers>2</uniqueLayers> <symmetryType>none</symmetryType> <layer> <layerName>Triax Shell</layerName> <thicknessA>0.028</thicknessA> <thicknessB>0.028</thicknessB> <theta>0</theta> </layer> <layer> <layerName>Gelcoat</layerName> <thicknessA>0.0005</thicknessA> <thicknessB>0.0005</thicknessB> <theta>0</theta> </layer> </material> | <layer> <layerName>Triax Shell</layerName> <thicknessA>0.028</thicknessA> <thicknessB>0.028</thicknessB> <theta>0</theta> </layer> | <layer> <layerName>Gelcoat</layerName> <thicknessA>0.0005</thicknessA> <thicknessB>0.0005</thicknessB> <theta>0</theta> </layer> | <layer> <layerName>Triax Shell</layerName> <thicknessA>0.028</thicknessA> <thicknessB>0.028</thicknessB> <theta>0</theta> </layer>
14740 | 287 | No Section | 5.04 | TE_SS_filler | 005040_TE_SS_filler | Gelcoat | 2 | 1 | 0.0005 | <material> <type>composite</type> <name>005040_TE_SS_filler</name> <reference></reference> <thicknessType>Constant</thicknessType> <uniqueLayers>2</uniqueLayers> <symmetryType>none</symmetryType> <layer> <layerName>Gelcoat</layerName> <thicknessA>0.0005</thicknessA> <thicknessB>0.0005</thicknessB> <theta>0</theta> </layer> <layer> <layerName>Triax Shell</layerName> <thicknessA>0.028</thicknessA> <thicknessB>0.028</thicknessB> <theta>0</theta> </layer> </material> | <layer> <layerName>Gelcoat</layerName> <thicknessA>0.0005</thicknessA> <thicknessB>0.0005</thicknessB> <theta>0</theta> </layer> | <layer> <layerName>Triax Shell</layerName> <thicknessA>0.028</thicknessA> <thicknessB>0.028</thicknessB> <theta>0</theta> </layer> | <layer> <layerName>Gelcoat</layerName> <thicknessA>0.0005</thicknessA> <thicknessB>0.0005</thicknessB> <theta>0</theta> </layer>
14768 | 288 | No Section | 5.04 | TE_SS_filler | 005040_TE_SS_filler | Triax Shell | 2 | 2 | 0.028 | <material> <type>composite</type> <name>005040_TE_SS_filler</name> <reference></reference> <thicknessType>Constant</thicknessType> <uniqueLayers>2</uniqueLayers> <symmetryType>none</symmetryType> <layer> <layerName>Triax Shell</layerName> <thicknessA>0.028</thicknessA> <thicknessB>0.028</thicknessB> <theta>0</theta> </layer> <layer> <layerName>Gelcoat</layerName> <thicknessA>0.0005</thicknessA> <thicknessB>0.0005</thicknessB> <theta>0</theta> </layer> </material> | <layer> <layerName>Triax Shell</layerName> <thicknessA>0.028</thicknessA> <thicknessB>0.028</thicknessB> <theta>0</theta> </layer> | <layer> <layerName>Gelcoat</layerName> <thicknessA>0.0005</thicknessA> <thicknessB>0.0005</thicknessB> <theta>0</theta> </layer> | <layer> <layerName>Triax Shell</layerName> <thicknessA>0.028</thicknessA> <thicknessB>0.028</thicknessB> <theta>0</theta> </layer>
14674 | 285 | No Section | 5.04 | TE-PS-Filler | 005040_TE-PS-Filler | Gelcoat | 2 | 1 | 0.0005 | <material> <type>composite</type> <name>005040_TE-PS-Filler</name> <reference></reference> <thicknessType>Constant</thicknessType> <uniqueLayers>2</uniqueLayers> <symmetryType>none</symmetryType> <layer> <layerName>Gelcoat</layerName> <thicknessA>0.0005</thicknessA> <thicknessB>0.0005</thicknessB> <theta>0</theta> </layer> <layer> <layerName>Triax Shell</layerName> <thicknessA>0.028</thicknessA> <thicknessB>0.028</thicknessB> <theta>0</theta> </layer> </material> | <layer> <layerName>Gelcoat</layerName> <thicknessA>0.0005</thicknessA> <thicknessB>0.0005</thicknessB> <theta>0</theta> </layer> | <layer> <layerName>Triax Shell</layerName> <thicknessA>0.028</thicknessA> <thicknessB>0.028</thicknessB> <theta>0</theta> </layer> | <layer> <layerName>Gelcoat</layerName> <thicknessA>0.0005</thicknessA> <thicknessB>0.0005</thicknessB> <theta>0</theta> </layer>
14702 | 286 | No Section | 5.04 | TE-PS-Filler | 005040_TE-PS-Filler | Triax Shell | 2 | 2 | 0.028 | <material> <type>composite</type> <name>005040_TE-PS-Filler</name> <reference></reference> <thicknessType>Constant</thicknessType> <uniqueLayers>2</uniqueLayers> <symmetryType>none</symmetryType> <layer> <layerName>Triax Shell</layerName> <thicknessA>0.028</thicknessA> <thicknessB>0.028</thicknessB> <theta>0</theta> </layer> <layer> <layerName>Gelcoat</layerName> <thicknessA>0.0005</thicknessA> <thicknessB>0.0005</thicknessB> <theta>0</theta> </layer> </material> | <layer> <layerName>Triax Shell</layerName> <thicknessA>0.028</thicknessA> <thicknessB>0.028</thicknessB> <theta>0</theta> </layer> | <layer> <layerName>Gelcoat</layerName> <thicknessA>0.0005</thicknessA> <thicknessB>0.0005</thicknessB> <theta>0</theta> </layer> | <layer> <layerName>Triax Shell</layerName> <thicknessA>0.02</thicknessA> <thicknessB>0.02</thicknessB> <theta>0</theta> </layer>
14806 | 289 | No Section | 6.3 | HP_CAP | 006300_HP_CAP | Gelcoat | 3 | 1 | 0.0005 | <material> <type>composite</type> <name>006300_HP_CAP</name> <reference></reference> <thicknessType>Constant</thicknessType> <uniqueLayers>3</uniqueLayers> <symmetryType>none</symmetryType> <layer> <layerName>Gelcoat</layerName> <thicknessA>0.0005</thicknessA> <thicknessB>0.0005</thicknessB> <theta>0</theta> </layer> <layer> <layerName>Triax Shell</layerName> <thicknessA>0.02</thicknessA> <thicknessB>0.02</thicknessB> <theta>0</theta> </layer> <layer> <layerName>UD Spar Caps</layerName> <thicknessA>0.009</thicknessA> <thicknessB>0.009</thicknessB> <theta>0</theta> </layer> </material> | <layer> <layerName>Gelcoat</layerName> <thicknessA>0.0005</thicknessA> <thicknessB>0.0005</thicknessB> <theta>0</theta> </layer> | <layer> <layerName>Triax Shell</layerName> <thicknessA>0.02</thicknessA> <thicknessB>0.02</thicknessB> <theta>0</theta> </layer> | <layer> <layerName>UD Spar Caps</layerName> <thicknessA>0.009</thicknessA> <thicknessB>0.009</thicknessB> <theta>0</theta> </layer>
14826 | 290 | No Section | 6.3 | HP_CAP | 006300_HP_CAP | Triax Shell | 3 | 2 | 0.02 | <material> <type>composite</type> <name>006300_HP_CAP</name> <reference></reference> <thicknessType>Constant</thicknessType> <uniqueLayers>3</uniqueLayers> <symmetryType>none</symmetryType> <layer> <layerName>Triax Shell</layerName> <thicknessA>0.02</thicknessA> <thicknessB>0.02</thicknessB> <theta>0</theta> </layer> <layer> <layerName>UD Spar Caps</layerName> <thicknessA>0.009</thicknessA> <thicknessB>0.009</thicknessB> <theta>0</theta> </layer> <layer> <layerName>Gelcoat</layerName> <thicknessA>0.0005</thicknessA> <thicknessB>0.0005</thicknessB> <theta>0</theta> </layer> </material> | <layer> <layerName>Triax Shell</layerName> <thicknessA>0.02</thicknessA> <thicknessB>0.02</thicknessB> <theta>0</theta> </layer> | <layer> <layerName>UD Spar Caps</layerName> <thicknessA>0.009</thicknessA> <thicknessB>0.009</thicknessB> <theta>0</theta> </layer> | <layer> <layerName>Gelcoat</layerName> <thicknessA>0.0005</thicknessA> <thicknessB>0.0005</thicknessB> <theta>0</theta> </layer>
14835 | 291 | No Section | 6.3 | HP_CAP | 006300_HP_CAP | UD Spar Caps | 3 | 3 | 0.009 | <material> <type>composite</type> <name>006300_HP_CAP</name> <reference></reference> <thicknessType>Constant</thicknessType> <uniqueLayers>3</uniqueLayers> <symmetryType>none</symmetryType> <layer> <layerName>UD Spar Caps</layerName> <thicknessA>0.009</thicknessA> <thicknessB>0.009</thicknessB> <theta>0</theta> </layer> <layer> <layerName>Gelcoat</layerName> <thicknessA>0.0005</thicknessA> <thicknessB>0.0005</thicknessB> <theta>0</theta> </layer> <layer> <layerName>Triax Shell</layerName> <thicknessA>0.02</thicknessA> <thicknessB>0.02</thicknessB> <theta>0</theta> </layer> </material> | <layer> <layerName>UD Spar Caps</layerName> <thicknessA>0.009</thicknessA> <thicknessB>0.009</thicknessB> <theta>0</theta> </layer> | <layer> <layerName>Gelcoat</layerName> <thicknessA>0.0005</thicknessA> <thicknessB>0.0005</thicknessB> <theta>0</theta> </layer> | <layer> <layerName>Triax Shell</layerName> <thicknessA>0.02</thicknessA> <thicknessB>0.02</thicknessB> <theta>0</theta> </layer>
14874 | 292 | No Section | 6.3 | HP_FLAT | 006300_HP_FLAT | Gelcoat | 3 | 1 | 0.0005 | <material> <type>composite</type> <name>006300_HP_FLAT</name> <reference></reference> <thicknessType>Constant</thicknessType> <uniqueLayers>3</uniqueLayers> <symmetryType>none</symmetryType> <layer> <layerName>Gelcoat</layerName> <thicknessA>0.0005</thicknessA> <thicknessB>0.0005</thicknessB> <theta>0</theta> </layer> <layer> <layerName>Triax Shell</layerName> <thicknessA>0.02</thicknessA> <thicknessB>0.02</thicknessB> <theta>0</theta> </layer> <layer> <layerName>UD LE/TE</layerName> <thicknessA>0.001</thicknessA> <thicknessB>0.001</thicknessB> <theta>0</theta> </layer> </material> | <layer> <layerName>Gelcoat</layerName> <thicknessA>0.0005</thicknessA> <thicknessB>0.0005</thicknessB> <theta>0</theta> </layer> | <layer> <layerName>Triax Shell</layerName> <thicknessA>0.02</thicknessA> <thicknessB>0.02</thicknessB> <theta>0</theta> </layer> | <layer> <layerName>UD LE/TE</layerName> <thicknessA>0.001</thicknessA> <thicknessB>0.001</thicknessB> <theta>0</theta> </layer>
14894 | 293 | No Section | 6.3 | HP_FLAT | 006300_HP_FLAT | Triax Shell | 3 | 2 | 0.02 | <material> <type>composite</type> <name>006300_HP_FLAT</name> <reference></reference> <thicknessType>Constant</thicknessType> <uniqueLayers>3</uniqueLayers> <symmetryType>none</symmetryType> <layer> <layerName>Triax Shell</layerName> <thicknessA>0.02</thicknessA> <thicknessB>0.02</thicknessB> <theta>0</theta> </layer> <layer> <layerName>UD LE/TE</layerName> <thicknessA>0.001</thicknessA> <thicknessB>0.001</thicknessB> <theta>0</theta> </layer> <layer> <layerName>Gelcoat</layerName> <thicknessA>0.0005</thicknessA> <thicknessB>0.0005</thicknessB> <theta>0</theta> </layer> </material> | <layer> <layerName>Triax Shell</layerName> <thicknessA>0.02</thicknessA> <thicknessB>0.02</thicknessB> <theta>0</theta> </layer> | <layer> <layerName>UD LE/TE</layerName> <thicknessA>0.001</thicknessA> <thicknessB>0.001</thicknessB> <theta>0</theta> </layer> | <layer> <layerName>Gelcoat</layerName> <thicknessA>0.0005</thicknessA> <thicknessB>0.0005</thicknessB> <theta>0</theta> </layer>
14895 | 294 | No Section | 6.3 | HP_FLAT | 006300_HP_FLAT | UD LE/TE | 3 | 3 | 0.001 | <material> <type>composite</type> <name>006300_HP_FLAT</name> <reference></reference> <thicknessType>Constant</thicknessType> <uniqueLayers>3</uniqueLayers> <symmetryType>none</symmetryType> <layer> <layerName>UD LE/TE</layerName> <thicknessA>0.001</thicknessA> <thicknessB>0.001</thicknessB> <theta>0</theta> </layer> <layer> <layerName>Gelcoat</layerName> <thicknessA>0.0005</thicknessA> <thicknessB>0.0005</thicknessB> <theta>0</theta> </layer> <layer> <layerName>Triax Shell</layerName> <thicknessA>0.02</thicknessA> <thicknessB>0.02</thicknessB> <theta>0</theta> </layer> </material> | <layer> <layerName>UD LE/TE</layerName> <thicknessA>0.001</thicknessA> <thicknessB>0.001</thicknessB> <theta>0</theta> </layer> | <layer> <layerName>Gelcoat</layerName> <thicknessA>0.0005</thicknessA> <thicknessB>0.0005</thicknessB> <theta>0</theta> </layer> | <layer> <layerName>Triax Shell</layerName> <thicknessA>0.02</thicknessA> <thicknessB>0.02</thicknessB> <theta>0</theta> </layer>
14926 | 295 | No Section | 6.3 | HP_LE_REINF | 006300_HP_LE_REINF | Gelcoat | 3 | 1 | 0.0005 | <material> <type>composite</type> <name>006300_HP_LE_REINF</name> <reference></reference> <thicknessType>Constant</thicknessType> <uniqueLayers>3</uniqueLayers> <symmetryType>none</symmetryType> <layer> <layerName>Gelcoat</layerName> <thicknessA>0.0005</thicknessA> <thicknessB>0.0005</thicknessB> <theta>0</theta> </layer> <layer> <layerName>Triax Shell</layerName> <thicknessA>0.02</thicknessA> <thicknessB>0.02</thicknessB> <theta>0</theta> </layer> <layer> <layerName>UD LE/TE</layerName> <thicknessA>0.003</thicknessA> <thicknessB>0.003</thicknessB> <theta>0</theta> </layer> </material> | <layer> <layerName>Gelcoat</layerName> <thicknessA>0.0005</thicknessA> <thicknessB>0.0005</thicknessB> <theta>0</theta> </layer> | <layer> <layerName>Triax Shell</layerName> <thicknessA>0.02</thicknessA> <thicknessB>0.02</thicknessB> <theta>0</theta> </layer> | <layer> <layerName>UD LE/TE</layerName> <thicknessA>0.003</thicknessA> <thicknessB>0.003</thicknessB> <theta>0</theta> </layer>
14946 | 296 | No Section | 6.3 | HP_LE_REINF | 006300_HP_LE_REINF | Triax Shell | 3 | 2 | 0.02 | <material> <type>composite</type> <name>006300_HP_LE_REINF</name> <reference></reference> <thicknessType>Constant</thicknessType> <uniqueLayers>3</uniqueLayers> <symmetryType>none</symmetryType> <layer> <layerName>Triax Shell</layerName> <thicknessA>0.02</thicknessA> <thicknessB>0.02</thicknessB> <theta>0</theta> </layer> <layer> <layerName>UD LE/TE</layerName> <thicknessA>0.003</thicknessA> <thicknessB>0.003</thicknessB> <theta>0</theta> </layer> <layer> <layerName>Gelcoat</layerName> <thicknessA>0.0005</thicknessA> <thicknessB>0.0005</thicknessB> <theta>0</theta> </layer> </material> | <layer> <layerName>Triax Shell</layerName> <thicknessA>0.02</thicknessA> <thicknessB>0.02</thicknessB> <theta>0</theta> </layer> | <layer> <layerName>UD LE/TE</layerName> <thicknessA>0.003</thicknessA> <thicknessB>0.003</thicknessB> <theta>0</theta> </layer> | <layer> <layerName>Gelcoat</layerName> <thicknessA>0.0005</thicknessA> <thicknessB>0.0005</thicknessB> <theta>0</theta> </layer>
14949 | 297 | No Section | 6.3 | HP_LE_REINF | 006300_HP_LE_REINF | UD LE/TE | 3 | 3 | 0.003 | <material> <type>composite</type> <name>006300_HP_LE_REINF</name> <reference></reference> <thicknessType>Constant</thicknessType> <uniqueLayers>3</uniqueLayers> <symmetryType>none</symmetryType> <layer> <layerName>UD LE/TE</layerName> <thicknessA>0.003</thicknessA> <thicknessB>0.003</thicknessB> <theta>0</theta> </layer> <layer> <layerName>Gelcoat</layerName> <thicknessA>0.0005</thicknessA> <thicknessB>0.0005</thicknessB> <theta>0</theta> </layer> <layer> <layerName>Triax Shell</layerName> <thicknessA>0.02</thicknessA> <thicknessB>0.02</thicknessB> <theta>0</theta> </layer> </material> | <layer> <layerName>UD LE/TE</layerName> <thicknessA>0.003</thicknessA> <thicknessB>0.003</thicknessB> <theta>0</theta> </layer> | <layer> <layerName>Gelcoat</layerName> <thicknessA>0.0005</thicknessA> <thicknessB>0.0005</thicknessB> <theta>0</theta> </layer> | <layer> <layerName>Triax Shell</layerName> <thicknessA>0.02</thicknessA> <thicknessB>0.02</thicknessB> <theta>0</theta> </layer>
14982 | 298 | No Section | 6.3 | HP_TE_REINF | 006300_HP_TE_REINF | Gelcoat | 3 | 1 | 0.0005 | <material> <type>composite</type> <name>006300_HP_TE_REINF</name> <reference></reference> <thicknessType>Constant</thicknessType> <uniqueLayers>3</uniqueLayers> <symmetryType>none</symmetryType> <layer> <layerName>Gelcoat</layerName> <thicknessA>0.0005</thicknessA> <thicknessB>0.0005</thicknessB> <theta>0</theta> </layer> <layer> <layerName>Triax Shell</layerName> <thicknessA>0.02</thicknessA> <thicknessB>0.02</thicknessB> <theta>0</theta> </layer> <layer> <layerName>UD LE/TE</layerName> <thicknessA>0.001</thicknessA> <thicknessB>0.001</thicknessB> <theta>0</theta> </layer> </material> | <layer> <layerName>Gelcoat</layerName> <thicknessA>0.0005</thicknessA> <thicknessB>0.0005</thicknessB> <theta>0</theta> </layer> | <layer> <layerName>Triax Shell</layerName> <thicknessA>0.02</thicknessA> <thicknessB>0.02</thicknessB> <theta>0</theta> </layer> | <layer> <layerName>UD LE/TE</layerName> <thicknessA>0.001</thicknessA> <thicknessB>0.001</thicknessB> <theta>0</theta> </layer>
15002 | 299 | No Section | 6.3 | HP_TE_REINF | 006300_HP_TE_REINF | Triax Shell | 3 | 2 | 0.02 | <material> <type>composite</type> <name>006300_HP_TE_REINF</name> <reference></reference> <thicknessType>Constant</thicknessType> <uniqueLayers>3</uniqueLayers> <symmetryType>none</symmetryType> <layer> <layerName>Triax Shell</layerName> <thicknessA>0.02</thicknessA> <thicknessB>0.02</thicknessB> <theta>0</theta> </layer> <layer> <layerName>UD LE/TE</layerName> <thicknessA>0.001</thicknessA> <thicknessB>0.001</thicknessB> <theta>0</theta> </layer> <layer> <layerName>Gelcoat</layerName> <thicknessA>0.0005</thicknessA> <thicknessB>0.0005</thicknessB> <theta>0</theta> </layer> </material> | <layer> <layerName>Triax Shell</layerName> <thicknessA>0.02</thicknessA> <thicknessB>0.02</thicknessB> <theta>0</theta> </layer> | <layer> <layerName>UD LE/TE</layerName> <thicknessA>0.001</thicknessA> <thicknessB>0.001</thicknessB> <theta>0</theta> </layer> | <layer> <layerName>Gelcoat</layerName> <thicknessA>0.0005</thicknessA> <thicknessB>0.0005</thicknessB> <theta>0</theta> </layer>
15003 | 300 | No Section | 6.3 | HP_TE_REINF | 006300_HP_TE_REINF | UD LE/TE | 3 | 3 | 0.001 | <material> <type>composite</type> <name>006300_HP_TE_REINF</name> <reference></reference> <thicknessType>Constant</thicknessType> <uniqueLayers>3</uniqueLayers> <symmetryType>none</symmetryType> <layer> <layerName>UD LE/TE</layerName> <thicknessA>0.001</thicknessA> <thicknessB>0.001</thicknessB> <theta>0</theta> </layer> <layer> <layerName>Gelcoat</layerName> <thicknessA>0.0005</thicknessA> <thicknessB>0.0005</thicknessB> <theta>0</theta> </layer> <layer> <layerName>Triax Shell</layerName> <thicknessA>0.02</thicknessA> <thicknessB>0.02</thicknessB> <theta>0</theta> </layer> </material> | <layer> <layerName>UD LE/TE</layerName> <thicknessA>0.001</thicknessA> <thicknessB>0.001</thicknessB> <theta>0</theta> </layer> | <layer> <layerName>Gelcoat</layerName> <thicknessA>0.0005</thicknessA> <thicknessB>0.0005</thicknessB> <theta>0</theta> </layer> | <layer> <layerName>Triax Shell</layerName> <thicknessA>0.02</thicknessA> <thicknessB>0.02</thicknessB> <theta>0</theta> </layer>
15034 | 301 | No Section | 6.3 | LE_PS_filler | 006300_LE_PS_filler | Gelcoat | 3 | 1 | 0.0005 | <material> <type>composite</type> <name>006300_LE_PS_filler</name> <reference></reference> <thicknessType>Constant</thicknessType> <uniqueLayers>3</uniqueLayers> <symmetryType>none</symmetryType> <layer> <layerName>Gelcoat</layerName> <thicknessA>0.0005</thicknessA> <thicknessB>0.0005</thicknessB> <theta>0</theta> </layer> <layer> <layerName>Triax Shell</layerName> <thicknessA>0.02</thicknessA> <thicknessB>0.02</thicknessB> <theta>0</theta> </layer> <layer> <layerName>BalsaIso</layerName> <thicknessA>0.001</thicknessA> <thicknessB>0.001</thicknessB> <theta>0</theta> </layer> </material> | <layer> <layerName>Gelcoat</layerName> <thicknessA>0.0005</thicknessA> <thicknessB>0.0005</thicknessB> <theta>0</theta> </layer> | <layer> <layerName>Triax Shell</layerName> <thicknessA>0.02</thicknessA> <thicknessB>0.02</thicknessB> <theta>0</theta> </layer> | <layer> <layerName>BalsaIso</layerName> <thicknessA>0.001</thicknessA> <thicknessB>0.001</thicknessB> <theta>0</theta> </layer>
15054 | 302 | No Section | 6.3 | LE_PS_filler | 006300_LE_PS_filler | Triax Shell | 3 | 2 | 0.02 | <material> <type>composite</type> <name>006300_LE_PS_filler</name> <reference></reference> <thicknessType>Constant</thicknessType> <uniqueLayers>3</uniqueLayers> <symmetryType>none</symmetryType> <layer> <layerName>Triax Shell</layerName> <thicknessA>0.02</thicknessA> <thicknessB>0.02</thicknessB> <theta>0</theta> </layer> <layer> <layerName>BalsaIso</layerName> <thicknessA>0.001</thicknessA> <thicknessB>0.001</thicknessB> <theta>0</theta> </layer> <layer> <layerName>Gelcoat</layerName> <thicknessA>0.0005</thicknessA> <thicknessB>0.0005</thicknessB> <theta>0</theta> </layer> </material> | <layer> <layerName>Triax Shell</layerName> <thicknessA>0.02</thicknessA> <thicknessB>0.02</thicknessB> <theta>0</theta> </layer> | <layer> <layerName>BalsaIso</layerName> <thicknessA>0.001</thicknessA> <thicknessB>0.001</thicknessB> <theta>0</theta> </layer> | <layer> <layerName>Gelcoat</layerName> <thicknessA>0.0005</thicknessA> <thicknessB>0.0005</thicknessB> <theta>0</theta> </layer>
15055 | 303 | No Section | 6.3 | LE_PS_filler | 006300_LE_PS_filler | BalsaIso | 3 | 3 | 0.001 | <material> <type>composite</type> <name>006300_LE_PS_filler</name> <reference></reference> <thicknessType>Constant</thicknessType> <uniqueLayers>3</uniqueLayers> <symmetryType>none</symmetryType> <layer> <layerName>BalsaIso</layerName> <thicknessA>0.001</thicknessA> <thicknessB>0.001</thicknessB> <theta>0</theta> </layer> <layer> <layerName>Gelcoat</layerName> <thicknessA>0.0005</thicknessA> <thicknessB>0.0005</thicknessB> <theta>0</theta> </layer> <layer> <layerName>Triax Shell</layerName> <thicknessA>0.02</thicknessA> <thicknessB>0.02</thicknessB> <theta>0</theta> </layer> </material> | <layer> <layerName>BalsaIso</layerName> <thicknessA>0.001</thicknessA> <thicknessB>0.001</thicknessB> <theta>0</theta> </layer> | <layer> <layerName>Gelcoat</layerName> <thicknessA>0.0005</thicknessA> <thicknessB>0.0005</thicknessB> <theta>0</theta> </layer> | <layer> <layerName>Triax Shell</layerName> <thicknessA>0.02</thicknessA> <thicknessB>0.02</thicknessB> <theta>0</theta> </layer>
15086 | 304 | No Section | 6.3 | LE_SS_filler | 006300_LE_SS_filler | Gelcoat | 3 | 1 | 0.0005 | <material> <type>composite</type> <name>006300_LE_SS_filler</name> <reference></reference> <thicknessType>Constant</thicknessType> <uniqueLayers>3</uniqueLayers> <symmetryType>none</symmetryType> <layer> <layerName>Gelcoat</layerName> <thicknessA>0.0005</thicknessA> <thicknessB>0.0005</thicknessB> <theta>0</theta> </layer> <layer> <layerName>Triax Shell</layerName> <thicknessA>0.02</thicknessA> <thicknessB>0.02</thicknessB> <theta>0</theta> </layer> <layer> <layerName>BalsaIso</layerName> <thicknessA>0.005</thicknessA> <thicknessB>0.005</thicknessB> <theta>0</theta> </layer> </material> | <layer> <layerName>Gelcoat</layerName> <thicknessA>0.0005</thicknessA> <thicknessB>0.0005</thicknessB> <theta>0</theta> </layer> | <layer> <layerName>Triax Shell</layerName> <thicknessA>0.02</thicknessA> <thicknessB>0.02</thicknessB> <theta>0</theta> </layer> | <layer> <layerName>BalsaIso</layerName> <thicknessA>0.005</thicknessA> <thicknessB>0.005</thicknessB> <theta>0</theta> </layer>
15106 | 305 | No Section | 6.3 | LE_SS_filler | 006300_LE_SS_filler | Triax Shell | 3 | 2 | 0.02 | <material> <type>composite</type> <name>006300_LE_SS_filler</name> <reference></reference> <thicknessType>Constant</thicknessType> <uniqueLayers>3</uniqueLayers> <symmetryType>none</symmetryType> <layer> <layerName>Triax Shell</layerName> <thicknessA>0.02</thicknessA> <thicknessB>0.02</thicknessB> <theta>0</theta> </layer> <layer> <layerName>BalsaIso</layerName> <thicknessA>0.005</thicknessA> <thicknessB>0.005</thicknessB> <theta>0</theta> </layer> <layer> <layerName>Gelcoat</layerName> <thicknessA>0.0005</thicknessA> <thicknessB>0.0005</thicknessB> <theta>0</theta> </layer> </material> | <layer> <layerName>Triax Shell</layerName> <thicknessA>0.02</thicknessA> <thicknessB>0.02</thicknessB> <theta>0</theta> </layer> | <layer> <layerName>BalsaIso</layerName> <thicknessA>0.005</thicknessA> <thicknessB>0.005</thicknessB> <theta>0</theta> </layer> | <layer> <layerName>Gelcoat</layerName> <thicknessA>0.0005</thicknessA> <thicknessB>0.0005</thicknessB> <theta>0</theta> </layer>
15111 | 306 | No Section | 6.3 | LE_SS_filler | 006300_LE_SS_filler | BalsaIso | 3 | 3 | 0.005 | <material> <type>composite</type> <name>006300_LE_SS_filler</name> <reference></reference> <thicknessType>Constant</thicknessType> <uniqueLayers>3</uniqueLayers> <symmetryType>none</symmetryType> <layer> <layerName>BalsaIso</layerName> <thicknessA>0.005</thicknessA> <thicknessB>0.005</thicknessB> <theta>0</theta> </layer> <layer> <layerName>Gelcoat</layerName> <thicknessA>0.0005</thicknessA> <thicknessB>0.0005</thicknessB> <theta>0</theta> </layer> <layer> <layerName>Triax Shell</layerName> <thicknessA>0.02</thicknessA> <thicknessB>0.02</thicknessB> <theta>0</theta> </layer> </material> | <layer> <layerName>BalsaIso</layerName> <thicknessA>0.005</thicknessA> <thicknessB>0.005</thicknessB> <theta>0</theta> </layer> | <layer> <layerName>Gelcoat</layerName> <thicknessA>0.0005</thicknessA> <thicknessB>0.0005</thicknessB> <theta>0</theta> </layer> | <layer> <layerName>Triax Shell</layerName> <thicknessA>0.02</thicknessA> <thicknessB>0.02</thicknessB> <theta>0</theta> </layer>
15146 | 307 | No Section | 6.3 | LP_CAP | 006300_LP_CAP | Gelcoat | 3 | 1 | 0.0005 | <material> <type>composite</type> <name>006300_LP_CAP</name> <reference></reference> <thicknessType>Constant</thicknessType> <uniqueLayers>3</uniqueLayers> <symmetryType>none</symmetryType> <layer> <layerName>Gelcoat</layerName> <thicknessA>0.0005</thicknessA> <thicknessB>0.0005</thicknessB> <theta>0</theta> </layer> <layer> <layerName>Triax Shell</layerName> <thicknessA>0.02</thicknessA> <thicknessB>0.02</thicknessB> <theta>0</theta> </layer> <layer> <layerName>UD Spar Caps</layerName> <thicknessA>0.009</thicknessA> <thicknessB>0.009</thicknessB> <theta>0</theta> </layer> </material> | <layer> <layerName>Gelcoat</layerName> <thicknessA>0.0005</thicknessA> <thicknessB>0.0005</thicknessB> <theta>0</theta> </layer> | <layer> <layerName>Triax Shell</layerName> <thicknessA>0.02</thicknessA> <thicknessB>0.02</thicknessB> <theta>0</theta> </layer> | <layer> <layerName>UD Spar Caps</layerName> <thicknessA>0.009</thicknessA> <thicknessB>0.009</thicknessB> <theta>0</theta> </layer>
15166 | 308 | No Section | 6.3 | LP_CAP | 006300_LP_CAP | Triax Shell | 3 | 2 | 0.02 | <material> <type>composite</type> <name>006300_LP_CAP</name> <reference></reference> <thicknessType>Constant</thicknessType> <uniqueLayers>3</uniqueLayers> <symmetryType>none</symmetryType> <layer> <layerName>Triax Shell</layerName> <thicknessA>0.02</thicknessA> <thicknessB>0.02</thicknessB> <theta>0</theta> </layer> <layer> <layerName>UD Spar Caps</layerName> <thicknessA>0.009</thicknessA> <thicknessB>0.009</thicknessB> <theta>0</theta> </layer> <layer> <layerName>Gelcoat</layerName> <thicknessA>0.0005</thicknessA> <thicknessB>0.0005</thicknessB> <theta>0</theta> </layer> </material> | <layer> <layerName>Triax Shell</layerName> <thicknessA>0.02</thicknessA> <thicknessB>0.02</thicknessB> <theta>0</theta> </layer> | <layer> <layerName>UD Spar Caps</layerName> <thicknessA>0.009</thicknessA> <thicknessB>0.009</thicknessB> <theta>0</theta> </layer> | <layer> <layerName>Gelcoat</layerName> <thicknessA>0.0005</thicknessA> <thicknessB>0.0005</thicknessB> <theta>0</theta> </layer>
15175 | 309 | No Section | 6.3 | LP_CAP | 006300_LP_CAP | UD Spar Caps | 3 | 3 | 0.009 | <material> <type>composite</type> <name>006300_LP_CAP</name> <reference></reference> <thicknessType>Constant</thicknessType> <uniqueLayers>3</uniqueLayers> <symmetryType>none</symmetryType> <layer> <layerName>UD Spar Caps</layerName> <thicknessA>0.009</thicknessA> <thicknessB>0.009</thicknessB> <theta>0</theta> </layer> <layer> <layerName>Gelcoat</layerName> <thicknessA>0.0005</thicknessA> <thicknessB>0.0005</thicknessB> <theta>0</theta> </layer> <layer> <layerName>Triax Shell</layerName> <thicknessA>0.02</thicknessA> <thicknessB>0.02</thicknessB> <theta>0</theta> </layer> </material> | <layer> <layerName>UD Spar Caps</layerName> <thicknessA>0.009</thicknessA> <thicknessB>0.009</thicknessB> <theta>0</theta> </layer> | <layer> <layerName>Gelcoat</layerName> <thicknessA>0.0005</thicknessA> <thicknessB>0.0005</thicknessB> <theta>0</theta> </layer> | <layer> <layerName>Triax Shell</layerName> <thicknessA>0.02</thicknessA> <thicknessB>0.02</thicknessB> <theta>0</theta> </layer>
15214 | 310 | No Section | 6.3 | LP_FLAT | 006300_LP_FLAT | Gelcoat | 3 | 1 | 0.0005 | <material> <type>composite</type> <name>006300_LP_FLAT</name> <reference></reference> <thicknessType>Constant</thicknessType> <uniqueLayers>3</uniqueLayers> <symmetryType>none</symmetryType> <layer> <layerName>Gelcoat</layerName> <thicknessA>0.0005</thicknessA> <thicknessB>0.0005</thicknessB> <theta>0</theta> </layer> <layer> <layerName>Triax Shell</layerName> <thicknessA>0.02</thicknessA> <thicknessB>0.02</thicknessB> <theta>0</theta> </layer> <layer> <layerName>UD LE/TE</layerName> <thicknessA>0.001</thicknessA> <thicknessB>0.001</thicknessB> <theta>0</theta> </layer> </material> | <layer> <layerName>Gelcoat</layerName> <thicknessA>0.0005</thicknessA> <thicknessB>0.0005</thicknessB> <theta>0</theta> </layer> | <layer> <layerName>Triax Shell</layerName> <thicknessA>0.02</thicknessA> <thicknessB>0.02</thicknessB> <theta>0</theta> </layer> | <layer> <layerName>UD LE/TE</layerName> <thicknessA>0.001</thicknessA> <thicknessB>0.001</thicknessB> <theta>0</theta> </layer>
15234 | 311 | No Section | 6.3 | LP_FLAT | 006300_LP_FLAT | Triax Shell | 3 | 2 | 0.02 | <material> <type>composite</type> <name>006300_LP_FLAT</name> <reference></reference> <thicknessType>Constant</thicknessType> <uniqueLayers>3</uniqueLayers> <symmetryType>none</symmetryType> <layer> <layerName>Triax Shell</layerName> <thicknessA>0.02</thicknessA> <thicknessB>0.02</thicknessB> <theta>0</theta> </layer> <layer> <layerName>UD LE/TE</layerName> <thicknessA>0.001</thicknessA> <thicknessB>0.001</thicknessB> <theta>0</theta> </layer> <layer> <layerName>Gelcoat</layerName> <thicknessA>0.0005</thicknessA> <thicknessB>0.0005</thicknessB> <theta>0</theta> </layer> </material> | <layer> <layerName>Triax Shell</layerName> <thicknessA>0.02</thicknessA> <thicknessB>0.02</thicknessB> <theta>0</theta> </layer> | <layer> <layerName>UD LE/TE</layerName> <thicknessA>0.001</thicknessA> <thicknessB>0.001</thicknessB> <theta>0</theta> </layer> | <layer> <layerName>Gelcoat</layerName> <thicknessA>0.0005</thicknessA> <thicknessB>0.0005</thicknessB> <theta>0</theta> </layer>
15235 | 312 | No Section | 6.3 | LP_FLAT | 006300_LP_FLAT | UD LE/TE | 3 | 3 | 0.001 | <material> <type>composite</type> <name>006300_LP_FLAT</name> <reference></reference> <thicknessType>Constant</thicknessType> <uniqueLayers>3</uniqueLayers> <symmetryType>none</symmetryType> <layer> <layerName>UD LE/TE</layerName> <thicknessA>0.001</thicknessA> <thicknessB>0.001</thicknessB> <theta>0</theta> </layer> <layer> <layerName>Gelcoat</layerName> <thicknessA>0.0005</thicknessA> <thicknessB>0.0005</thicknessB> <theta>0</theta> </layer> <layer> <layerName>Triax Shell</layerName> <thicknessA>0.02</thicknessA> <thicknessB>0.02</thicknessB> <theta>0</theta> </layer> </material> | <layer> <layerName>UD LE/TE</layerName> <thicknessA>0.001</thicknessA> <thicknessB>0.001</thicknessB> <theta>0</theta> </layer> | <layer> <layerName>Gelcoat</layerName> <thicknessA>0.0005</thicknessA> <thicknessB>0.0005</thicknessB> <theta>0</theta> </layer> | <layer> <layerName>Triax Shell</layerName> <thicknessA>0.02</thicknessA> <thicknessB>0.02</thicknessB> <theta>0</theta> </layer>
15266 | 313 | No Section | 6.3 | LP_LE_REINF | 006300_LP_LE_REINF | Gelcoat | 3 | 1 | 0.0005 | <material> <type>composite</type> <name>006300_LP_LE_REINF</name> <reference></reference> <thicknessType>Constant</thicknessType> <uniqueLayers>3</uniqueLayers> <symmetryType>none</symmetryType> <layer> <layerName>Gelcoat</layerName> <thicknessA>0.0005</thicknessA> <thicknessB>0.0005</thicknessB> <theta>0</theta> </layer> <layer> <layerName>Triax Shell</layerName> <thicknessA>0.02</thicknessA> <thicknessB>0.02</thicknessB> <theta>0</theta> </layer> <layer> <layerName>UD LE/TE</layerName> <thicknessA>0.003</thicknessA> <thicknessB>0.003</thicknessB> <theta>0</theta> </layer> </material> | <layer> <layerName>Gelcoat</layerName> <thicknessA>0.0005</thicknessA> <thicknessB>0.0005</thicknessB> <theta>0</theta> </layer> | <layer> <layerName>Triax Shell</layerName> <thicknessA>0.02</thicknessA> <thicknessB>0.02</thicknessB> <theta>0</theta> </layer> | <layer> <layerName>UD LE/TE</layerName> <thicknessA>0.003</thicknessA> <thicknessB>0.003</thicknessB> <theta>0</theta> </layer>
15286 | 314 | No Section | 6.3 | LP_LE_REINF | 006300_LP_LE_REINF | Triax Shell | 3 | 2 | 0.02 | <material> <type>composite</type> <name>006300_LP_LE_REINF</name> <reference></reference> <thicknessType>Constant</thicknessType> <uniqueLayers>3</uniqueLayers> <symmetryType>none</symmetryType> <layer> <layerName>Triax Shell</layerName> <thicknessA>0.02</thicknessA> <thicknessB>0.02</thicknessB> <theta>0</theta> </layer> <layer> <layerName>UD LE/TE</layerName> <thicknessA>0.003</thicknessA> <thicknessB>0.003</thicknessB> <theta>0</theta> </layer> <layer> <layerName>Gelcoat</layerName> <thicknessA>0.0005</thicknessA> <thicknessB>0.0005</thicknessB> <theta>0</theta> </layer> </material> | <layer> <layerName>Triax Shell</layerName> <thicknessA>0.02</thicknessA> <thicknessB>0.02</thicknessB> <theta>0</theta> </layer> | <layer> <layerName>UD LE/TE</layerName> <thicknessA>0.003</thicknessA> <thicknessB>0.003</thicknessB> <theta>0</theta> </layer> | <layer> <layerName>Gelcoat</layerName> <thicknessA>0.0005</thicknessA> <thicknessB>0.0005</thicknessB> <theta>0</theta> </layer>
15289 | 315 | No Section | 6.3 | LP_LE_REINF | 006300_LP_LE_REINF | UD LE/TE | 3 | 3 | 0.003 | <material> <type>composite</type> <name>006300_LP_LE_REINF</name> <reference></reference> <thicknessType>Constant</thicknessType> <uniqueLayers>3</uniqueLayers> <symmetryType>none</symmetryType> <layer> <layerName>UD LE/TE</layerName> <thicknessA>0.003</thicknessA> <thicknessB>0.003</thicknessB> <theta>0</theta> </layer> <layer> <layerName>Gelcoat</layerName> <thicknessA>0.0005</thicknessA> <thicknessB>0.0005</thicknessB> <theta>0</theta> </layer> <layer> <layerName>Triax Shell</layerName> <thicknessA>0.02</thicknessA> <thicknessB>0.02</thicknessB> <theta>0</theta> </layer> </material> | <layer> <layerName>UD LE/TE</layerName> <thicknessA>0.003</thicknessA> <thicknessB>0.003</thicknessB> <theta>0</theta> </layer> | <layer> <layerName>Gelcoat</layerName> <thicknessA>0.0005</thicknessA> <thicknessB>0.0005</thicknessB> <theta>0</theta> </layer> | <layer> <layerName>Triax Shell</layerName> <thicknessA>0.02</thicknessA> <thicknessB>0.02</thicknessB> <theta>0</theta> </layer>
15322 | 316 | No Section | 6.3 | LP_TE_Reinf | 006300_LP_TE_Reinf | Gelcoat | 3 | 1 | 0.0005 | <material> <type>composite</type> <name>006300_LP_TE_Reinf</name> <reference></reference> <thicknessType>Constant</thicknessType> <uniqueLayers>3</uniqueLayers> <symmetryType>none</symmetryType> <layer> <layerName>Gelcoat</layerName> <thicknessA>0.0005</thicknessA> <thicknessB>0.0005</thicknessB> <theta>0</theta> </layer> <layer> <layerName>Triax Shell</layerName> <thicknessA>0.02</thicknessA> <thicknessB>0.02</thicknessB> <theta>0</theta> </layer> <layer> <layerName>UD LE/TE</layerName> <thicknessA>0.001</thicknessA> <thicknessB>0.001</thicknessB> <theta>0</theta> </layer> </material> | <layer> <layerName>Gelcoat</layerName> <thicknessA>0.0005</thicknessA> <thicknessB>0.0005</thicknessB> <theta>0</theta> </layer> | <layer> <layerName>Triax Shell</layerName> <thicknessA>0.02</thicknessA> <thicknessB>0.02</thicknessB> <theta>0</theta> </layer> | <layer> <layerName>UD LE/TE</layerName> <thicknessA>0.001</thicknessA> <thicknessB>0.001</thicknessB> <theta>0</theta> </layer>
15342 | 317 | No Section | 6.3 | LP_TE_Reinf | 006300_LP_TE_Reinf | Triax Shell | 3 | 2 | 0.02 | <material> <type>composite</type> <name>006300_LP_TE_Reinf</name> <reference></reference> <thicknessType>Constant</thicknessType> <uniqueLayers>3</uniqueLayers> <symmetryType>none</symmetryType> <layer> <layerName>Triax Shell</layerName> <thicknessA>0.02</thicknessA> <thicknessB>0.02</thicknessB> <theta>0</theta> </layer> <layer> <layerName>UD LE/TE</layerName> <thicknessA>0.001</thicknessA> <thicknessB>0.001</thicknessB> <theta>0</theta> </layer> <layer> <layerName>Gelcoat</layerName> <thicknessA>0.0005</thicknessA> <thicknessB>0.0005</thicknessB> <theta>0</theta> </layer> </material> | <layer> <layerName>Triax Shell</layerName> <thicknessA>0.02</thicknessA> <thicknessB>0.02</thicknessB> <theta>0</theta> </layer> | <layer> <layerName>UD LE/TE</layerName> <thicknessA>0.001</thicknessA> <thicknessB>0.001</thicknessB> <theta>0</theta> </layer> | <layer> <layerName>Gelcoat</layerName> <thicknessA>0.0005</thicknessA> <thicknessB>0.0005</thicknessB> <theta>0</theta> </layer>
15343 | 318 | No Section | 6.3 | LP_TE_Reinf | 006300_LP_TE_Reinf | UD LE/TE | 3 | 3 | 0.001 | <material> <type>composite</type> <name>006300_LP_TE_Reinf</name> <reference></reference> <thicknessType>Constant</thicknessType> <uniqueLayers>3</uniqueLayers> <symmetryType>none</symmetryType> <layer> <layerName>UD LE/TE</layerName> <thicknessA>0.001</thicknessA> <thicknessB>0.001</thicknessB> <theta>0</theta> </layer> <layer> <layerName>Gelcoat</layerName> <thicknessA>0.0005</thicknessA> <thicknessB>0.0005</thicknessB> <theta>0</theta> </layer> <layer> <layerName>Triax Shell</layerName> <thicknessA>0.02</thicknessA> <thicknessB>0.02</thicknessB> <theta>0</theta> </layer> </material> | <layer> <layerName>UD LE/TE</layerName> <thicknessA>0.001</thicknessA> <thicknessB>0.001</thicknessB> <theta>0</theta> </layer> | <layer> <layerName>Gelcoat</layerName> <thicknessA>0.0005</thicknessA> <thicknessB>0.0005</thicknessB> <theta>0</theta> </layer> | <layer> <layerName>Triax Shell</layerName> <thicknessA>0.02</thicknessA> <thicknessB>0.02</thicknessB> <theta>0</theta> </layer>
15578 | 323 | No Section | 6.3 | SW_1_HP | 006300_SW_1_HP | Gelcoat | 3 | 1 | 0.0005 | <material> <type>composite</type> <name>006300_SW_1_HP</name> <reference></reference> <thicknessType>Constant</thicknessType> <uniqueLayers>3</uniqueLayers> <symmetryType>none</symmetryType> <layer> <layerName>Gelcoat</layerName> <thicknessA>0.0005</thicknessA> <thicknessB>0.0005</thicknessB> <theta>0</theta> </layer> <layer> <layerName>Triax Shell</layerName> <thicknessA>0.02</thicknessA> <thicknessB>0.02</thicknessB> <theta>0</theta> </layer> <layer> <layerName>UD Spar Caps</layerName> <thicknessA>0.009</thicknessA> <thicknessB>0.009</thicknessB> <theta>0</theta> </layer> </material> | <layer> <layerName>Gelcoat</layerName> <thicknessA>0.0005</thicknessA> <thicknessB>0.0005</thicknessB> <theta>0</theta> </layer> | <layer> <layerName>Triax Shell</layerName> <thicknessA>0.02</thicknessA> <thicknessB>0.02</thicknessB> <theta>0</theta> </layer> | <layer> <layerName>UD Spar Caps</layerName> <thicknessA>0.009</thicknessA> <thicknessB>0.009</thicknessB> <theta>0</theta> </layer>
15598 | 324 | No Section | 6.3 | SW_1_HP | 006300_SW_1_HP | Triax Shell | 3 | 2 | 0.02 | <material> <type>composite</type> <name>006300_SW_1_HP</name> <reference></reference> <thicknessType>Constant</thicknessType> <uniqueLayers>3</uniqueLayers> <symmetryType>none</symmetryType> <layer> <layerName>Triax Shell</layerName> <thicknessA>0.02</thicknessA> <thicknessB>0.02</thicknessB> <theta>0</theta> </layer> <layer> <layerName>UD Spar Caps</layerName> <thicknessA>0.009</thicknessA> <thicknessB>0.009</thicknessB> <theta>0</theta> </layer> <layer> <layerName>Gelcoat</layerName> <thicknessA>0.0005</thicknessA> <thicknessB>0.0005</thicknessB> <theta>0</theta> </layer> </material> | <layer> <layerName>Triax Shell</layerName> <thicknessA>0.02</thicknessA> <thicknessB>0.02</thicknessB> <theta>0</theta> </layer> | <layer> <layerName>UD Spar Caps</layerName> <thicknessA>0.009</thicknessA> <thicknessB>0.009</thicknessB> <theta>0</theta> </layer> | <layer> <layerName>Gelcoat</layerName> <thicknessA>0.0005</thicknessA> <thicknessB>0.0005</thicknessB> <theta>0</theta> </layer>
15607 | 325 | No Section | 6.3 | SW_1_HP | 006300_SW_1_HP | UD Spar Caps | 3 | 3 | 0.009 | <material> <type>composite</type> <name>006300_SW_1_HP</name> <reference></reference> <thicknessType>Constant</thicknessType> <uniqueLayers>3</uniqueLayers> <symmetryType>none</symmetryType> <layer> <layerName>UD Spar Caps</layerName> <thicknessA>0.009</thicknessA> <thicknessB>0.009</thicknessB> <theta>0</theta> </layer> <layer> <layerName>Gelcoat</layerName> <thicknessA>0.0005</thicknessA> <thicknessB>0.0005</thicknessB> <theta>0</theta> </layer> <layer> <layerName>Triax Shell</layerName> <thicknessA>0.02</thicknessA> <thicknessB>0.02</thicknessB> <theta>0</theta> </layer> </material> | <layer> <layerName>UD Spar Caps</layerName> <thicknessA>0.009</thicknessA> <thicknessB>0.009</thicknessB> <theta>0</theta> </layer> | <layer> <layerName>Gelcoat</layerName> <thicknessA>0.0005</thicknessA> <thicknessB>0.0005</thicknessB> <theta>0</theta> </layer> | <layer> <layerName>Triax Shell</layerName> <thicknessA>0.02</thicknessA> <thicknessB>0.02</thicknessB> <theta>0</theta> </layer>
15646 | 326 | No Section | 6.3 | SW_1_LP | 006300_SW_1_LP | Gelcoat | 3 | 1 | 0.0005 | <material> <type>composite</type> <name>006300_SW_1_LP</name> <reference></reference> <thicknessType>Constant</thicknessType> <uniqueLayers>3</uniqueLayers> <symmetryType>none</symmetryType> <layer> <layerName>Gelcoat</layerName> <thicknessA>0.0005</thicknessA> <thicknessB>0.0005</thicknessB> <theta>0</theta> </layer> <layer> <layerName>Triax Shell</layerName> <thicknessA>0.02</thicknessA> <thicknessB>0.02</thicknessB> <theta>0</theta> </layer> <layer> <layerName>UD Spar Caps</layerName> <thicknessA>0.009</thicknessA> <thicknessB>0.009</thicknessB> <theta>0</theta> </layer> </material> | <layer> <layerName>Gelcoat</layerName> <thicknessA>0.0005</thicknessA> <thicknessB>0.0005</thicknessB> <theta>0</theta> </layer> | <layer> <layerName>Triax Shell</layerName> <thicknessA>0.02</thicknessA> <thicknessB>0.02</thicknessB> <theta>0</theta> </layer> | <layer> <layerName>UD Spar Caps</layerName> <thicknessA>0.009</thicknessA> <thicknessB>0.009</thicknessB> <theta>0</theta> </layer>
15666 | 327 | No Section | 6.3 | SW_1_LP | 006300_SW_1_LP | Triax Shell | 3 | 2 | 0.02 | <material> <type>composite</type> <name>006300_SW_1_LP</name> <reference></reference> <thicknessType>Constant</thicknessType> <uniqueLayers>3</uniqueLayers> <symmetryType>none</symmetryType> <layer> <layerName>Triax Shell</layerName> <thicknessA>0.02</thicknessA> <thicknessB>0.02</thicknessB> <theta>0</theta> </layer> <layer> <layerName>UD Spar Caps</layerName> <thicknessA>0.009</thicknessA> <thicknessB>0.009</thicknessB> <theta>0</theta> </layer> <layer> <layerName>Gelcoat</layerName> <thicknessA>0.0005</thicknessA> <thicknessB>0.0005</thicknessB> <theta>0</theta> </layer> </material> | <layer> <layerName>Triax Shell</layerName> <thicknessA>0.02</thicknessA> <thicknessB>0.02</thicknessB> <theta>0</theta> </layer> | <layer> <layerName>UD Spar Caps</layerName> <thicknessA>0.009</thicknessA> <thicknessB>0.009</thicknessB> <theta>0</theta> </layer> | <layer> <layerName>Gelcoat</layerName> <thicknessA>0.0005</thicknessA> <thicknessB>0.0005</thicknessB> <theta>0</theta> </layer>
15675 | 328 | No Section | 6.3 | SW_1_LP | 006300_SW_1_LP | UD Spar Caps | 3 | 3 | 0.009 | <material> <type>composite</type> <name>006300_SW_1_LP</name> <reference></reference> <thicknessType>Constant</thicknessType> <uniqueLayers>3</uniqueLayers> <symmetryType>none</symmetryType> <layer> <layerName>UD Spar Caps</layerName> <thicknessA>0.009</thicknessA> <thicknessB>0.009</thicknessB> <theta>0</theta> </layer> <layer> <layerName>Gelcoat</layerName> <thicknessA>0.0005</thicknessA> <thicknessB>0.0005</thicknessB> <theta>0</theta> </layer> <layer> <layerName>Triax Shell</layerName> <thicknessA>0.02</thicknessA> <thicknessB>0.02</thicknessB> <theta>0</theta> </layer> </material> | <layer> <layerName>UD Spar Caps</layerName> <thicknessA>0.009</thicknessA> <thicknessB>0.009</thicknessB> <theta>0</theta> </layer> | <layer> <layerName>Gelcoat</layerName> <thicknessA>0.0005</thicknessA> <thicknessB>0.0005</thicknessB> <theta>0</theta> </layer> | <layer> <layerName>Triax Shell</layerName> <thicknessA>0.02</thicknessA> <thicknessB>0.02</thicknessB> <theta>0</theta> </layer>
15714 | 329 | No Section | 6.3 | SW_2_HP | 006300_SW_2_HP | Gelcoat | 3 | 1 | 0.0005 | <material> <type>composite</type> <name>006300_SW_2_HP</name> <reference></reference> <thicknessType>Constant</thicknessType> <uniqueLayers>3</uniqueLayers> <symmetryType>none</symmetryType> <layer> <layerName>Gelcoat</layerName> <thicknessA>0.0005</thicknessA> <thicknessB>0.0005</thicknessB> <theta>0</theta> </layer> <layer> <layerName>Triax Shell</layerName> <thicknessA>0.02</thicknessA> <thicknessB>0.02</thicknessB> <theta>0</theta> </layer> <layer> <layerName>UD Spar Caps</layerName> <thicknessA>0.009</thicknessA> <thicknessB>0.009</thicknessB> <theta>0</theta> </layer> </material> | <layer> <layerName>Gelcoat</layerName> <thicknessA>0.0005</thicknessA> <thicknessB>0.0005</thicknessB> <theta>0</theta> </layer> | <layer> <layerName>Triax Shell</layerName> <thicknessA>0.02</thicknessA> <thicknessB>0.02</thicknessB> <theta>0</theta> </layer> | <layer> <layerName>UD Spar Caps</layerName> <thicknessA>0.009</thicknessA> <thicknessB>0.009</thicknessB> <theta>0</theta> </layer>
15734 | 330 | No Section | 6.3 | SW_2_HP | 006300_SW_2_HP | Triax Shell | 3 | 2 | 0.02 | <material> <type>composite</type> <name>006300_SW_2_HP</name> <reference></reference> <thicknessType>Constant</thicknessType> <uniqueLayers>3</uniqueLayers> <symmetryType>none</symmetryType> <layer> <layerName>Triax Shell</layerName> <thicknessA>0.02</thicknessA> <thicknessB>0.02</thicknessB> <theta>0</theta> </layer> <layer> <layerName>UD Spar Caps</layerName> <thicknessA>0.009</thicknessA> <thicknessB>0.009</thicknessB> <theta>0</theta> </layer> <layer> <layerName>Gelcoat</layerName> <thicknessA>0.0005</thicknessA> <thicknessB>0.0005</thicknessB> <theta>0</theta> </layer> </material> | <layer> <layerName>Triax Shell</layerName> <thicknessA>0.02</thicknessA> <thicknessB>0.02</thicknessB> <theta>0</theta> </layer> | <layer> <layerName>UD Spar Caps</layerName> <thicknessA>0.009</thicknessA> <thicknessB>0.009</thicknessB> <theta>0</theta> </layer> | <layer> <layerName>Gelcoat</layerName> <thicknessA>0.0005</thicknessA> <thicknessB>0.0005</thicknessB> <theta>0</theta> </layer>
15743 | 331 | No Section | 6.3 | SW_2_HP | 006300_SW_2_HP | UD Spar Caps | 3 | 3 | 0.009 | <material> <type>composite</type> <name>006300_SW_2_HP</name> <reference></reference> <thicknessType>Constant</thicknessType> <uniqueLayers>3</uniqueLayers> <symmetryType>none</symmetryType> <layer> <layerName>UD Spar Caps</layerName> <thicknessA>0.009</thicknessA> <thicknessB>0.009</thicknessB> <theta>0</theta> </layer> <layer> <layerName>Gelcoat</layerName> <thicknessA>0.0005</thicknessA> <thicknessB>0.0005</thicknessB> <theta>0</theta> </layer> <layer> <layerName>Triax Shell</layerName> <thicknessA>0.02</thicknessA> <thicknessB>0.02</thicknessB> <theta>0</theta> </layer> </material> | <layer> <layerName>UD Spar Caps</layerName> <thicknessA>0.009</thicknessA> <thicknessB>0.009</thicknessB> <theta>0</theta> </layer> | <layer> <layerName>Gelcoat</layerName> <thicknessA>0.0005</thicknessA> <thicknessB>0.0005</thicknessB> <theta>0</theta> </layer> | <layer> <layerName>Triax Shell</layerName> <thicknessA>0.02</thicknessA> <thicknessB>0.02</thicknessB> <theta>0</theta> </layer>
15782 | 332 | No Section | 6.3 | SW_2_LP | 006300_SW_2_LP | Gelcoat | 3 | 1 | 0.0005 | <material> <type>composite</type> <name>006300_SW_2_LP</name> <reference></reference> <thicknessType>Constant</thicknessType> <uniqueLayers>3</uniqueLayers> <symmetryType>none</symmetryType> <layer> <layerName>Gelcoat</layerName> <thicknessA>0.0005</thicknessA> <thicknessB>0.0005</thicknessB> <theta>0</theta> </layer> <layer> <layerName>Triax Shell</layerName> <thicknessA>0.02</thicknessA> <thicknessB>0.02</thicknessB> <theta>0</theta> </layer> <layer> <layerName>UD Spar Caps</layerName> <thicknessA>0.009</thicknessA> <thicknessB>0.009</thicknessB> <theta>0</theta> </layer> </material> | <layer> <layerName>Gelcoat</layerName> <thicknessA>0.0005</thicknessA> <thicknessB>0.0005</thicknessB> <theta>0</theta> </layer> | <layer> <layerName>Triax Shell</layerName> <thicknessA>0.02</thicknessA> <thicknessB>0.02</thicknessB> <theta>0</theta> </layer> | <layer> <layerName>UD Spar Caps</layerName> <thicknessA>0.009</thicknessA> <thicknessB>0.009</thicknessB> <theta>0</theta> </layer>
15802 | 333 | No Section | 6.3 | SW_2_LP | 006300_SW_2_LP | Triax Shell | 3 | 2 | 0.02 | <material> <type>composite</type> <name>006300_SW_2_LP</name> <reference></reference> <thicknessType>Constant</thicknessType> <uniqueLayers>3</uniqueLayers> <symmetryType>none</symmetryType> <layer> <layerName>Triax Shell</layerName> <thicknessA>0.02</thicknessA> <thicknessB>0.02</thicknessB> <theta>0</theta> </layer> <layer> <layerName>UD Spar Caps</layerName> <thicknessA>0.009</thicknessA> <thicknessB>0.009</thicknessB> <theta>0</theta> </layer> <layer> <layerName>Biax webs</layerName> <thicknessA>0.001</thicknessA> <thicknessB>0.001</thicknessB> <theta>0</theta> </layer> </material> | <layer> <layerName>Triax Shell</layerName> <thicknessA>0.02</thicknessA> <thicknessB>0.02</thicknessB> <theta>0</theta> </layer> | <layer> <layerName>UD Spar Caps</layerName> <thicknessA>0.009</thicknessA> <thicknessB>0.009</thicknessB> <theta>0</theta> </layer> | <layer> <layerName>Biax webs</layerName> <thicknessA>0.001</thicknessA> <thicknessB>0.001</thicknessB> <theta>0</theta> </layer>
15811 | 334 | No Section | 6.3 | SW_2_LP | 006300_SW_2_LP | UD Spar Caps | 3 | 3 | 0.009 | <material> <type>composite</type> <name>006300_SW_2_LP</name> <reference></reference> <thicknessType>Constant</thicknessType> <uniqueLayers>3</uniqueLayers> <symmetryType>none</symmetryType> <layer> <layerName>UD Spar Caps</layerName> <thicknessA>0.009</thicknessA> <thicknessB>0.009</thicknessB> <theta>0</theta> </layer> <layer> <layerName>Biax webs</layerName> <thicknessA>0.001</thicknessA> <thicknessB>0.001</thicknessB> <theta>0</theta> </layer> <layer> <layerName>BalsaIso</layerName> <thicknessA>0.049</thicknessA> <thicknessB>0.049</thicknessB> <theta>0</theta> </layer> </material> | <layer> <layerName>UD Spar Caps</layerName> <thicknessA>0.009</thicknessA> <thicknessB>0.009</thicknessB> <theta>0</theta> </layer> | <layer> <layerName>Biax webs</layerName> <thicknessA>0.001</thicknessA> <thicknessB>0.001</thicknessB> <theta>0</theta> </layer> | <layer> <layerName>BalsaIso</layerName> <thicknessA>0.049</thicknessA> <thicknessB>0.049</thicknessB> <theta>0</theta> </layer>
15374 | 319 | No Section | 6.3 | SW1 | 006300_SW1 | Biax webs | 2 | 1 | 0.001 | <material> <type>composite</type> <name>006300_SW1</name> <reference></reference> <thicknessType>Constant</thicknessType> <uniqueLayers>2</uniqueLayers> <symmetryType>none</symmetryType> <layer> <layerName>Biax webs</layerName> <thicknessA>0.001</thicknessA> <thicknessB>0.001</thicknessB> <theta>0</theta> </layer> <layer> <layerName>BalsaIso</layerName> <thicknessA>0.049</thicknessA> <thicknessB>0.049</thicknessB> <theta>0</theta> </layer> </material> | <layer> <layerName>Biax webs</layerName> <thicknessA>0.001</thicknessA> <thicknessB>0.001</thicknessB> <theta>0</theta> </layer> | <layer> <layerName>BalsaIso</layerName> <thicknessA>0.049</thicknessA> <thicknessB>0.049</thicknessB> <theta>0</theta> </layer> | <layer> <layerName>Biax webs</layerName> <thicknessA>0.001</thicknessA> <thicknessB>0.001</thicknessB> <theta>0</theta> </layer>
15423 | 320 | No Section | 6.3 | SW1 | 006300_SW1 | BalsaIso | 2 | 2 | 0.049 | <material> <type>composite</type> <name>006300_SW1</name> <reference></reference> <thicknessType>Constant</thicknessType> <uniqueLayers>2</uniqueLayers> <symmetryType>none</symmetryType> <layer> <layerName>BalsaIso</layerName> <thicknessA>0.049</thicknessA> <thicknessB>0.049</thicknessB> <theta>0</theta> </layer> <layer> <layerName>Biax webs</layerName> <thicknessA>0.001</thicknessA> <thicknessB>0.001</thicknessB> <theta>0</theta> </layer> </material> | <layer> <layerName>BalsaIso</layerName> <thicknessA>0.049</thicknessA> <thicknessB>0.049</thicknessB> <theta>0</theta> </layer> | <layer> <layerName>Biax webs</layerName> <thicknessA>0.001</thicknessA> <thicknessB>0.001</thicknessB> <theta>0</theta> </layer> | <layer> <layerName>BalsaIso</layerName> <thicknessA>0.043</thicknessA> <thicknessB>0.043</thicknessB> <theta>0</theta> </layer>
15482 | 321 | No Section | 6.3 | SW2 | 006300_SW2 | Biax webs | 2 | 1 | 0.001 | <material> <type>composite</type> <name>006300_SW2</name> <reference></reference> <thicknessType>Constant</thicknessType> <uniqueLayers>2</uniqueLayers> <symmetryType>none</symmetryType> <layer> <layerName>Biax webs</layerName> <thicknessA>0.001</thicknessA> <thicknessB>0.001</thicknessB> <theta>0</theta> </layer> <layer> <layerName>BalsaIso</layerName> <thicknessA>0.043</thicknessA> <thicknessB>0.043</thicknessB> <theta>0</theta> </layer> </material> | <layer> <layerName>Biax webs</layerName> <thicknessA>0.001</thicknessA> <thicknessB>0.001</thicknessB> <theta>0</theta> </layer> | <layer> <layerName>BalsaIso</layerName> <thicknessA>0.043</thicknessA> <thicknessB>0.043</thicknessB> <theta>0</theta> </layer> | <layer> <layerName>Gelcoat</layerName> <thicknessA>0.0005</thicknessA> <thicknessB>0.0005</thicknessB> <theta>0</theta> </layer>
15525 | 322 | No Section | 6.3 | SW2 | 006300_SW2 | BalsaIso | 2 | 2 | 0.043 | <material> <type>composite</type> <name>006300_SW2</name> <reference></reference> <thicknessType>Constant</thicknessType> <uniqueLayers>2</uniqueLayers> <symmetryType>none</symmetryType> <layer> <layerName>BalsaIso</layerName> <thicknessA>0.043</thicknessA> <thicknessB>0.043</thicknessB> <theta>0</theta> </layer> <layer> <layerName>Gelcoat</layerName> <thicknessA>0.0005</thicknessA> <thicknessB>0.0005</thicknessB> <theta>0</theta> </layer> </material> | <layer> <layerName>BalsaIso</layerName> <thicknessA>0.043</thicknessA> <thicknessB>0.043</thicknessB> <theta>0</theta> </layer> | <layer> <layerName>Gelcoat</layerName> <thicknessA>0.0005</thicknessA> <thicknessB>0.0005</thicknessB> <theta>0</theta> </layer> | <layer> <layerName>Triax Shell</layerName> <thicknessA>0.02</thicknessA> <thicknessB>0.02</thicknessB> <theta>0</theta> </layer>
15918 | 338 | No Section | 6.3 | TE_SS_filler | 006300_TE_SS_filler | Gelcoat | 3 | 1 | 0.0005 | <material> <type>composite</type> <name>006300_TE_SS_filler</name> <reference></reference> <thicknessType>Constant</thicknessType> <uniqueLayers>3</uniqueLayers> <symmetryType>none</symmetryType> <layer> <layerName>Gelcoat</layerName> <thicknessA>0.0005</thicknessA> <thicknessB>0.0005</thicknessB> <theta>0</theta> </layer> <layer> <layerName>Triax Shell</layerName> <thicknessA>0.02</thicknessA> <thicknessB>0.02</thicknessB> <theta>0</theta> </layer> <layer> <layerName>BalsaIso</layerName> <thicknessA>0.009</thicknessA> <thicknessB>0.009</thicknessB> <theta>0</theta> </layer> </material> | <layer> <layerName>Gelcoat</layerName> <thicknessA>0.0005</thicknessA> <thicknessB>0.0005</thicknessB> <theta>0</theta> </layer> | <layer> <layerName>Triax Shell</layerName> <thicknessA>0.02</thicknessA> <thicknessB>0.02</thicknessB> <theta>0</theta> </layer> | <layer> <layerName>BalsaIso</layerName> <thicknessA>0.009</thicknessA> <thicknessB>0.009</thicknessB> <theta>0</theta> </layer>
15938 | 339 | No Section | 6.3 | TE_SS_filler | 006300_TE_SS_filler | Triax Shell | 3 | 2 | 0.02 | <material> <type>composite</type> <name>006300_TE_SS_filler</name> <reference></reference> <thicknessType>Constant</thicknessType> <uniqueLayers>3</uniqueLayers> <symmetryType>none</symmetryType> <layer> <layerName>Triax Shell</layerName> <thicknessA>0.02</thicknessA> <thicknessB>0.02</thicknessB> <theta>0</theta> </layer> <layer> <layerName>BalsaIso</layerName> <thicknessA>0.009</thicknessA> <thicknessB>0.009</thicknessB> <theta>0</theta> </layer> <layer> <layerName>Gelcoat</layerName> <thicknessA>0.0005</thicknessA> <thicknessB>0.0005</thicknessB> <theta>0</theta> </layer> </material> | <layer> <layerName>Triax Shell</layerName> <thicknessA>0.02</thicknessA> <thicknessB>0.02</thicknessB> <theta>0</theta> </layer> | <layer> <layerName>BalsaIso</layerName> <thicknessA>0.009</thicknessA> <thicknessB>0.009</thicknessB> <theta>0</theta> </layer> | <layer> <layerName>Gelcoat</layerName> <thicknessA>0.0005</thicknessA> <thicknessB>0.0005</thicknessB> <theta>0</theta> </layer>
15947 | 340 | No Section | 6.3 | TE_SS_filler | 006300_TE_SS_filler | BalsaIso | 3 | 3 | 0.009 | <material> <type>composite</type> <name>006300_TE_SS_filler</name> <reference></reference> <thicknessType>Constant</thicknessType> <uniqueLayers>3</uniqueLayers> <symmetryType>none</symmetryType> <layer> <layerName>BalsaIso</layerName> <thicknessA>0.009</thicknessA> <thicknessB>0.009</thicknessB> <theta>0</theta> </layer> <layer> <layerName>Gelcoat</layerName> <thicknessA>0.0005</thicknessA> <thicknessB>0.0005</thicknessB> <theta>0</theta> </layer> <layer> <layerName>Triax Shell</layerName> <thicknessA>0.02</thicknessA> <thicknessB>0.02</thicknessB> <theta>0</theta> </layer> </material> | <layer> <layerName>BalsaIso</layerName> <thicknessA>0.009</thicknessA> <thicknessB>0.009</thicknessB> <theta>0</theta> </layer> | <layer> <layerName>Gelcoat</layerName> <thicknessA>0.0005</thicknessA> <thicknessB>0.0005</thicknessB> <theta>0</theta> </layer> | <layer> <layerName>Triax Shell</layerName> <thicknessA>0.02</thicknessA> <thicknessB>0.02</thicknessB> <theta>0</theta> </layer>
15850 | 335 | No Section | 6.3 | TE-PS-Filler | 006300_TE-PS-Filler | Gelcoat | 3 | 1 | 0.0005 | <material> <type>composite</type> <name>006300_TE-PS-Filler</name> <reference></reference> <thicknessType>Constant</thicknessType> <uniqueLayers>3</uniqueLayers> <symmetryType>none</symmetryType> <layer> <layerName>Gelcoat</layerName> <thicknessA>0.0005</thicknessA> <thicknessB>0.0005</thicknessB> <theta>0</theta> </layer> <layer> <layerName>Triax Shell</layerName> <thicknessA>0.02</thicknessA> <thicknessB>0.02</thicknessB> <theta>0</theta> </layer> <layer> <layerName>BalsaIso</layerName> <thicknessA>0.009</thicknessA> <thicknessB>0.009</thicknessB> <theta>0</theta> </layer> </material> | <layer> <layerName>Gelcoat</layerName> <thicknessA>0.0005</thicknessA> <thicknessB>0.0005</thicknessB> <theta>0</theta> </layer> | <layer> <layerName>Triax Shell</layerName> <thicknessA>0.02</thicknessA> <thicknessB>0.02</thicknessB> <theta>0</theta> </layer> | <layer> <layerName>BalsaIso</layerName> <thicknessA>0.009</thicknessA> <thicknessB>0.009</thicknessB> <theta>0</theta> </layer>
15870 | 336 | No Section | 6.3 | TE-PS-Filler | 006300_TE-PS-Filler | Triax Shell | 3 | 2 | 0.02 | <material> <type>composite</type> <name>006300_TE-PS-Filler</name> <reference></reference> <thicknessType>Constant</thicknessType> <uniqueLayers>3</uniqueLayers> <symmetryType>none</symmetryType> <layer> <layerName>Triax Shell</layerName> <thicknessA>0.02</thicknessA> <thicknessB>0.02</thicknessB> <theta>0</theta> </layer> <layer> <layerName>BalsaIso</layerName> <thicknessA>0.009</thicknessA> <thicknessB>0.009</thicknessB> <theta>0</theta> </layer> <layer> <layerName>Gelcoat</layerName> <thicknessA>0.0005</thicknessA> <thicknessB>0.0005</thicknessB> <theta>0</theta> </layer> </material> | <layer> <layerName>Triax Shell</layerName> <thicknessA>0.02</thicknessA> <thicknessB>0.02</thicknessB> <theta>0</theta> </layer> | <layer> <layerName>BalsaIso</layerName> <thicknessA>0.009</thicknessA> <thicknessB>0.009</thicknessB> <theta>0</theta> </layer> | <layer> <layerName>Gelcoat</layerName> <thicknessA>0.0005</thicknessA> <thicknessB>0.0005</thicknessB> <theta>0</theta> </layer>
15879 | 337 | No Section | 6.3 | TE-PS-Filler | 006300_TE-PS-Filler | BalsaIso | 3 | 3 | 0.009 | <material> <type>composite</type> <name>006300_TE-PS-Filler</name> <reference></reference> <thicknessType>Constant</thicknessType> <uniqueLayers>3</uniqueLayers> <symmetryType>none</symmetryType> <layer> <layerName>BalsaIso</layerName> <thicknessA>0.009</thicknessA> <thicknessB>0.009</thicknessB> <theta>0</theta> </layer> <layer> <layerName>Gelcoat</layerName> <thicknessA>0.0005</thicknessA> <thicknessB>0.0005</thicknessB> <theta>0</theta> </layer> <layer> <layerName>Triax Shell</layerName> <thicknessA>0.0193111111111111</thicknessA> <thicknessB>0.0193111111111111</thicknessB> <theta>0</theta> </layer> </material> | <layer> <layerName>BalsaIso</layerName> <thicknessA>0.009</thicknessA> <thicknessB>0.009</thicknessB> <theta>0</theta> </layer> | <layer> <layerName>Gelcoat</layerName> <thicknessA>0.0005</thicknessA> <thicknessB>0.0005</thicknessB> <theta>0</theta> </layer> | <layer> <layerName>Triax Shell</layerName> <thicknessA>0.0193111111111111</thicknessA> <thicknessB>0.0193111111111111</thicknessB> <theta>0</theta> </layer>
| 3014 | Interp | 6.517 | HP_CAP | 006517_HP_CAP | Gelcoat | 3 | 1 | 0.0005 | <material> <type>composite</type> <name>006517_HP_CAP</name> <reference></reference> <thicknessType>Constant</thicknessType> <uniqueLayers>3</uniqueLayers> <symmetryType>none</symmetryType> <layer> <layerName>Gelcoat</layerName> <thicknessA>0.0005</thicknessA> <thicknessB>0.0005</thicknessB> <theta>0</theta> </layer> <layer> <layerName>Triax Shell</layerName> <thicknessA>0.0193111111111111</thicknessA> <thicknessB>0.0193111111111111</thicknessB> <theta>0</theta> </layer> <layer> <layerName>UD Spar Caps</layerName> <thicknessA>0.0100333333333333</thicknessA> <thicknessB>0.0100333333333333</thicknessB> <theta>0</theta> </layer> </material> | <layer> <layerName>Gelcoat</layerName> <thicknessA>0.0005</thicknessA> <thicknessB>0.0005</thicknessB> <theta>0</theta> </layer> | <layer> <layerName>Triax Shell</layerName> <thicknessA>0.0193111111111111</thicknessA> <thicknessB>0.0193111111111111</thicknessB> <theta>0</theta> </layer> | <layer> <layerName>UD Spar Caps</layerName> <thicknessA>0.0100333333333333</thicknessA> <thicknessB>0.0100333333333333</thicknessB> <theta>0</theta> </layer>
| 3526 | Interp | 6.517 | HP_CAP | 006517_HP_CAP | Triax Shell | 3 | 2 | 0.019311 | <material> <type>composite</type> <name>006517_HP_CAP</name> <reference></reference> <thicknessType>Constant</thicknessType> <uniqueLayers>3</uniqueLayers> <symmetryType>none</symmetryType> <layer> <layerName>Triax Shell</layerName> <thicknessA>0.0193111111111111</thicknessA> <thicknessB>0.0193111111111111</thicknessB> <theta>0</theta> </layer> <layer> <layerName>UD Spar Caps</layerName> <thicknessA>0.0100333333333333</thicknessA> <thicknessB>0.0100333333333333</thicknessB> <theta>0</theta> </layer> <layer> <layerName>Gelcoat</layerName> <thicknessA>0.0005</thicknessA> <thicknessB>0.0005</thicknessB> <theta>0</theta> </layer> </material> | <layer> <layerName>Triax Shell</layerName> <thicknessA>0.0193111111111111</thicknessA> <thicknessB>0.0193111111111111</thicknessB> <theta>0</theta> </layer> | <layer> <layerName>UD Spar Caps</layerName> <thicknessA>0.0100333333333333</thicknessA> <thicknessB>0.0100333333333333</thicknessB> <theta>0</theta> </layer> | <layer> <layerName>Gelcoat</layerName> <thicknessA>0.0005</thicknessA> <thicknessB>0.0005</thicknessB> <theta>0</theta> </layer>
| 3916 | Interp | 6.517 | HP_CAP | 006517_HP_CAP | UD Spar Caps | 3 | 3 | 0.010033 | <material> <type>composite</type> <name>006517_HP_CAP</name> <reference></reference> <thicknessType>Constant</thicknessType> <uniqueLayers>3</uniqueLayers> <symmetryType>none</symmetryType> <layer> <layerName>UD Spar Caps</layerName> <thicknessA>0.0100333333333333</thicknessA> <thicknessB>0.0100333333333333</thicknessB> <theta>0</theta> </layer> <layer> <layerName>Gelcoat</layerName> <thicknessA>0.0005</thicknessA> <thicknessB>0.0005</thicknessB> <theta>0</theta> </layer> <layer> <layerName>Triax Shell</layerName> <thicknessA>0.0193111111111111</thicknessA> <thicknessB>0.0193111111111111</thicknessB> <theta>0</theta> </layer> </material> | <layer> <layerName>UD Spar Caps</layerName> <thicknessA>0.0100333333333333</thicknessA> <thicknessB>0.0100333333333333</thicknessB> <theta>0</theta> </layer> | <layer> <layerName>Gelcoat</layerName> <thicknessA>0.0005</thicknessA> <thicknessB>0.0005</thicknessB> <theta>0</theta> </layer> | <layer> <layerName>Triax Shell</layerName> <thicknessA>0.0193111111111111</thicknessA> <thicknessB>0.0193111111111111</thicknessB> <theta>0</theta> </layer>
| 3009 | Interp | 6.517 | HP_FLAT | 006517_HP_FLAT | Gelcoat | 3 | 1 | 0.0005 | <material> <type>composite</type> <name>006517_HP_FLAT</name> <reference></reference> <thicknessType>Constant</thicknessType> <uniqueLayers>3</uniqueLayers> <symmetryType>none</symmetryType> <layer> <layerName>Gelcoat</layerName> <thicknessA>0.0005</thicknessA> <thicknessB>0.0005</thicknessB> <theta>0</theta> </layer> <layer> <layerName>Triax Shell</layerName> <thicknessA>0.0193111111111111</thicknessA> <thicknessB>0.0193111111111111</thicknessB> <theta>0</theta> </layer> <layer> <layerName>UD LE/TE</layerName> <thicknessA>0.00117222222222222</thicknessA> <thicknessB>0.00117222222222222</thicknessB> <theta>0</theta> </layer> </material> | <layer> <layerName>Gelcoat</layerName> <thicknessA>0.0005</thicknessA> <thicknessB>0.0005</thicknessB> <theta>0</theta> </layer> | <layer> <layerName>Triax Shell</layerName> <thicknessA>0.0193111111111111</thicknessA> <thicknessB>0.0193111111111111</thicknessB> <theta>0</theta> </layer> | <layer> <layerName>UD LE/TE</layerName> <thicknessA>0.00117222222222222</thicknessA> <thicknessB>0.00117222222222222</thicknessB> <theta>0</theta> </layer>
| 3521 | Interp | 6.517 | HP_FLAT | 006517_HP_FLAT | Triax Shell | 3 | 2 | 0.019311 | <material> <type>composite</type> <name>006517_HP_FLAT</name> <reference></reference> <thicknessType>Constant</thicknessType> <uniqueLayers>3</uniqueLayers> <symmetryType>none</symmetryType> <layer> <layerName>Triax Shell</layerName> <thicknessA>0.0193111111111111</thicknessA> <thicknessB>0.0193111111111111</thicknessB> <theta>0</theta> </layer> <layer> <layerName>UD LE/TE</layerName> <thicknessA>0.00117222222222222</thicknessA> <thicknessB>0.00117222222222222</thicknessB> <theta>0</theta> </layer> <layer> <layerName>Gelcoat</layerName> <thicknessA>0.0005</thicknessA> <thicknessB>0.0005</thicknessB> <theta>0</theta> </layer> </material> | <layer> <layerName>Triax Shell</layerName> <thicknessA>0.0193111111111111</thicknessA> <thicknessB>0.0193111111111111</thicknessB> <theta>0</theta> </layer> | <layer> <layerName>UD LE/TE</layerName> <thicknessA>0.00117222222222222</thicknessA> <thicknessB>0.00117222222222222</thicknessB> <theta>0</theta> </layer> | <layer> <layerName>Gelcoat</layerName> <thicknessA>0.0005</thicknessA> <thicknessB>0.0005</thicknessB> <theta>0</theta> </layer>
| 3911 | Interp | 6.517 | HP_FLAT | 006517_HP_FLAT | UD LE/TE | 3 | 3 | 0.0011722 | <material> <type>composite</type> <name>006517_HP_FLAT</name> <reference></reference> <thicknessType>Constant</thicknessType> <uniqueLayers>3</uniqueLayers> <symmetryType>none</symmetryType> <layer> <layerName>UD LE/TE</layerName> <thicknessA>0.00117222222222222</thicknessA> <thicknessB>0.00117222222222222</thicknessB> <theta>0</theta> </layer> <layer> <layerName>Gelcoat</layerName> <thicknessA>0.0005</thicknessA> <thicknessB>0.0005</thicknessB> <theta>0</theta> </layer> <layer> <layerName>Triax Shell</layerName> <thicknessA>0.0193111111111111</thicknessA> <thicknessB>0.0193111111111111</thicknessB> <theta>0</theta> </layer> </material> | <layer> <layerName>UD LE/TE</layerName> <thicknessA>0.00117222222222222</thicknessA> <thicknessB>0.00117222222222222</thicknessB> <theta>0</theta> </layer> | <layer> <layerName>Gelcoat</layerName> <thicknessA>0.0005</thicknessA> <thicknessB>0.0005</thicknessB> <theta>0</theta> </layer> | <layer> <layerName>Triax Shell</layerName> <thicknessA>0.0193111111111111</thicknessA> <thicknessB>0.0193111111111111</thicknessB> <theta>0</theta> </layer>
| 3016 | Interp | 6.517 | HP_LE_REINF | 006517_HP_LE_REINF | Gelcoat | 3 | 1 | 0.0005 | <material> <type>composite</type> <name>006517_HP_LE_REINF</name> <reference></reference> <thicknessType>Constant</thicknessType> <uniqueLayers>3</uniqueLayers> <symmetryType>none</symmetryType> <layer> <layerName>Gelcoat</layerName> <thicknessA>0.0005</thicknessA> <thicknessB>0.0005</thicknessB> <theta>0</theta> </layer> <layer> <layerName>Triax Shell</layerName> <thicknessA>0.0193111111111111</thicknessA> <thicknessB>0.0193111111111111</thicknessB> <theta>0</theta> </layer> <layer> <layerName>UD LE/TE</layerName> <thicknessA>0.003</thicknessA> <thicknessB>0.003</thicknessB> <theta>0</theta> </layer> </material> | <layer> <layerName>Gelcoat</layerName> <thicknessA>0.0005</thicknessA> <thicknessB>0.0005</thicknessB> <theta>0</theta> </layer> | <layer> <layerName>Triax Shell</layerName> <thicknessA>0.0193111111111111</thicknessA> <thicknessB>0.0193111111111111</thicknessB> <theta>0</theta> </layer> | <layer> <layerName>UD LE/TE</layerName> <thicknessA>0.003</thicknessA> <thicknessB>0.003</thicknessB> <theta>0</theta> </layer>
| 3528 | Interp | 6.517 | HP_LE_REINF | 006517_HP_LE_REINF | Triax Shell | 3 | 2 | 0.019311 | <material> <type>composite</type> <name>006517_HP_LE_REINF</name> <reference></reference> <thicknessType>Constant</thicknessType> <uniqueLayers>3</uniqueLayers> <symmetryType>none</symmetryType> <layer> <layerName>Triax Shell</layerName> <thicknessA>0.0193111111111111</thicknessA> <thicknessB>0.0193111111111111</thicknessB> <theta>0</theta> </layer> <layer> <layerName>UD LE/TE</layerName> <thicknessA>0.003</thicknessA> <thicknessB>0.003</thicknessB> <theta>0</theta> </layer> <layer> <layerName>Gelcoat</layerName> <thicknessA>0.0005</thicknessA> <thicknessB>0.0005</thicknessB> <theta>0</theta> </layer> </material> | <layer> <layerName>Triax Shell</layerName> <thicknessA>0.0193111111111111</thicknessA> <thicknessB>0.0193111111111111</thicknessB> <theta>0</theta> </layer> | <layer> <layerName>UD LE/TE</layerName> <thicknessA>0.003</thicknessA> <thicknessB>0.003</thicknessB> <theta>0</theta> </layer> | <layer> <layerName>Gelcoat</layerName> <thicknessA>0.0005</thicknessA> <thicknessB>0.0005</thicknessB> <theta>0</theta> </layer>
| 3918 | Interp | 6.517 | HP_LE_REINF | 006517_HP_LE_REINF | UD LE/TE | 3 | 3 | 0.003 | <material> <type>composite</type> <name>006517_HP_LE_REINF</name> <reference></reference> <thicknessType>Constant</thicknessType> <uniqueLayers>3</uniqueLayers> <symmetryType>none</symmetryType> <layer> <layerName>UD LE/TE</layerName> <thicknessA>0.003</thicknessA> <thicknessB>0.003</thicknessB> <theta>0</theta> </layer> <layer> <layerName>Gelcoat</layerName> <thicknessA>0.0005</thicknessA> <thicknessB>0.0005</thicknessB> <theta>0</theta> </layer> <layer> <layerName>Triax Shell</layerName> <thicknessA>0.0193111111111111</thicknessA> <thicknessB>0.0193111111111111</thicknessB> <theta>0</theta> </layer> </material> | <layer> <layerName>UD LE/TE</layerName> <thicknessA>0.003</thicknessA> <thicknessB>0.003</thicknessB> <theta>0</theta> </layer> | <layer> <layerName>Gelcoat</layerName> <thicknessA>0.0005</thicknessA> <thicknessB>0.0005</thicknessB> <theta>0</theta> </layer> | <layer> <layerName>Triax Shell</layerName> <thicknessA>0.0193111111111111</thicknessA> <thicknessB>0.0193111111111111</thicknessB> <theta>0</theta> </layer>
| 3010 | Interp | 6.517 | HP_TE_REINF | 006517_HP_TE_REINF | Gelcoat | 3 | 1 | 0.0005 | <material> <type>composite</type> <name>006517_HP_TE_REINF</name> <reference></reference> <thicknessType>Constant</thicknessType> <uniqueLayers>3</uniqueLayers> <symmetryType>none</symmetryType> <layer> <layerName>Gelcoat</layerName> <thicknessA>0.0005</thicknessA> <thicknessB>0.0005</thicknessB> <theta>0</theta> </layer> <layer> <layerName>Triax Shell</layerName> <thicknessA>0.0193111111111111</thicknessA> <thicknessB>0.0193111111111111</thicknessB> <theta>0</theta> </layer> <layer> <layerName>UD LE/TE</layerName> <thicknessA>0.00117222222222222</thicknessA> <thicknessB>0.00117222222222222</thicknessB> <theta>0</theta> </layer> </material> | <layer> <layerName>Gelcoat</layerName> <thicknessA>0.0005</thicknessA> <thicknessB>0.0005</thicknessB> <theta>0</theta> </layer> | <layer> <layerName>Triax Shell</layerName> <thicknessA>0.0193111111111111</thicknessA> <thicknessB>0.0193111111111111</thicknessB> <theta>0</theta> </layer> | <layer> <layerName>UD LE/TE</layerName> <thicknessA>0.00117222222222222</thicknessA> <thicknessB>0.00117222222222222</thicknessB> <theta>0</theta> </layer>
| 3522 | Interp | 6.517 | HP_TE_REINF | 006517_HP_TE_REINF | Triax Shell | 3 | 2 | 0.019311 | <material> <type>composite</type> <name>006517_HP_TE_REINF</name> <reference></reference> <thicknessType>Constant</thicknessType> <uniqueLayers>3</uniqueLayers> <symmetryType>none</symmetryType> <layer> <layerName>Triax Shell</layerName> <thicknessA>0.0193111111111111</thicknessA> <thicknessB>0.0193111111111111</thicknessB> <theta>0</theta> </layer> <layer> <layerName>UD LE/TE</layerName> <thicknessA>0.00117222222222222</thicknessA> <thicknessB>0.00117222222222222</thicknessB> <theta>0</theta> </layer> <layer> <layerName>Gelcoat</layerName> <thicknessA>0.0005</thicknessA> <thicknessB>0.0005</thicknessB> <theta>0</theta> </layer> </material> | <layer> <layerName>Triax Shell</layerName> <thicknessA>0.0193111111111111</thicknessA> <thicknessB>0.0193111111111111</thicknessB> <theta>0</theta> </layer> | <layer> <layerName>UD LE/TE</layerName> <thicknessA>0.00117222222222222</thicknessA> <thicknessB>0.00117222222222222</thicknessB> <theta>0</theta> </layer> | <layer> <layerName>Gelcoat</layerName> <thicknessA>0.0005</thicknessA> <thicknessB>0.0005</thicknessB> <theta>0</theta> </layer>
| 3912 | Interp | 6.517 | HP_TE_REINF | 006517_HP_TE_REINF | UD LE/TE | 3 | 3 | 0.0011722 | <material> <type>composite</type> <name>006517_HP_TE_REINF</name> <reference></reference> <thicknessType>Constant</thicknessType> <uniqueLayers>3</uniqueLayers> <symmetryType>none</symmetryType> <layer> <layerName>UD LE/TE</layerName> <thicknessA>0.00117222222222222</thicknessA> <thicknessB>0.00117222222222222</thicknessB> <theta>0</theta> </layer> <layer> <layerName>Gelcoat</layerName> <thicknessA>0.0005</thicknessA> <thicknessB>0.0005</thicknessB> <theta>0</theta> </layer> <layer> <layerName>Triax Shell</layerName> <thicknessA>0.0193111111111111</thicknessA> <thicknessB>0.0193111111111111</thicknessB> <theta>0</theta> </layer> </material> | <layer> <layerName>UD LE/TE</layerName> <thicknessA>0.00117222222222222</thicknessA> <thicknessB>0.00117222222222222</thicknessB> <theta>0</theta> </layer> | <layer> <layerName>Gelcoat</layerName> <thicknessA>0.0005</thicknessA> <thicknessB>0.0005</thicknessB> <theta>0</theta> </layer> | <layer> <layerName>Triax Shell</layerName> <thicknessA>0.0193111111111111</thicknessA> <thicknessB>0.0193111111111111</thicknessB> <theta>0</theta> </layer>
| 3015 | Interp | 6.517 | LE_PS_filler | 006517_LE_PS_filler | Gelcoat | 3 | 1 | 0.0005 | <material> <type>composite</type> <name>006517_LE_PS_filler</name> <reference></reference> <thicknessType>Constant</thicknessType> <uniqueLayers>3</uniqueLayers> <symmetryType>none</symmetryType> <layer> <layerName>Gelcoat</layerName> <thicknessA>0.0005</thicknessA> <thicknessB>0.0005</thicknessB> <theta>0</theta> </layer> <layer> <layerName>Triax Shell</layerName> <thicknessA>0.0193111111111111</thicknessA> <thicknessB>0.0193111111111111</thicknessB> <theta>0</theta> </layer> <layer> <layerName>BalsaIso</layerName> <thicknessA>0.00134444444444445</thicknessA> <thicknessB>0.00134444444444445</thicknessB> <theta>0</theta> </layer> </material> | <layer> <layerName>Gelcoat</layerName> <thicknessA>0.0005</thicknessA> <thicknessB>0.0005</thicknessB> <theta>0</theta> </layer> | <layer> <layerName>Triax Shell</layerName> <thicknessA>0.0193111111111111</thicknessA> <thicknessB>0.0193111111111111</thicknessB> <theta>0</theta> </layer> | <layer> <layerName>BalsaIso</layerName> <thicknessA>0.00134444444444445</thicknessA> <thicknessB>0.00134444444444445</thicknessB> <theta>0</theta> </layer>
| 3527 | Interp | 6.517 | LE_PS_filler | 006517_LE_PS_filler | Triax Shell | 3 | 2 | 0.019311 | <material> <type>composite</type> <name>006517_LE_PS_filler</name> <reference></reference> <thicknessType>Constant</thicknessType> <uniqueLayers>3</uniqueLayers> <symmetryType>none</symmetryType> <layer> <layerName>Triax Shell</layerName> <thicknessA>0.0193111111111111</thicknessA> <thicknessB>0.0193111111111111</thicknessB> <theta>0</theta> </layer> <layer> <layerName>BalsaIso</layerName> <thicknessA>0.00134444444444445</thicknessA> <thicknessB>0.00134444444444445</thicknessB> <theta>0</theta> </layer> <layer> <layerName>Gelcoat</layerName> <thicknessA>0.0005</thicknessA> <thicknessB>0.0005</thicknessB> <theta>0</theta> </layer> </material> | <layer> <layerName>Triax Shell</layerName> <thicknessA>0.0193111111111111</thicknessA> <thicknessB>0.0193111111111111</thicknessB> <theta>0</theta> </layer> | <layer> <layerName>BalsaIso</layerName> <thicknessA>0.00134444444444445</thicknessA> <thicknessB>0.00134444444444445</thicknessB> <theta>0</theta> </layer> | <layer> <layerName>Gelcoat</layerName> <thicknessA>0.0005</thicknessA> <thicknessB>0.0005</thicknessB> <theta>0</theta> </layer>
| 3917 | Interp | 6.517 | LE_PS_filler | 006517_LE_PS_filler | BalsaIso | 3 | 3 | 0.0013444 | <material> <type>composite</type> <name>006517_LE_PS_filler</name> <reference></reference> <thicknessType>Constant</thicknessType> <uniqueLayers>3</uniqueLayers> <symmetryType>none</symmetryType> <layer> <layerName>BalsaIso</layerName> <thicknessA>0.00134444444444445</thicknessA> <thicknessB>0.00134444444444445</thicknessB> <theta>0</theta> </layer> <layer> <layerName>Gelcoat</layerName> <thicknessA>0.0005</thicknessA> <thicknessB>0.0005</thicknessB> <theta>0</theta> </layer> <layer> <layerName>Triax Shell</layerName> <thicknessA>0.0193111111111111</thicknessA> <thicknessB>0.0193111111111111</thicknessB> <theta>0</theta> </layer> </material> | <layer> <layerName>BalsaIso</layerName> <thicknessA>0.00134444444444445</thicknessA> <thicknessB>0.00134444444444445</thicknessB> <theta>0</theta> </layer> | <layer> <layerName>Gelcoat</layerName> <thicknessA>0.0005</thicknessA> <thicknessB>0.0005</thicknessB> <theta>0</theta> </layer> | <layer> <layerName>Triax Shell</layerName> <thicknessA>0.0193111111111111</thicknessA> <thicknessB>0.0193111111111111</thicknessB> <theta>0</theta> </layer>
| 3018 | Interp | 6.517 | LE_SS_filler | 006517_LE_SS_filler | Gelcoat | 3 | 1 | 0.0005 | <material> <type>composite</type> <name>006517_LE_SS_filler</name> <reference></reference> <thicknessType>Constant</thicknessType> <uniqueLayers>3</uniqueLayers> <symmetryType>none</symmetryType> <layer> <layerName>Gelcoat</layerName> <thicknessA>0.0005</thicknessA> <thicknessB>0.0005</thicknessB> <theta>0</theta> </layer> <layer> <layerName>Triax Shell</layerName> <thicknessA>0.0193111111111111</thicknessA> <thicknessB>0.0193111111111111</thicknessB> <theta>0</theta> </layer> <layer> <layerName>BalsaIso</layerName> <thicknessA>0.00534444444444445</thicknessA> <thicknessB>0.00534444444444445</thicknessB> <theta>0</theta> </layer> </material> | <layer> <layerName>Gelcoat</layerName> <thicknessA>0.0005</thicknessA> <thicknessB>0.0005</thicknessB> <theta>0</theta> </layer> | <layer> <layerName>Triax Shell</layerName> <thicknessA>0.0193111111111111</thicknessA> <thicknessB>0.0193111111111111</thicknessB> <theta>0</theta> </layer> | <layer> <layerName>BalsaIso</layerName> <thicknessA>0.00534444444444445</thicknessA> <thicknessB>0.00534444444444445</thicknessB> <theta>0</theta> </layer>
| 3530 | Interp | 6.517 | LE_SS_filler | 006517_LE_SS_filler | Triax Shell | 3 | 2 | 0.019311 | <material> <type>composite</type> <name>006517_LE_SS_filler</name> <reference></reference> <thicknessType>Constant</thicknessType> <uniqueLayers>3</uniqueLayers> <symmetryType>none</symmetryType> <layer> <layerName>Triax Shell</layerName> <thicknessA>0.0193111111111111</thicknessA> <thicknessB>0.0193111111111111</thicknessB> <theta>0</theta> </layer> <layer> <layerName>BalsaIso</layerName> <thicknessA>0.00534444444444445</thicknessA> <thicknessB>0.00534444444444445</thicknessB> <theta>0</theta> </layer> <layer> <layerName>Gelcoat</layerName> <thicknessA>0.0005</thicknessA> <thicknessB>0.0005</thicknessB> <theta>0</theta> </layer> </material> | <layer> <layerName>Triax Shell</layerName> <thicknessA>0.0193111111111111</thicknessA> <thicknessB>0.0193111111111111</thicknessB> <theta>0</theta> </layer> | <layer> <layerName>BalsaIso</layerName> <thicknessA>0.00534444444444445</thicknessA> <thicknessB>0.00534444444444445</thicknessB> <theta>0</theta> </layer> | <layer> <layerName>Gelcoat</layerName> <thicknessA>0.0005</thicknessA> <thicknessB>0.0005</thicknessB> <theta>0</theta> </layer>
| 3920 | Interp | 6.517 | LE_SS_filler | 006517_LE_SS_filler | BalsaIso | 3 | 3 | 0.0053444 | <material> <type>composite</type> <name>006517_LE_SS_filler</name> <reference></reference> <thicknessType>Constant</thicknessType> <uniqueLayers>3</uniqueLayers> <symmetryType>none</symmetryType> <layer> <layerName>BalsaIso</layerName> <thicknessA>0.00534444444444445</thicknessA> <thicknessB>0.00534444444444445</thicknessB> <theta>0</theta> </layer> <layer> <layerName>Gelcoat</layerName> <thicknessA>0.0005</thicknessA> <thicknessB>0.0005</thicknessB> <theta>0</theta> </layer> <layer> <layerName>Triax Shell</layerName> <thicknessA>0.0193111111111111</thicknessA> <thicknessB>0.0193111111111111</thicknessB> <theta>0</theta> </layer> </material> | <layer> <layerName>BalsaIso</layerName> <thicknessA>0.00534444444444445</thicknessA> <thicknessB>0.00534444444444445</thicknessB> <theta>0</theta> </layer> | <layer> <layerName>Gelcoat</layerName> <thicknessA>0.0005</thicknessA> <thicknessB>0.0005</thicknessB> <theta>0</theta> </layer> | <layer> <layerName>Triax Shell</layerName> <thicknessA>0.0193111111111111</thicknessA> <thicknessB>0.0193111111111111</thicknessB> <theta>0</theta> </layer>
| 3021 | Interp | 6.517 | LP_CAP | 006517_LP_CAP | Gelcoat | 3 | 1 | 0.0005 | <material> <type>composite</type> <name>006517_LP_CAP</name> <reference></reference> <thicknessType>Constant</thicknessType> <uniqueLayers>3</uniqueLayers> <symmetryType>none</symmetryType> <layer> <layerName>Gelcoat</layerName> <thicknessA>0.0005</thicknessA> <thicknessB>0.0005</thicknessB> <theta>0</theta> </layer> <layer> <layerName>Triax Shell</layerName> <thicknessA>0.0193111111111111</thicknessA> <thicknessB>0.0193111111111111</thicknessB> <theta>0</theta> </layer> <layer> <layerName>UD Spar Caps</layerName> <thicknessA>0.0100333333333333</thicknessA> <thicknessB>0.0100333333333333</thicknessB> <theta>0</theta> </layer> </material> | <layer> <layerName>Gelcoat</layerName> <thicknessA>0.0005</thicknessA> <thicknessB>0.0005</thicknessB> <theta>0</theta> </layer> | <layer> <layerName>Triax Shell</layerName> <thicknessA>0.0193111111111111</thicknessA> <thicknessB>0.0193111111111111</thicknessB> <theta>0</theta> </layer> | <layer> <layerName>UD Spar Caps</layerName> <thicknessA>0.0100333333333333</thicknessA> <thicknessB>0.0100333333333333</thicknessB> <theta>0</theta> </layer>
| 3533 | Interp | 6.517 | LP_CAP | 006517_LP_CAP | Triax Shell | 3 | 2 | 0.019311 | <material> <type>composite</type> <name>006517_LP_CAP</name> <reference></reference> <thicknessType>Constant</thicknessType> <uniqueLayers>3</uniqueLayers> <symmetryType>none</symmetryType> <layer> <layerName>Triax Shell</layerName> <thicknessA>0.0193111111111111</thicknessA> <thicknessB>0.0193111111111111</thicknessB> <theta>0</theta> </layer> <layer> <layerName>UD Spar Caps</layerName> <thicknessA>0.0100333333333333</thicknessA> <thicknessB>0.0100333333333333</thicknessB> <theta>0</theta> </layer> <layer> <layerName>Gelcoat</layerName> <thicknessA>0.0005</thicknessA> <thicknessB>0.0005</thicknessB> <theta>0</theta> </layer> </material> | <layer> <layerName>Triax Shell</layerName> <thicknessA>0.0193111111111111</thicknessA> <thicknessB>0.0193111111111111</thicknessB> <theta>0</theta> </layer> | <layer> <layerName>UD Spar Caps</layerName> <thicknessA>0.0100333333333333</thicknessA> <thicknessB>0.0100333333333333</thicknessB> <theta>0</theta> </layer> | <layer> <layerName>Gelcoat</layerName> <thicknessA>0.0005</thicknessA> <thicknessB>0.0005</thicknessB> <theta>0</theta> </layer>
| 3923 | Interp | 6.517 | LP_CAP | 006517_LP_CAP | UD Spar Caps | 3 | 3 | 0.010033 | <material> <type>composite</type> <name>006517_LP_CAP</name> <reference></reference> <thicknessType>Constant</thicknessType> <uniqueLayers>3</uniqueLayers> <symmetryType>none</symmetryType> <layer> <layerName>UD Spar Caps</layerName> <thicknessA>0.0100333333333333</thicknessA> <thicknessB>0.0100333333333333</thicknessB> <theta>0</theta> </layer> <layer> <layerName>Gelcoat</layerName> <thicknessA>0.0005</thicknessA> <thicknessB>0.0005</thicknessB> <theta>0</theta> </layer> <layer> <layerName>Triax Shell</layerName> <thicknessA>0.0193111111111111</thicknessA> <thicknessB>0.0193111111111111</thicknessB> <theta>0</theta> </layer> </material> | <layer> <layerName>UD Spar Caps</layerName> <thicknessA>0.0100333333333333</thicknessA> <thicknessB>0.0100333333333333</thicknessB> <theta>0</theta> </layer> | <layer> <layerName>Gelcoat</layerName> <thicknessA>0.0005</thicknessA> <thicknessB>0.0005</thicknessB> <theta>0</theta> </layer> | <layer> <layerName>Triax Shell</layerName> <thicknessA>0.0193111111111111</thicknessA> <thicknessB>0.0193111111111111</thicknessB> <theta>0</theta> </layer>
| 3024 | Interp | 6.517 | LP_FLAT | 006517_LP_FLAT | Gelcoat | 3 | 1 | 0.0005 | <material> <type>composite</type> <name>006517_LP_FLAT</name> <reference></reference> <thicknessType>Constant</thicknessType> <uniqueLayers>3</uniqueLayers> <symmetryType>none</symmetryType> <layer> <layerName>Gelcoat</layerName> <thicknessA>0.0005</thicknessA> <thicknessB>0.0005</thicknessB> <theta>0</theta> </layer> <layer> <layerName>Triax Shell</layerName> <thicknessA>0.0193111111111111</thicknessA> <thicknessB>0.0193111111111111</thicknessB> <theta>0</theta> </layer> <layer> <layerName>UD LE/TE</layerName> <thicknessA>0.00117222222222222</thicknessA> <thicknessB>0.00117222222222222</thicknessB> <theta>0</theta> </layer> </material> | <layer> <layerName>Gelcoat</layerName> <thicknessA>0.0005</thicknessA> <thicknessB>0.0005</thicknessB> <theta>0</theta> </layer> | <layer> <layerName>Triax Shell</layerName> <thicknessA>0.0193111111111111</thicknessA> <thicknessB>0.0193111111111111</thicknessB> <theta>0</theta> </layer> | <layer> <layerName>UD LE/TE</layerName> <thicknessA>0.00117222222222222</thicknessA> <thicknessB>0.00117222222222222</thicknessB> <theta>0</theta> </layer>
| 3536 | Interp | 6.517 | LP_FLAT | 006517_LP_FLAT | Triax Shell | 3 | 2 | 0.019311 | <material> <type>composite</type> <name>006517_LP_FLAT</name> <reference></reference> <thicknessType>Constant</thicknessType> <uniqueLayers>3</uniqueLayers> <symmetryType>none</symmetryType> <layer> <layerName>Triax Shell</layerName> <thicknessA>0.0193111111111111</thicknessA> <thicknessB>0.0193111111111111</thicknessB> <theta>0</theta> </layer> <layer> <layerName>UD LE/TE</layerName> <thicknessA>0.00117222222222222</thicknessA> <thicknessB>0.00117222222222222</thicknessB> <theta>0</theta> </layer> <layer> <layerName>Gelcoat</layerName> <thicknessA>0.0005</thicknessA> <thicknessB>0.0005</thicknessB> <theta>0</theta> </layer> </material> | <layer> <layerName>Triax Shell</layerName> <thicknessA>0.0193111111111111</thicknessA> <thicknessB>0.0193111111111111</thicknessB> <theta>0</theta> </layer> | <layer> <layerName>UD LE/TE</layerName> <thicknessA>0.00117222222222222</thicknessA> <thicknessB>0.00117222222222222</thicknessB> <theta>0</theta> </layer> | <layer> <layerName>Gelcoat</layerName> <thicknessA>0.0005</thicknessA> <thicknessB>0.0005</thicknessB> <theta>0</theta> </layer>
| 3926 | Interp | 6.517 | LP_FLAT | 006517_LP_FLAT | UD LE/TE | 3 | 3 | 0.0011722 | <material> <type>composite</type> <name>006517_LP_FLAT</name> <reference></reference> <thicknessType>Constant</thicknessType> <uniqueLayers>3</uniqueLayers> <symmetryType>none</symmetryType> <layer> <layerName>UD LE/TE</layerName> <thicknessA>0.00117222222222222</thicknessA> <thicknessB>0.00117222222222222</thicknessB> <theta>0</theta> </layer> <layer> <layerName>Gelcoat</layerName> <thicknessA>0.0005</thicknessA> <thicknessB>0.0005</thicknessB> <theta>0</theta> </layer> <layer> <layerName>Triax Shell</layerName> <thicknessA>0.0193111111111111</thicknessA> <thicknessB>0.0193111111111111</thicknessB> <theta>0</theta> </layer> </material> | <layer> <layerName>UD LE/TE</layerName> <thicknessA>0.00117222222222222</thicknessA> <thicknessB>0.00117222222222222</thicknessB> <theta>0</theta> </layer> | <layer> <layerName>Gelcoat</layerName> <thicknessA>0.0005</thicknessA> <thicknessB>0.0005</thicknessB> <theta>0</theta> </layer> | <layer> <layerName>Triax Shell</layerName> <thicknessA>0.0193111111111111</thicknessA> <thicknessB>0.0193111111111111</thicknessB> <theta>0</theta> </layer>
| 3017 | Interp | 6.517 | LP_LE_REINF | 006517_LP_LE_REINF | Gelcoat | 3 | 1 | 0.0005 | <material> <type>composite</type> <name>006517_LP_LE_REINF</name> <reference></reference> <thicknessType>Constant</thicknessType> <uniqueLayers>3</uniqueLayers> <symmetryType>none</symmetryType> <layer> <layerName>Gelcoat</layerName> <thicknessA>0.0005</thicknessA> <thicknessB>0.0005</thicknessB> <theta>0</theta> </layer> <layer> <layerName>Triax Shell</layerName> <thicknessA>0.0193111111111111</thicknessA> <thicknessB>0.0193111111111111</thicknessB> <theta>0</theta> </layer> <layer> <layerName>UD LE/TE</layerName> <thicknessA>0.003</thicknessA> <thicknessB>0.003</thicknessB> <theta>0</theta> </layer> </material> | <layer> <layerName>Gelcoat</layerName> <thicknessA>0.0005</thicknessA> <thicknessB>0.0005</thicknessB> <theta>0</theta> </layer> | <layer> <layerName>Triax Shell</layerName> <thicknessA>0.0193111111111111</thicknessA> <thicknessB>0.0193111111111111</thicknessB> <theta>0</theta> </layer> | <layer> <layerName>UD LE/TE</layerName> <thicknessA>0.003</thicknessA> <thicknessB>0.003</thicknessB> <theta>0</theta> </layer>
| 3529 | Interp | 6.517 | LP_LE_REINF | 006517_LP_LE_REINF | Triax Shell | 3 | 2 | 0.019311 | <material> <type>composite</type> <name>006517_LP_LE_REINF</name> <reference></reference> <thicknessType>Constant</thicknessType> <uniqueLayers>3</uniqueLayers> <symmetryType>none</symmetryType> <layer> <layerName>Triax Shell</layerName> <thicknessA>0.0193111111111111</thicknessA> <thicknessB>0.0193111111111111</thicknessB> <theta>0</theta> </layer> <layer> <layerName>UD LE/TE</layerName> <thicknessA>0.003</thicknessA> <thicknessB>0.003</thicknessB> <theta>0</theta> </layer> <layer> <layerName>Gelcoat</layerName> <thicknessA>0.0005</thicknessA> <thicknessB>0.0005</thicknessB> <theta>0</theta> </layer> </material> | <layer> <layerName>Triax Shell</layerName> <thicknessA>0.0193111111111111</thicknessA> <thicknessB>0.0193111111111111</thicknessB> <theta>0</theta> </layer> | <layer> <layerName>UD LE/TE</layerName> <thicknessA>0.003</thicknessA> <thicknessB>0.003</thicknessB> <theta>0</theta> </layer> | <layer> <layerName>Gelcoat</layerName> <thicknessA>0.0005</thicknessA> <thicknessB>0.0005</thicknessB> <theta>0</theta> </layer>
| 3919 | Interp | 6.517 | LP_LE_REINF | 006517_LP_LE_REINF | UD LE/TE | 3 | 3 | 0.003 | <material> <type>composite</type> <name>006517_LP_LE_REINF</name> <reference></reference> <thicknessType>Constant</thicknessType> <uniqueLayers>3</uniqueLayers> <symmetryType>none</symmetryType> <layer> <layerName>UD LE/TE</layerName> <thicknessA>0.003</thicknessA> <thicknessB>0.003</thicknessB> <theta>0</theta> </layer> <layer> <layerName>Gelcoat</layerName> <thicknessA>0.0005</thicknessA> <thicknessB>0.0005</thicknessB> <theta>0</theta> </layer> <layer> <layerName>Triax Shell</layerName> <thicknessA>0.0193111111111111</thicknessA> <thicknessB>0.0193111111111111</thicknessB> <theta>0</theta> </layer> </material> | <layer> <layerName>UD LE/TE</layerName> <thicknessA>0.003</thicknessA> <thicknessB>0.003</thicknessB> <theta>0</theta> </layer> | <layer> <layerName>Gelcoat</layerName> <thicknessA>0.0005</thicknessA> <thicknessB>0.0005</thicknessB> <theta>0</theta> </layer> | <layer> <layerName>Triax Shell</layerName> <thicknessA>0.0193111111111111</thicknessA> <thicknessB>0.0193111111111111</thicknessB> <theta>0</theta> </layer>
| 3023 | Interp | 6.517 | LP_TE_Reinf | 006517_LP_TE_Reinf | Gelcoat | 3 | 1 | 0.0005 | <material> <type>composite</type> <name>006517_LP_TE_Reinf</name> <reference></reference> <thicknessType>Constant</thicknessType> <uniqueLayers>3</uniqueLayers> <symmetryType>none</symmetryType> <layer> <layerName>Gelcoat</layerName> <thicknessA>0.0005</thicknessA> <thicknessB>0.0005</thicknessB> <theta>0</theta> </layer> <layer> <layerName>Triax Shell</layerName> <thicknessA>0.0193111111111111</thicknessA> <thicknessB>0.0193111111111111</thicknessB> <theta>0</theta> </layer> <layer> <layerName>UD LE/TE</layerName> <thicknessA>0.00117222222222222</thicknessA> <thicknessB>0.00117222222222222</thicknessB> <theta>0</theta> </layer> </material> | <layer> <layerName>Gelcoat</layerName> <thicknessA>0.0005</thicknessA> <thicknessB>0.0005</thicknessB> <theta>0</theta> </layer> | <layer> <layerName>Triax Shell</layerName> <thicknessA>0.0193111111111111</thicknessA> <thicknessB>0.0193111111111111</thicknessB> <theta>0</theta> </layer> | <layer> <layerName>UD LE/TE</layerName> <thicknessA>0.00117222222222222</thicknessA> <thicknessB>0.00117222222222222</thicknessB> <theta>0</theta> </layer>
| 3535 | Interp | 6.517 | LP_TE_Reinf | 006517_LP_TE_Reinf | Triax Shell | 3 | 2 | 0.019311 | <material> <type>composite</type> <name>006517_LP_TE_Reinf</name> <reference></reference> <thicknessType>Constant</thicknessType> <uniqueLayers>3</uniqueLayers> <symmetryType>none</symmetryType> <layer> <layerName>Triax Shell</layerName> <thicknessA>0.0193111111111111</thicknessA> <thicknessB>0.0193111111111111</thicknessB> <theta>0</theta> </layer> <layer> <layerName>UD LE/TE</layerName> <thicknessA>0.00117222222222222</thicknessA> <thicknessB>0.00117222222222222</thicknessB> <theta>0</theta> </layer> <layer> <layerName>Gelcoat</layerName> <thicknessA>0.0005</thicknessA> <thicknessB>0.0005</thicknessB> <theta>0</theta> </layer> </material> | <layer> <layerName>Triax Shell</layerName> <thicknessA>0.0193111111111111</thicknessA> <thicknessB>0.0193111111111111</thicknessB> <theta>0</theta> </layer> | <layer> <layerName>UD LE/TE</layerName> <thicknessA>0.00117222222222222</thicknessA> <thicknessB>0.00117222222222222</thicknessB> <theta>0</theta> </layer> | <layer> <layerName>Gelcoat</layerName> <thicknessA>0.0005</thicknessA> <thicknessB>0.0005</thicknessB> <theta>0</theta> </layer>
| 3925 | Interp | 6.517 | LP_TE_Reinf | 006517_LP_TE_Reinf | UD LE/TE | 3 | 3 | 0.0011722 | <material> <type>composite</type> <name>006517_LP_TE_Reinf</name> <reference></reference> <thicknessType>Constant</thicknessType> <uniqueLayers>3</uniqueLayers> <symmetryType>none</symmetryType> <layer> <layerName>UD LE/TE</layerName> <thicknessA>0.00117222222222222</thicknessA> <thicknessB>0.00117222222222222</thicknessB> <theta>0</theta> </layer> <layer> <layerName>Gelcoat</layerName> <thicknessA>0.0005</thicknessA> <thicknessB>0.0005</thicknessB> <theta>0</theta> </layer> <layer> <layerName>Triax Shell</layerName> <thicknessA>0.0193111111111111</thicknessA> <thicknessB>0.0193111111111111</thicknessB> <theta>0</theta> </layer> </material> | <layer> <layerName>UD LE/TE</layerName> <thicknessA>0.00117222222222222</thicknessA> <thicknessB>0.00117222222222222</thicknessB> <theta>0</theta> </layer> | <layer> <layerName>Gelcoat</layerName> <thicknessA>0.0005</thicknessA> <thicknessB>0.0005</thicknessB> <theta>0</theta> </layer> | <layer> <layerName>Triax Shell</layerName> <thicknessA>0.0193111111111111</thicknessA> <thicknessB>0.0193111111111111</thicknessB> <theta>0</theta> </layer>
| 3012 | Interp | 6.517 | SW_1_HP | 006517_SW_1_HP | Gelcoat | 3 | 1 | 0.0005 | <material> <type>composite</type> <name>006517_SW_1_HP</name> <reference></reference> <thicknessType>Constant</thicknessType> <uniqueLayers>3</uniqueLayers> <symmetryType>none</symmetryType> <layer> <layerName>Gelcoat</layerName> <thicknessA>0.0005</thicknessA> <thicknessB>0.0005</thicknessB> <theta>0</theta> </layer> <layer> <layerName>Triax Shell</layerName> <thicknessA>0.0193111111111111</thicknessA> <thicknessB>0.0193111111111111</thicknessB> <theta>0</theta> </layer> <layer> <layerName>UD Spar Caps</layerName> <thicknessA>0.0100333333333333</thicknessA> <thicknessB>0.0100333333333333</thicknessB> <theta>0</theta> </layer> </material> | <layer> <layerName>Gelcoat</layerName> <thicknessA>0.0005</thicknessA> <thicknessB>0.0005</thicknessB> <theta>0</theta> </layer> | <layer> <layerName>Triax Shell</layerName> <thicknessA>0.0193111111111111</thicknessA> <thicknessB>0.0193111111111111</thicknessB> <theta>0</theta> </layer> | <layer> <layerName>UD Spar Caps</layerName> <thicknessA>0.0100333333333333</thicknessA> <thicknessB>0.0100333333333333</thicknessB> <theta>0</theta> </layer>
| 3524 | Interp | 6.517 | SW_1_HP | 006517_SW_1_HP | Triax Shell | 3 | 2 | 0.019311 | <material> <type>composite</type> <name>006517_SW_1_HP</name> <reference></reference> <thicknessType>Constant</thicknessType> <uniqueLayers>3</uniqueLayers> <symmetryType>none</symmetryType> <layer> <layerName>Triax Shell</layerName> <thicknessA>0.0193111111111111</thicknessA> <thicknessB>0.0193111111111111</thicknessB> <theta>0</theta> </layer> <layer> <layerName>UD Spar Caps</layerName> <thicknessA>0.0100333333333333</thicknessA> <thicknessB>0.0100333333333333</thicknessB> <theta>0</theta> </layer> <layer> <layerName>Gelcoat</layerName> <thicknessA>0.0005</thicknessA> <thicknessB>0.0005</thicknessB> <theta>0</theta> </layer> </material> | <layer> <layerName>Triax Shell</layerName> <thicknessA>0.0193111111111111</thicknessA> <thicknessB>0.0193111111111111</thicknessB> <theta>0</theta> </layer> | <layer> <layerName>UD Spar Caps</layerName> <thicknessA>0.0100333333333333</thicknessA> <thicknessB>0.0100333333333333</thicknessB> <theta>0</theta> </layer> | <layer> <layerName>Gelcoat</layerName> <thicknessA>0.0005</thicknessA> <thicknessB>0.0005</thicknessB> <theta>0</theta> </layer>
| 3914 | Interp | 6.517 | SW_1_HP | 006517_SW_1_HP | UD Spar Caps | 3 | 3 | 0.010033 | <material> <type>composite</type> <name>006517_SW_1_HP</name> <reference></reference> <thicknessType>Constant</thicknessType> <uniqueLayers>3</uniqueLayers> <symmetryType>none</symmetryType> <layer> <layerName>UD Spar Caps</layerName> <thicknessA>0.0100333333333333</thicknessA> <thicknessB>0.0100333333333333</thicknessB> <theta>0</theta> </layer> <layer> <layerName>Gelcoat</layerName> <thicknessA>0.0005</thicknessA> <thicknessB>0.0005</thicknessB> <theta>0</theta> </layer> <layer> <layerName>Triax Shell</layerName> <thicknessA>0.0193111111111111</thicknessA> <thicknessB>0.0193111111111111</thicknessB> <theta>0</theta> </layer> </material> | <layer> <layerName>UD Spar Caps</layerName> <thicknessA>0.0100333333333333</thicknessA> <thicknessB>0.0100333333333333</thicknessB> <theta>0</theta> </layer> | <layer> <layerName>Gelcoat</layerName> <thicknessA>0.0005</thicknessA> <thicknessB>0.0005</thicknessB> <theta>0</theta> </layer> | <layer> <layerName>Triax Shell</layerName> <thicknessA>0.0193111111111111</thicknessA> <thicknessB>0.0193111111111111</thicknessB> <theta>0</theta> </layer>
| 3020 | Interp | 6.517 | SW_1_LP | 006517_SW_1_LP | Gelcoat | 3 | 1 | 0.0005 | <material> <type>composite</type> <name>006517_SW_1_LP</name> <reference></reference> <thicknessType>Constant</thicknessType> <uniqueLayers>3</uniqueLayers> <symmetryType>none</symmetryType> <layer> <layerName>Gelcoat</layerName> <thicknessA>0.0005</thicknessA> <thicknessB>0.0005</thicknessB> <theta>0</theta> </layer> <layer> <layerName>Triax Shell</layerName> <thicknessA>0.0193111111111111</thicknessA> <thicknessB>0.0193111111111111</thicknessB> <theta>0</theta> </layer> <layer> <layerName>UD Spar Caps</layerName> <thicknessA>0.0100333333333333</thicknessA> <thicknessB>0.0100333333333333</thicknessB> <theta>0</theta> </layer> </material> | <layer> <layerName>Gelcoat</layerName> <thicknessA>0.0005</thicknessA> <thicknessB>0.0005</thicknessB> <theta>0</theta> </layer> | <layer> <layerName>Triax Shell</layerName> <thicknessA>0.0193111111111111</thicknessA> <thicknessB>0.0193111111111111</thicknessB> <theta>0</theta> </layer> | <layer> <layerName>UD Spar Caps</layerName> <thicknessA>0.0100333333333333</thicknessA> <thicknessB>0.0100333333333333</thicknessB> <theta>0</theta> </layer>
| 3532 | Interp | 6.517 | SW_1_LP | 006517_SW_1_LP | Triax Shell | 3 | 2 | 0.019311 | <material> <type>composite</type> <name>006517_SW_1_LP</name> <reference></reference> <thicknessType>Constant</thicknessType> <uniqueLayers>3</uniqueLayers> <symmetryType>none</symmetryType> <layer> <layerName>Triax Shell</layerName> <thicknessA>0.0193111111111111</thicknessA> <thicknessB>0.0193111111111111</thicknessB> <theta>0</theta> </layer> <layer> <layerName>UD Spar Caps</layerName> <thicknessA>0.0100333333333333</thicknessA> <thicknessB>0.0100333333333333</thicknessB> <theta>0</theta> </layer> <layer> <layerName>Gelcoat</layerName> <thicknessA>0.0005</thicknessA> <thicknessB>0.0005</thicknessB> <theta>0</theta> </layer> </material> | <layer> <layerName>Triax Shell</layerName> <thicknessA>0.0193111111111111</thicknessA> <thicknessB>0.0193111111111111</thicknessB> <theta>0</theta> </layer> | <layer> <layerName>UD Spar Caps</layerName> <thicknessA>0.0100333333333333</thicknessA> <thicknessB>0.0100333333333333</thicknessB> <theta>0</theta> </layer> | <layer> <layerName>Gelcoat</layerName> <thicknessA>0.0005</thicknessA> <thicknessB>0.0005</thicknessB> <theta>0</theta> </layer>
| 3922 | Interp | 6.517 | SW_1_LP | 006517_SW_1_LP | UD Spar Caps | 3 | 3 | 0.010033 | <material> <type>composite</type> <name>006517_SW_1_LP</name> <reference></reference> <thicknessType>Constant</thicknessType> <uniqueLayers>3</uniqueLayers> <symmetryType>none</symmetryType> <layer> <layerName>UD Spar Caps</layerName> <thicknessA>0.0100333333333333</thicknessA> <thicknessB>0.0100333333333333</thicknessB> <theta>0</theta> </layer> <layer> <layerName>Gelcoat</layerName> <thicknessA>0.0005</thicknessA> <thicknessB>0.0005</thicknessB> <theta>0</theta> </layer> <layer> <layerName>Triax Shell</layerName> <thicknessA>0.0193111111111111</thicknessA> <thicknessB>0.0193111111111111</thicknessB> <theta>0</theta> </layer> </material> | <layer> <layerName>UD Spar Caps</layerName> <thicknessA>0.0100333333333333</thicknessA> <thicknessB>0.0100333333333333</thicknessB> <theta>0</theta> </layer> | <layer> <layerName>Gelcoat</layerName> <thicknessA>0.0005</thicknessA> <thicknessB>0.0005</thicknessB> <theta>0</theta> </layer> | <layer> <layerName>Triax Shell</layerName> <thicknessA>0.0193111111111111</thicknessA> <thicknessB>0.0193111111111111</thicknessB> <theta>0</theta> </layer>
| 3013 | Interp | 6.517 | SW_2_HP | 006517_SW_2_HP | Gelcoat | 3 | 1 | 0.0005 | <material> <type>composite</type> <name>006517_SW_2_HP</name> <reference></reference> <thicknessType>Constant</thicknessType> <uniqueLayers>3</uniqueLayers> <symmetryType>none</symmetryType> <layer> <layerName>Gelcoat</layerName> <thicknessA>0.0005</thicknessA> <thicknessB>0.0005</thicknessB> <theta>0</theta> </layer> <layer> <layerName>Triax Shell</layerName> <thicknessA>0.0193111111111111</thicknessA> <thicknessB>0.0193111111111111</thicknessB> <theta>0</theta> </layer> <layer> <layerName>UD Spar Caps</layerName> <thicknessA>0.0100333333333333</thicknessA> <thicknessB>0.0100333333333333</thicknessB> <theta>0</theta> </layer> </material> | <layer> <layerName>Gelcoat</layerName> <thicknessA>0.0005</thicknessA> <thicknessB>0.0005</thicknessB> <theta>0</theta> </layer> | <layer> <layerName>Triax Shell</layerName> <thicknessA>0.0193111111111111</thicknessA> <thicknessB>0.0193111111111111</thicknessB> <theta>0</theta> </layer> | <layer> <layerName>UD Spar Caps</layerName> <thicknessA>0.0100333333333333</thicknessA> <thicknessB>0.0100333333333333</thicknessB> <theta>0</theta> </layer>
| 3525 | Interp | 6.517 | SW_2_HP | 006517_SW_2_HP | Triax Shell | 3 | 2 | 0.019311 | <material> <type>composite</type> <name>006517_SW_2_HP</name> <reference></reference> <thicknessType>Constant</thicknessType> <uniqueLayers>3</uniqueLayers> <symmetryType>none</symmetryType> <layer> <layerName>Triax Shell</layerName> <thicknessA>0.0193111111111111</thicknessA> <thicknessB>0.0193111111111111</thicknessB> <theta>0</theta> </layer> <layer> <layerName>UD Spar Caps</layerName> <thicknessA>0.0100333333333333</thicknessA> <thicknessB>0.0100333333333333</thicknessB> <theta>0</theta> </layer> <layer> <layerName>Gelcoat</layerName> <thicknessA>0.0005</thicknessA> <thicknessB>0.0005</thicknessB> <theta>0</theta> </layer> </material> | <layer> <layerName>Triax Shell</layerName> <thicknessA>0.0193111111111111</thicknessA> <thicknessB>0.0193111111111111</thicknessB> <theta>0</theta> </layer> | <layer> <layerName>UD Spar Caps</layerName> <thicknessA>0.0100333333333333</thicknessA> <thicknessB>0.0100333333333333</thicknessB> <theta>0</theta> </layer> | <layer> <layerName>Gelcoat</layerName> <thicknessA>0.0005</thicknessA> <thicknessB>0.0005</thicknessB> <theta>0</theta> </layer>
| 3915 | Interp | 6.517 | SW_2_HP | 006517_SW_2_HP | UD Spar Caps | 3 | 3 | 0.010033 | <material> <type>composite</type> <name>006517_SW_2_HP</name> <reference></reference> <thicknessType>Constant</thicknessType> <uniqueLayers>3</uniqueLayers> <symmetryType>none</symmetryType> <layer> <layerName>UD Spar Caps</layerName> <thicknessA>0.0100333333333333</thicknessA> <thicknessB>0.0100333333333333</thicknessB> <theta>0</theta> </layer> <layer> <layerName>Gelcoat</layerName> <thicknessA>0.0005</thicknessA> <thicknessB>0.0005</thicknessB> <theta>0</theta> </layer> <layer> <layerName>Triax Shell</layerName> <thicknessA>0.0193111111111111</thicknessA> <thicknessB>0.0193111111111111</thicknessB> <theta>0</theta> </layer> </material> | <layer> <layerName>UD Spar Caps</layerName> <thicknessA>0.0100333333333333</thicknessA> <thicknessB>0.0100333333333333</thicknessB> <theta>0</theta> </layer> | <layer> <layerName>Gelcoat</layerName> <thicknessA>0.0005</thicknessA> <thicknessB>0.0005</thicknessB> <theta>0</theta> </layer> | <layer> <layerName>Triax Shell</layerName> <thicknessA>0.0193111111111111</thicknessA> <thicknessB>0.0193111111111111</thicknessB> <theta>0</theta> </layer>
| 3019 | Interp | 6.517 | SW_2_LP | 006517_SW_2_LP | Gelcoat | 3 | 1 | 0.0005 | <material> <type>composite</type> <name>006517_SW_2_LP</name> <reference></reference> <thicknessType>Constant</thicknessType> <uniqueLayers>3</uniqueLayers> <symmetryType>none</symmetryType> <layer> <layerName>Gelcoat</layerName> <thicknessA>0.0005</thicknessA> <thicknessB>0.0005</thicknessB> <theta>0</theta> </layer> <layer> <layerName>Triax Shell</layerName> <thicknessA>0.0193111111111111</thicknessA> <thicknessB>0.0193111111111111</thicknessB> <theta>0</theta> </layer> <layer> <layerName>UD Spar Caps</layerName> <thicknessA>0.0100333333333333</thicknessA> <thicknessB>0.0100333333333333</thicknessB> <theta>0</theta> </layer> </material> | <layer> <layerName>Gelcoat</layerName> <thicknessA>0.0005</thicknessA> <thicknessB>0.0005</thicknessB> <theta>0</theta> </layer> | <layer> <layerName>Triax Shell</layerName> <thicknessA>0.0193111111111111</thicknessA> <thicknessB>0.0193111111111111</thicknessB> <theta>0</theta> </layer> | <layer> <layerName>UD Spar Caps</layerName> <thicknessA>0.0100333333333333</thicknessA> <thicknessB>0.0100333333333333</thicknessB> <theta>0</theta> </layer>
| 3531 | Interp | 6.517 | SW_2_LP | 006517_SW_2_LP | Triax Shell | 3 | 2 | 0.019311 | <material> <type>composite</type> <name>006517_SW_2_LP</name> <reference></reference> <thicknessType>Constant</thicknessType> <uniqueLayers>3</uniqueLayers> <symmetryType>none</symmetryType> <layer> <layerName>Triax Shell</layerName> <thicknessA>0.0193111111111111</thicknessA> <thicknessB>0.0193111111111111</thicknessB> <theta>0</theta> </layer> <layer> <layerName>UD Spar Caps</layerName> <thicknessA>0.0100333333333333</thicknessA> <thicknessB>0.0100333333333333</thicknessB> <theta>0</theta> </layer> <layer> <layerName>Gelcoat</layerName> <thicknessA>0.0005</thicknessA> <thicknessB>0.0005</thicknessB> <theta>0</theta> </layer> </material> | <layer> <layerName>Triax Shell</layerName> <thicknessA>0.0193111111111111</thicknessA> <thicknessB>0.0193111111111111</thicknessB> <theta>0</theta> </layer> | <layer> <layerName>UD Spar Caps</layerName> <thicknessA>0.0100333333333333</thicknessA> <thicknessB>0.0100333333333333</thicknessB> <theta>0</theta> </layer> | <layer> <layerName>Gelcoat</layerName> <thicknessA>0.0005</thicknessA> <thicknessB>0.0005</thicknessB> <theta>0</theta> </layer>
| 3921 | Interp | 6.517 | SW_2_LP | 006517_SW_2_LP | UD Spar Caps | 3 | 3 | 0.010033 | <material> <type>composite</type> <name>006517_SW_2_LP</name> <reference></reference> <thicknessType>Constant</thicknessType> <uniqueLayers>3</uniqueLayers> <symmetryType>none</symmetryType> <layer> <layerName>UD Spar Caps</layerName> <thicknessA>0.0100333333333333</thicknessA> <thicknessB>0.0100333333333333</thicknessB> <theta>0</theta> </layer> <layer> <layerName>Gelcoat</layerName> <thicknessA>0.0005</thicknessA> <thicknessB>0.0005</thicknessB> <theta>0</theta> </layer> <layer> <layerName>Triax Shell</layerName> <thicknessA>0.0193111111111111</thicknessA> <thicknessB>0.0193111111111111</thicknessB> <theta>0</theta> </layer> </material> | <layer> <layerName>UD Spar Caps</layerName> <thicknessA>0.0100333333333333</thicknessA> <thicknessB>0.0100333333333333</thicknessB> <theta>0</theta> </layer> | <layer> <layerName>Gelcoat</layerName> <thicknessA>0.0005</thicknessA> <thicknessB>0.0005</thicknessB> <theta>0</theta> </layer> | <layer> <layerName>Triax Shell</layerName> <thicknessA>0.0193111111111111</thicknessA> <thicknessB>0.0193111111111111</thicknessB> <theta>0</theta> </layer>
| 3022 | Interp | 6.517 | TE_SS_filler | 006517_TE_SS_filler | Gelcoat | 3 | 1 | 0.0005 | <material> <type>composite</type> <name>006517_TE_SS_filler</name> <reference></reference> <thicknessType>Constant</thicknessType> <uniqueLayers>3</uniqueLayers> <symmetryType>none</symmetryType> <layer> <layerName>Gelcoat</layerName> <thicknessA>0.0005</thicknessA> <thicknessB>0.0005</thicknessB> <theta>0</theta> </layer> <layer> <layerName>Triax Shell</layerName> <thicknessA>0.0193111111111111</thicknessA> <thicknessB>0.0193111111111111</thicknessB> <theta>0</theta> </layer> <layer> <layerName>BalsaIso</layerName> <thicknessA>0.0102055555555556</thicknessA> <thicknessB>0.0102055555555556</thicknessB> <theta>0</theta> </layer> </material> | <layer> <layerName>Gelcoat</layerName> <thicknessA>0.0005</thicknessA> <thicknessB>0.0005</thicknessB> <theta>0</theta> </layer> | <layer> <layerName>Triax Shell</layerName> <thicknessA>0.0193111111111111</thicknessA> <thicknessB>0.0193111111111111</thicknessB> <theta>0</theta> </layer> | <layer> <layerName>BalsaIso</layerName> <thicknessA>0.0102055555555556</thicknessA> <thicknessB>0.0102055555555556</thicknessB> <theta>0</theta> </layer>
| 3534 | Interp | 6.517 | TE_SS_filler | 006517_TE_SS_filler | Triax Shell | 3 | 2 | 0.019311 | <material> <type>composite</type> <name>006517_TE_SS_filler</name> <reference></reference> <thicknessType>Constant</thicknessType> <uniqueLayers>3</uniqueLayers> <symmetryType>none</symmetryType> <layer> <layerName>Triax Shell</layerName> <thicknessA>0.0193111111111111</thicknessA> <thicknessB>0.0193111111111111</thicknessB> <theta>0</theta> </layer> <layer> <layerName>BalsaIso</layerName> <thicknessA>0.0102055555555556</thicknessA> <thicknessB>0.0102055555555556</thicknessB> <theta>0</theta> </layer> <layer> <layerName>Gelcoat</layerName> <thicknessA>0.0005</thicknessA> <thicknessB>0.0005</thicknessB> <theta>0</theta> </layer> </material> | <layer> <layerName>Triax Shell</layerName> <thicknessA>0.0193111111111111</thicknessA> <thicknessB>0.0193111111111111</thicknessB> <theta>0</theta> </layer> | <layer> <layerName>BalsaIso</layerName> <thicknessA>0.0102055555555556</thicknessA> <thicknessB>0.0102055555555556</thicknessB> <theta>0</theta> </layer> | <layer> <layerName>Gelcoat</layerName> <thicknessA>0.0005</thicknessA> <thicknessB>0.0005</thicknessB> <theta>0</theta> </layer>
| 3924 | Interp | 6.517 | TE_SS_filler | 006517_TE_SS_filler | BalsaIso | 3 | 3 | 0.010206 | <material> <type>composite</type> <name>006517_TE_SS_filler</name> <reference></reference> <thicknessType>Constant</thicknessType> <uniqueLayers>3</uniqueLayers> <symmetryType>none</symmetryType> <layer> <layerName>BalsaIso</layerName> <thicknessA>0.0102055555555556</thicknessA> <thicknessB>0.0102055555555556</thicknessB> <theta>0</theta> </layer> <layer> <layerName>Gelcoat</layerName> <thicknessA>0.0005</thicknessA> <thicknessB>0.0005</thicknessB> <theta>0</theta> </layer> <layer> <layerName>Triax Shell</layerName> <thicknessA>0.0193111111111111</thicknessA> <thicknessB>0.0193111111111111</thicknessB> <theta>0</theta> </layer> </material> | <layer> <layerName>BalsaIso</layerName> <thicknessA>0.0102055555555556</thicknessA> <thicknessB>0.0102055555555556</thicknessB> <theta>0</theta> </layer> | <layer> <layerName>Gelcoat</layerName> <thicknessA>0.0005</thicknessA> <thicknessB>0.0005</thicknessB> <theta>0</theta> </layer> | <layer> <layerName>Triax Shell</layerName> <thicknessA>0.0193111111111111</thicknessA> <thicknessB>0.0193111111111111</thicknessB> <theta>0</theta> </layer>
| 3011 | Interp | 6.517 | TE-PS-Filler | 006517_TE-PS-Filler | Gelcoat | 3 | 1 | 0.0005 | <material> <type>composite</type> <name>006517_TE-PS-Filler</name> <reference></reference> <thicknessType>Constant</thicknessType> <uniqueLayers>3</uniqueLayers> <symmetryType>none</symmetryType> <layer> <layerName>Gelcoat</layerName> <thicknessA>0.0005</thicknessA> <thicknessB>0.0005</thicknessB> <theta>0</theta> </layer> <layer> <layerName>Triax Shell</layerName> <thicknessA>0.0193111111111111</thicknessA> <thicknessB>0.0193111111111111</thicknessB> <theta>0</theta> </layer> <layer> <layerName>BalsaIso</layerName> <thicknessA>0.00986111111111112</thicknessA> <thicknessB>0.00986111111111112</thicknessB> <theta>0</theta> </layer> </material> | <layer> <layerName>Gelcoat</layerName> <thicknessA>0.0005</thicknessA> <thicknessB>0.0005</thicknessB> <theta>0</theta> </layer> | <layer> <layerName>Triax Shell</layerName> <thicknessA>0.0193111111111111</thicknessA> <thicknessB>0.0193111111111111</thicknessB> <theta>0</theta> </layer> | <layer> <layerName>BalsaIso</layerName> <thicknessA>0.00986111111111112</thicknessA> <thicknessB>0.00986111111111112</thicknessB> <theta>0</theta> </layer>
| 3523 | Interp | 6.517 | TE-PS-Filler | 006517_TE-PS-Filler | Triax Shell | 3 | 2 | 0.019311 | <material> <type>composite</type> <name>006517_TE-PS-Filler</name> <reference></reference> <thicknessType>Constant</thicknessType> <uniqueLayers>3</uniqueLayers> <symmetryType>none</symmetryType> <layer> <layerName>Triax Shell</layerName> <thicknessA>0.0193111111111111</thicknessA> <thicknessB>0.0193111111111111</thicknessB> <theta>0</theta> </layer> <layer> <layerName>BalsaIso</layerName> <thicknessA>0.00986111111111112</thicknessA> <thicknessB>0.00986111111111112</thicknessB> <theta>0</theta> </layer> <layer> <layerName>Gelcoat</layerName> <thicknessA>0.0005</thicknessA> <thicknessB>0.0005</thicknessB> <theta>0</theta> </layer> </material> | <layer> <layerName>Triax Shell</layerName> <thicknessA>0.0193111111111111</thicknessA> <thicknessB>0.0193111111111111</thicknessB> <theta>0</theta> </layer> | <layer> <layerName>BalsaIso</layerName> <thicknessA>0.00986111111111112</thicknessA> <thicknessB>0.00986111111111112</thicknessB> <theta>0</theta> </layer> | <layer> <layerName>Gelcoat</layerName> <thicknessA>0.0005</thicknessA> <thicknessB>0.0005</thicknessB> <theta>0</theta> </layer>
| 3913 | Interp | 6.517 | TE-PS-Filler | 006517_TE-PS-Filler | BalsaIso | 3 | 3 | 0.0098611 | <material> <type>composite</type> <name>006517_TE-PS-Filler</name> <reference></reference> <thicknessType>Constant</thicknessType> <uniqueLayers>3</uniqueLayers> <symmetryType>none</symmetryType> <layer> <layerName>BalsaIso</layerName> <thicknessA>0.00986111111111112</thicknessA> <thicknessB>0.00986111111111112</thicknessB> <theta>0</theta> </layer> <layer> <layerName>Gelcoat</layerName> <thicknessA>0.0005</thicknessA> <thicknessB>0.0005</thicknessB> <theta>0</theta> </layer> <layer> <layerName>Triax Shell</layerName> <thicknessA>0.016</thicknessA> <thicknessB>0.016</thicknessB> <theta>0</theta> </layer> </material> | <layer> <layerName>BalsaIso</layerName> <thicknessA>0.00986111111111112</thicknessA> <thicknessB>0.00986111111111112</thicknessB> <theta>0</theta> </layer> | <layer> <layerName>Gelcoat</layerName> <thicknessA>0.0005</thicknessA> <thicknessB>0.0005</thicknessB> <theta>0</theta> </layer> | <layer> <layerName>Triax Shell</layerName> <thicknessA>0.016</thicknessA> <thicknessB>0.016</thicknessB> <theta>0</theta> </layer>
15986 | 341 | No Section | 7.56 | HP_CAP | 007560_HP_CAP | Gelcoat | 3 | 1 | 0.0005 | <material> <type>composite</type> <name>007560_HP_CAP</name> <reference></reference> <thicknessType>Constant</thicknessType> <uniqueLayers>3</uniqueLayers> <symmetryType>none</symmetryType> <layer> <layerName>Gelcoat</layerName> <thicknessA>0.0005</thicknessA> <thicknessB>0.0005</thicknessB> <theta>0</theta> </layer> <layer> <layerName>Triax Shell</layerName> <thicknessA>0.016</thicknessA> <thicknessB>0.016</thicknessB> <theta>0</theta> </layer> <layer> <layerName>UD Spar Caps</layerName> <thicknessA>0.015</thicknessA> <thicknessB>0.015</thicknessB> <theta>0</theta> </layer> </material> | <layer> <layerName>Gelcoat</layerName> <thicknessA>0.0005</thicknessA> <thicknessB>0.0005</thicknessB> <theta>0</theta> </layer> | <layer> <layerName>Triax Shell</layerName> <thicknessA>0.016</thicknessA> <thicknessB>0.016</thicknessB> <theta>0</theta> </layer> | <layer> <layerName>UD Spar Caps</layerName> <thicknessA>0.015</thicknessA> <thicknessB>0.015</thicknessB> <theta>0</theta> </layer>
16002 | 342 | No Section | 7.56 | HP_CAP | 007560_HP_CAP | Triax Shell | 3 | 2 | 0.016 | <material> <type>composite</type> <name>007560_HP_CAP</name> <reference></reference> <thicknessType>Constant</thicknessType> <uniqueLayers>3</uniqueLayers> <symmetryType>none</symmetryType> <layer> <layerName>Triax Shell</layerName> <thicknessA>0.016</thicknessA> <thicknessB>0.016</thicknessB> <theta>0</theta> </layer> <layer> <layerName>UD Spar Caps</layerName> <thicknessA>0.015</thicknessA> <thicknessB>0.015</thicknessB> <theta>0</theta> </layer> <layer> <layerName>Gelcoat</layerName> <thicknessA>0.0005</thicknessA> <thicknessB>0.0005</thicknessB> <theta>0</theta> </layer> </material> | <layer> <layerName>Triax Shell</layerName> <thicknessA>0.016</thicknessA> <thicknessB>0.016</thicknessB> <theta>0</theta> </layer> | <layer> <layerName>UD Spar Caps</layerName> <thicknessA>0.015</thicknessA> <thicknessB>0.015</thicknessB> <theta>0</theta> </layer> | <layer> <layerName>Gelcoat</layerName> <thicknessA>0.0005</thicknessA> <thicknessB>0.0005</thicknessB> <theta>0</theta> </layer>
16017 | 343 | No Section | 7.56 | HP_CAP | 007560_HP_CAP | UD Spar Caps | 3 | 3 | 0.015 | <material> <type>composite</type> <name>007560_HP_CAP</name> <reference></reference> <thicknessType>Constant</thicknessType> <uniqueLayers>3</uniqueLayers> <symmetryType>none</symmetryType> <layer> <layerName>UD Spar Caps</layerName> <thicknessA>0.015</thicknessA> <thicknessB>0.015</thicknessB> <theta>0</theta> </layer> <layer> <layerName>Gelcoat</layerName> <thicknessA>0.0005</thicknessA> <thicknessB>0.0005</thicknessB> <theta>0</theta> </layer> <layer> <layerName>Triax Shell</layerName> <thicknessA>0.016</thicknessA> <thicknessB>0.016</thicknessB> <theta>0</theta> </layer> </material> | <layer> <layerName>UD Spar Caps</layerName> <thicknessA>0.015</thicknessA> <thicknessB>0.015</thicknessB> <theta>0</theta> </layer> | <layer> <layerName>Gelcoat</layerName> <thicknessA>0.0005</thicknessA> <thicknessB>0.0005</thicknessB> <theta>0</theta> </layer> | <layer> <layerName>Triax Shell</layerName> <thicknessA>0.016</thicknessA> <thicknessB>0.016</thicknessB> <theta>0</theta> </layer>
16058 | 344 | No Section | 7.56 | HP_FLAT | 007560_HP_FLAT | Gelcoat | 3 | 1 | 0.0005 | <material> <type>composite</type> <name>007560_HP_FLAT</name> <reference></reference> <thicknessType>Constant</thicknessType> <uniqueLayers>3</uniqueLayers> <symmetryType>none</symmetryType> <layer> <layerName>Gelcoat</layerName> <thicknessA>0.0005</thicknessA> <thicknessB>0.0005</thicknessB> <theta>0</theta> </layer> <layer> <layerName>Triax Shell</layerName> <thicknessA>0.016</thicknessA> <thicknessB>0.016</thicknessB> <theta>0</theta> </layer> <layer> <layerName>UD LE/TE</layerName> <thicknessA>0.002</thicknessA> <thicknessB>0.002</thicknessB> <theta>0</theta> </layer> </material> | <layer> <layerName>Gelcoat</layerName> <thicknessA>0.0005</thicknessA> <thicknessB>0.0005</thicknessB> <theta>0</theta> </layer> | <layer> <layerName>Triax Shell</layerName> <thicknessA>0.016</thicknessA> <thicknessB>0.016</thicknessB> <theta>0</theta> </layer> | <layer> <layerName>UD LE/TE</layerName> <thicknessA>0.002</thicknessA> <thicknessB>0.002</thicknessB> <theta>0</theta> </layer>
16074 | 345 | No Section | 7.56 | HP_FLAT | 007560_HP_FLAT | Triax Shell | 3 | 2 | 0.016 | <material> <type>composite</type> <name>007560_HP_FLAT</name> <reference></reference> <thicknessType>Constant</thicknessType> <uniqueLayers>3</uniqueLayers> <symmetryType>none</symmetryType> <layer> <layerName>Triax Shell</layerName> <thicknessA>0.016</thicknessA> <thicknessB>0.016</thicknessB> <theta>0</theta> </layer> <layer> <layerName>UD LE/TE</layerName> <thicknessA>0.002</thicknessA> <thicknessB>0.002</thicknessB> <theta>0</theta> </layer> <layer> <layerName>Gelcoat</layerName> <thicknessA>0.0005</thicknessA> <thicknessB>0.0005</thicknessB> <theta>0</theta> </layer> </material> | <layer> <layerName>Triax Shell</layerName> <thicknessA>0.016</thicknessA> <thicknessB>0.016</thicknessB> <theta>0</theta> </layer> | <layer> <layerName>UD LE/TE</layerName> <thicknessA>0.002</thicknessA> <thicknessB>0.002</thicknessB> <theta>0</theta> </layer> | <layer> <layerName>Gelcoat</layerName> <thicknessA>0.0005</thicknessA> <thicknessB>0.0005</thicknessB> <theta>0</theta> </layer>
16076 | 346 | No Section | 7.56 | HP_FLAT | 007560_HP_FLAT | UD LE/TE | 3 | 3 | 0.002 | <material> <type>composite</type> <name>007560_HP_FLAT</name> <reference></reference> <thicknessType>Constant</thicknessType> <uniqueLayers>3</uniqueLayers> <symmetryType>none</symmetryType> <layer> <layerName>UD LE/TE</layerName> <thicknessA>0.002</thicknessA> <thicknessB>0.002</thicknessB> <theta>0</theta> </layer> <layer> <layerName>Gelcoat</layerName> <thicknessA>0.0005</thicknessA> <thicknessB>0.0005</thicknessB> <theta>0</theta> </layer> <layer> <layerName>Triax Shell</layerName> <thicknessA>0.016</thicknessA> <thicknessB>0.016</thicknessB> <theta>0</theta> </layer> </material> | <layer> <layerName>UD LE/TE</layerName> <thicknessA>0.002</thicknessA> <thicknessB>0.002</thicknessB> <theta>0</theta> </layer> | <layer> <layerName>Gelcoat</layerName> <thicknessA>0.0005</thicknessA> <thicknessB>0.0005</thicknessB> <theta>0</theta> </layer> | <layer> <layerName>Triax Shell</layerName> <thicknessA>0.016</thicknessA> <thicknessB>0.016</thicknessB> <theta>0</theta> </layer>
16104 | 347 | No Section | 7.56 | HP_LE_REINF | 007560_HP_LE_REINF | Gelcoat | 3 | 1 | 0.0005 | <material> <type>composite</type> <name>007560_HP_LE_REINF</name> <reference></reference> <thicknessType>Constant</thicknessType> <uniqueLayers>3</uniqueLayers> <symmetryType>none</symmetryType> <layer> <layerName>Gelcoat</layerName> <thicknessA>0.0005</thicknessA> <thicknessB>0.0005</thicknessB> <theta>0</theta> </layer> <layer> <layerName>Triax Shell</layerName> <thicknessA>0.016</thicknessA> <thicknessB>0.016</thicknessB> <theta>0</theta> </layer> <layer> <layerName>UD LE/TE</layerName> <thicknessA>0.003</thicknessA> <thicknessB>0.003</thicknessB> <theta>0</theta> </layer> </material> | <layer> <layerName>Gelcoat</layerName> <thicknessA>0.0005</thicknessA> <thicknessB>0.0005</thicknessB> <theta>0</theta> </layer> | <layer> <layerName>Triax Shell</layerName> <thicknessA>0.016</thicknessA> <thicknessB>0.016</thicknessB> <theta>0</theta> </layer> | <layer> <layerName>UD LE/TE</layerName> <thicknessA>0.003</thicknessA> <thicknessB>0.003</thicknessB> <theta>0</theta> </layer>
16120 | 348 | No Section | 7.56 | HP_LE_REINF | 007560_HP_LE_REINF | Triax Shell | 3 | 2 | 0.016 | <material> <type>composite</type> <name>007560_HP_LE_REINF</name> <reference></reference> <thicknessType>Constant</thicknessType> <uniqueLayers>3</uniqueLayers> <symmetryType>none</symmetryType> <layer> <layerName>Triax Shell</layerName> <thicknessA>0.016</thicknessA> <thicknessB>0.016</thicknessB> <theta>0</theta> </layer> <layer> <layerName>UD LE/TE</layerName> <thicknessA>0.003</thicknessA> <thicknessB>0.003</thicknessB> <theta>0</theta> </layer> <layer> <layerName>Gelcoat</layerName> <thicknessA>0.0005</thicknessA> <thicknessB>0.0005</thicknessB> <theta>0</theta> </layer> </material> | <layer> <layerName>Triax Shell</layerName> <thicknessA>0.016</thicknessA> <thicknessB>0.016</thicknessB> <theta>0</theta> </layer> | <layer> <layerName>UD LE/TE</layerName> <thicknessA>0.003</thicknessA> <thicknessB>0.003</thicknessB> <theta>0</theta> </layer> | <layer> <layerName>Gelcoat</layerName> <thicknessA>0.0005</thicknessA> <thicknessB>0.0005</thicknessB> <theta>0</theta> </layer>
16123 | 349 | No Section | 7.56 | HP_LE_REINF | 007560_HP_LE_REINF | UD LE/TE | 3 | 3 | 0.003 | <material> <type>composite</type> <name>007560_HP_LE_REINF</name> <reference></reference> <thicknessType>Constant</thicknessType> <uniqueLayers>3</uniqueLayers> <symmetryType>none</symmetryType> <layer> <layerName>UD LE/TE</layerName> <thicknessA>0.003</thicknessA> <thicknessB>0.003</thicknessB> <theta>0</theta> </layer> <layer> <layerName>Gelcoat</layerName> <thicknessA>0.0005</thicknessA> <thicknessB>0.0005</thicknessB> <theta>0</theta> </layer> <layer> <layerName>Triax Shell</layerName> <thicknessA>0.016</thicknessA> <thicknessB>0.016</thicknessB> <theta>0</theta> </layer> </material> | <layer> <layerName>UD LE/TE</layerName> <thicknessA>0.003</thicknessA> <thicknessB>0.003</thicknessB> <theta>0</theta> </layer> | <layer> <layerName>Gelcoat</layerName> <thicknessA>0.0005</thicknessA> <thicknessB>0.0005</thicknessB> <theta>0</theta> </layer> | <layer> <layerName>Triax Shell</layerName> <thicknessA>0.016</thicknessA> <thicknessB>0.016</thicknessB> <theta>0</theta> </layer>
16152 | 350 | No Section | 7.56 | HP_TE_REINF | 007560_HP_TE_REINF | Gelcoat | 3 | 1 | 0.0005 | <material> <type>composite</type> <name>007560_HP_TE_REINF</name> <reference></reference> <thicknessType>Constant</thicknessType> <uniqueLayers>3</uniqueLayers> <symmetryType>none</symmetryType> <layer> <layerName>Gelcoat</layerName> <thicknessA>0.0005</thicknessA> <thicknessB>0.0005</thicknessB> <theta>0</theta> </layer> <layer> <layerName>Triax Shell</layerName> <thicknessA>0.016</thicknessA> <thicknessB>0.016</thicknessB> <theta>0</theta> </layer> <layer> <layerName>UD LE/TE</layerName> <thicknessA>0.002</thicknessA> <thicknessB>0.002</thicknessB> <theta>0</theta> </layer> </material> | <layer> <layerName>Gelcoat</layerName> <thicknessA>0.0005</thicknessA> <thicknessB>0.0005</thicknessB> <theta>0</theta> </layer> | <layer> <layerName>Triax Shell</layerName> <thicknessA>0.016</thicknessA> <thicknessB>0.016</thicknessB> <theta>0</theta> </layer> | <layer> <layerName>UD LE/TE</layerName> <thicknessA>0.002</thicknessA> <thicknessB>0.002</thicknessB> <theta>0</theta> </layer>
16168 | 351 | No Section | 7.56 | HP_TE_REINF | 007560_HP_TE_REINF | Triax Shell | 3 | 2 | 0.016 | <material> <type>composite</type> <name>007560_HP_TE_REINF</name> <reference></reference> <thicknessType>Constant</thicknessType> <uniqueLayers>3</uniqueLayers> <symmetryType>none</symmetryType> <layer> <layerName>Triax Shell</layerName> <thicknessA>0.016</thicknessA> <thicknessB>0.016</thicknessB> <theta>0</theta> </layer> <layer> <layerName>UD LE/TE</layerName> <thicknessA>0.002</thicknessA> <thicknessB>0.002</thicknessB> <theta>0</theta> </layer> <layer> <layerName>Gelcoat</layerName> <thicknessA>0.0005</thicknessA> <thicknessB>0.0005</thicknessB> <theta>0</theta> </layer> </material> | <layer> <layerName>Triax Shell</layerName> <thicknessA>0.016</thicknessA> <thicknessB>0.016</thicknessB> <theta>0</theta> </layer> | <layer> <layerName>UD LE/TE</layerName> <thicknessA>0.002</thicknessA> <thicknessB>0.002</thicknessB> <theta>0</theta> </layer> | <layer> <layerName>Gelcoat</layerName> <thicknessA>0.0005</thicknessA> <thicknessB>0.0005</thicknessB> <theta>0</theta> </layer>
16170 | 352 | No Section | 7.56 | HP_TE_REINF | 007560_HP_TE_REINF | UD LE/TE | 3 | 3 | 0.002 | <material> <type>composite</type> <name>007560_HP_TE_REINF</name> <reference></reference> <thicknessType>Constant</thicknessType> <uniqueLayers>3</uniqueLayers> <symmetryType>none</symmetryType> <layer> <layerName>UD LE/TE</layerName> <thicknessA>0.002</thicknessA> <thicknessB>0.002</thicknessB> <theta>0</theta> </layer> <layer> <layerName>Gelcoat</layerName> <thicknessA>0.0005</thicknessA> <thicknessB>0.0005</thicknessB> <theta>0</theta> </layer> <layer> <layerName>Triax Shell</layerName> <thicknessA>0.016</thicknessA> <thicknessB>0.016</thicknessB> <theta>0</theta> </layer> </material> | <layer> <layerName>UD LE/TE</layerName> <thicknessA>0.002</thicknessA> <thicknessB>0.002</thicknessB> <theta>0</theta> </layer> | <layer> <layerName>Gelcoat</layerName> <thicknessA>0.0005</thicknessA> <thicknessB>0.0005</thicknessB> <theta>0</theta> </layer> | <layer> <layerName>Triax Shell</layerName> <thicknessA>0.016</thicknessA> <thicknessB>0.016</thicknessB> <theta>0</theta> </layer>
16198 | 353 | No Section | 7.56 | LE_PS_filler | 007560_LE_PS_filler | Gelcoat | 3 | 1 | 0.0005 | <material> <type>composite</type> <name>007560_LE_PS_filler</name> <reference></reference> <thicknessType>Constant</thicknessType> <uniqueLayers>3</uniqueLayers> <symmetryType>none</symmetryType> <layer> <layerName>Gelcoat</layerName> <thicknessA>0.0005</thicknessA> <thicknessB>0.0005</thicknessB> <theta>0</theta> </layer> <layer> <layerName>Triax Shell</layerName> <thicknessA>0.016</thicknessA> <thicknessB>0.016</thicknessB> <theta>0</theta> </layer> <layer> <layerName>BalsaIso</layerName> <thicknessA>0.003</thicknessA> <thicknessB>0.003</thicknessB> <theta>0</theta> </layer> </material> | <layer> <layerName>Gelcoat</layerName> <thicknessA>0.0005</thicknessA> <thicknessB>0.0005</thicknessB> <theta>0</theta> </layer> | <layer> <layerName>Triax Shell</layerName> <thicknessA>0.016</thicknessA> <thicknessB>0.016</thicknessB> <theta>0</theta> </layer> | <layer> <layerName>BalsaIso</layerName> <thicknessA>0.003</thicknessA> <thicknessB>0.003</thicknessB> <theta>0</theta> </layer>
16214 | 354 | No Section | 7.56 | LE_PS_filler | 007560_LE_PS_filler | Triax Shell | 3 | 2 | 0.016 | <material> <type>composite</type> <name>007560_LE_PS_filler</name> <reference></reference> <thicknessType>Constant</thicknessType> <uniqueLayers>3</uniqueLayers> <symmetryType>none</symmetryType> <layer> <layerName>Triax Shell</layerName> <thicknessA>0.016</thicknessA> <thicknessB>0.016</thicknessB> <theta>0</theta> </layer> <layer> <layerName>BalsaIso</layerName> <thicknessA>0.003</thicknessA> <thicknessB>0.003</thicknessB> <theta>0</theta> </layer> <layer> <layerName>Gelcoat</layerName> <thicknessA>0.0005</thicknessA> <thicknessB>0.0005</thicknessB> <theta>0</theta> </layer> </material> | <layer> <layerName>Triax Shell</layerName> <thicknessA>0.016</thicknessA> <thicknessB>0.016</thicknessB> <theta>0</theta> </layer> | <layer> <layerName>BalsaIso</layerName> <thicknessA>0.003</thicknessA> <thicknessB>0.003</thicknessB> <theta>0</theta> </layer> | <layer> <layerName>Gelcoat</layerName> <thicknessA>0.0005</thicknessA> <thicknessB>0.0005</thicknessB> <theta>0</theta> </layer>
16217 | 355 | No Section | 7.56 | LE_PS_filler | 007560_LE_PS_filler | BalsaIso | 3 | 3 | 0.003 | <material> <type>composite</type> <name>007560_LE_PS_filler</name> <reference></reference> <thicknessType>Constant</thicknessType> <uniqueLayers>3</uniqueLayers> <symmetryType>none</symmetryType> <layer> <layerName>BalsaIso</layerName> <thicknessA>0.003</thicknessA> <thicknessB>0.003</thicknessB> <theta>0</theta> </layer> <layer> <layerName>Gelcoat</layerName> <thicknessA>0.0005</thicknessA> <thicknessB>0.0005</thicknessB> <theta>0</theta> </layer> <layer> <layerName>Triax Shell</layerName> <thicknessA>0.016</thicknessA> <thicknessB>0.016</thicknessB> <theta>0</theta> </layer> </material> | <layer> <layerName>BalsaIso</layerName> <thicknessA>0.003</thicknessA> <thicknessB>0.003</thicknessB> <theta>0</theta> </layer> | <layer> <layerName>Gelcoat</layerName> <thicknessA>0.0005</thicknessA> <thicknessB>0.0005</thicknessB> <theta>0</theta> </layer> | <layer> <layerName>Triax Shell</layerName> <thicknessA>0.016</thicknessA> <thicknessB>0.016</thicknessB> <theta>0</theta> </layer>
16246 | 356 | No Section | 7.56 | LE_SS_filler | 007560_LE_SS_filler | Gelcoat | 3 | 1 | 0.0005 | <material> <type>composite</type> <name>007560_LE_SS_filler</name> <reference></reference> <thicknessType>Constant</thicknessType> <uniqueLayers>3</uniqueLayers> <symmetryType>none</symmetryType> <layer> <layerName>Gelcoat</layerName> <thicknessA>0.0005</thicknessA> <thicknessB>0.0005</thicknessB> <theta>0</theta> </layer> <layer> <layerName>Triax Shell</layerName> <thicknessA>0.016</thicknessA> <thicknessB>0.016</thicknessB> <theta>0</theta> </layer> <layer> <layerName>BalsaIso</layerName> <thicknessA>0.007</thicknessA> <thicknessB>0.007</thicknessB> <theta>0</theta> </layer> </material> | <layer> <layerName>Gelcoat</layerName> <thicknessA>0.0005</thicknessA> <thicknessB>0.0005</thicknessB> <theta>0</theta> </layer> | <layer> <layerName>Triax Shell</layerName> <thicknessA>0.016</thicknessA> <thicknessB>0.016</thicknessB> <theta>0</theta> </layer> | <layer> <layerName>BalsaIso</layerName> <thicknessA>0.007</thicknessA> <thicknessB>0.007</thicknessB> <theta>0</theta> </layer>
16262 | 357 | No Section | 7.56 | LE_SS_filler | 007560_LE_SS_filler | Triax Shell | 3 | 2 | 0.016 | <material> <type>composite</type> <name>007560_LE_SS_filler</name> <reference></reference> <thicknessType>Constant</thicknessType> <uniqueLayers>3</uniqueLayers> <symmetryType>none</symmetryType> <layer> <layerName>Triax Shell</layerName> <thicknessA>0.016</thicknessA> <thicknessB>0.016</thicknessB> <theta>0</theta> </layer> <layer> <layerName>BalsaIso</layerName> <thicknessA>0.007</thicknessA> <thicknessB>0.007</thicknessB> <theta>0</theta> </layer> <layer> <layerName>Gelcoat</layerName> <thicknessA>0.0005</thicknessA> <thicknessB>0.0005</thicknessB> <theta>0</theta> </layer> </material> | <layer> <layerName>Triax Shell</layerName> <thicknessA>0.016</thicknessA> <thicknessB>0.016</thicknessB> <theta>0</theta> </layer> | <layer> <layerName>BalsaIso</layerName> <thicknessA>0.007</thicknessA> <thicknessB>0.007</thicknessB> <theta>0</theta> </layer> | <layer> <layerName>Gelcoat</layerName> <thicknessA>0.0005</thicknessA> <thicknessB>0.0005</thicknessB> <theta>0</theta> </layer>
16269 | 358 | No Section | 7.56 | LE_SS_filler | 007560_LE_SS_filler | BalsaIso | 3 | 3 | 0.007 | <material> <type>composite</type> <name>007560_LE_SS_filler</name> <reference></reference> <thicknessType>Constant</thicknessType> <uniqueLayers>3</uniqueLayers> <symmetryType>none</symmetryType> <layer> <layerName>BalsaIso</layerName> <thicknessA>0.007</thicknessA> <thicknessB>0.007</thicknessB> <theta>0</theta> </layer> <layer> <layerName>Gelcoat</layerName> <thicknessA>0.0005</thicknessA> <thicknessB>0.0005</thicknessB> <theta>0</theta> </layer> <layer> <layerName>Triax Shell</layerName> <thicknessA>0.016</thicknessA> <thicknessB>0.016</thicknessB> <theta>0</theta> </layer> </material> | <layer> <layerName>BalsaIso</layerName> <thicknessA>0.007</thicknessA> <thicknessB>0.007</thicknessB> <theta>0</theta> </layer> | <layer> <layerName>Gelcoat</layerName> <thicknessA>0.0005</thicknessA> <thicknessB>0.0005</thicknessB> <theta>0</theta> </layer> | <layer> <layerName>Triax Shell</layerName> <thicknessA>0.016</thicknessA> <thicknessB>0.016</thicknessB> <theta>0</theta> </layer>
16302 | 359 | No Section | 7.56 | LP_CAP | 007560_LP_CAP | Gelcoat | 3 | 1 | 0.0005 | <material> <type>composite</type> <name>007560_LP_CAP</name> <reference></reference> <thicknessType>Constant</thicknessType> <uniqueLayers>3</uniqueLayers> <symmetryType>none</symmetryType> <layer> <layerName>Gelcoat</layerName> <thicknessA>0.0005</thicknessA> <thicknessB>0.0005</thicknessB> <theta>0</theta> </layer> <layer> <layerName>Triax Shell</layerName> <thicknessA>0.016</thicknessA> <thicknessB>0.016</thicknessB> <theta>0</theta> </layer> <layer> <layerName>UD Spar Caps</layerName> <thicknessA>0.015</thicknessA> <thicknessB>0.015</thicknessB> <theta>0</theta> </layer> </material> | <layer> <layerName>Gelcoat</layerName> <thicknessA>0.0005</thicknessA> <thicknessB>0.0005</thicknessB> <theta>0</theta> </layer> | <layer> <layerName>Triax Shell</layerName> <thicknessA>0.016</thicknessA> <thicknessB>0.016</thicknessB> <theta>0</theta> </layer> | <layer> <layerName>UD Spar Caps</layerName> <thicknessA>0.015</thicknessA> <thicknessB>0.015</thicknessB> <theta>0</theta> </layer>
16318 | 360 | No Section | 7.56 | LP_CAP | 007560_LP_CAP | Triax Shell | 3 | 2 | 0.016 | <material> <type>composite</type> <name>007560_LP_CAP</name> <reference></reference> <thicknessType>Constant</thicknessType> <uniqueLayers>3</uniqueLayers> <symmetryType>none</symmetryType> <layer> <layerName>Triax Shell</layerName> <thicknessA>0.016</thicknessA> <thicknessB>0.016</thicknessB> <theta>0</theta> </layer> <layer> <layerName>UD Spar Caps</layerName> <thicknessA>0.015</thicknessA> <thicknessB>0.015</thicknessB> <theta>0</theta> </layer> <layer> <layerName>Gelcoat</layerName> <thicknessA>0.0005</thicknessA> <thicknessB>0.0005</thicknessB> <theta>0</theta> </layer> </material> | <layer> <layerName>Triax Shell</layerName> <thicknessA>0.016</thicknessA> <thicknessB>0.016</thicknessB> <theta>0</theta> </layer> | <layer> <layerName>UD Spar Caps</layerName> <thicknessA>0.015</thicknessA> <thicknessB>0.015</thicknessB> <theta>0</theta> </layer> | <layer> <layerName>Gelcoat</layerName> <thicknessA>0.0005</thicknessA> <thicknessB>0.0005</thicknessB> <theta>0</theta> </layer>
16333 | 361 | No Section | 7.56 | LP_CAP | 007560_LP_CAP | UD Spar Caps | 3 | 3 | 0.015 | <material> <type>composite</type> <name>007560_LP_CAP</name> <reference></reference> <thicknessType>Constant</thicknessType> <uniqueLayers>3</uniqueLayers> <symmetryType>none</symmetryType> <layer> <layerName>UD Spar Caps</layerName> <thicknessA>0.015</thicknessA> <thicknessB>0.015</thicknessB> <theta>0</theta> </layer> <layer> <layerName>Gelcoat</layerName> <thicknessA>0.0005</thicknessA> <thicknessB>0.0005</thicknessB> <theta>0</theta> </layer> <layer> <layerName>Triax Shell</layerName> <thicknessA>0.016</thicknessA> <thicknessB>0.016</thicknessB> <theta>0</theta> </layer> </material> | <layer> <layerName>UD Spar Caps</layerName> <thicknessA>0.015</thicknessA> <thicknessB>0.015</thicknessB> <theta>0</theta> </layer> | <layer> <layerName>Gelcoat</layerName> <thicknessA>0.0005</thicknessA> <thicknessB>0.0005</thicknessB> <theta>0</theta> </layer> | <layer> <layerName>Triax Shell</layerName> <thicknessA>0.016</thicknessA> <thicknessB>0.016</thicknessB> <theta>0</theta> </layer>
16374 | 362 | No Section | 7.56 | LP_FLAT | 007560_LP_FLAT | Gelcoat | 3 | 1 | 0.0005 | <material> <type>composite</type> <name>007560_LP_FLAT</name> <reference></reference> <thicknessType>Constant</thicknessType> <uniqueLayers>3</uniqueLayers> <symmetryType>none</symmetryType> <layer> <layerName>Gelcoat</layerName> <thicknessA>0.0005</thicknessA> <thicknessB>0.0005</thicknessB> <theta>0</theta> </layer> <layer> <layerName>Triax Shell</layerName> <thicknessA>0.016</thicknessA> <thicknessB>0.016</thicknessB> <theta>0</theta> </layer> <layer> <layerName>UD LE/TE</layerName> <thicknessA>0.002</thicknessA> <thicknessB>0.002</thicknessB> <theta>0</theta> </layer> </material> | <layer> <layerName>Gelcoat</layerName> <thicknessA>0.0005</thicknessA> <thicknessB>0.0005</thicknessB> <theta>0</theta> </layer> | <layer> <layerName>Triax Shell</layerName> <thicknessA>0.016</thicknessA> <thicknessB>0.016</thicknessB> <theta>0</theta> </layer> | <layer> <layerName>UD LE/TE</layerName> <thicknessA>0.002</thicknessA> <thicknessB>0.002</thicknessB> <theta>0</theta> </layer>
16390 | 363 | No Section | 7.56 | LP_FLAT | 007560_LP_FLAT | Triax Shell | 3 | 2 | 0.016 | <material> <type>composite</type> <name>007560_LP_FLAT</name> <reference></reference> <thicknessType>Constant</thicknessType> <uniqueLayers>3</uniqueLayers> <symmetryType>none</symmetryType> <layer> <layerName>Triax Shell</layerName> <thicknessA>0.016</thicknessA> <thicknessB>0.016</thicknessB> <theta>0</theta> </layer> <layer> <layerName>UD LE/TE</layerName> <thicknessA>0.002</thicknessA> <thicknessB>0.002</thicknessB> <theta>0</theta> </layer> <layer> <layerName>Gelcoat</layerName> <thicknessA>0.0005</thicknessA> <thicknessB>0.0005</thicknessB> <theta>0</theta> </layer> </material> | <layer> <layerName>Triax Shell</layerName> <thicknessA>0.016</thicknessA> <thicknessB>0.016</thicknessB> <theta>0</theta> </layer> | <layer> <layerName>UD LE/TE</layerName> <thicknessA>0.002</thicknessA> <thicknessB>0.002</thicknessB> <theta>0</theta> </layer> | <layer> <layerName>Gelcoat</layerName> <thicknessA>0.0005</thicknessA> <thicknessB>0.0005</thicknessB> <theta>0</theta> </layer>
16392 | 364 | No Section | 7.56 | LP_FLAT | 007560_LP_FLAT | UD LE/TE | 3 | 3 | 0.002 | <material> <type>composite</type> <name>007560_LP_FLAT</name> <reference></reference> <thicknessType>Constant</thicknessType> <uniqueLayers>3</uniqueLayers> <symmetryType>none</symmetryType> <layer> <layerName>UD LE/TE</layerName> <thicknessA>0.002</thicknessA> <thicknessB>0.002</thicknessB> <theta>0</theta> </layer> <layer> <layerName>Gelcoat</layerName> <thicknessA>0.0005</thicknessA> <thicknessB>0.0005</thicknessB> <theta>0</theta> </layer> <layer> <layerName>Triax Shell</layerName> <thicknessA>0.016</thicknessA> <thicknessB>0.016</thicknessB> <theta>0</theta> </layer> </material> | <layer> <layerName>UD LE/TE</layerName> <thicknessA>0.002</thicknessA> <thicknessB>0.002</thicknessB> <theta>0</theta> </layer> | <layer> <layerName>Gelcoat</layerName> <thicknessA>0.0005</thicknessA> <thicknessB>0.0005</thicknessB> <theta>0</theta> </layer> | <layer> <layerName>Triax Shell</layerName> <thicknessA>0.016</thicknessA> <thicknessB>0.016</thicknessB> <theta>0</theta> </layer>
16420 | 365 | No Section | 7.56 | LP_LE_REINF | 007560_LP_LE_REINF | Gelcoat | 3 | 1 | 0.0005 | <material> <type>composite</type> <name>007560_LP_LE_REINF</name> <reference></reference> <thicknessType>Constant</thicknessType> <uniqueLayers>3</uniqueLayers> <symmetryType>none</symmetryType> <layer> <layerName>Gelcoat</layerName> <thicknessA>0.0005</thicknessA> <thicknessB>0.0005</thicknessB> <theta>0</theta> </layer> <layer> <layerName>Triax Shell</layerName> <thicknessA>0.016</thicknessA> <thicknessB>0.016</thicknessB> <theta>0</theta> </layer> <layer> <layerName>UD LE/TE</layerName> <thicknessA>0.003</thicknessA> <thicknessB>0.003</thicknessB> <theta>0</theta> </layer> </material> | <layer> <layerName>Gelcoat</layerName> <thicknessA>0.0005</thicknessA> <thicknessB>0.0005</thicknessB> <theta>0</theta> </layer> | <layer> <layerName>Triax Shell</layerName> <thicknessA>0.016</thicknessA> <thicknessB>0.016</thicknessB> <theta>0</theta> </layer> | <layer> <layerName>UD LE/TE</layerName> <thicknessA>0.003</thicknessA> <thicknessB>0.003</thicknessB> <theta>0</theta> </layer>
16436 | 366 | No Section | 7.56 | LP_LE_REINF | 007560_LP_LE_REINF | Triax Shell | 3 | 2 | 0.016 | <material> <type>composite</type> <name>007560_LP_LE_REINF</name> <reference></reference> <thicknessType>Constant</thicknessType> <uniqueLayers>3</uniqueLayers> <symmetryType>none</symmetryType> <layer> <layerName>Triax Shell</layerName> <thicknessA>0.016</thicknessA> <thicknessB>0.016</thicknessB> <theta>0</theta> </layer> <layer> <layerName>UD LE/TE</layerName> <thicknessA>0.003</thicknessA> <thicknessB>0.003</thicknessB> <theta>0</theta> </layer> <layer> <layerName>Gelcoat</layerName> <thicknessA>0.0005</thicknessA> <thicknessB>0.0005</thicknessB> <theta>0</theta> </layer> </material> | <layer> <layerName>Triax Shell</layerName> <thicknessA>0.016</thicknessA> <thicknessB>0.016</thicknessB> <theta>0</theta> </layer> | <layer> <layerName>UD LE/TE</layerName> <thicknessA>0.003</thicknessA> <thicknessB>0.003</thicknessB> <theta>0</theta> </layer> | <layer> <layerName>Gelcoat</layerName> <thicknessA>0.0005</thicknessA> <thicknessB>0.0005</thicknessB> <theta>0</theta> </layer>
16439 | 367 | No Section | 7.56 | LP_LE_REINF | 007560_LP_LE_REINF | UD LE/TE | 3 | 3 | 0.003 | <material> <type>composite</type> <name>007560_LP_LE_REINF</name> <reference></reference> <thicknessType>Constant</thicknessType> <uniqueLayers>3</uniqueLayers> <symmetryType>none</symmetryType> <layer> <layerName>UD LE/TE</layerName> <thicknessA>0.003</thicknessA> <thicknessB>0.003</thicknessB> <theta>0</theta> </layer> <layer> <layerName>Gelcoat</layerName> <thicknessA>0.0005</thicknessA> <thicknessB>0.0005</thicknessB> <theta>0</theta> </layer> <layer> <layerName>Triax Shell</layerName> <thicknessA>0.016</thicknessA> <thicknessB>0.016</thicknessB> <theta>0</theta> </layer> </material> | <layer> <layerName>UD LE/TE</layerName> <thicknessA>0.003</thicknessA> <thicknessB>0.003</thicknessB> <theta>0</theta> </layer> | <layer> <layerName>Gelcoat</layerName> <thicknessA>0.0005</thicknessA> <thicknessB>0.0005</thicknessB> <theta>0</theta> </layer> | <layer> <layerName>Triax Shell</layerName> <thicknessA>0.016</thicknessA> <thicknessB>0.016</thicknessB> <theta>0</theta> </layer>
16468 | 368 | No Section | 7.56 | LP_TE_Reinf | 007560_LP_TE_Reinf | Gelcoat | 3 | 1 | 0.0005 | <material> <type>composite</type> <name>007560_LP_TE_Reinf</name> <reference></reference> <thicknessType>Constant</thicknessType> <uniqueLayers>3</uniqueLayers> <symmetryType>none</symmetryType> <layer> <layerName>Gelcoat</layerName> <thicknessA>0.0005</thicknessA> <thicknessB>0.0005</thicknessB> <theta>0</theta> </layer> <layer> <layerName>Triax Shell</layerName> <thicknessA>0.016</thicknessA> <thicknessB>0.016</thicknessB> <theta>0</theta> </layer> <layer> <layerName>UD LE/TE</layerName> <thicknessA>0.002</thicknessA> <thicknessB>0.002</thicknessB> <theta>0</theta> </layer> </material> | <layer> <layerName>Gelcoat</layerName> <thicknessA>0.0005</thicknessA> <thicknessB>0.0005</thicknessB> <theta>0</theta> </layer> | <layer> <layerName>Triax Shell</layerName> <thicknessA>0.016</thicknessA> <thicknessB>0.016</thicknessB> <theta>0</theta> </layer> | <layer> <layerName>UD LE/TE</layerName> <thicknessA>0.002</thicknessA> <thicknessB>0.002</thicknessB> <theta>0</theta> </layer>
16484 | 369 | No Section | 7.56 | LP_TE_Reinf | 007560_LP_TE_Reinf | Triax Shell | 3 | 2 | 0.016 | <material> <type>composite</type> <name>007560_LP_TE_Reinf</name> <reference></reference> <thicknessType>Constant</thicknessType> <uniqueLayers>3</uniqueLayers> <symmetryType>none</symmetryType> <layer> <layerName>Triax Shell</layerName> <thicknessA>0.016</thicknessA> <thicknessB>0.016</thicknessB> <theta>0</theta> </layer> <layer> <layerName>UD LE/TE</layerName> <thicknessA>0.002</thicknessA> <thicknessB>0.002</thicknessB> <theta>0</theta> </layer> <layer> <layerName>Gelcoat</layerName> <thicknessA>0.0005</thicknessA> <thicknessB>0.0005</thicknessB> <theta>0</theta> </layer> </material> | <layer> <layerName>Triax Shell</layerName> <thicknessA>0.016</thicknessA> <thicknessB>0.016</thicknessB> <theta>0</theta> </layer> | <layer> <layerName>UD LE/TE</layerName> <thicknessA>0.002</thicknessA> <thicknessB>0.002</thicknessB> <theta>0</theta> </layer> | <layer> <layerName>Gelcoat</layerName> <thicknessA>0.0005</thicknessA> <thicknessB>0.0005</thicknessB> <theta>0</theta> </layer>
16486 | 370 | No Section | 7.56 | LP_TE_Reinf | 007560_LP_TE_Reinf | UD LE/TE | 3 | 3 | 0.002 | <material> <type>composite</type> <name>007560_LP_TE_Reinf</name> <reference></reference> <thicknessType>Constant</thicknessType> <uniqueLayers>3</uniqueLayers> <symmetryType>none</symmetryType> <layer> <layerName>UD LE/TE</layerName> <thicknessA>0.002</thicknessA> <thicknessB>0.002</thicknessB> <theta>0</theta> </layer> <layer> <layerName>Gelcoat</layerName> <thicknessA>0.0005</thicknessA> <thicknessB>0.0005</thicknessB> <theta>0</theta> </layer> <layer> <layerName>Triax Shell</layerName> <thicknessA>0.016</thicknessA> <thicknessB>0.016</thicknessB> <theta>0</theta> </layer> </material> | <layer> <layerName>UD LE/TE</layerName> <thicknessA>0.002</thicknessA> <thicknessB>0.002</thicknessB> <theta>0</theta> </layer> | <layer> <layerName>Gelcoat</layerName> <thicknessA>0.0005</thicknessA> <thicknessB>0.0005</thicknessB> <theta>0</theta> </layer> | <layer> <layerName>Triax Shell</layerName> <thicknessA>0.016</thicknessA> <thicknessB>0.016</thicknessB> <theta>0</theta> </layer>
16710 | 375 | No Section | 7.56 | SW_1_HP | 007560_SW_1_HP | Gelcoat | 3 | 1 | 0.0005 | <material> <type>composite</type> <name>007560_SW_1_HP</name> <reference></reference> <thicknessType>Constant</thicknessType> <uniqueLayers>3</uniqueLayers> <symmetryType>none</symmetryType> <layer> <layerName>Gelcoat</layerName> <thicknessA>0.0005</thicknessA> <thicknessB>0.0005</thicknessB> <theta>0</theta> </layer> <layer> <layerName>Triax Shell</layerName> <thicknessA>0.016</thicknessA> <thicknessB>0.016</thicknessB> <theta>0</theta> </layer> <layer> <layerName>UD Spar Caps</layerName> <thicknessA>0.015</thicknessA> <thicknessB>0.015</thicknessB> <theta>0</theta> </layer> </material> | <layer> <layerName>Gelcoat</layerName> <thicknessA>0.0005</thicknessA> <thicknessB>0.0005</thicknessB> <theta>0</theta> </layer> | <layer> <layerName>Triax Shell</layerName> <thicknessA>0.016</thicknessA> <thicknessB>0.016</thicknessB> <theta>0</theta> </layer> | <layer> <layerName>UD Spar Caps</layerName> <thicknessA>0.015</thicknessA> <thicknessB>0.015</thicknessB> <theta>0</theta> </layer>
16726 | 376 | No Section | 7.56 | SW_1_HP | 007560_SW_1_HP | Triax Shell | 3 | 2 | 0.016 | <material> <type>composite</type> <name>007560_SW_1_HP</name> <reference></reference> <thicknessType>Constant</thicknessType> <uniqueLayers>3</uniqueLayers> <symmetryType>none</symmetryType> <layer> <layerName>Triax Shell</layerName> <thicknessA>0.016</thicknessA> <thicknessB>0.016</thicknessB> <theta>0</theta> </layer> <layer> <layerName>UD Spar Caps</layerName> <thicknessA>0.015</thicknessA> <thicknessB>0.015</thicknessB> <theta>0</theta> </layer> <layer> <layerName>Gelcoat</layerName> <thicknessA>0.0005</thicknessA> <thicknessB>0.0005</thicknessB> <theta>0</theta> </layer> </material> | <layer> <layerName>Triax Shell</layerName> <thicknessA>0.016</thicknessA> <thicknessB>0.016</thicknessB> <theta>0</theta> </layer> | <layer> <layerName>UD Spar Caps</layerName> <thicknessA>0.015</thicknessA> <thicknessB>0.015</thicknessB> <theta>0</theta> </layer> | <layer> <layerName>Gelcoat</layerName> <thicknessA>0.0005</thicknessA> <thicknessB>0.0005</thicknessB> <theta>0</theta> </layer>
16741 | 377 | No Section | 7.56 | SW_1_HP | 007560_SW_1_HP | UD Spar Caps | 3 | 3 | 0.015 | <material> <type>composite</type> <name>007560_SW_1_HP</name> <reference></reference> <thicknessType>Constant</thicknessType> <uniqueLayers>3</uniqueLayers> <symmetryType>none</symmetryType> <layer> <layerName>UD Spar Caps</layerName> <thicknessA>0.015</thicknessA> <thicknessB>0.015</thicknessB> <theta>0</theta> </layer> <layer> <layerName>Gelcoat</layerName> <thicknessA>0.0005</thicknessA> <thicknessB>0.0005</thicknessB> <theta>0</theta> </layer> <layer> <layerName>Triax Shell</layerName> <thicknessA>0.016</thicknessA> <thicknessB>0.016</thicknessB> <theta>0</theta> </layer> </material> | <layer> <layerName>UD Spar Caps</layerName> <thicknessA>0.015</thicknessA> <thicknessB>0.015</thicknessB> <theta>0</theta> </layer> | <layer> <layerName>Gelcoat</layerName> <thicknessA>0.0005</thicknessA> <thicknessB>0.0005</thicknessB> <theta>0</theta> </layer> | <layer> <layerName>Triax Shell</layerName> <thicknessA>0.016</thicknessA> <thicknessB>0.016</thicknessB> <theta>0</theta> </layer>
16782 | 378 | No Section | 7.56 | SW_1_LP | 007560_SW_1_LP | Gelcoat | 3 | 1 | 0.0005 | <material> <type>composite</type> <name>007560_SW_1_LP</name> <reference></reference> <thicknessType>Constant</thicknessType> <uniqueLayers>3</uniqueLayers> <symmetryType>none</symmetryType> <layer> <layerName>Gelcoat</layerName> <thicknessA>0.0005</thicknessA> <thicknessB>0.0005</thicknessB> <theta>0</theta> </layer> <layer> <layerName>Triax Shell</layerName> <thicknessA>0.016</thicknessA> <thicknessB>0.016</thicknessB> <theta>0</theta> </layer> <layer> <layerName>UD Spar Caps</layerName> <thicknessA>0.015</thicknessA> <thicknessB>0.015</thicknessB> <theta>0</theta> </layer> </material> | <layer> <layerName>Gelcoat</layerName> <thicknessA>0.0005</thicknessA> <thicknessB>0.0005</thicknessB> <theta>0</theta> </layer> | <layer> <layerName>Triax Shell</layerName> <thicknessA>0.016</thicknessA> <thicknessB>0.016</thicknessB> <theta>0</theta> </layer> | <layer> <layerName>UD Spar Caps</layerName> <thicknessA>0.015</thicknessA> <thicknessB>0.015</thicknessB> <theta>0</theta> </layer>
16798 | 379 | No Section | 7.56 | SW_1_LP | 007560_SW_1_LP | Triax Shell | 3 | 2 | 0.016 | <material> <type>composite</type> <name>007560_SW_1_LP</name> <reference></reference> <thicknessType>Constant</thicknessType> <uniqueLayers>3</uniqueLayers> <symmetryType>none</symmetryType> <layer> <layerName>Triax Shell</layerName> <thicknessA>0.016</thicknessA> <thicknessB>0.016</thicknessB> <theta>0</theta> </layer> <layer> <layerName>UD Spar Caps</layerName> <thicknessA>0.015</thicknessA> <thicknessB>0.015</thicknessB> <theta>0</theta> </layer> <layer> <layerName>Gelcoat</layerName> <thicknessA>0.0005</thicknessA> <thicknessB>0.0005</thicknessB> <theta>0</theta> </layer> </material> | <layer> <layerName>Triax Shell</layerName> <thicknessA>0.016</thicknessA> <thicknessB>0.016</thicknessB> <theta>0</theta> </layer> | <layer> <layerName>UD Spar Caps</layerName> <thicknessA>0.015</thicknessA> <thicknessB>0.015</thicknessB> <theta>0</theta> </layer> | <layer> <layerName>Gelcoat</layerName> <thicknessA>0.0005</thicknessA> <thicknessB>0.0005</thicknessB> <theta>0</theta> </layer>
16813 | 380 | No Section | 7.56 | SW_1_LP | 007560_SW_1_LP | UD Spar Caps | 3 | 3 | 0.015 | <material> <type>composite</type> <name>007560_SW_1_LP</name> <reference></reference> <thicknessType>Constant</thicknessType> <uniqueLayers>3</uniqueLayers> <symmetryType>none</symmetryType> <layer> <layerName>UD Spar Caps</layerName> <thicknessA>0.015</thicknessA> <thicknessB>0.015</thicknessB> <theta>0</theta> </layer> <layer> <layerName>Gelcoat</layerName> <thicknessA>0.0005</thicknessA> <thicknessB>0.0005</thicknessB> <theta>0</theta> </layer> <layer> <layerName>Triax Shell</layerName> <thicknessA>0.016</thicknessA> <thicknessB>0.016</thicknessB> <theta>0</theta> </layer> </material> | <layer> <layerName>UD Spar Caps</layerName> <thicknessA>0.015</thicknessA> <thicknessB>0.015</thicknessB> <theta>0</theta> </layer> | <layer> <layerName>Gelcoat</layerName> <thicknessA>0.0005</thicknessA> <thicknessB>0.0005</thicknessB> <theta>0</theta> </layer> | <layer> <layerName>Triax Shell</layerName> <thicknessA>0.016</thicknessA> <thicknessB>0.016</thicknessB> <theta>0</theta> </layer>
16854 | 381 | No Section | 7.56 | SW_2_HP | 007560_SW_2_HP | Gelcoat | 3 | 1 | 0.0005 | <material> <type>composite</type> <name>007560_SW_2_HP</name> <reference></reference> <thicknessType>Constant</thicknessType> <uniqueLayers>3</uniqueLayers> <symmetryType>none</symmetryType> <layer> <layerName>Gelcoat</layerName> <thicknessA>0.0005</thicknessA> <thicknessB>0.0005</thicknessB> <theta>0</theta> </layer> <layer> <layerName>Triax Shell</layerName> <thicknessA>0.016</thicknessA> <thicknessB>0.016</thicknessB> <theta>0</theta> </layer> <layer> <layerName>UD Spar Caps</layerName> <thicknessA>0.015</thicknessA> <thicknessB>0.015</thicknessB> <theta>0</theta> </layer> </material> | <layer> <layerName>Gelcoat</layerName> <thicknessA>0.0005</thicknessA> <thicknessB>0.0005</thicknessB> <theta>0</theta> </layer> | <layer> <layerName>Triax Shell</layerName> <thicknessA>0.016</thicknessA> <thicknessB>0.016</thicknessB> <theta>0</theta> </layer> | <layer> <layerName>UD Spar Caps</layerName> <thicknessA>0.015</thicknessA> <thicknessB>0.015</thicknessB> <theta>0</theta> </layer>
16870 | 382 | No Section | 7.56 | SW_2_HP | 007560_SW_2_HP | Triax Shell | 3 | 2 | 0.016 | <material> <type>composite</type> <name>007560_SW_2_HP</name> <reference></reference> <thicknessType>Constant</thicknessType> <uniqueLayers>3</uniqueLayers> <symmetryType>none</symmetryType> <layer> <layerName>Triax Shell</layerName> <thicknessA>0.016</thicknessA> <thicknessB>0.016</thicknessB> <theta>0</theta> </layer> <layer> <layerName>UD Spar Caps</layerName> <thicknessA>0.015</thicknessA> <thicknessB>0.015</thicknessB> <theta>0</theta> </layer> <layer> <layerName>Gelcoat</layerName> <thicknessA>0.0005</thicknessA> <thicknessB>0.0005</thicknessB> <theta>0</theta> </layer> </material> | <layer> <layerName>Triax Shell</layerName> <thicknessA>0.016</thicknessA> <thicknessB>0.016</thicknessB> <theta>0</theta> </layer> | <layer> <layerName>UD Spar Caps</layerName> <thicknessA>0.015</thicknessA> <thicknessB>0.015</thicknessB> <theta>0</theta> </layer> | <layer> <layerName>Gelcoat</layerName> <thicknessA>0.0005</thicknessA> <thicknessB>0.0005</thicknessB> <theta>0</theta> </layer>
16885 | 383 | No Section | 7.56 | SW_2_HP | 007560_SW_2_HP | UD Spar Caps | 3 | 3 | 0.015 | <material> <type>composite</type> <name>007560_SW_2_HP</name> <reference></reference> <thicknessType>Constant</thicknessType> <uniqueLayers>3</uniqueLayers> <symmetryType>none</symmetryType> <layer> <layerName>UD Spar Caps</layerName> <thicknessA>0.015</thicknessA> <thicknessB>0.015</thicknessB> <theta>0</theta> </layer> <layer> <layerName>Gelcoat</layerName> <thicknessA>0.0005</thicknessA> <thicknessB>0.0005</thicknessB> <theta>0</theta> </layer> <layer> <layerName>Triax Shell</layerName> <thicknessA>0.016</thicknessA> <thicknessB>0.016</thicknessB> <theta>0</theta> </layer> </material> | <layer> <layerName>UD Spar Caps</layerName> <thicknessA>0.015</thicknessA> <thicknessB>0.015</thicknessB> <theta>0</theta> </layer> | <layer> <layerName>Gelcoat</layerName> <thicknessA>0.0005</thicknessA> <thicknessB>0.0005</thicknessB> <theta>0</theta> </layer> | <layer> <layerName>Triax Shell</layerName> <thicknessA>0.016</thicknessA> <thicknessB>0.016</thicknessB> <theta>0</theta> </layer>
16926 | 384 | No Section | 7.56 | SW_2_LP | 007560_SW_2_LP | Gelcoat | 3 | 1 | 0.0005 | <material> <type>composite</type> <name>007560_SW_2_LP</name> <reference></reference> <thicknessType>Constant</thicknessType> <uniqueLayers>3</uniqueLayers> <symmetryType>none</symmetryType> <layer> <layerName>Gelcoat</layerName> <thicknessA>0.0005</thicknessA> <thicknessB>0.0005</thicknessB> <theta>0</theta> </layer> <layer> <layerName>Triax Shell</layerName> <thicknessA>0.016</thicknessA> <thicknessB>0.016</thicknessB> <theta>0</theta> </layer> <layer> <layerName>UD Spar Caps</layerName> <thicknessA>0.015</thicknessA> <thicknessB>0.015</thicknessB> <theta>0</theta> </layer> </material> | <layer> <layerName>Gelcoat</layerName> <thicknessA>0.0005</thicknessA> <thicknessB>0.0005</thicknessB> <theta>0</theta> </layer> | <layer> <layerName>Triax Shell</layerName> <thicknessA>0.016</thicknessA> <thicknessB>0.016</thicknessB> <theta>0</theta> </layer> | <layer> <layerName>UD Spar Caps</layerName> <thicknessA>0.015</thicknessA> <thicknessB>0.015</thicknessB> <theta>0</theta> </layer>
16942 | 385 | No Section | 7.56 | SW_2_LP | 007560_SW_2_LP | Triax Shell | 3 | 2 | 0.016 | <material> <type>composite</type> <name>007560_SW_2_LP</name> <reference></reference> <thicknessType>Constant</thicknessType> <uniqueLayers>3</uniqueLayers> <symmetryType>none</symmetryType> <layer> <layerName>Triax Shell</layerName> <thicknessA>0.016</thicknessA> <thicknessB>0.016</thicknessB> <theta>0</theta> </layer> <layer> <layerName>UD Spar Caps</layerName> <thicknessA>0.015</thicknessA> <thicknessB>0.015</thicknessB> <theta>0</theta> </layer> <layer> <layerName>Biax webs</layerName> <thicknessA>0.001</thicknessA> <thicknessB>0.001</thicknessB> <theta>0</theta> </layer> </material> | <layer> <layerName>Triax Shell</layerName> <thicknessA>0.016</thicknessA> <thicknessB>0.016</thicknessB> <theta>0</theta> </layer> | <layer> <layerName>UD Spar Caps</layerName> <thicknessA>0.015</thicknessA> <thicknessB>0.015</thicknessB> <theta>0</theta> </layer> | <layer> <layerName>Biax webs</layerName> <thicknessA>0.001</thicknessA> <thicknessB>0.001</thicknessB> <theta>0</theta> </layer>
16957 | 386 | No Section | 7.56 | SW_2_LP | 007560_SW_2_LP | UD Spar Caps | 3 | 3 | 0.015 | <material> <type>composite</type> <name>007560_SW_2_LP</name> <reference></reference> <thicknessType>Constant</thicknessType> <uniqueLayers>3</uniqueLayers> <symmetryType>none</symmetryType> <layer> <layerName>UD Spar Caps</layerName> <thicknessA>0.015</thicknessA> <thicknessB>0.015</thicknessB> <theta>0</theta> </layer> <layer> <layerName>Biax webs</layerName> <thicknessA>0.001</thicknessA> <thicknessB>0.001</thicknessB> <theta>0</theta> </layer> <layer> <layerName>BalsaIso</layerName> <thicknessA>0.047</thicknessA> <thicknessB>0.047</thicknessB> <theta>0</theta> </layer> </material> | <layer> <layerName>UD Spar Caps</layerName> <thicknessA>0.015</thicknessA> <thicknessB>0.015</thicknessB> <theta>0</theta> </layer> | <layer> <layerName>Biax webs</layerName> <thicknessA>0.001</thicknessA> <thicknessB>0.001</thicknessB> <theta>0</theta> </layer> | <layer> <layerName>BalsaIso</layerName> <thicknessA>0.047</thicknessA> <thicknessB>0.047</thicknessB> <theta>0</theta> </layer>
16514 | 371 | No Section | 7.56 | SW1 | 007560_SW1 | Biax webs | 2 | 1 | 0.001 | <material> <type>composite</type> <name>007560_SW1</name> <reference></reference> <thicknessType>Constant</thicknessType> <uniqueLayers>2</uniqueLayers> <symmetryType>none</symmetryType> <layer> <layerName>Biax webs</layerName> <thicknessA>0.001</thicknessA> <thicknessB>0.001</thicknessB> <theta>0</theta> </layer> <layer> <layerName>BalsaIso</layerName> <thicknessA>0.047</thicknessA> <thicknessB>0.047</thicknessB> <theta>0</theta> </layer> </material> | <layer> <layerName>Biax webs</layerName> <thicknessA>0.001</thicknessA> <thicknessB>0.001</thicknessB> <theta>0</theta> </layer> | <layer> <layerName>BalsaIso</layerName> <thicknessA>0.047</thicknessA> <thicknessB>0.047</thicknessB> <theta>0</theta> </layer> | <layer> <layerName>Biax webs</layerName> <thicknessA>0.001</thicknessA> <thicknessB>0.001</thicknessB> <theta>0</theta> </layer>
16561 | 372 | No Section | 7.56 | SW1 | 007560_SW1 | BalsaIso | 2 | 2 | 0.047 | <material> <type>composite</type> <name>007560_SW1</name> <reference></reference> <thicknessType>Constant</thicknessType> <uniqueLayers>2</uniqueLayers> <symmetryType>none</symmetryType> <layer> <layerName>BalsaIso</layerName> <thicknessA>0.047</thicknessA> <thicknessB>0.047</thicknessB> <theta>0</theta> </layer> <layer> <layerName>Biax webs</layerName> <thicknessA>0.001</thicknessA> <thicknessB>0.001</thicknessB> <theta>0</theta> </layer> </material> | <layer> <layerName>BalsaIso</layerName> <thicknessA>0.047</thicknessA> <thicknessB>0.047</thicknessB> <theta>0</theta> </layer> | <layer> <layerName>Biax webs</layerName> <thicknessA>0.001</thicknessA> <thicknessB>0.001</thicknessB> <theta>0</theta> </layer> | <layer> <layerName>BalsaIso</layerName> <thicknessA>0.041</thicknessA> <thicknessB>0.041</thicknessB> <theta>0</theta> </layer>
16618 | 373 | No Section | 7.56 | SW2 | 007560_SW2 | Biax webs | 2 | 1 | 0.001 | <material> <type>composite</type> <name>007560_SW2</name> <reference></reference> <thicknessType>Constant</thicknessType> <uniqueLayers>2</uniqueLayers> <symmetryType>none</symmetryType> <layer> <layerName>Biax webs</layerName> <thicknessA>0.001</thicknessA> <thicknessB>0.001</thicknessB> <theta>0</theta> </layer> <layer> <layerName>BalsaIso</layerName> <thicknessA>0.041</thicknessA> <thicknessB>0.041</thicknessB> <theta>0</theta> </layer> </material> | <layer> <layerName>Biax webs</layerName> <thicknessA>0.001</thicknessA> <thicknessB>0.001</thicknessB> <theta>0</theta> </layer> | <layer> <layerName>BalsaIso</layerName> <thicknessA>0.041</thicknessA> <thicknessB>0.041</thicknessB> <theta>0</theta> </layer> | <layer> <layerName>Gelcoat</layerName> <thicknessA>0.0005</thicknessA> <thicknessB>0.0005</thicknessB> <theta>0</theta> </layer>
16659 | 374 | No Section | 7.56 | SW2 | 007560_SW2 | BalsaIso | 2 | 2 | 0.041 | <material> <type>composite</type> <name>007560_SW2</name> <reference></reference> <thicknessType>Constant</thicknessType> <uniqueLayers>2</uniqueLayers> <symmetryType>none</symmetryType> <layer> <layerName>BalsaIso</layerName> <thicknessA>0.041</thicknessA> <thicknessB>0.041</thicknessB> <theta>0</theta> </layer> <layer> <layerName>Gelcoat</layerName> <thicknessA>0.0005</thicknessA> <thicknessB>0.0005</thicknessB> <theta>0</theta> </layer> </material> | <layer> <layerName>BalsaIso</layerName> <thicknessA>0.041</thicknessA> <thicknessB>0.041</thicknessB> <theta>0</theta> </layer> | <layer> <layerName>Gelcoat</layerName> <thicknessA>0.0005</thicknessA> <thicknessB>0.0005</thicknessB> <theta>0</theta> </layer> | <layer> <layerName>Triax Shell</layerName> <thicknessA>0.016</thicknessA> <thicknessB>0.016</thicknessB> <theta>0</theta> </layer>
17068 | 390 | No Section | 7.56 | TE_SS_filler | 007560_TE_SS_filler | Gelcoat | 3 | 1 | 0.0005 | <material> <type>composite</type> <name>007560_TE_SS_filler</name> <reference></reference> <thicknessType>Constant</thicknessType> <uniqueLayers>3</uniqueLayers> <symmetryType>none</symmetryType> <layer> <layerName>Gelcoat</layerName> <thicknessA>0.0005</thicknessA> <thicknessB>0.0005</thicknessB> <theta>0</theta> </layer> <layer> <layerName>Triax Shell</layerName> <thicknessA>0.016</thicknessA> <thicknessB>0.016</thicknessB> <theta>0</theta> </layer> <layer> <layerName>BalsaIso</layerName> <thicknessA>0.016</thicknessA> <thicknessB>0.016</thicknessB> <theta>0</theta> </layer> </material> | <layer> <layerName>Gelcoat</layerName> <thicknessA>0.0005</thicknessA> <thicknessB>0.0005</thicknessB> <theta>0</theta> </layer> | <layer> <layerName>Triax Shell</layerName> <thicknessA>0.016</thicknessA> <thicknessB>0.016</thicknessB> <theta>0</theta> </layer> | <layer> <layerName>BalsaIso</layerName> <thicknessA>0.016</thicknessA> <thicknessB>0.016</thicknessB> <theta>0</theta> </layer>
17084 | 391 | No Section | 7.56 | TE_SS_filler | 007560_TE_SS_filler | Triax Shell | 3 | 2 | 0.016 | <material> <type>composite</type> <name>007560_TE_SS_filler</name> <reference></reference> <thicknessType>Constant</thicknessType> <uniqueLayers>3</uniqueLayers> <symmetryType>none</symmetryType> <layer> <layerName>Triax Shell</layerName> <thicknessA>0.016</thicknessA> <thicknessB>0.016</thicknessB> <theta>0</theta> </layer> <layer> <layerName>BalsaIso</layerName> <thicknessA>0.016</thicknessA> <thicknessB>0.016</thicknessB> <theta>0</theta> </layer> <layer> <layerName>Gelcoat</layerName> <thicknessA>0.0005</thicknessA> <thicknessB>0.0005</thicknessB> <theta>0</theta> </layer> </material> | <layer> <layerName>Triax Shell</layerName> <thicknessA>0.016</thicknessA> <thicknessB>0.016</thicknessB> <theta>0</theta> </layer> | <layer> <layerName>BalsaIso</layerName> <thicknessA>0.016</thicknessA> <thicknessB>0.016</thicknessB> <theta>0</theta> </layer> | <layer> <layerName>Gelcoat</layerName> <thicknessA>0.0005</thicknessA> <thicknessB>0.0005</thicknessB> <theta>0</theta> </layer>
17100 | 392 | No Section | 7.56 | TE_SS_filler | 007560_TE_SS_filler | BalsaIso | 3 | 3 | 0.016 | <material> <type>composite</type> <name>007560_TE_SS_filler</name> <reference></reference> <thicknessType>Constant</thicknessType> <uniqueLayers>3</uniqueLayers> <symmetryType>none</symmetryType> <layer> <layerName>BalsaIso</layerName> <thicknessA>0.016</thicknessA> <thicknessB>0.016</thicknessB> <theta>0</theta> </layer> <layer> <layerName>Gelcoat</layerName> <thicknessA>0.0005</thicknessA> <thicknessB>0.0005</thicknessB> <theta>0</theta> </layer> <layer> <layerName>Triax Shell</layerName> <thicknessA>0.016</thicknessA> <thicknessB>0.016</thicknessB> <theta>0</theta> </layer> </material> | <layer> <layerName>BalsaIso</layerName> <thicknessA>0.016</thicknessA> <thicknessB>0.016</thicknessB> <theta>0</theta> </layer> | <layer> <layerName>Gelcoat</layerName> <thicknessA>0.0005</thicknessA> <thicknessB>0.0005</thicknessB> <theta>0</theta> </layer> | <layer> <layerName>Triax Shell</layerName> <thicknessA>0.016</thicknessA> <thicknessB>0.016</thicknessB> <theta>0</theta> </layer>
16998 | 387 | No Section | 7.56 | TE-PS-Filler | 007560_TE-PS-Filler | Gelcoat | 3 | 1 | 0.0005 | <material> <type>composite</type> <name>007560_TE-PS-Filler</name> <reference></reference> <thicknessType>Constant</thicknessType> <uniqueLayers>3</uniqueLayers> <symmetryType>none</symmetryType> <layer> <layerName>Gelcoat</layerName> <thicknessA>0.0005</thicknessA> <thicknessB>0.0005</thicknessB> <theta>0</theta> </layer> <layer> <layerName>Triax Shell</layerName> <thicknessA>0.016</thicknessA> <thicknessB>0.016</thicknessB> <theta>0</theta> </layer> <layer> <layerName>BalsaIso</layerName> <thicknessA>0.014</thicknessA> <thicknessB>0.014</thicknessB> <theta>0</theta> </layer> </material> | <layer> <layerName>Gelcoat</layerName> <thicknessA>0.0005</thicknessA> <thicknessB>0.0005</thicknessB> <theta>0</theta> </layer> | <layer> <layerName>Triax Shell</layerName> <thicknessA>0.016</thicknessA> <thicknessB>0.016</thicknessB> <theta>0</theta> </layer> | <layer> <layerName>BalsaIso</layerName> <thicknessA>0.014</thicknessA> <thicknessB>0.014</thicknessB> <theta>0</theta> </layer>
17014 | 388 | No Section | 7.56 | TE-PS-Filler | 007560_TE-PS-Filler | Triax Shell | 3 | 2 | 0.016 | <material> <type>composite</type> <name>007560_TE-PS-Filler</name> <reference></reference> <thicknessType>Constant</thicknessType> <uniqueLayers>3</uniqueLayers> <symmetryType>none</symmetryType> <layer> <layerName>Triax Shell</layerName> <thicknessA>0.016</thicknessA> <thicknessB>0.016</thicknessB> <theta>0</theta> </layer> <layer> <layerName>BalsaIso</layerName> <thicknessA>0.014</thicknessA> <thicknessB>0.014</thicknessB> <theta>0</theta> </layer> <layer> <layerName>Gelcoat</layerName> <thicknessA>0.0005</thicknessA> <thicknessB>0.0005</thicknessB> <theta>0</theta> </layer> </material> | <layer> <layerName>Triax Shell</layerName> <thicknessA>0.016</thicknessA> <thicknessB>0.016</thicknessB> <theta>0</theta> </layer> | <layer> <layerName>BalsaIso</layerName> <thicknessA>0.014</thicknessA> <thicknessB>0.014</thicknessB> <theta>0</theta> </layer> | <layer> <layerName>Gelcoat</layerName> <thicknessA>0.0005</thicknessA> <thicknessB>0.0005</thicknessB> <theta>0</theta> </layer>
17028 | 389 | No Section | 7.56 | TE-PS-Filler | 007560_TE-PS-Filler | BalsaIso | 3 | 3 | 0.014 | <material> <type>composite</type> <name>007560_TE-PS-Filler</name> <reference></reference> <thicknessType>Constant</thicknessType> <uniqueLayers>3</uniqueLayers> <symmetryType>none</symmetryType> <layer> <layerName>BalsaIso</layerName> <thicknessA>0.014</thicknessA> <thicknessB>0.014</thicknessB> <theta>0</theta> </layer> <layer> <layerName>Gelcoat</layerName> <thicknessA>0.0005</thicknessA> <thicknessB>0.0005</thicknessB> <theta>0</theta> </layer> <layer> <layerName>Triax Shell</layerName> <thicknessA>0.014</thicknessA> <thicknessB>0.014</thicknessB> <theta>0</theta> </layer> </material> | <layer> <layerName>BalsaIso</layerName> <thicknessA>0.014</thicknessA> <thicknessB>0.014</thicknessB> <theta>0</theta> </layer> | <layer> <layerName>Gelcoat</layerName> <thicknessA>0.0005</thicknessA> <thicknessB>0.0005</thicknessB> <theta>0</theta> </layer> | <layer> <layerName>Triax Shell</layerName> <thicknessA>0.014</thicknessA> <thicknessB>0.014</thicknessB> <theta>0</theta> </layer>
17142 | 393 | TRUE | 8.637 | HP_CAP | 008637_HP_CAP | Gelcoat | 3 | 1 | 0.0005 | <material> <type>composite</type> <name>008637_HP_CAP</name> <reference></reference> <thicknessType>Constant</thicknessType> <uniqueLayers>3</uniqueLayers> <symmetryType>none</symmetryType> <layer> <layerName>Gelcoat</layerName> <thicknessA>0.0005</thicknessA> <thicknessB>0.0005</thicknessB> <theta>0</theta> </layer> <layer> <layerName>Triax Shell</layerName> <thicknessA>0.014</thicknessA> <thicknessB>0.014</thicknessB> <theta>0</theta> </layer> <layer> <layerName>UD Spar Caps</layerName> <thicknessA>0.016</thicknessA> <thicknessB>0.016</thicknessB> <theta>0</theta> </layer> </material> | <layer> <layerName>Gelcoat</layerName> <thicknessA>0.0005</thicknessA> <thicknessB>0.0005</thicknessB> <theta>0</theta> </layer> | <layer> <layerName>Triax Shell</layerName> <thicknessA>0.014</thicknessA> <thicknessB>0.014</thicknessB> <theta>0</theta> </layer> | <layer> <layerName>UD Spar Caps</layerName> <thicknessA>0.016</thicknessA> <thicknessB>0.016</thicknessB> <theta>0</theta> </layer>
17156 | 394 | TRUE | 8.637 | HP_CAP | 008637_HP_CAP | Triax Shell | 3 | 2 | 0.014 | <material> <type>composite</type> <name>008637_HP_CAP</name> <reference></reference> <thicknessType>Constant</thicknessType> <uniqueLayers>3</uniqueLayers> <symmetryType>none</symmetryType> <layer> <layerName>Triax Shell</layerName> <thicknessA>0.014</thicknessA> <thicknessB>0.014</thicknessB> <theta>0</theta> </layer> <layer> <layerName>UD Spar Caps</layerName> <thicknessA>0.016</thicknessA> <thicknessB>0.016</thicknessB> <theta>0</theta> </layer> <layer> <layerName>Gelcoat</layerName> <thicknessA>0.0005</thicknessA> <thicknessB>0.0005</thicknessB> <theta>0</theta> </layer> </material> | <layer> <layerName>Triax Shell</layerName> <thicknessA>0.014</thicknessA> <thicknessB>0.014</thicknessB> <theta>0</theta> </layer> | <layer> <layerName>UD Spar Caps</layerName> <thicknessA>0.016</thicknessA> <thicknessB>0.016</thicknessB> <theta>0</theta> </layer> | <layer> <layerName>Gelcoat</layerName> <thicknessA>0.0005</thicknessA> <thicknessB>0.0005</thicknessB> <theta>0</theta> </layer>
17172 | 395 | TRUE | 8.637 | HP_CAP | 008637_HP_CAP | UD Spar Caps | 3 | 3 | 0.016 | <material> <type>composite</type> <name>008637_HP_CAP</name> <reference></reference> <thicknessType>Constant</thicknessType> <uniqueLayers>3</uniqueLayers> <symmetryType>none</symmetryType> <layer> <layerName>UD Spar Caps</layerName> <thicknessA>0.016</thicknessA> <thicknessB>0.016</thicknessB> <theta>0</theta> </layer> <layer> <layerName>Gelcoat</layerName> <thicknessA>0.0005</thicknessA> <thicknessB>0.0005</thicknessB> <theta>0</theta> </layer> <layer> <layerName>Triax Shell</layerName> <thicknessA>0.014</thicknessA> <thicknessB>0.014</thicknessB> <theta>0</theta> </layer> </material> | <layer> <layerName>UD Spar Caps</layerName> <thicknessA>0.016</thicknessA> <thicknessB>0.016</thicknessB> <theta>0</theta> </layer> | <layer> <layerName>Gelcoat</layerName> <thicknessA>0.0005</thicknessA> <thicknessB>0.0005</thicknessB> <theta>0</theta> </layer> | <layer> <layerName>Triax Shell</layerName> <thicknessA>0.014</thicknessA> <thicknessB>0.014</thicknessB> <theta>0</theta> </layer>
17212 | 396 | TRUE | 8.637 | HP_FLAT | 008637_HP_FLAT | Gelcoat | 3 | 1 | 0.0005 | <material> <type>composite</type> <name>008637_HP_FLAT</name> <reference></reference> <thicknessType>Constant</thicknessType> <uniqueLayers>3</uniqueLayers> <symmetryType>none</symmetryType> <layer> <layerName>Gelcoat</layerName> <thicknessA>0.0005</thicknessA> <thicknessB>0.0005</thicknessB> <theta>0</theta> </layer> <layer> <layerName>Triax Shell</layerName> <thicknessA>0.014</thicknessA> <thicknessB>0.014</thicknessB> <theta>0</theta> </layer> <layer> <layerName>UD LE/TE</layerName> <thicknessA>0.002</thicknessA> <thicknessB>0.002</thicknessB> <theta>0</theta> </layer> </material> | <layer> <layerName>Gelcoat</layerName> <thicknessA>0.0005</thicknessA> <thicknessB>0.0005</thicknessB> <theta>0</theta> </layer> | <layer> <layerName>Triax Shell</layerName> <thicknessA>0.014</thicknessA> <thicknessB>0.014</thicknessB> <theta>0</theta> </layer> | <layer> <layerName>UD LE/TE</layerName> <thicknessA>0.002</thicknessA> <thicknessB>0.002</thicknessB> <theta>0</theta> </layer>
17226 | 397 | TRUE | 8.637 | HP_FLAT | 008637_HP_FLAT | Triax Shell | 3 | 2 | 0.014 | <material> <type>composite</type> <name>008637_HP_FLAT</name> <reference></reference> <thicknessType>Constant</thicknessType> <uniqueLayers>3</uniqueLayers> <symmetryType>none</symmetryType> <layer> <layerName>Triax Shell</layerName> <thicknessA>0.014</thicknessA> <thicknessB>0.014</thicknessB> <theta>0</theta> </layer> <layer> <layerName>UD LE/TE</layerName> <thicknessA>0.002</thicknessA> <thicknessB>0.002</thicknessB> <theta>0</theta> </layer> <layer> <layerName>Gelcoat</layerName> <thicknessA>0.0005</thicknessA> <thicknessB>0.0005</thicknessB> <theta>0</theta> </layer> </material> | <layer> <layerName>Triax Shell</layerName> <thicknessA>0.014</thicknessA> <thicknessB>0.014</thicknessB> <theta>0</theta> </layer> | <layer> <layerName>UD LE/TE</layerName> <thicknessA>0.002</thicknessA> <thicknessB>0.002</thicknessB> <theta>0</theta> </layer> | <layer> <layerName>Gelcoat</layerName> <thicknessA>0.0005</thicknessA> <thicknessB>0.0005</thicknessB> <theta>0</theta> </layer>
17228 | 398 | TRUE | 8.637 | HP_FLAT | 008637_HP_FLAT | UD LE/TE | 3 | 3 | 0.002 | <material> <type>composite</type> <name>008637_HP_FLAT</name> <reference></reference> <thicknessType>Constant</thicknessType> <uniqueLayers>3</uniqueLayers> <symmetryType>none</symmetryType> <layer> <layerName>UD LE/TE</layerName> <thicknessA>0.002</thicknessA> <thicknessB>0.002</thicknessB> <theta>0</theta> </layer> <layer> <layerName>Gelcoat</layerName> <thicknessA>0.0005</thicknessA> <thicknessB>0.0005</thicknessB> <theta>0</theta> </layer> <layer> <layerName>Triax Shell</layerName> <thicknessA>0.014</thicknessA> <thicknessB>0.014</thicknessB> <theta>0</theta> </layer> </material> | <layer> <layerName>UD LE/TE</layerName> <thicknessA>0.002</thicknessA> <thicknessB>0.002</thicknessB> <theta>0</theta> </layer> | <layer> <layerName>Gelcoat</layerName> <thicknessA>0.0005</thicknessA> <thicknessB>0.0005</thicknessB> <theta>0</theta> </layer> | <layer> <layerName>Triax Shell</layerName> <thicknessA>0.014</thicknessA> <thicknessB>0.014</thicknessB> <theta>0</theta> </layer>
17254 | 399 | TRUE | 8.637 | HP_LE_REINF | 008637_HP_LE_REINF | Gelcoat | 3 | 1 | 0.0005 | <material> <type>composite</type> <name>008637_HP_LE_REINF</name> <reference></reference> <thicknessType>Constant</thicknessType> <uniqueLayers>3</uniqueLayers> <symmetryType>none</symmetryType> <layer> <layerName>Gelcoat</layerName> <thicknessA>0.0005</thicknessA> <thicknessB>0.0005</thicknessB> <theta>0</theta> </layer> <layer> <layerName>Triax Shell</layerName> <thicknessA>0.014</thicknessA> <thicknessB>0.014</thicknessB> <theta>0</theta> </layer> <layer> <layerName>UD LE/TE</layerName> <thicknessA>0.003</thicknessA> <thicknessB>0.003</thicknessB> <theta>0</theta> </layer> </material> | <layer> <layerName>Gelcoat</layerName> <thicknessA>0.0005</thicknessA> <thicknessB>0.0005</thicknessB> <theta>0</theta> </layer> | <layer> <layerName>Triax Shell</layerName> <thicknessA>0.014</thicknessA> <thicknessB>0.014</thicknessB> <theta>0</theta> </layer> | <layer> <layerName>UD LE/TE</layerName> <thicknessA>0.003</thicknessA> <thicknessB>0.003</thicknessB> <theta>0</theta> </layer>
17268 | 400 | TRUE | 8.637 | HP_LE_REINF | 008637_HP_LE_REINF | Triax Shell | 3 | 2 | 0.014 | <material> <type>composite</type> <name>008637_HP_LE_REINF</name> <reference></reference> <thicknessType>Constant</thicknessType> <uniqueLayers>3</uniqueLayers> <symmetryType>none</symmetryType> <layer> <layerName>Triax Shell</layerName> <thicknessA>0.014</thicknessA> <thicknessB>0.014</thicknessB> <theta>0</theta> </layer> <layer> <layerName>UD LE/TE</layerName> <thicknessA>0.003</thicknessA> <thicknessB>0.003</thicknessB> <theta>0</theta> </layer> <layer> <layerName>Gelcoat</layerName> <thicknessA>0.0005</thicknessA> <thicknessB>0.0005</thicknessB> <theta>0</theta> </layer> </material> | <layer> <layerName>Triax Shell</layerName> <thicknessA>0.014</thicknessA> <thicknessB>0.014</thicknessB> <theta>0</theta> </layer> | <layer> <layerName>UD LE/TE</layerName> <thicknessA>0.003</thicknessA> <thicknessB>0.003</thicknessB> <theta>0</theta> </layer> | <layer> <layerName>Gelcoat</layerName> <thicknessA>0.0005</thicknessA> <thicknessB>0.0005</thicknessB> <theta>0</theta> </layer>
17271 | 401 | TRUE | 8.637 | HP_LE_REINF | 008637_HP_LE_REINF | UD LE/TE | 3 | 3 | 0.003 | <material> <type>composite</type> <name>008637_HP_LE_REINF</name> <reference></reference> <thicknessType>Constant</thicknessType> <uniqueLayers>3</uniqueLayers> <symmetryType>none</symmetryType> <layer> <layerName>UD LE/TE</layerName> <thicknessA>0.003</thicknessA> <thicknessB>0.003</thicknessB> <theta>0</theta> </layer> <layer> <layerName>Gelcoat</layerName> <thicknessA>0.0005</thicknessA> <thicknessB>0.0005</thicknessB> <theta>0</theta> </layer> <layer> <layerName>Triax Shell</layerName> <thicknessA>0.014</thicknessA> <thicknessB>0.014</thicknessB> <theta>0</theta> </layer> </material> | <layer> <layerName>UD LE/TE</layerName> <thicknessA>0.003</thicknessA> <thicknessB>0.003</thicknessB> <theta>0</theta> </layer> | <layer> <layerName>Gelcoat</layerName> <thicknessA>0.0005</thicknessA> <thicknessB>0.0005</thicknessB> <theta>0</theta> </layer> | <layer> <layerName>Triax Shell</layerName> <thicknessA>0.014</thicknessA> <thicknessB>0.014</thicknessB> <theta>0</theta> </layer>
17298 | 402 | TRUE | 8.637 | HP_TE_REINF | 008637_HP_TE_REINF | Gelcoat | 3 | 1 | 0.0005 | <material> <type>composite</type> <name>008637_HP_TE_REINF</name> <reference></reference> <thicknessType>Constant</thicknessType> <uniqueLayers>3</uniqueLayers> <symmetryType>none</symmetryType> <layer> <layerName>Gelcoat</layerName> <thicknessA>0.0005</thicknessA> <thicknessB>0.0005</thicknessB> <theta>0</theta> </layer> <layer> <layerName>Triax Shell</layerName> <thicknessA>0.014</thicknessA> <thicknessB>0.014</thicknessB> <theta>0</theta> </layer> <layer> <layerName>UD LE/TE</layerName> <thicknessA>0.002</thicknessA> <thicknessB>0.002</thicknessB> <theta>0</theta> </layer> </material> | <layer> <layerName>Gelcoat</layerName> <thicknessA>0.0005</thicknessA> <thicknessB>0.0005</thicknessB> <theta>0</theta> </layer> | <layer> <layerName>Triax Shell</layerName> <thicknessA>0.014</thicknessA> <thicknessB>0.014</thicknessB> <theta>0</theta> </layer> | <layer> <layerName>UD LE/TE</layerName> <thicknessA>0.002</thicknessA> <thicknessB>0.002</thicknessB> <theta>0</theta> </layer>
17312 | 403 | TRUE | 8.637 | HP_TE_REINF | 008637_HP_TE_REINF | Triax Shell | 3 | 2 | 0.014 | <material> <type>composite</type> <name>008637_HP_TE_REINF</name> <reference></reference> <thicknessType>Constant</thicknessType> <uniqueLayers>3</uniqueLayers> <symmetryType>none</symmetryType> <layer> <layerName>Triax Shell</layerName> <thicknessA>0.014</thicknessA> <thicknessB>0.014</thicknessB> <theta>0</theta> </layer> <layer> <layerName>UD LE/TE</layerName> <thicknessA>0.002</thicknessA> <thicknessB>0.002</thicknessB> <theta>0</theta> </layer> <layer> <layerName>Gelcoat</layerName> <thicknessA>0.0005</thicknessA> <thicknessB>0.0005</thicknessB> <theta>0</theta> </layer> </material> | <layer> <layerName>Triax Shell</layerName> <thicknessA>0.014</thicknessA> <thicknessB>0.014</thicknessB> <theta>0</theta> </layer> | <layer> <layerName>UD LE/TE</layerName> <thicknessA>0.002</thicknessA> <thicknessB>0.002</thicknessB> <theta>0</theta> </layer> | <layer> <layerName>Gelcoat</layerName> <thicknessA>0.0005</thicknessA> <thicknessB>0.0005</thicknessB> <theta>0</theta> </layer>
17314 | 404 | TRUE | 8.637 | HP_TE_REINF | 008637_HP_TE_REINF | UD LE/TE | 3 | 3 | 0.002 | <material> <type>composite</type> <name>008637_HP_TE_REINF</name> <reference></reference> <thicknessType>Constant</thicknessType> <uniqueLayers>3</uniqueLayers> <symmetryType>none</symmetryType> <layer> <layerName>UD LE/TE</layerName> <thicknessA>0.002</thicknessA> <thicknessB>0.002</thicknessB> <theta>0</theta> </layer> <layer> <layerName>Gelcoat</layerName> <thicknessA>0.0005</thicknessA> <thicknessB>0.0005</thicknessB> <theta>0</theta> </layer> <layer> <layerName>Triax Shell</layerName> <thicknessA>0.014</thicknessA> <thicknessB>0.014</thicknessB> <theta>0</theta> </layer> </material> | <layer> <layerName>UD LE/TE</layerName> <thicknessA>0.002</thicknessA> <thicknessB>0.002</thicknessB> <theta>0</theta> </layer> | <layer> <layerName>Gelcoat</layerName> <thicknessA>0.0005</thicknessA> <thicknessB>0.0005</thicknessB> <theta>0</theta> </layer> | <layer> <layerName>Triax Shell</layerName> <thicknessA>0.014</thicknessA> <thicknessB>0.014</thicknessB> <theta>0</theta> </layer>
17340 | 405 | TRUE | 8.637 | LE_PS_filler | 008637_LE_PS_filler | Gelcoat | 3 | 1 | 0.0005 | <material> <type>composite</type> <name>008637_LE_PS_filler</name> <reference></reference> <thicknessType>Constant</thicknessType> <uniqueLayers>3</uniqueLayers> <symmetryType>none</symmetryType> <layer> <layerName>Gelcoat</layerName> <thicknessA>0.0005</thicknessA> <thicknessB>0.0005</thicknessB> <theta>0</theta> </layer> <layer> <layerName>Triax Shell</layerName> <thicknessA>0.014</thicknessA> <thicknessB>0.014</thicknessB> <theta>0</theta> </layer> <layer> <layerName>BalsaIso</layerName> <thicknessA>0.003</thicknessA> <thicknessB>0.003</thicknessB> <theta>0</theta> </layer> </material> | <layer> <layerName>Gelcoat</layerName> <thicknessA>0.0005</thicknessA> <thicknessB>0.0005</thicknessB> <theta>0</theta> </layer> | <layer> <layerName>Triax Shell</layerName> <thicknessA>0.014</thicknessA> <thicknessB>0.014</thicknessB> <theta>0</theta> </layer> | <layer> <layerName>BalsaIso</layerName> <thicknessA>0.003</thicknessA> <thicknessB>0.003</thicknessB> <theta>0</theta> </layer>
17354 | 406 | TRUE | 8.637 | LE_PS_filler | 008637_LE_PS_filler | Triax Shell | 3 | 2 | 0.014 | <material> <type>composite</type> <name>008637_LE_PS_filler</name> <reference></reference> <thicknessType>Constant</thicknessType> <uniqueLayers>3</uniqueLayers> <symmetryType>none</symmetryType> <layer> <layerName>Triax Shell</layerName> <thicknessA>0.014</thicknessA> <thicknessB>0.014</thicknessB> <theta>0</theta> </layer> <layer> <layerName>BalsaIso</layerName> <thicknessA>0.003</thicknessA> <thicknessB>0.003</thicknessB> <theta>0</theta> </layer> <layer> <layerName>Gelcoat</layerName> <thicknessA>0.0005</thicknessA> <thicknessB>0.0005</thicknessB> <theta>0</theta> </layer> </material> | <layer> <layerName>Triax Shell</layerName> <thicknessA>0.014</thicknessA> <thicknessB>0.014</thicknessB> <theta>0</theta> </layer> | <layer> <layerName>BalsaIso</layerName> <thicknessA>0.003</thicknessA> <thicknessB>0.003</thicknessB> <theta>0</theta> </layer> | <layer> <layerName>Gelcoat</layerName> <thicknessA>0.0005</thicknessA> <thicknessB>0.0005</thicknessB> <theta>0</theta> </layer>
17357 | 407 | TRUE | 8.637 | LE_PS_filler | 008637_LE_PS_filler | BalsaIso | 3 | 3 | 0.003 | <material> <type>composite</type> <name>008637_LE_PS_filler</name> <reference></reference> <thicknessType>Constant</thicknessType> <uniqueLayers>3</uniqueLayers> <symmetryType>none</symmetryType> <layer> <layerName>BalsaIso</layerName> <thicknessA>0.003</thicknessA> <thicknessB>0.003</thicknessB> <theta>0</theta> </layer> <layer> <layerName>Gelcoat</layerName> <thicknessA>0.0005</thicknessA> <thicknessB>0.0005</thicknessB> <theta>0</theta> </layer> <layer> <layerName>Triax Shell</layerName> <thicknessA>0.014</thicknessA> <thicknessB>0.014</thicknessB> <theta>0</theta> </layer> </material> | <layer> <layerName>BalsaIso</layerName> <thicknessA>0.003</thicknessA> <thicknessB>0.003</thicknessB> <theta>0</theta> </layer> | <layer> <layerName>Gelcoat</layerName> <thicknessA>0.0005</thicknessA> <thicknessB>0.0005</thicknessB> <theta>0</theta> </layer> | <layer> <layerName>Triax Shell</layerName> <thicknessA>0.014</thicknessA> <thicknessB>0.014</thicknessB> <theta>0</theta> </layer>
17384 | 408 | TRUE | 8.637 | LE_SS_filler | 008637_LE_SS_filler | Gelcoat | 3 | 1 | 0.0005 | <material> <type>composite</type> <name>008637_LE_SS_filler</name> <reference></reference> <thicknessType>Constant</thicknessType> <uniqueLayers>3</uniqueLayers> <symmetryType>none</symmetryType> <layer> <layerName>Gelcoat</layerName> <thicknessA>0.0005</thicknessA> <thicknessB>0.0005</thicknessB> <theta>0</theta> </layer> <layer> <layerName>Triax Shell</layerName> <thicknessA>0.014</thicknessA> <thicknessB>0.014</thicknessB> <theta>0</theta> </layer> <layer> <layerName>BalsaIso</layerName> <thicknessA>0.007</thicknessA> <thicknessB>0.007</thicknessB> <theta>0</theta> </layer> </material> | <layer> <layerName>Gelcoat</layerName> <thicknessA>0.0005</thicknessA> <thicknessB>0.0005</thicknessB> <theta>0</theta> </layer> | <layer> <layerName>Triax Shell</layerName> <thicknessA>0.014</thicknessA> <thicknessB>0.014</thicknessB> <theta>0</theta> </layer> | <layer> <layerName>BalsaIso</layerName> <thicknessA>0.007</thicknessA> <thicknessB>0.007</thicknessB> <theta>0</theta> </layer>
17398 | 409 | TRUE | 8.637 | LE_SS_filler | 008637_LE_SS_filler | Triax Shell | 3 | 2 | 0.014 | <material> <type>composite</type> <name>008637_LE_SS_filler</name> <reference></reference> <thicknessType>Constant</thicknessType> <uniqueLayers>3</uniqueLayers> <symmetryType>none</symmetryType> <layer> <layerName>Triax Shell</layerName> <thicknessA>0.014</thicknessA> <thicknessB>0.014</thicknessB> <theta>0</theta> </layer> <layer> <layerName>BalsaIso</layerName> <thicknessA>0.007</thicknessA> <thicknessB>0.007</thicknessB> <theta>0</theta> </layer> <layer> <layerName>Gelcoat</layerName> <thicknessA>0.0005</thicknessA> <thicknessB>0.0005</thicknessB> <theta>0</theta> </layer> </material> | <layer> <layerName>Triax Shell</layerName> <thicknessA>0.014</thicknessA> <thicknessB>0.014</thicknessB> <theta>0</theta> </layer> | <layer> <layerName>BalsaIso</layerName> <thicknessA>0.007</thicknessA> <thicknessB>0.007</thicknessB> <theta>0</theta> </layer> | <layer> <layerName>Gelcoat</layerName> <thicknessA>0.0005</thicknessA> <thicknessB>0.0005</thicknessB> <theta>0</theta> </layer>
17405 | 410 | TRUE | 8.637 | LE_SS_filler | 008637_LE_SS_filler | BalsaIso | 3 | 3 | 0.007 | <material> <type>composite</type> <name>008637_LE_SS_filler</name> <reference></reference> <thicknessType>Constant</thicknessType> <uniqueLayers>3</uniqueLayers> <symmetryType>none</symmetryType> <layer> <layerName>BalsaIso</layerName> <thicknessA>0.007</thicknessA> <thicknessB>0.007</thicknessB> <theta>0</theta> </layer> <layer> <layerName>Gelcoat</layerName> <thicknessA>0.0005</thicknessA> <thicknessB>0.0005</thicknessB> <theta>0</theta> </layer> <layer> <layerName>Triax Shell</layerName> <thicknessA>0.014</thicknessA> <thicknessB>0.014</thicknessB> <theta>0</theta> </layer> </material> | <layer> <layerName>BalsaIso</layerName> <thicknessA>0.007</thicknessA> <thicknessB>0.007</thicknessB> <theta>0</theta> </layer> | <layer> <layerName>Gelcoat</layerName> <thicknessA>0.0005</thicknessA> <thicknessB>0.0005</thicknessB> <theta>0</theta> </layer> | <layer> <layerName>Triax Shell</layerName> <thicknessA>0.014</thicknessA> <thicknessB>0.014</thicknessB> <theta>0</theta> </layer>
17436 | 411 | TRUE | 8.637 | LP_CAP | 008637_LP_CAP | Gelcoat | 3 | 1 | 0.0005 | <material> <type>composite</type> <name>008637_LP_CAP</name> <reference></reference> <thicknessType>Constant</thicknessType> <uniqueLayers>3</uniqueLayers> <symmetryType>none</symmetryType> <layer> <layerName>Gelcoat</layerName> <thicknessA>0.0005</thicknessA> <thicknessB>0.0005</thicknessB> <theta>0</theta> </layer> <layer> <layerName>Triax Shell</layerName> <thicknessA>0.014</thicknessA> <thicknessB>0.014</thicknessB> <theta>0</theta> </layer> <layer> <layerName>UD Spar Caps</layerName> <thicknessA>0.016</thicknessA> <thicknessB>0.016</thicknessB> <theta>0</theta> </layer> </material> | <layer> <layerName>Gelcoat</layerName> <thicknessA>0.0005</thicknessA> <thicknessB>0.0005</thicknessB> <theta>0</theta> </layer> | <layer> <layerName>Triax Shell</layerName> <thicknessA>0.014</thicknessA> <thicknessB>0.014</thicknessB> <theta>0</theta> </layer> | <layer> <layerName>UD Spar Caps</layerName> <thicknessA>0.016</thicknessA> <thicknessB>0.016</thicknessB> <theta>0</theta> </layer>
17450 | 412 | TRUE | 8.637 | LP_CAP | 008637_LP_CAP | Triax Shell | 3 | 2 | 0.014 | <material> <type>composite</type> <name>008637_LP_CAP</name> <reference></reference> <thicknessType>Constant</thicknessType> <uniqueLayers>3</uniqueLayers> <symmetryType>none</symmetryType> <layer> <layerName>Triax Shell</layerName> <thicknessA>0.014</thicknessA> <thicknessB>0.014</thicknessB> <theta>0</theta> </layer> <layer> <layerName>UD Spar Caps</layerName> <thicknessA>0.016</thicknessA> <thicknessB>0.016</thicknessB> <theta>0</theta> </layer> <layer> <layerName>Gelcoat</layerName> <thicknessA>0.0005</thicknessA> <thicknessB>0.0005</thicknessB> <theta>0</theta> </layer> </material> | <layer> <layerName>Triax Shell</layerName> <thicknessA>0.014</thicknessA> <thicknessB>0.014</thicknessB> <theta>0</theta> </layer> | <layer> <layerName>UD Spar Caps</layerName> <thicknessA>0.016</thicknessA> <thicknessB>0.016</thicknessB> <theta>0</theta> </layer> | <layer> <layerName>Gelcoat</layerName> <thicknessA>0.0005</thicknessA> <thicknessB>0.0005</thicknessB> <theta>0</theta> </layer>
17466 | 413 | TRUE | 8.637 | LP_CAP | 008637_LP_CAP | UD Spar Caps | 3 | 3 | 0.016 | <material> <type>composite</type> <name>008637_LP_CAP</name> <reference></reference> <thicknessType>Constant</thicknessType> <uniqueLayers>3</uniqueLayers> <symmetryType>none</symmetryType> <layer> <layerName>UD Spar Caps</layerName> <thicknessA>0.016</thicknessA> <thicknessB>0.016</thicknessB> <theta>0</theta> </layer> <layer> <layerName>Gelcoat</layerName> <thicknessA>0.0005</thicknessA> <thicknessB>0.0005</thicknessB> <theta>0</theta> </layer> <layer> <layerName>Triax Shell</layerName> <thicknessA>0.014</thicknessA> <thicknessB>0.014</thicknessB> <theta>0</theta> </layer> </material> | <layer> <layerName>UD Spar Caps</layerName> <thicknessA>0.016</thicknessA> <thicknessB>0.016</thicknessB> <theta>0</theta> </layer> | <layer> <layerName>Gelcoat</layerName> <thicknessA>0.0005</thicknessA> <thicknessB>0.0005</thicknessB> <theta>0</theta> </layer> | <layer> <layerName>Triax Shell</layerName> <thicknessA>0.014</thicknessA> <thicknessB>0.014</thicknessB> <theta>0</theta> </layer>
17506 | 414 | TRUE | 8.637 | LP_FLAT | 008637_LP_FLAT | Gelcoat | 3 | 1 | 0.0005 | <material> <type>composite</type> <name>008637_LP_FLAT</name> <reference></reference> <thicknessType>Constant</thicknessType> <uniqueLayers>3</uniqueLayers> <symmetryType>none</symmetryType> <layer> <layerName>Gelcoat</layerName> <thicknessA>0.0005</thicknessA> <thicknessB>0.0005</thicknessB> <theta>0</theta> </layer> <layer> <layerName>Triax Shell</layerName> <thicknessA>0.014</thicknessA> <thicknessB>0.014</thicknessB> <theta>0</theta> </layer> <layer> <layerName>UD LE/TE</layerName> <thicknessA>0.002</thicknessA> <thicknessB>0.002</thicknessB> <theta>0</theta> </layer> </material> | <layer> <layerName>Gelcoat</layerName> <thicknessA>0.0005</thicknessA> <thicknessB>0.0005</thicknessB> <theta>0</theta> </layer> | <layer> <layerName>Triax Shell</layerName> <thicknessA>0.014</thicknessA> <thicknessB>0.014</thicknessB> <theta>0</theta> </layer> | <layer> <layerName>UD LE/TE</layerName> <thicknessA>0.002</thicknessA> <thicknessB>0.002</thicknessB> <theta>0</theta> </layer>
17520 | 415 | TRUE | 8.637 | LP_FLAT | 008637_LP_FLAT | Triax Shell | 3 | 2 | 0.014 | <material> <type>composite</type> <name>008637_LP_FLAT</name> <reference></reference> <thicknessType>Constant</thicknessType> <uniqueLayers>3</uniqueLayers> <symmetryType>none</symmetryType> <layer> <layerName>Triax Shell</layerName> <thicknessA>0.014</thicknessA> <thicknessB>0.014</thicknessB> <theta>0</theta> </layer> <layer> <layerName>UD LE/TE</layerName> <thicknessA>0.002</thicknessA> <thicknessB>0.002</thicknessB> <theta>0</theta> </layer> <layer> <layerName>Gelcoat</layerName> <thicknessA>0.0005</thicknessA> <thicknessB>0.0005</thicknessB> <theta>0</theta> </layer> </material> | <layer> <layerName>Triax Shell</layerName> <thicknessA>0.014</thicknessA> <thicknessB>0.014</thicknessB> <theta>0</theta> </layer> | <layer> <layerName>UD LE/TE</layerName> <thicknessA>0.002</thicknessA> <thicknessB>0.002</thicknessB> <theta>0</theta> </layer> | <layer> <layerName>Gelcoat</layerName> <thicknessA>0.0005</thicknessA> <thicknessB>0.0005</thicknessB> <theta>0</theta> </layer>
17522 | 416 | TRUE | 8.637 | LP_FLAT | 008637_LP_FLAT | UD LE/TE | 3 | 3 | 0.002 | <material> <type>composite</type> <name>008637_LP_FLAT</name> <reference></reference> <thicknessType>Constant</thicknessType> <uniqueLayers>3</uniqueLayers> <symmetryType>none</symmetryType> <layer> <layerName>UD LE/TE</layerName> <thicknessA>0.002</thicknessA> <thicknessB>0.002</thicknessB> <theta>0</theta> </layer> <layer> <layerName>Gelcoat</layerName> <thicknessA>0.0005</thicknessA> <thicknessB>0.0005</thicknessB> <theta>0</theta> </layer> <layer> <layerName>Triax Shell</layerName> <thicknessA>0.014</thicknessA> <thicknessB>0.014</thicknessB> <theta>0</theta> </layer> </material> | <layer> <layerName>UD LE/TE</layerName> <thicknessA>0.002</thicknessA> <thicknessB>0.002</thicknessB> <theta>0</theta> </layer> | <layer> <layerName>Gelcoat</layerName> <thicknessA>0.0005</thicknessA> <thicknessB>0.0005</thicknessB> <theta>0</theta> </layer> | <layer> <layerName>Triax Shell</layerName> <thicknessA>0.014</thicknessA> <thicknessB>0.014</thicknessB> <theta>0</theta> </layer>
17548 | 417 | TRUE | 8.637 | LP_LE_REINF | 008637_LP_LE_REINF | Gelcoat | 3 | 1 | 0.0005 | <material> <type>composite</type> <name>008637_LP_LE_REINF</name> <reference></reference> <thicknessType>Constant</thicknessType> <uniqueLayers>3</uniqueLayers> <symmetryType>none</symmetryType> <layer> <layerName>Gelcoat</layerName> <thicknessA>0.0005</thicknessA> <thicknessB>0.0005</thicknessB> <theta>0</theta> </layer> <layer> <layerName>Triax Shell</layerName> <thicknessA>0.014</thicknessA> <thicknessB>0.014</thicknessB> <theta>0</theta> </layer> <layer> <layerName>UD LE/TE</layerName> <thicknessA>0.003</thicknessA> <thicknessB>0.003</thicknessB> <theta>0</theta> </layer> </material> | <layer> <layerName>Gelcoat</layerName> <thicknessA>0.0005</thicknessA> <thicknessB>0.0005</thicknessB> <theta>0</theta> </layer> | <layer> <layerName>Triax Shell</layerName> <thicknessA>0.014</thicknessA> <thicknessB>0.014</thicknessB> <theta>0</theta> </layer> | <layer> <layerName>UD LE/TE</layerName> <thicknessA>0.003</thicknessA> <thicknessB>0.003</thicknessB> <theta>0</theta> </layer>
17562 | 418 | TRUE | 8.637 | LP_LE_REINF | 008637_LP_LE_REINF | Triax Shell | 3 | 2 | 0.014 | <material> <type>composite</type> <name>008637_LP_LE_REINF</name> <reference></reference> <thicknessType>Constant</thicknessType> <uniqueLayers>3</uniqueLayers> <symmetryType>none</symmetryType> <layer> <layerName>Triax Shell</layerName> <thicknessA>0.014</thicknessA> <thicknessB>0.014</thicknessB> <theta>0</theta> </layer> <layer> <layerName>UD LE/TE</layerName> <thicknessA>0.003</thicknessA> <thicknessB>0.003</thicknessB> <theta>0</theta> </layer> <layer> <layerName>Gelcoat</layerName> <thicknessA>0.0005</thicknessA> <thicknessB>0.0005</thicknessB> <theta>0</theta> </layer> </material> | <layer> <layerName>Triax Shell</layerName> <thicknessA>0.014</thicknessA> <thicknessB>0.014</thicknessB> <theta>0</theta> </layer> | <layer> <layerName>UD LE/TE</layerName> <thicknessA>0.003</thicknessA> <thicknessB>0.003</thicknessB> <theta>0</theta> </layer> | <layer> <layerName>Gelcoat</layerName> <thicknessA>0.0005</thicknessA> <thicknessB>0.0005</thicknessB> <theta>0</theta> </layer>
17565 | 419 | TRUE | 8.637 | LP_LE_REINF | 008637_LP_LE_REINF | UD LE/TE | 3 | 3 | 0.003 | <material> <type>composite</type> <name>008637_LP_LE_REINF</name> <reference></reference> <thicknessType>Constant</thicknessType> <uniqueLayers>3</uniqueLayers> <symmetryType>none</symmetryType> <layer> <layerName>UD LE/TE</layerName> <thicknessA>0.003</thicknessA> <thicknessB>0.003</thicknessB> <theta>0</theta> </layer> <layer> <layerName>Gelcoat</layerName> <thicknessA>0.0005</thicknessA> <thicknessB>0.0005</thicknessB> <theta>0</theta> </layer> <layer> <layerName>Triax Shell</layerName> <thicknessA>0.014</thicknessA> <thicknessB>0.014</thicknessB> <theta>0</theta> </layer> </material> | <layer> <layerName>UD LE/TE</layerName> <thicknessA>0.003</thicknessA> <thicknessB>0.003</thicknessB> <theta>0</theta> </layer> | <layer> <layerName>Gelcoat</layerName> <thicknessA>0.0005</thicknessA> <thicknessB>0.0005</thicknessB> <theta>0</theta> </layer> | <layer> <layerName>Triax Shell</layerName> <thicknessA>0.014</thicknessA> <thicknessB>0.014</thicknessB> <theta>0</theta> </layer>
17592 | 420 | TRUE | 8.637 | LP_TE_Reinf | 008637_LP_TE_Reinf | Gelcoat | 3 | 1 | 0.0005 | <material> <type>composite</type> <name>008637_LP_TE_Reinf</name> <reference></reference> <thicknessType>Constant</thicknessType> <uniqueLayers>3</uniqueLayers> <symmetryType>none</symmetryType> <layer> <layerName>Gelcoat</layerName> <thicknessA>0.0005</thicknessA> <thicknessB>0.0005</thicknessB> <theta>0</theta> </layer> <layer> <layerName>Triax Shell</layerName> <thicknessA>0.014</thicknessA> <thicknessB>0.014</thicknessB> <theta>0</theta> </layer> <layer> <layerName>UD LE/TE</layerName> <thicknessA>0.002</thicknessA> <thicknessB>0.002</thicknessB> <theta>0</theta> </layer> </material> | <layer> <layerName>Gelcoat</layerName> <thicknessA>0.0005</thicknessA> <thicknessB>0.0005</thicknessB> <theta>0</theta> </layer> | <layer> <layerName>Triax Shell</layerName> <thicknessA>0.014</thicknessA> <thicknessB>0.014</thicknessB> <theta>0</theta> </layer> | <layer> <layerName>UD LE/TE</layerName> <thicknessA>0.002</thicknessA> <thicknessB>0.002</thicknessB> <theta>0</theta> </layer>
17606 | 421 | TRUE | 8.637 | LP_TE_Reinf | 008637_LP_TE_Reinf | Triax Shell | 3 | 2 | 0.014 | <material> <type>composite</type> <name>008637_LP_TE_Reinf</name> <reference></reference> <thicknessType>Constant</thicknessType> <uniqueLayers>3</uniqueLayers> <symmetryType>none</symmetryType> <layer> <layerName>Triax Shell</layerName> <thicknessA>0.014</thicknessA> <thicknessB>0.014</thicknessB> <theta>0</theta> </layer> <layer> <layerName>UD LE/TE</layerName> <thicknessA>0.002</thicknessA> <thicknessB>0.002</thicknessB> <theta>0</theta> </layer> <layer> <layerName>Gelcoat</layerName> <thicknessA>0.0005</thicknessA> <thicknessB>0.0005</thicknessB> <theta>0</theta> </layer> </material> | <layer> <layerName>Triax Shell</layerName> <thicknessA>0.014</thicknessA> <thicknessB>0.014</thicknessB> <theta>0</theta> </layer> | <layer> <layerName>UD LE/TE</layerName> <thicknessA>0.002</thicknessA> <thicknessB>0.002</thicknessB> <theta>0</theta> </layer> | <layer> <layerName>Gelcoat</layerName> <thicknessA>0.0005</thicknessA> <thicknessB>0.0005</thicknessB> <theta>0</theta> </layer>
17608 | 422 | TRUE | 8.637 | LP_TE_Reinf | 008637_LP_TE_Reinf | UD LE/TE | 3 | 3 | 0.002 | <material> <type>composite</type> <name>008637_LP_TE_Reinf</name> <reference></reference> <thicknessType>Constant</thicknessType> <uniqueLayers>3</uniqueLayers> <symmetryType>none</symmetryType> <layer> <layerName>UD LE/TE</layerName> <thicknessA>0.002</thicknessA> <thicknessB>0.002</thicknessB> <theta>0</theta> </layer> <layer> <layerName>Gelcoat</layerName> <thicknessA>0.0005</thicknessA> <thicknessB>0.0005</thicknessB> <theta>0</theta> </layer> <layer> <layerName>Triax Shell</layerName> <thicknessA>0.014</thicknessA> <thicknessB>0.014</thicknessB> <theta>0</theta> </layer> </material> | <layer> <layerName>UD LE/TE</layerName> <thicknessA>0.002</thicknessA> <thicknessB>0.002</thicknessB> <theta>0</theta> </layer> | <layer> <layerName>Gelcoat</layerName> <thicknessA>0.0005</thicknessA> <thicknessB>0.0005</thicknessB> <theta>0</theta> </layer> | <layer> <layerName>Triax Shell</layerName> <thicknessA>0.014</thicknessA> <thicknessB>0.014</thicknessB> <theta>0</theta> </layer>
17824 | 427 | TRUE | 8.637 | SW_1_HP | 008637_SW_1_HP | Gelcoat | 3 | 1 | 0.0005 | <material> <type>composite</type> <name>008637_SW_1_HP</name> <reference></reference> <thicknessType>Constant</thicknessType> <uniqueLayers>3</uniqueLayers> <symmetryType>none</symmetryType> <layer> <layerName>Gelcoat</layerName> <thicknessA>0.0005</thicknessA> <thicknessB>0.0005</thicknessB> <theta>0</theta> </layer> <layer> <layerName>Triax Shell</layerName> <thicknessA>0.014</thicknessA> <thicknessB>0.014</thicknessB> <theta>0</theta> </layer> <layer> <layerName>UD Spar Caps</layerName> <thicknessA>0.016</thicknessA> <thicknessB>0.016</thicknessB> <theta>0</theta> </layer> </material> | <layer> <layerName>Gelcoat</layerName> <thicknessA>0.0005</thicknessA> <thicknessB>0.0005</thicknessB> <theta>0</theta> </layer> | <layer> <layerName>Triax Shell</layerName> <thicknessA>0.014</thicknessA> <thicknessB>0.014</thicknessB> <theta>0</theta> </layer> | <layer> <layerName>UD Spar Caps</layerName> <thicknessA>0.016</thicknessA> <thicknessB>0.016</thicknessB> <theta>0</theta> </layer>
17838 | 428 | TRUE | 8.637 | SW_1_HP | 008637_SW_1_HP | Triax Shell | 3 | 2 | 0.014 | <material> <type>composite</type> <name>008637_SW_1_HP</name> <reference></reference> <thicknessType>Constant</thicknessType> <uniqueLayers>3</uniqueLayers> <symmetryType>none</symmetryType> <layer> <layerName>Triax Shell</layerName> <thicknessA>0.014</thicknessA> <thicknessB>0.014</thicknessB> <theta>0</theta> </layer> <layer> <layerName>UD Spar Caps</layerName> <thicknessA>0.016</thicknessA> <thicknessB>0.016</thicknessB> <theta>0</theta> </layer> <layer> <layerName>Gelcoat</layerName> <thicknessA>0.0005</thicknessA> <thicknessB>0.0005</thicknessB> <theta>0</theta> </layer> </material> | <layer> <layerName>Triax Shell</layerName> <thicknessA>0.014</thicknessA> <thicknessB>0.014</thicknessB> <theta>0</theta> </layer> | <layer> <layerName>UD Spar Caps</layerName> <thicknessA>0.016</thicknessA> <thicknessB>0.016</thicknessB> <theta>0</theta> </layer> | <layer> <layerName>Gelcoat</layerName> <thicknessA>0.0005</thicknessA> <thicknessB>0.0005</thicknessB> <theta>0</theta> </layer>
17854 | 429 | TRUE | 8.637 | SW_1_HP | 008637_SW_1_HP | UD Spar Caps | 3 | 3 | 0.016 | <material> <type>composite</type> <name>008637_SW_1_HP</name> <reference></reference> <thicknessType>Constant</thicknessType> <uniqueLayers>3</uniqueLayers> <symmetryType>none</symmetryType> <layer> <layerName>UD Spar Caps</layerName> <thicknessA>0.016</thicknessA> <thicknessB>0.016</thicknessB> <theta>0</theta> </layer> <layer> <layerName>Gelcoat</layerName> <thicknessA>0.0005</thicknessA> <thicknessB>0.0005</thicknessB> <theta>0</theta> </layer> <layer> <layerName>Triax Shell</layerName> <thicknessA>0.014</thicknessA> <thicknessB>0.014</thicknessB> <theta>0</theta> </layer> </material> | <layer> <layerName>UD Spar Caps</layerName> <thicknessA>0.016</thicknessA> <thicknessB>0.016</thicknessB> <theta>0</theta> </layer> | <layer> <layerName>Gelcoat</layerName> <thicknessA>0.0005</thicknessA> <thicknessB>0.0005</thicknessB> <theta>0</theta> </layer> | <layer> <layerName>Triax Shell</layerName> <thicknessA>0.014</thicknessA> <thicknessB>0.014</thicknessB> <theta>0</theta> </layer>
17894 | 430 | TRUE | 8.637 | SW_1_LP | 008637_SW_1_LP | Gelcoat | 3 | 1 | 0.0005 | <material> <type>composite</type> <name>008637_SW_1_LP</name> <reference></reference> <thicknessType>Constant</thicknessType> <uniqueLayers>3</uniqueLayers> <symmetryType>none</symmetryType> <layer> <layerName>Gelcoat</layerName> <thicknessA>0.0005</thicknessA> <thicknessB>0.0005</thicknessB> <theta>0</theta> </layer> <layer> <layerName>Triax Shell</layerName> <thicknessA>0.014</thicknessA> <thicknessB>0.014</thicknessB> <theta>0</theta> </layer> <layer> <layerName>UD Spar Caps</layerName> <thicknessA>0.016</thicknessA> <thicknessB>0.016</thicknessB> <theta>0</theta> </layer> </material> | <layer> <layerName>Gelcoat</layerName> <thicknessA>0.0005</thicknessA> <thicknessB>0.0005</thicknessB> <theta>0</theta> </layer> | <layer> <layerName>Triax Shell</layerName> <thicknessA>0.014</thicknessA> <thicknessB>0.014</thicknessB> <theta>0</theta> </layer> | <layer> <layerName>UD Spar Caps</layerName> <thicknessA>0.016</thicknessA> <thicknessB>0.016</thicknessB> <theta>0</theta> </layer>
17908 | 431 | TRUE | 8.637 | SW_1_LP | 008637_SW_1_LP | Triax Shell | 3 | 2 | 0.014 | <material> <type>composite</type> <name>008637_SW_1_LP</name> <reference></reference> <thicknessType>Constant</thicknessType> <uniqueLayers>3</uniqueLayers> <symmetryType>none</symmetryType> <layer> <layerName>Triax Shell</layerName> <thicknessA>0.014</thicknessA> <thicknessB>0.014</thicknessB> <theta>0</theta> </layer> <layer> <layerName>UD Spar Caps</layerName> <thicknessA>0.016</thicknessA> <thicknessB>0.016</thicknessB> <theta>0</theta> </layer> <layer> <layerName>Gelcoat</layerName> <thicknessA>0.0005</thicknessA> <thicknessB>0.0005</thicknessB> <theta>0</theta> </layer> </material> | <layer> <layerName>Triax Shell</layerName> <thicknessA>0.014</thicknessA> <thicknessB>0.014</thicknessB> <theta>0</theta> </layer> | <layer> <layerName>UD Spar Caps</layerName> <thicknessA>0.016</thicknessA> <thicknessB>0.016</thicknessB> <theta>0</theta> </layer> | <layer> <layerName>Gelcoat</layerName> <thicknessA>0.0005</thicknessA> <thicknessB>0.0005</thicknessB> <theta>0</theta> </layer>
17924 | 432 | TRUE | 8.637 | SW_1_LP | 008637_SW_1_LP | UD Spar Caps | 3 | 3 | 0.016 | <material> <type>composite</type> <name>008637_SW_1_LP</name> <reference></reference> <thicknessType>Constant</thicknessType> <uniqueLayers>3</uniqueLayers> <symmetryType>none</symmetryType> <layer> <layerName>UD Spar Caps</layerName> <thicknessA>0.016</thicknessA> <thicknessB>0.016</thicknessB> <theta>0</theta> </layer> <layer> <layerName>Gelcoat</layerName> <thicknessA>0.0005</thicknessA> <thicknessB>0.0005</thicknessB> <theta>0</theta> </layer> <layer> <layerName>Triax Shell</layerName> <thicknessA>0.014</thicknessA> <thicknessB>0.014</thicknessB> <theta>0</theta> </layer> </material> | <layer> <layerName>UD Spar Caps</layerName> <thicknessA>0.016</thicknessA> <thicknessB>0.016</thicknessB> <theta>0</theta> </layer> | <layer> <layerName>Gelcoat</layerName> <thicknessA>0.0005</thicknessA> <thicknessB>0.0005</thicknessB> <theta>0</theta> </layer> | <layer> <layerName>Triax Shell</layerName> <thicknessA>0.014</thicknessA> <thicknessB>0.014</thicknessB> <theta>0</theta> </layer>
17964 | 433 | TRUE | 8.637 | SW_2_HP | 008637_SW_2_HP | Gelcoat | 3 | 1 | 0.0005 | <material> <type>composite</type> <name>008637_SW_2_HP</name> <reference></reference> <thicknessType>Constant</thicknessType> <uniqueLayers>3</uniqueLayers> <symmetryType>none</symmetryType> <layer> <layerName>Gelcoat</layerName> <thicknessA>0.0005</thicknessA> <thicknessB>0.0005</thicknessB> <theta>0</theta> </layer> <layer> <layerName>Triax Shell</layerName> <thicknessA>0.014</thicknessA> <thicknessB>0.014</thicknessB> <theta>0</theta> </layer> <layer> <layerName>UD Spar Caps</layerName> <thicknessA>0.016</thicknessA> <thicknessB>0.016</thicknessB> <theta>0</theta> </layer> </material> | <layer> <layerName>Gelcoat</layerName> <thicknessA>0.0005</thicknessA> <thicknessB>0.0005</thicknessB> <theta>0</theta> </layer> | <layer> <layerName>Triax Shell</layerName> <thicknessA>0.014</thicknessA> <thicknessB>0.014</thicknessB> <theta>0</theta> </layer> | <layer> <layerName>UD Spar Caps</layerName> <thicknessA>0.016</thicknessA> <thicknessB>0.016</thicknessB> <theta>0</theta> </layer>
17978 | 434 | TRUE | 8.637 | SW_2_HP | 008637_SW_2_HP | Triax Shell | 3 | 2 | 0.014 | <material> <type>composite</type> <name>008637_SW_2_HP</name> <reference></reference> <thicknessType>Constant</thicknessType> <uniqueLayers>3</uniqueLayers> <symmetryType>none</symmetryType> <layer> <layerName>Triax Shell</layerName> <thicknessA>0.014</thicknessA> <thicknessB>0.014</thicknessB> <theta>0</theta> </layer> <layer> <layerName>UD Spar Caps</layerName> <thicknessA>0.016</thicknessA> <thicknessB>0.016</thicknessB> <theta>0</theta> </layer> <layer> <layerName>Gelcoat</layerName> <thicknessA>0.0005</thicknessA> <thicknessB>0.0005</thicknessB> <theta>0</theta> </layer> </material> | <layer> <layerName>Triax Shell</layerName> <thicknessA>0.014</thicknessA> <thicknessB>0.014</thicknessB> <theta>0</theta> </layer> | <layer> <layerName>UD Spar Caps</layerName> <thicknessA>0.016</thicknessA> <thicknessB>0.016</thicknessB> <theta>0</theta> </layer> | <layer> <layerName>Gelcoat</layerName> <thicknessA>0.0005</thicknessA> <thicknessB>0.0005</thicknessB> <theta>0</theta> </layer>
17994 | 435 | TRUE | 8.637 | SW_2_HP | 008637_SW_2_HP | UD Spar Caps | 3 | 3 | 0.016 | <material> <type>composite</type> <name>008637_SW_2_HP</name> <reference></reference> <thicknessType>Constant</thicknessType> <uniqueLayers>3</uniqueLayers> <symmetryType>none</symmetryType> <layer> <layerName>UD Spar Caps</layerName> <thicknessA>0.016</thicknessA> <thicknessB>0.016</thicknessB> <theta>0</theta> </layer> <layer> <layerName>Gelcoat</layerName> <thicknessA>0.0005</thicknessA> <thicknessB>0.0005</thicknessB> <theta>0</theta> </layer> <layer> <layerName>Triax Shell</layerName> <thicknessA>0.014</thicknessA> <thicknessB>0.014</thicknessB> <theta>0</theta> </layer> </material> | <layer> <layerName>UD Spar Caps</layerName> <thicknessA>0.016</thicknessA> <thicknessB>0.016</thicknessB> <theta>0</theta> </layer> | <layer> <layerName>Gelcoat</layerName> <thicknessA>0.0005</thicknessA> <thicknessB>0.0005</thicknessB> <theta>0</theta> </layer> | <layer> <layerName>Triax Shell</layerName> <thicknessA>0.014</thicknessA> <thicknessB>0.014</thicknessB> <theta>0</theta> </layer>
18034 | 436 | TRUE | 8.637 | SW_2_LP | 008637_SW_2_LP | Gelcoat | 3 | 1 | 0.0005 | <material> <type>composite</type> <name>008637_SW_2_LP</name> <reference></reference> <thicknessType>Constant</thicknessType> <uniqueLayers>3</uniqueLayers> <symmetryType>none</symmetryType> <layer> <layerName>Gelcoat</layerName> <thicknessA>0.0005</thicknessA> <thicknessB>0.0005</thicknessB> <theta>0</theta> </layer> <layer> <layerName>Triax Shell</layerName> <thicknessA>0.014</thicknessA> <thicknessB>0.014</thicknessB> <theta>0</theta> </layer> <layer> <layerName>UD Spar Caps</layerName> <thicknessA>0.016</thicknessA> <thicknessB>0.016</thicknessB> <theta>0</theta> </layer> </material> | <layer> <layerName>Gelcoat</layerName> <thicknessA>0.0005</thicknessA> <thicknessB>0.0005</thicknessB> <theta>0</theta> </layer> | <layer> <layerName>Triax Shell</layerName> <thicknessA>0.014</thicknessA> <thicknessB>0.014</thicknessB> <theta>0</theta> </layer> | <layer> <layerName>UD Spar Caps</layerName> <thicknessA>0.016</thicknessA> <thicknessB>0.016</thicknessB> <theta>0</theta> </layer>
18048 | 437 | TRUE | 8.637 | SW_2_LP | 008637_SW_2_LP | Triax Shell | 3 | 2 | 0.014 | <material> <type>composite</type> <name>008637_SW_2_LP</name> <reference></reference> <thicknessType>Constant</thicknessType> <uniqueLayers>3</uniqueLayers> <symmetryType>none</symmetryType> <layer> <layerName>Triax Shell</layerName> <thicknessA>0.014</thicknessA> <thicknessB>0.014</thicknessB> <theta>0</theta> </layer> <layer> <layerName>UD Spar Caps</layerName> <thicknessA>0.016</thicknessA> <thicknessB>0.016</thicknessB> <theta>0</theta> </layer> <layer> <layerName>Biax webs</layerName> <thicknessA>0.001</thicknessA> <thicknessB>0.001</thicknessB> <theta>0</theta> </layer> </material> | <layer> <layerName>Triax Shell</layerName> <thicknessA>0.014</thicknessA> <thicknessB>0.014</thicknessB> <theta>0</theta> </layer> | <layer> <layerName>UD Spar Caps</layerName> <thicknessA>0.016</thicknessA> <thicknessB>0.016</thicknessB> <theta>0</theta> </layer> | <layer> <layerName>Biax webs</layerName> <thicknessA>0.001</thicknessA> <thicknessB>0.001</thicknessB> <theta>0</theta> </layer>
18064 | 438 | TRUE | 8.637 | SW_2_LP | 008637_SW_2_LP | UD Spar Caps | 3 | 3 | 0.016 | <material> <type>composite</type> <name>008637_SW_2_LP</name> <reference></reference> <thicknessType>Constant</thicknessType> <uniqueLayers>3</uniqueLayers> <symmetryType>none</symmetryType> <layer> <layerName>UD Spar Caps</layerName> <thicknessA>0.016</thicknessA> <thicknessB>0.016</thicknessB> <theta>0</theta> </layer> <layer> <layerName>Biax webs</layerName> <thicknessA>0.001</thicknessA> <thicknessB>0.001</thicknessB> <theta>0</theta> </layer> <layer> <layerName>BalsaIso</layerName> <thicknessA>0.046</thicknessA> <thicknessB>0.046</thicknessB> <theta>0</theta> </layer> </material> | <layer> <layerName>UD Spar Caps</layerName> <thicknessA>0.016</thicknessA> <thicknessB>0.016</thicknessB> <theta>0</theta> </layer> | <layer> <layerName>Biax webs</layerName> <thicknessA>0.001</thicknessA> <thicknessB>0.001</thicknessB> <theta>0</theta> </layer> | <layer> <layerName>BalsaIso</layerName> <thicknessA>0.046</thicknessA> <thicknessB>0.046</thicknessB> <theta>0</theta> </layer>
17634 | 423 | TRUE | 8.637 | SW1 | 008637_SW1 | Biax webs | 2 | 1 | 0.001 | <material> <type>composite</type> <name>008637_SW1</name> <reference></reference> <thicknessType>Constant</thicknessType> <uniqueLayers>2</uniqueLayers> <symmetryType>none</symmetryType> <layer> <layerName>Biax webs</layerName> <thicknessA>0.001</thicknessA> <thicknessB>0.001</thicknessB> <theta>0</theta> </layer> <layer> <layerName>BalsaIso</layerName> <thicknessA>0.046</thicknessA> <thicknessB>0.046</thicknessB> <theta>0</theta> </layer> </material> | <layer> <layerName>Biax webs</layerName> <thicknessA>0.001</thicknessA> <thicknessB>0.001</thicknessB> <theta>0</theta> </layer> | <layer> <layerName>BalsaIso</layerName> <thicknessA>0.046</thicknessA> <thicknessB>0.046</thicknessB> <theta>0</theta> </layer> | <layer> <layerName>Biax webs</layerName> <thicknessA>0.001</thicknessA> <thicknessB>0.001</thicknessB> <theta>0</theta> </layer>
17680 | 424 | TRUE | 8.637 | SW1 | 008637_SW1 | BalsaIso | 2 | 2 | 0.046 | <material> <type>composite</type> <name>008637_SW1</name> <reference></reference> <thicknessType>Constant</thicknessType> <uniqueLayers>2</uniqueLayers> <symmetryType>none</symmetryType> <layer> <layerName>BalsaIso</layerName> <thicknessA>0.046</thicknessA> <thicknessB>0.046</thicknessB> <theta>0</theta> </layer> <layer> <layerName>Biax webs</layerName> <thicknessA>0.001</thicknessA> <thicknessB>0.001</thicknessB> <theta>0</theta> </layer> </material> | <layer> <layerName>BalsaIso</layerName> <thicknessA>0.046</thicknessA> <thicknessB>0.046</thicknessB> <theta>0</theta> </layer> | <layer> <layerName>Biax webs</layerName> <thicknessA>0.001</thicknessA> <thicknessB>0.001</thicknessB> <theta>0</theta> </layer> | <layer> <layerName>BalsaIso</layerName> <thicknessA>0.039</thicknessA> <thicknessB>0.039</thicknessB> <theta>0</theta> </layer>
17736 | 425 | TRUE | 8.637 | SW2 | 008637_SW2 | Biax webs | 2 | 1 | 0.001 | <material> <type>composite</type> <name>008637_SW2</name> <reference></reference> <thicknessType>Constant</thicknessType> <uniqueLayers>2</uniqueLayers> <symmetryType>none</symmetryType> <layer> <layerName>Biax webs</layerName> <thicknessA>0.001</thicknessA> <thicknessB>0.001</thicknessB> <theta>0</theta> </layer> <layer> <layerName>BalsaIso</layerName> <thicknessA>0.039</thicknessA> <thicknessB>0.039</thicknessB> <theta>0</theta> </layer> </material> | <layer> <layerName>Biax webs</layerName> <thicknessA>0.001</thicknessA> <thicknessB>0.001</thicknessB> <theta>0</theta> </layer> | <layer> <layerName>BalsaIso</layerName> <thicknessA>0.039</thicknessA> <thicknessB>0.039</thicknessB> <theta>0</theta> </layer> | <layer> <layerName>Gelcoat</layerName> <thicknessA>0.0005</thicknessA> <thicknessB>0.0005</thicknessB> <theta>0</theta> </layer>
17775 | 426 | TRUE | 8.637 | SW2 | 008637_SW2 | BalsaIso | 2 | 2 | 0.039 | <material> <type>composite</type> <name>008637_SW2</name> <reference></reference> <thicknessType>Constant</thicknessType> <uniqueLayers>2</uniqueLayers> <symmetryType>none</symmetryType> <layer> <layerName>BalsaIso</layerName> <thicknessA>0.039</thicknessA> <thicknessB>0.039</thicknessB> <theta>0</theta> </layer> <layer> <layerName>Gelcoat</layerName> <thicknessA>0.0005</thicknessA> <thicknessB>0.0005</thicknessB> <theta>0</theta> </layer> </material> | <layer> <layerName>BalsaIso</layerName> <thicknessA>0.039</thicknessA> <thicknessB>0.039</thicknessB> <theta>0</theta> </layer> | <layer> <layerName>Gelcoat</layerName> <thicknessA>0.0005</thicknessA> <thicknessB>0.0005</thicknessB> <theta>0</theta> </layer> | <layer> <layerName>Triax Shell</layerName> <thicknessA>0.014</thicknessA> <thicknessB>0.014</thicknessB> <theta>0</theta> </layer>
18170 | 442 | TRUE | 8.637 | TE_SS_filler | 008637_TE_SS_filler | Gelcoat | 3 | 1 | 0.0005 | <material> <type>composite</type> <name>008637_TE_SS_filler</name> <reference></reference> <thicknessType>Constant</thicknessType> <uniqueLayers>3</uniqueLayers> <symmetryType>none</symmetryType> <layer> <layerName>Gelcoat</layerName> <thicknessA>0.0005</thicknessA> <thicknessB>0.0005</thicknessB> <theta>0</theta> </layer> <layer> <layerName>Triax Shell</layerName> <thicknessA>0.014</thicknessA> <thicknessB>0.014</thicknessB> <theta>0</theta> </layer> <layer> <layerName>BalsaIso</layerName> <thicknessA>0.016</thicknessA> <thicknessB>0.016</thicknessB> <theta>0</theta> </layer> </material> | <layer> <layerName>Gelcoat</layerName> <thicknessA>0.0005</thicknessA> <thicknessB>0.0005</thicknessB> <theta>0</theta> </layer> | <layer> <layerName>Triax Shell</layerName> <thicknessA>0.014</thicknessA> <thicknessB>0.014</thicknessB> <theta>0</theta> </layer> | <layer> <layerName>BalsaIso</layerName> <thicknessA>0.016</thicknessA> <thicknessB>0.016</thicknessB> <theta>0</theta> </layer>
18184 | 443 | TRUE | 8.637 | TE_SS_filler | 008637_TE_SS_filler | Triax Shell | 3 | 2 | 0.014 | <material> <type>composite</type> <name>008637_TE_SS_filler</name> <reference></reference> <thicknessType>Constant</thicknessType> <uniqueLayers>3</uniqueLayers> <symmetryType>none</symmetryType> <layer> <layerName>Triax Shell</layerName> <thicknessA>0.014</thicknessA> <thicknessB>0.014</thicknessB> <theta>0</theta> </layer> <layer> <layerName>BalsaIso</layerName> <thicknessA>0.016</thicknessA> <thicknessB>0.016</thicknessB> <theta>0</theta> </layer> <layer> <layerName>Gelcoat</layerName> <thicknessA>0.0005</thicknessA> <thicknessB>0.0005</thicknessB> <theta>0</theta> </layer> </material> | <layer> <layerName>Triax Shell</layerName> <thicknessA>0.014</thicknessA> <thicknessB>0.014</thicknessB> <theta>0</theta> </layer> | <layer> <layerName>BalsaIso</layerName> <thicknessA>0.016</thicknessA> <thicknessB>0.016</thicknessB> <theta>0</theta> </layer> | <layer> <layerName>Gelcoat</layerName> <thicknessA>0.0005</thicknessA> <thicknessB>0.0005</thicknessB> <theta>0</theta> </layer>
18200 | 444 | TRUE | 8.637 | TE_SS_filler | 008637_TE_SS_filler | BalsaIso | 3 | 3 | 0.016 | <material> <type>composite</type> <name>008637_TE_SS_filler</name> <reference></reference> <thicknessType>Constant</thicknessType> <uniqueLayers>3</uniqueLayers> <symmetryType>none</symmetryType> <layer> <layerName>BalsaIso</layerName> <thicknessA>0.016</thicknessA> <thicknessB>0.016</thicknessB> <theta>0</theta> </layer> <layer> <layerName>Gelcoat</layerName> <thicknessA>0.0005</thicknessA> <thicknessB>0.0005</thicknessB> <theta>0</theta> </layer> <layer> <layerName>Triax Shell</layerName> <thicknessA>0.014</thicknessA> <thicknessB>0.014</thicknessB> <theta>0</theta> </layer> </material> | <layer> <layerName>BalsaIso</layerName> <thicknessA>0.016</thicknessA> <thicknessB>0.016</thicknessB> <theta>0</theta> </layer> | <layer> <layerName>Gelcoat</layerName> <thicknessA>0.0005</thicknessA> <thicknessB>0.0005</thicknessB> <theta>0</theta> </layer> | <layer> <layerName>Triax Shell</layerName> <thicknessA>0.014</thicknessA> <thicknessB>0.014</thicknessB> <theta>0</theta> </layer>
18104 | 439 | TRUE | 8.637 | TE-PS-Filler | 008637_TE-PS-Filler | Gelcoat | 3 | 1 | 0.0005 | <material> <type>composite</type> <name>008637_TE-PS-Filler</name> <reference></reference> <thicknessType>Constant</thicknessType> <uniqueLayers>3</uniqueLayers> <symmetryType>none</symmetryType> <layer> <layerName>Gelcoat</layerName> <thicknessA>0.0005</thicknessA> <thicknessB>0.0005</thicknessB> <theta>0</theta> </layer> <layer> <layerName>Triax Shell</layerName> <thicknessA>0.014</thicknessA> <thicknessB>0.014</thicknessB> <theta>0</theta> </layer> <layer> <layerName>BalsaIso</layerName> <thicknessA>0.014</thicknessA> <thicknessB>0.014</thicknessB> <theta>0</theta> </layer> </material> | <layer> <layerName>Gelcoat</layerName> <thicknessA>0.0005</thicknessA> <thicknessB>0.0005</thicknessB> <theta>0</theta> </layer> | <layer> <layerName>Triax Shell</layerName> <thicknessA>0.014</thicknessA> <thicknessB>0.014</thicknessB> <theta>0</theta> </layer> | <layer> <layerName>BalsaIso</layerName> <thicknessA>0.014</thicknessA> <thicknessB>0.014</thicknessB> <theta>0</theta> </layer>
18118 | 440 | TRUE | 8.637 | TE-PS-Filler | 008637_TE-PS-Filler | Triax Shell | 3 | 2 | 0.014 | <material> <type>composite</type> <name>008637_TE-PS-Filler</name> <reference></reference> <thicknessType>Constant</thicknessType> <uniqueLayers>3</uniqueLayers> <symmetryType>none</symmetryType> <layer> <layerName>Triax Shell</layerName> <thicknessA>0.014</thicknessA> <thicknessB>0.014</thicknessB> <theta>0</theta> </layer> <layer> <layerName>BalsaIso</layerName> <thicknessA>0.014</thicknessA> <thicknessB>0.014</thicknessB> <theta>0</theta> </layer> <layer> <layerName>Gelcoat</layerName> <thicknessA>0.0005</thicknessA> <thicknessB>0.0005</thicknessB> <theta>0</theta> </layer> </material> | <layer> <layerName>Triax Shell</layerName> <thicknessA>0.014</thicknessA> <thicknessB>0.014</thicknessB> <theta>0</theta> </layer> | <layer> <layerName>BalsaIso</layerName> <thicknessA>0.014</thicknessA> <thicknessB>0.014</thicknessB> <theta>0</theta> </layer> | <layer> <layerName>Gelcoat</layerName> <thicknessA>0.0005</thicknessA> <thicknessB>0.0005</thicknessB> <theta>0</theta> </layer>
18132 | 441 | TRUE | 8.637 | TE-PS-Filler | 008637_TE-PS-Filler | BalsaIso | 3 | 3 | 0.014 | <material> <type>composite</type> <name>008637_TE-PS-Filler</name> <reference></reference> <thicknessType>Constant</thicknessType> <uniqueLayers>3</uniqueLayers> <symmetryType>none</symmetryType> <layer> <layerName>BalsaIso</layerName> <thicknessA>0.014</thicknessA> <thicknessB>0.014</thicknessB> <theta>0</theta> </layer> <layer> <layerName>Gelcoat</layerName> <thicknessA>0.0005</thicknessA> <thicknessB>0.0005</thicknessB> <theta>0</theta> </layer> <layer> <layerName>Triax Shell</layerName> <thicknessA>0.013</thicknessA> <thicknessB>0.013</thicknessB> <theta>0</theta> </layer> </material> | <layer> <layerName>BalsaIso</layerName> <thicknessA>0.014</thicknessA> <thicknessB>0.014</thicknessB> <theta>0</theta> </layer> | <layer> <layerName>Gelcoat</layerName> <thicknessA>0.0005</thicknessA> <thicknessB>0.0005</thicknessB> <theta>0</theta> </layer> | <layer> <layerName>Triax Shell</layerName> <thicknessA>0.013</thicknessA> <thicknessB>0.013</thicknessB> <theta>0</theta> </layer>
18240 | 445 | No Section | 8.82 | HP_CAP | 008820_HP_CAP | Gelcoat | 3 | 1 | 0.0005 | <material> <type>composite</type> <name>008820_HP_CAP</name> <reference></reference> <thicknessType>Constant</thicknessType> <uniqueLayers>3</uniqueLayers> <symmetryType>none</symmetryType> <layer> <layerName>Gelcoat</layerName> <thicknessA>0.0005</thicknessA> <thicknessB>0.0005</thicknessB> <theta>0</theta> </layer> <layer> <layerName>Triax Shell</layerName> <thicknessA>0.013</thicknessA> <thicknessB>0.013</thicknessB> <theta>0</theta> </layer> <layer> <layerName>UD Spar Caps</layerName> <thicknessA>0.021</thicknessA> <thicknessB>0.021</thicknessB> <theta>0</theta> </layer> </material> | <layer> <layerName>Gelcoat</layerName> <thicknessA>0.0005</thicknessA> <thicknessB>0.0005</thicknessB> <theta>0</theta> </layer> | <layer> <layerName>Triax Shell</layerName> <thicknessA>0.013</thicknessA> <thicknessB>0.013</thicknessB> <theta>0</theta> </layer> | <layer> <layerName>UD Spar Caps</layerName> <thicknessA>0.021</thicknessA> <thicknessB>0.021</thicknessB> <theta>0</theta> </layer>
18253 | 446 | No Section | 8.82 | HP_CAP | 008820_HP_CAP | Triax Shell | 3 | 2 | 0.013 | <material> <type>composite</type> <name>008820_HP_CAP</name> <reference></reference> <thicknessType>Constant</thicknessType> <uniqueLayers>3</uniqueLayers> <symmetryType>none</symmetryType> <layer> <layerName>Triax Shell</layerName> <thicknessA>0.013</thicknessA> <thicknessB>0.013</thicknessB> <theta>0</theta> </layer> <layer> <layerName>UD Spar Caps</layerName> <thicknessA>0.021</thicknessA> <thicknessB>0.021</thicknessB> <theta>0</theta> </layer> <layer> <layerName>Gelcoat</layerName> <thicknessA>0.0005</thicknessA> <thicknessB>0.0005</thicknessB> <theta>0</theta> </layer> </material> | <layer> <layerName>Triax Shell</layerName> <thicknessA>0.013</thicknessA> <thicknessB>0.013</thicknessB> <theta>0</theta> </layer> | <layer> <layerName>UD Spar Caps</layerName> <thicknessA>0.021</thicknessA> <thicknessB>0.021</thicknessB> <theta>0</theta> </layer> | <layer> <layerName>Gelcoat</layerName> <thicknessA>0.0005</thicknessA> <thicknessB>0.0005</thicknessB> <theta>0</theta> </layer>
18274 | 447 | No Section | 8.82 | HP_CAP | 008820_HP_CAP | UD Spar Caps | 3 | 3 | 0.021 | <material> <type>composite</type> <name>008820_HP_CAP</name> <reference></reference> <thicknessType>Constant</thicknessType> <uniqueLayers>3</uniqueLayers> <symmetryType>none</symmetryType> <layer> <layerName>UD Spar Caps</layerName> <thicknessA>0.021</thicknessA> <thicknessB>0.021</thicknessB> <theta>0</theta> </layer> <layer> <layerName>Gelcoat</layerName> <thicknessA>0.0005</thicknessA> <thicknessB>0.0005</thicknessB> <theta>0</theta> </layer> <layer> <layerName>Triax Shell</layerName> <thicknessA>0.013</thicknessA> <thicknessB>0.013</thicknessB> <theta>0</theta> </layer> </material> | <layer> <layerName>UD Spar Caps</layerName> <thicknessA>0.021</thicknessA> <thicknessB>0.021</thicknessB> <theta>0</theta> </layer> | <layer> <layerName>Gelcoat</layerName> <thicknessA>0.0005</thicknessA> <thicknessB>0.0005</thicknessB> <theta>0</theta> </layer> | <layer> <layerName>Triax Shell</layerName> <thicknessA>0.013</thicknessA> <thicknessB>0.013</thicknessB> <theta>0</theta> </layer>
18318 | 448 | No Section | 8.82 | HP_FLAT | 008820_HP_FLAT | Gelcoat | 3 | 1 | 0.0005 | <material> <type>composite</type> <name>008820_HP_FLAT</name> <reference></reference> <thicknessType>Constant</thicknessType> <uniqueLayers>3</uniqueLayers> <symmetryType>none</symmetryType> <layer> <layerName>Gelcoat</layerName> <thicknessA>0.0005</thicknessA> <thicknessB>0.0005</thicknessB> <theta>0</theta> </layer> <layer> <layerName>Triax Shell</layerName> <thicknessA>0.013</thicknessA> <thicknessB>0.013</thicknessB> <theta>0</theta> </layer> <layer> <layerName>UD LE/TE</layerName> <thicknessA>0.003</thicknessA> <thicknessB>0.003</thicknessB> <theta>0</theta> </layer> </material> | <layer> <layerName>Gelcoat</layerName> <thicknessA>0.0005</thicknessA> <thicknessB>0.0005</thicknessB> <theta>0</theta> </layer> | <layer> <layerName>Triax Shell</layerName> <thicknessA>0.013</thicknessA> <thicknessB>0.013</thicknessB> <theta>0</theta> </layer> | <layer> <layerName>UD LE/TE</layerName> <thicknessA>0.003</thicknessA> <thicknessB>0.003</thicknessB> <theta>0</theta> </layer>
18331 | 449 | No Section | 8.82 | HP_FLAT | 008820_HP_FLAT | Triax Shell | 3 | 2 | 0.013 | <material> <type>composite</type> <name>008820_HP_FLAT</name> <reference></reference> <thicknessType>Constant</thicknessType> <uniqueLayers>3</uniqueLayers> <symmetryType>none</symmetryType> <layer> <layerName>Triax Shell</layerName> <thicknessA>0.013</thicknessA> <thicknessB>0.013</thicknessB> <theta>0</theta> </layer> <layer> <layerName>UD LE/TE</layerName> <thicknessA>0.003</thicknessA> <thicknessB>0.003</thicknessB> <theta>0</theta> </layer> <layer> <layerName>Gelcoat</layerName> <thicknessA>0.0005</thicknessA> <thicknessB>0.0005</thicknessB> <theta>0</theta> </layer> </material> | <layer> <layerName>Triax Shell</layerName> <thicknessA>0.013</thicknessA> <thicknessB>0.013</thicknessB> <theta>0</theta> </layer> | <layer> <layerName>UD LE/TE</layerName> <thicknessA>0.003</thicknessA> <thicknessB>0.003</thicknessB> <theta>0</theta> </layer> | <layer> <layerName>Gelcoat</layerName> <thicknessA>0.0005</thicknessA> <thicknessB>0.0005</thicknessB> <theta>0</theta> </layer>
18334 | 450 | No Section | 8.82 | HP_FLAT | 008820_HP_FLAT | UD LE/TE | 3 | 3 | 0.003 | <material> <type>composite</type> <name>008820_HP_FLAT</name> <reference></reference> <thicknessType>Constant</thicknessType> <uniqueLayers>3</uniqueLayers> <symmetryType>none</symmetryType> <layer> <layerName>UD LE/TE</layerName> <thicknessA>0.003</thicknessA> <thicknessB>0.003</thicknessB> <theta>0</theta> </layer> <layer> <layerName>Gelcoat</layerName> <thicknessA>0.0005</thicknessA> <thicknessB>0.0005</thicknessB> <theta>0</theta> </layer> <layer> <layerName>Triax Shell</layerName> <thicknessA>0.013</thicknessA> <thicknessB>0.013</thicknessB> <theta>0</theta> </layer> </material> | <layer> <layerName>UD LE/TE</layerName> <thicknessA>0.003</thicknessA> <thicknessB>0.003</thicknessB> <theta>0</theta> </layer> | <layer> <layerName>Gelcoat</layerName> <thicknessA>0.0005</thicknessA> <thicknessB>0.0005</thicknessB> <theta>0</theta> </layer> | <layer> <layerName>Triax Shell</layerName> <thicknessA>0.013</thicknessA> <thicknessB>0.013</thicknessB> <theta>0</theta> </layer>
18360 | 451 | No Section | 8.82 | HP_LE_REINF | 008820_HP_LE_REINF | Gelcoat | 3 | 1 | 0.0005 | <material> <type>composite</type> <name>008820_HP_LE_REINF</name> <reference></reference> <thicknessType>Constant</thicknessType> <uniqueLayers>3</uniqueLayers> <symmetryType>none</symmetryType> <layer> <layerName>Gelcoat</layerName> <thicknessA>0.0005</thicknessA> <thicknessB>0.0005</thicknessB> <theta>0</theta> </layer> <layer> <layerName>Triax Shell</layerName> <thicknessA>0.013</thicknessA> <thicknessB>0.013</thicknessB> <theta>0</theta> </layer> <layer> <layerName>UD LE/TE</layerName> <thicknessA>0.003</thicknessA> <thicknessB>0.003</thicknessB> <theta>0</theta> </layer> </material> | <layer> <layerName>Gelcoat</layerName> <thicknessA>0.0005</thicknessA> <thicknessB>0.0005</thicknessB> <theta>0</theta> </layer> | <layer> <layerName>Triax Shell</layerName> <thicknessA>0.013</thicknessA> <thicknessB>0.013</thicknessB> <theta>0</theta> </layer> | <layer> <layerName>UD LE/TE</layerName> <thicknessA>0.003</thicknessA> <thicknessB>0.003</thicknessB> <theta>0</theta> </layer>
18373 | 452 | No Section | 8.82 | HP_LE_REINF | 008820_HP_LE_REINF | Triax Shell | 3 | 2 | 0.013 | <material> <type>composite</type> <name>008820_HP_LE_REINF</name> <reference></reference> <thicknessType>Constant</thicknessType> <uniqueLayers>3</uniqueLayers> <symmetryType>none</symmetryType> <layer> <layerName>Triax Shell</layerName> <thicknessA>0.013</thicknessA> <thicknessB>0.013</thicknessB> <theta>0</theta> </layer> <layer> <layerName>UD LE/TE</layerName> <thicknessA>0.003</thicknessA> <thicknessB>0.003</thicknessB> <theta>0</theta> </layer> <layer> <layerName>Gelcoat</layerName> <thicknessA>0.0005</thicknessA> <thicknessB>0.0005</thicknessB> <theta>0</theta> </layer> </material> | <layer> <layerName>Triax Shell</layerName> <thicknessA>0.013</thicknessA> <thicknessB>0.013</thicknessB> <theta>0</theta> </layer> | <layer> <layerName>UD LE/TE</layerName> <thicknessA>0.003</thicknessA> <thicknessB>0.003</thicknessB> <theta>0</theta> </layer> | <layer> <layerName>Gelcoat</layerName> <thicknessA>0.0005</thicknessA> <thicknessB>0.0005</thicknessB> <theta>0</theta> </layer>
18376 | 453 | No Section | 8.82 | HP_LE_REINF | 008820_HP_LE_REINF | UD LE/TE | 3 | 3 | 0.003 | <material> <type>composite</type> <name>008820_HP_LE_REINF</name> <reference></reference> <thicknessType>Constant</thicknessType> <uniqueLayers>3</uniqueLayers> <symmetryType>none</symmetryType> <layer> <layerName>UD LE/TE</layerName> <thicknessA>0.003</thicknessA> <thicknessB>0.003</thicknessB> <theta>0</theta> </layer> <layer> <layerName>Gelcoat</layerName> <thicknessA>0.0005</thicknessA> <thicknessB>0.0005</thicknessB> <theta>0</theta> </layer> <layer> <layerName>Triax Shell</layerName> <thicknessA>0.013</thicknessA> <thicknessB>0.013</thicknessB> <theta>0</theta> </layer> </material> | <layer> <layerName>UD LE/TE</layerName> <thicknessA>0.003</thicknessA> <thicknessB>0.003</thicknessB> <theta>0</theta> </layer> | <layer> <layerName>Gelcoat</layerName> <thicknessA>0.0005</thicknessA> <thicknessB>0.0005</thicknessB> <theta>0</theta> </layer> | <layer> <layerName>Triax Shell</layerName> <thicknessA>0.013</thicknessA> <thicknessB>0.013</thicknessB> <theta>0</theta> </layer>
18402 | 454 | No Section | 8.82 | HP_TE_REINF | 008820_HP_TE_REINF | Gelcoat | 3 | 1 | 0.0005 | <material> <type>composite</type> <name>008820_HP_TE_REINF</name> <reference></reference> <thicknessType>Constant</thicknessType> <uniqueLayers>3</uniqueLayers> <symmetryType>none</symmetryType> <layer> <layerName>Gelcoat</layerName> <thicknessA>0.0005</thicknessA> <thicknessB>0.0005</thicknessB> <theta>0</theta> </layer> <layer> <layerName>Triax Shell</layerName> <thicknessA>0.013</thicknessA> <thicknessB>0.013</thicknessB> <theta>0</theta> </layer> <layer> <layerName>UD LE/TE</layerName> <thicknessA>0.003</thicknessA> <thicknessB>0.003</thicknessB> <theta>0</theta> </layer> </material> | <layer> <layerName>Gelcoat</layerName> <thicknessA>0.0005</thicknessA> <thicknessB>0.0005</thicknessB> <theta>0</theta> </layer> | <layer> <layerName>Triax Shell</layerName> <thicknessA>0.013</thicknessA> <thicknessB>0.013</thicknessB> <theta>0</theta> </layer> | <layer> <layerName>UD LE/TE</layerName> <thicknessA>0.003</thicknessA> <thicknessB>0.003</thicknessB> <theta>0</theta> </layer>
18415 | 455 | No Section | 8.82 | HP_TE_REINF | 008820_HP_TE_REINF | Triax Shell | 3 | 2 | 0.013 | <material> <type>composite</type> <name>008820_HP_TE_REINF</name> <reference></reference> <thicknessType>Constant</thicknessType> <uniqueLayers>3</uniqueLayers> <symmetryType>none</symmetryType> <layer> <layerName>Triax Shell</layerName> <thicknessA>0.013</thicknessA> <thicknessB>0.013</thicknessB> <theta>0</theta> </layer> <layer> <layerName>UD LE/TE</layerName> <thicknessA>0.003</thicknessA> <thicknessB>0.003</thicknessB> <theta>0</theta> </layer> <layer> <layerName>Gelcoat</layerName> <thicknessA>0.0005</thicknessA> <thicknessB>0.0005</thicknessB> <theta>0</theta> </layer> </material> | <layer> <layerName>Triax Shell</layerName> <thicknessA>0.013</thicknessA> <thicknessB>0.013</thicknessB> <theta>0</theta> </layer> | <layer> <layerName>UD LE/TE</layerName> <thicknessA>0.003</thicknessA> <thicknessB>0.003</thicknessB> <theta>0</theta> </layer> | <layer> <layerName>Gelcoat</layerName> <thicknessA>0.0005</thicknessA> <thicknessB>0.0005</thicknessB> <theta>0</theta> </layer>
18418 | 456 | No Section | 8.82 | HP_TE_REINF | 008820_HP_TE_REINF | UD LE/TE | 3 | 3 | 0.003 | <material> <type>composite</type> <name>008820_HP_TE_REINF</name> <reference></reference> <thicknessType>Constant</thicknessType> <uniqueLayers>3</uniqueLayers> <symmetryType>none</symmetryType> <layer> <layerName>UD LE/TE</layerName> <thicknessA>0.003</thicknessA> <thicknessB>0.003</thicknessB> <theta>0</theta> </layer> <layer> <layerName>Gelcoat</layerName> <thicknessA>0.0005</thicknessA> <thicknessB>0.0005</thicknessB> <theta>0</theta> </layer> <layer> <layerName>Triax Shell</layerName> <thicknessA>0.013</thicknessA> <thicknessB>0.013</thicknessB> <theta>0</theta> </layer> </material> | <layer> <layerName>UD LE/TE</layerName> <thicknessA>0.003</thicknessA> <thicknessB>0.003</thicknessB> <theta>0</theta> </layer> | <layer> <layerName>Gelcoat</layerName> <thicknessA>0.0005</thicknessA> <thicknessB>0.0005</thicknessB> <theta>0</theta> </layer> | <layer> <layerName>Triax Shell</layerName> <thicknessA>0.013</thicknessA> <thicknessB>0.013</thicknessB> <theta>0</theta> </layer>
18444 | 457 | No Section | 8.82 | LE_PS_filler | 008820_LE_PS_filler | Gelcoat | 3 | 1 | 0.0005 | <material> <type>composite</type> <name>008820_LE_PS_filler</name> <reference></reference> <thicknessType>Constant</thicknessType> <uniqueLayers>3</uniqueLayers> <symmetryType>none</symmetryType> <layer> <layerName>Gelcoat</layerName> <thicknessA>0.0005</thicknessA> <thicknessB>0.0005</thicknessB> <theta>0</theta> </layer> <layer> <layerName>Triax Shell</layerName> <thicknessA>0.013</thicknessA> <thicknessB>0.013</thicknessB> <theta>0</theta> </layer> <layer> <layerName>BalsaIso</layerName> <thicknessA>0.005</thicknessA> <thicknessB>0.005</thicknessB> <theta>0</theta> </layer> </material> | <layer> <layerName>Gelcoat</layerName> <thicknessA>0.0005</thicknessA> <thicknessB>0.0005</thicknessB> <theta>0</theta> </layer> | <layer> <layerName>Triax Shell</layerName> <thicknessA>0.013</thicknessA> <thicknessB>0.013</thicknessB> <theta>0</theta> </layer> | <layer> <layerName>BalsaIso</layerName> <thicknessA>0.005</thicknessA> <thicknessB>0.005</thicknessB> <theta>0</theta> </layer>
18457 | 458 | No Section | 8.82 | LE_PS_filler | 008820_LE_PS_filler | Triax Shell | 3 | 2 | 0.013 | <material> <type>composite</type> <name>008820_LE_PS_filler</name> <reference></reference> <thicknessType>Constant</thicknessType> <uniqueLayers>3</uniqueLayers> <symmetryType>none</symmetryType> <layer> <layerName>Triax Shell</layerName> <thicknessA>0.013</thicknessA> <thicknessB>0.013</thicknessB> <theta>0</theta> </layer> <layer> <layerName>BalsaIso</layerName> <thicknessA>0.005</thicknessA> <thicknessB>0.005</thicknessB> <theta>0</theta> </layer> <layer> <layerName>Gelcoat</layerName> <thicknessA>0.0005</thicknessA> <thicknessB>0.0005</thicknessB> <theta>0</theta> </layer> </material> | <layer> <layerName>Triax Shell</layerName> <thicknessA>0.013</thicknessA> <thicknessB>0.013</thicknessB> <theta>0</theta> </layer> | <layer> <layerName>BalsaIso</layerName> <thicknessA>0.005</thicknessA> <thicknessB>0.005</thicknessB> <theta>0</theta> </layer> | <layer> <layerName>Gelcoat</layerName> <thicknessA>0.0005</thicknessA> <thicknessB>0.0005</thicknessB> <theta>0</theta> </layer>
18462 | 459 | No Section | 8.82 | LE_PS_filler | 008820_LE_PS_filler | BalsaIso | 3 | 3 | 0.005 | <material> <type>composite</type> <name>008820_LE_PS_filler</name> <reference></reference> <thicknessType>Constant</thicknessType> <uniqueLayers>3</uniqueLayers> <symmetryType>none</symmetryType> <layer> <layerName>BalsaIso</layerName> <thicknessA>0.005</thicknessA> <thicknessB>0.005</thicknessB> <theta>0</theta> </layer> <layer> <layerName>Gelcoat</layerName> <thicknessA>0.0005</thicknessA> <thicknessB>0.0005</thicknessB> <theta>0</theta> </layer> <layer> <layerName>Triax Shell</layerName> <thicknessA>0.013</thicknessA> <thicknessB>0.013</thicknessB> <theta>0</theta> </layer> </material> | <layer> <layerName>BalsaIso</layerName> <thicknessA>0.005</thicknessA> <thicknessB>0.005</thicknessB> <theta>0</theta> </layer> | <layer> <layerName>Gelcoat</layerName> <thicknessA>0.0005</thicknessA> <thicknessB>0.0005</thicknessB> <theta>0</theta> </layer> | <layer> <layerName>Triax Shell</layerName> <thicknessA>0.013</thicknessA> <thicknessB>0.013</thicknessB> <theta>0</theta> </layer>
18490 | 460 | No Section | 8.82 | LE_SS_filler | 008820_LE_SS_filler | Gelcoat | 3 | 1 | 0.0005 | <material> <type>composite</type> <name>008820_LE_SS_filler</name> <reference></reference> <thicknessType>Constant</thicknessType> <uniqueLayers>3</uniqueLayers> <symmetryType>none</symmetryType> <layer> <layerName>Gelcoat</layerName> <thicknessA>0.0005</thicknessA> <thicknessB>0.0005</thicknessB> <theta>0</theta> </layer> <layer> <layerName>Triax Shell</layerName> <thicknessA>0.013</thicknessA> <thicknessB>0.013</thicknessB> <theta>0</theta> </layer> <layer> <layerName>BalsaIso</layerName> <thicknessA>0.009</thicknessA> <thicknessB>0.009</thicknessB> <theta>0</theta> </layer> </material> | <layer> <layerName>Gelcoat</layerName> <thicknessA>0.0005</thicknessA> <thicknessB>0.0005</thicknessB> <theta>0</theta> </layer> | <layer> <layerName>Triax Shell</layerName> <thicknessA>0.013</thicknessA> <thicknessB>0.013</thicknessB> <theta>0</theta> </layer> | <layer> <layerName>BalsaIso</layerName> <thicknessA>0.009</thicknessA> <thicknessB>0.009</thicknessB> <theta>0</theta> </layer>
18503 | 461 | No Section | 8.82 | LE_SS_filler | 008820_LE_SS_filler | Triax Shell | 3 | 2 | 0.013 | <material> <type>composite</type> <name>008820_LE_SS_filler</name> <reference></reference> <thicknessType>Constant</thicknessType> <uniqueLayers>3</uniqueLayers> <symmetryType>none</symmetryType> <layer> <layerName>Triax Shell</layerName> <thicknessA>0.013</thicknessA> <thicknessB>0.013</thicknessB> <theta>0</theta> </layer> <layer> <layerName>BalsaIso</layerName> <thicknessA>0.009</thicknessA> <thicknessB>0.009</thicknessB> <theta>0</theta> </layer> <layer> <layerName>Gelcoat</layerName> <thicknessA>0.0005</thicknessA> <thicknessB>0.0005</thicknessB> <theta>0</theta> </layer> </material> | <layer> <layerName>Triax Shell</layerName> <thicknessA>0.013</thicknessA> <thicknessB>0.013</thicknessB> <theta>0</theta> </layer> | <layer> <layerName>BalsaIso</layerName> <thicknessA>0.009</thicknessA> <thicknessB>0.009</thicknessB> <theta>0</theta> </layer> | <layer> <layerName>Gelcoat</layerName> <thicknessA>0.0005</thicknessA> <thicknessB>0.0005</thicknessB> <theta>0</theta> </layer>
18512 | 462 | No Section | 8.82 | LE_SS_filler | 008820_LE_SS_filler | BalsaIso | 3 | 3 | 0.009 | <material> <type>composite</type> <name>008820_LE_SS_filler</name> <reference></reference> <thicknessType>Constant</thicknessType> <uniqueLayers>3</uniqueLayers> <symmetryType>none</symmetryType> <layer> <layerName>BalsaIso</layerName> <thicknessA>0.009</thicknessA> <thicknessB>0.009</thicknessB> <theta>0</theta> </layer> <layer> <layerName>Gelcoat</layerName> <thicknessA>0.0005</thicknessA> <thicknessB>0.0005</thicknessB> <theta>0</theta> </layer> <layer> <layerName>Triax Shell</layerName> <thicknessA>0.013</thicknessA> <thicknessB>0.013</thicknessB> <theta>0</theta> </layer> </material> | <layer> <layerName>BalsaIso</layerName> <thicknessA>0.009</thicknessA> <thicknessB>0.009</thicknessB> <theta>0</theta> </layer> | <layer> <layerName>Gelcoat</layerName> <thicknessA>0.0005</thicknessA> <thicknessB>0.0005</thicknessB> <theta>0</theta> </layer> | <layer> <layerName>Triax Shell</layerName> <thicknessA>0.013</thicknessA> <thicknessB>0.013</thicknessB> <theta>0</theta> </layer>
18544 | 463 | No Section | 8.82 | LP_CAP | 008820_LP_CAP | Gelcoat | 3 | 1 | 0.0005 | <material> <type>composite</type> <name>008820_LP_CAP</name> <reference></reference> <thicknessType>Constant</thicknessType> <uniqueLayers>3</uniqueLayers> <symmetryType>none</symmetryType> <layer> <layerName>Gelcoat</layerName> <thicknessA>0.0005</thicknessA> <thicknessB>0.0005</thicknessB> <theta>0</theta> </layer> <layer> <layerName>Triax Shell</layerName> <thicknessA>0.013</thicknessA> <thicknessB>0.013</thicknessB> <theta>0</theta> </layer> <layer> <layerName>UD Spar Caps</layerName> <thicknessA>0.021</thicknessA> <thicknessB>0.021</thicknessB> <theta>0</theta> </layer> </material> | <layer> <layerName>Gelcoat</layerName> <thicknessA>0.0005</thicknessA> <thicknessB>0.0005</thicknessB> <theta>0</theta> </layer> | <layer> <layerName>Triax Shell</layerName> <thicknessA>0.013</thicknessA> <thicknessB>0.013</thicknessB> <theta>0</theta> </layer> | <layer> <layerName>UD Spar Caps</layerName> <thicknessA>0.021</thicknessA> <thicknessB>0.021</thicknessB> <theta>0</theta> </layer>
18557 | 464 | No Section | 8.82 | LP_CAP | 008820_LP_CAP | Triax Shell | 3 | 2 | 0.013 | <material> <type>composite</type> <name>008820_LP_CAP</name> <reference></reference> <thicknessType>Constant</thicknessType> <uniqueLayers>3</uniqueLayers> <symmetryType>none</symmetryType> <layer> <layerName>Triax Shell</layerName> <thicknessA>0.013</thicknessA> <thicknessB>0.013</thicknessB> <theta>0</theta> </layer> <layer> <layerName>UD Spar Caps</layerName> <thicknessA>0.021</thicknessA> <thicknessB>0.021</thicknessB> <theta>0</theta> </layer> <layer> <layerName>Gelcoat</layerName> <thicknessA>0.0005</thicknessA> <thicknessB>0.0005</thicknessB> <theta>0</theta> </layer> </material> | <layer> <layerName>Triax Shell</layerName> <thicknessA>0.013</thicknessA> <thicknessB>0.013</thicknessB> <theta>0</theta> </layer> | <layer> <layerName>UD Spar Caps</layerName> <thicknessA>0.021</thicknessA> <thicknessB>0.021</thicknessB> <theta>0</theta> </layer> | <layer> <layerName>Gelcoat</layerName> <thicknessA>0.0005</thicknessA> <thicknessB>0.0005</thicknessB> <theta>0</theta> </layer>
18578 | 465 | No Section | 8.82 | LP_CAP | 008820_LP_CAP | UD Spar Caps | 3 | 3 | 0.021 | <material> <type>composite</type> <name>008820_LP_CAP</name> <reference></reference> <thicknessType>Constant</thicknessType> <uniqueLayers>3</uniqueLayers> <symmetryType>none</symmetryType> <layer> <layerName>UD Spar Caps</layerName> <thicknessA>0.021</thicknessA> <thicknessB>0.021</thicknessB> <theta>0</theta> </layer> <layer> <layerName>Gelcoat</layerName> <thicknessA>0.0005</thicknessA> <thicknessB>0.0005</thicknessB> <theta>0</theta> </layer> <layer> <layerName>Triax Shell</layerName> <thicknessA>0.013</thicknessA> <thicknessB>0.013</thicknessB> <theta>0</theta> </layer> </material> | <layer> <layerName>UD Spar Caps</layerName> <thicknessA>0.021</thicknessA> <thicknessB>0.021</thicknessB> <theta>0</theta> </layer> | <layer> <layerName>Gelcoat</layerName> <thicknessA>0.0005</thicknessA> <thicknessB>0.0005</thicknessB> <theta>0</theta> </layer> | <layer> <layerName>Triax Shell</layerName> <thicknessA>0.013</thicknessA> <thicknessB>0.013</thicknessB> <theta>0</theta> </layer>
18622 | 466 | No Section | 8.82 | LP_FLAT | 008820_LP_FLAT | Gelcoat | 3 | 1 | 0.0005 | <material> <type>composite</type> <name>008820_LP_FLAT</name> <reference></reference> <thicknessType>Constant</thicknessType> <uniqueLayers>3</uniqueLayers> <symmetryType>none</symmetryType> <layer> <layerName>Gelcoat</layerName> <thicknessA>0.0005</thicknessA> <thicknessB>0.0005</thicknessB> <theta>0</theta> </layer> <layer> <layerName>Triax Shell</layerName> <thicknessA>0.013</thicknessA> <thicknessB>0.013</thicknessB> <theta>0</theta> </layer> <layer> <layerName>UD LE/TE</layerName> <thicknessA>0.003</thicknessA> <thicknessB>0.003</thicknessB> <theta>0</theta> </layer> </material> | <layer> <layerName>Gelcoat</layerName> <thicknessA>0.0005</thicknessA> <thicknessB>0.0005</thicknessB> <theta>0</theta> </layer> | <layer> <layerName>Triax Shell</layerName> <thicknessA>0.013</thicknessA> <thicknessB>0.013</thicknessB> <theta>0</theta> </layer> | <layer> <layerName>UD LE/TE</layerName> <thicknessA>0.003</thicknessA> <thicknessB>0.003</thicknessB> <theta>0</theta> </layer>
18635 | 467 | No Section | 8.82 | LP_FLAT | 008820_LP_FLAT | Triax Shell | 3 | 2 | 0.013 | <material> <type>composite</type> <name>008820_LP_FLAT</name> <reference></reference> <thicknessType>Constant</thicknessType> <uniqueLayers>3</uniqueLayers> <symmetryType>none</symmetryType> <layer> <layerName>Triax Shell</layerName> <thicknessA>0.013</thicknessA> <thicknessB>0.013</thicknessB> <theta>0</theta> </layer> <layer> <layerName>UD LE/TE</layerName> <thicknessA>0.003</thicknessA> <thicknessB>0.003</thicknessB> <theta>0</theta> </layer> <layer> <layerName>Gelcoat</layerName> <thicknessA>0.0005</thicknessA> <thicknessB>0.0005</thicknessB> <theta>0</theta> </layer> </material> | <layer> <layerName>Triax Shell</layerName> <thicknessA>0.013</thicknessA> <thicknessB>0.013</thicknessB> <theta>0</theta> </layer> | <layer> <layerName>UD LE/TE</layerName> <thicknessA>0.003</thicknessA> <thicknessB>0.003</thicknessB> <theta>0</theta> </layer> | <layer> <layerName>Gelcoat</layerName> <thicknessA>0.0005</thicknessA> <thicknessB>0.0005</thicknessB> <theta>0</theta> </layer>
18638 | 468 | No Section | 8.82 | LP_FLAT | 008820_LP_FLAT | UD LE/TE | 3 | 3 | 0.003 | <material> <type>composite</type> <name>008820_LP_FLAT</name> <reference></reference> <thicknessType>Constant</thicknessType> <uniqueLayers>3</uniqueLayers> <symmetryType>none</symmetryType> <layer> <layerName>UD LE/TE</layerName> <thicknessA>0.003</thicknessA> <thicknessB>0.003</thicknessB> <theta>0</theta> </layer> <layer> <layerName>Gelcoat</layerName> <thicknessA>0.0005</thicknessA> <thicknessB>0.0005</thicknessB> <theta>0</theta> </layer> <layer> <layerName>Triax Shell</layerName> <thicknessA>0.013</thicknessA> <thicknessB>0.013</thicknessB> <theta>0</theta> </layer> </material> | <layer> <layerName>UD LE/TE</layerName> <thicknessA>0.003</thicknessA> <thicknessB>0.003</thicknessB> <theta>0</theta> </layer> | <layer> <layerName>Gelcoat</layerName> <thicknessA>0.0005</thicknessA> <thicknessB>0.0005</thicknessB> <theta>0</theta> </layer> | <layer> <layerName>Triax Shell</layerName> <thicknessA>0.013</thicknessA> <thicknessB>0.013</thicknessB> <theta>0</theta> </layer>
18664 | 469 | No Section | 8.82 | LP_LE_REINF | 008820_LP_LE_REINF | Gelcoat | 3 | 1 | 0.0005 | <material> <type>composite</type> <name>008820_LP_LE_REINF</name> <reference></reference> <thicknessType>Constant</thicknessType> <uniqueLayers>3</uniqueLayers> <symmetryType>none</symmetryType> <layer> <layerName>Gelcoat</layerName> <thicknessA>0.0005</thicknessA> <thicknessB>0.0005</thicknessB> <theta>0</theta> </layer> <layer> <layerName>Triax Shell</layerName> <thicknessA>0.013</thicknessA> <thicknessB>0.013</thicknessB> <theta>0</theta> </layer> <layer> <layerName>UD LE/TE</layerName> <thicknessA>0.003</thicknessA> <thicknessB>0.003</thicknessB> <theta>0</theta> </layer> </material> | <layer> <layerName>Gelcoat</layerName> <thicknessA>0.0005</thicknessA> <thicknessB>0.0005</thicknessB> <theta>0</theta> </layer> | <layer> <layerName>Triax Shell</layerName> <thicknessA>0.013</thicknessA> <thicknessB>0.013</thicknessB> <theta>0</theta> </layer> | <layer> <layerName>UD LE/TE</layerName> <thicknessA>0.003</thicknessA> <thicknessB>0.003</thicknessB> <theta>0</theta> </layer>
18677 | 470 | No Section | 8.82 | LP_LE_REINF | 008820_LP_LE_REINF | Triax Shell | 3 | 2 | 0.013 | <material> <type>composite</type> <name>008820_LP_LE_REINF</name> <reference></reference> <thicknessType>Constant</thicknessType> <uniqueLayers>3</uniqueLayers> <symmetryType>none</symmetryType> <layer> <layerName>Triax Shell</layerName> <thicknessA>0.013</thicknessA> <thicknessB>0.013</thicknessB> <theta>0</theta> </layer> <layer> <layerName>UD LE/TE</layerName> <thicknessA>0.003</thicknessA> <thicknessB>0.003</thicknessB> <theta>0</theta> </layer> <layer> <layerName>Gelcoat</layerName> <thicknessA>0.0005</thicknessA> <thicknessB>0.0005</thicknessB> <theta>0</theta> </layer> </material> | <layer> <layerName>Triax Shell</layerName> <thicknessA>0.013</thicknessA> <thicknessB>0.013</thicknessB> <theta>0</theta> </layer> | <layer> <layerName>UD LE/TE</layerName> <thicknessA>0.003</thicknessA> <thicknessB>0.003</thicknessB> <theta>0</theta> </layer> | <layer> <layerName>Gelcoat</layerName> <thicknessA>0.0005</thicknessA> <thicknessB>0.0005</thicknessB> <theta>0</theta> </layer>
18680 | 471 | No Section | 8.82 | LP_LE_REINF | 008820_LP_LE_REINF | UD LE/TE | 3 | 3 | 0.003 | <material> <type>composite</type> <name>008820_LP_LE_REINF</name> <reference></reference> <thicknessType>Constant</thicknessType> <uniqueLayers>3</uniqueLayers> <symmetryType>none</symmetryType> <layer> <layerName>UD LE/TE</layerName> <thicknessA>0.003</thicknessA> <thicknessB>0.003</thicknessB> <theta>0</theta> </layer> <layer> <layerName>Gelcoat</layerName> <thicknessA>0.0005</thicknessA> <thicknessB>0.0005</thicknessB> <theta>0</theta> </layer> <layer> <layerName>Triax Shell</layerName> <thicknessA>0.013</thicknessA> <thicknessB>0.013</thicknessB> <theta>0</theta> </layer> </material> | <layer> <layerName>UD LE/TE</layerName> <thicknessA>0.003</thicknessA> <thicknessB>0.003</thicknessB> <theta>0</theta> </layer> | <layer> <layerName>Gelcoat</layerName> <thicknessA>0.0005</thicknessA> <thicknessB>0.0005</thicknessB> <theta>0</theta> </layer> | <layer> <layerName>Triax Shell</layerName> <thicknessA>0.013</thicknessA> <thicknessB>0.013</thicknessB> <theta>0</theta> </layer>
18706 | 472 | No Section | 8.82 | LP_TE_Reinf | 008820_LP_TE_Reinf | Gelcoat | 3 | 1 | 0.0005 | <material> <type>composite</type> <name>008820_LP_TE_Reinf</name> <reference></reference> <thicknessType>Constant</thicknessType> <uniqueLayers>3</uniqueLayers> <symmetryType>none</symmetryType> <layer> <layerName>Gelcoat</layerName> <thicknessA>0.0005</thicknessA> <thicknessB>0.0005</thicknessB> <theta>0</theta> </layer> <layer> <layerName>Triax Shell</layerName> <thicknessA>0.013</thicknessA> <thicknessB>0.013</thicknessB> <theta>0</theta> </layer> <layer> <layerName>UD LE/TE</layerName> <thicknessA>0.003</thicknessA> <thicknessB>0.003</thicknessB> <theta>0</theta> </layer> </material> | <layer> <layerName>Gelcoat</layerName> <thicknessA>0.0005</thicknessA> <thicknessB>0.0005</thicknessB> <theta>0</theta> </layer> | <layer> <layerName>Triax Shell</layerName> <thicknessA>0.013</thicknessA> <thicknessB>0.013</thicknessB> <theta>0</theta> </layer> | <layer> <layerName>UD LE/TE</layerName> <thicknessA>0.003</thicknessA> <thicknessB>0.003</thicknessB> <theta>0</theta> </layer>
18719 | 473 | No Section | 8.82 | LP_TE_Reinf | 008820_LP_TE_Reinf | Triax Shell | 3 | 2 | 0.013 | <material> <type>composite</type> <name>008820_LP_TE_Reinf</name> <reference></reference> <thicknessType>Constant</thicknessType> <uniqueLayers>3</uniqueLayers> <symmetryType>none</symmetryType> <layer> <layerName>Triax Shell</layerName> <thicknessA>0.013</thicknessA> <thicknessB>0.013</thicknessB> <theta>0</theta> </layer> <layer> <layerName>UD LE/TE</layerName> <thicknessA>0.003</thicknessA> <thicknessB>0.003</thicknessB> <theta>0</theta> </layer> <layer> <layerName>Gelcoat</layerName> <thicknessA>0.0005</thicknessA> <thicknessB>0.0005</thicknessB> <theta>0</theta> </layer> </material> | <layer> <layerName>Triax Shell</layerName> <thicknessA>0.013</thicknessA> <thicknessB>0.013</thicknessB> <theta>0</theta> </layer> | <layer> <layerName>UD LE/TE</layerName> <thicknessA>0.003</thicknessA> <thicknessB>0.003</thicknessB> <theta>0</theta> </layer> | <layer> <layerName>Gelcoat</layerName> <thicknessA>0.0005</thicknessA> <thicknessB>0.0005</thicknessB> <theta>0</theta> </layer>
18722 | 474 | No Section | 8.82 | LP_TE_Reinf | 008820_LP_TE_Reinf | UD LE/TE | 3 | 3 | 0.003 | <material> <type>composite</type> <name>008820_LP_TE_Reinf</name> <reference></reference> <thicknessType>Constant</thicknessType> <uniqueLayers>3</uniqueLayers> <symmetryType>none</symmetryType> <layer> <layerName>UD LE/TE</layerName> <thicknessA>0.003</thicknessA> <thicknessB>0.003</thicknessB> <theta>0</theta> </layer> <layer> <layerName>Gelcoat</layerName> <thicknessA>0.0005</thicknessA> <thicknessB>0.0005</thicknessB> <theta>0</theta> </layer> <layer> <layerName>Triax Shell</layerName> <thicknessA>0.013</thicknessA> <thicknessB>0.013</thicknessB> <theta>0</theta> </layer> </material> | <layer> <layerName>UD LE/TE</layerName> <thicknessA>0.003</thicknessA> <thicknessB>0.003</thicknessB> <theta>0</theta> </layer> | <layer> <layerName>Gelcoat</layerName> <thicknessA>0.0005</thicknessA> <thicknessB>0.0005</thicknessB> <theta>0</theta> </layer> | <layer> <layerName>Triax Shell</layerName> <thicknessA>0.013</thicknessA> <thicknessB>0.013</thicknessB> <theta>0</theta> </layer>
18936 | 479 | No Section | 8.82 | SW_1_HP | 008820_SW_1_HP | Gelcoat | 3 | 1 | 0.0005 | <material> <type>composite</type> <name>008820_SW_1_HP</name> <reference></reference> <thicknessType>Constant</thicknessType> <uniqueLayers>3</uniqueLayers> <symmetryType>none</symmetryType> <layer> <layerName>Gelcoat</layerName> <thicknessA>0.0005</thicknessA> <thicknessB>0.0005</thicknessB> <theta>0</theta> </layer> <layer> <layerName>Triax Shell</layerName> <thicknessA>0.013</thicknessA> <thicknessB>0.013</thicknessB> <theta>0</theta> </layer> <layer> <layerName>UD Spar Caps</layerName> <thicknessA>0.021</thicknessA> <thicknessB>0.021</thicknessB> <theta>0</theta> </layer> </material> | <layer> <layerName>Gelcoat</layerName> <thicknessA>0.0005</thicknessA> <thicknessB>0.0005</thicknessB> <theta>0</theta> </layer> | <layer> <layerName>Triax Shell</layerName> <thicknessA>0.013</thicknessA> <thicknessB>0.013</thicknessB> <theta>0</theta> </layer> | <layer> <layerName>UD Spar Caps</layerName> <thicknessA>0.021</thicknessA> <thicknessB>0.021</thicknessB> <theta>0</theta> </layer>
18949 | 480 | No Section | 8.82 | SW_1_HP | 008820_SW_1_HP | Triax Shell | 3 | 2 | 0.013 | <material> <type>composite</type> <name>008820_SW_1_HP</name> <reference></reference> <thicknessType>Constant</thicknessType> <uniqueLayers>3</uniqueLayers> <symmetryType>none</symmetryType> <layer> <layerName>Triax Shell</layerName> <thicknessA>0.013</thicknessA> <thicknessB>0.013</thicknessB> <theta>0</theta> </layer> <layer> <layerName>UD Spar Caps</layerName> <thicknessA>0.021</thicknessA> <thicknessB>0.021</thicknessB> <theta>0</theta> </layer> <layer> <layerName>Gelcoat</layerName> <thicknessA>0.0005</thicknessA> <thicknessB>0.0005</thicknessB> <theta>0</theta> </layer> </material> | <layer> <layerName>Triax Shell</layerName> <thicknessA>0.013</thicknessA> <thicknessB>0.013</thicknessB> <theta>0</theta> </layer> | <layer> <layerName>UD Spar Caps</layerName> <thicknessA>0.021</thicknessA> <thicknessB>0.021</thicknessB> <theta>0</theta> </layer> | <layer> <layerName>Gelcoat</layerName> <thicknessA>0.0005</thicknessA> <thicknessB>0.0005</thicknessB> <theta>0</theta> </layer>
18970 | 481 | No Section | 8.82 | SW_1_HP | 008820_SW_1_HP | UD Spar Caps | 3 | 3 | 0.021 | <material> <type>composite</type> <name>008820_SW_1_HP</name> <reference></reference> <thicknessType>Constant</thicknessType> <uniqueLayers>3</uniqueLayers> <symmetryType>none</symmetryType> <layer> <layerName>UD Spar Caps</layerName> <thicknessA>0.021</thicknessA> <thicknessB>0.021</thicknessB> <theta>0</theta> </layer> <layer> <layerName>Gelcoat</layerName> <thicknessA>0.0005</thicknessA> <thicknessB>0.0005</thicknessB> <theta>0</theta> </layer> <layer> <layerName>Triax Shell</layerName> <thicknessA>0.013</thicknessA> <thicknessB>0.013</thicknessB> <theta>0</theta> </layer> </material> | <layer> <layerName>UD Spar Caps</layerName> <thicknessA>0.021</thicknessA> <thicknessB>0.021</thicknessB> <theta>0</theta> </layer> | <layer> <layerName>Gelcoat</layerName> <thicknessA>0.0005</thicknessA> <thicknessB>0.0005</thicknessB> <theta>0</theta> </layer> | <layer> <layerName>Triax Shell</layerName> <thicknessA>0.013</thicknessA> <thicknessB>0.013</thicknessB> <theta>0</theta> </layer>
19014 | 482 | No Section | 8.82 | SW_1_LP | 008820_SW_1_LP | Gelcoat | 3 | 1 | 0.0005 | <material> <type>composite</type> <name>008820_SW_1_LP</name> <reference></reference> <thicknessType>Constant</thicknessType> <uniqueLayers>3</uniqueLayers> <symmetryType>none</symmetryType> <layer> <layerName>Gelcoat</layerName> <thicknessA>0.0005</thicknessA> <thicknessB>0.0005</thicknessB> <theta>0</theta> </layer> <layer> <layerName>Triax Shell</layerName> <thicknessA>0.013</thicknessA> <thicknessB>0.013</thicknessB> <theta>0</theta> </layer> <layer> <layerName>UD Spar Caps</layerName> <thicknessA>0.021</thicknessA> <thicknessB>0.021</thicknessB> <theta>0</theta> </layer> </material> | <layer> <layerName>Gelcoat</layerName> <thicknessA>0.0005</thicknessA> <thicknessB>0.0005</thicknessB> <theta>0</theta> </layer> | <layer> <layerName>Triax Shell</layerName> <thicknessA>0.013</thicknessA> <thicknessB>0.013</thicknessB> <theta>0</theta> </layer> | <layer> <layerName>UD Spar Caps</layerName> <thicknessA>0.021</thicknessA> <thicknessB>0.021</thicknessB> <theta>0</theta> </layer>
19027 | 483 | No Section | 8.82 | SW_1_LP | 008820_SW_1_LP | Triax Shell | 3 | 2 | 0.013 | <material> <type>composite</type> <name>008820_SW_1_LP</name> <reference></reference> <thicknessType>Constant</thicknessType> <uniqueLayers>3</uniqueLayers> <symmetryType>none</symmetryType> <layer> <layerName>Triax Shell</layerName> <thicknessA>0.013</thicknessA> <thicknessB>0.013</thicknessB> <theta>0</theta> </layer> <layer> <layerName>UD Spar Caps</layerName> <thicknessA>0.021</thicknessA> <thicknessB>0.021</thicknessB> <theta>0</theta> </layer> <layer> <layerName>Gelcoat</layerName> <thicknessA>0.0005</thicknessA> <thicknessB>0.0005</thicknessB> <theta>0</theta> </layer> </material> | <layer> <layerName>Triax Shell</layerName> <thicknessA>0.013</thicknessA> <thicknessB>0.013</thicknessB> <theta>0</theta> </layer> | <layer> <layerName>UD Spar Caps</layerName> <thicknessA>0.021</thicknessA> <thicknessB>0.021</thicknessB> <theta>0</theta> </layer> | <layer> <layerName>Gelcoat</layerName> <thicknessA>0.0005</thicknessA> <thicknessB>0.0005</thicknessB> <theta>0</theta> </layer>
19048 | 484 | No Section | 8.82 | SW_1_LP | 008820_SW_1_LP | UD Spar Caps | 3 | 3 | 0.021 | <material> <type>composite</type> <name>008820_SW_1_LP</name> <reference></reference> <thicknessType>Constant</thicknessType> <uniqueLayers>3</uniqueLayers> <symmetryType>none</symmetryType> <layer> <layerName>UD Spar Caps</layerName> <thicknessA>0.021</thicknessA> <thicknessB>0.021</thicknessB> <theta>0</theta> </layer> <layer> <layerName>Gelcoat</layerName> <thicknessA>0.0005</thicknessA> <thicknessB>0.0005</thicknessB> <theta>0</theta> </layer> <layer> <layerName>Triax Shell</layerName> <thicknessA>0.013</thicknessA> <thicknessB>0.013</thicknessB> <theta>0</theta> </layer> </material> | <layer> <layerName>UD Spar Caps</layerName> <thicknessA>0.021</thicknessA> <thicknessB>0.021</thicknessB> <theta>0</theta> </layer> | <layer> <layerName>Gelcoat</layerName> <thicknessA>0.0005</thicknessA> <thicknessB>0.0005</thicknessB> <theta>0</theta> </layer> | <layer> <layerName>Triax Shell</layerName> <thicknessA>0.013</thicknessA> <thicknessB>0.013</thicknessB> <theta>0</theta> </layer>
19092 | 485 | No Section | 8.82 | SW_2_HP | 008820_SW_2_HP | Gelcoat | 3 | 1 | 0.0005 | <material> <type>composite</type> <name>008820_SW_2_HP</name> <reference></reference> <thicknessType>Constant</thicknessType> <uniqueLayers>3</uniqueLayers> <symmetryType>none</symmetryType> <layer> <layerName>Gelcoat</layerName> <thicknessA>0.0005</thicknessA> <thicknessB>0.0005</thicknessB> <theta>0</theta> </layer> <layer> <layerName>Triax Shell</layerName> <thicknessA>0.013</thicknessA> <thicknessB>0.013</thicknessB> <theta>0</theta> </layer> <layer> <layerName>UD Spar Caps</layerName> <thicknessA>0.021</thicknessA> <thicknessB>0.021</thicknessB> <theta>0</theta> </layer> </material> | <layer> <layerName>Gelcoat</layerName> <thicknessA>0.0005</thicknessA> <thicknessB>0.0005</thicknessB> <theta>0</theta> </layer> | <layer> <layerName>Triax Shell</layerName> <thicknessA>0.013</thicknessA> <thicknessB>0.013</thicknessB> <theta>0</theta> </layer> | <layer> <layerName>UD Spar Caps</layerName> <thicknessA>0.021</thicknessA> <thicknessB>0.021</thicknessB> <theta>0</theta> </layer>
19105 | 486 | No Section | 8.82 | SW_2_HP | 008820_SW_2_HP | Triax Shell | 3 | 2 | 0.013 | <material> <type>composite</type> <name>008820_SW_2_HP</name> <reference></reference> <thicknessType>Constant</thicknessType> <uniqueLayers>3</uniqueLayers> <symmetryType>none</symmetryType> <layer> <layerName>Triax Shell</layerName> <thicknessA>0.013</thicknessA> <thicknessB>0.013</thicknessB> <theta>0</theta> </layer> <layer> <layerName>UD Spar Caps</layerName> <thicknessA>0.021</thicknessA> <thicknessB>0.021</thicknessB> <theta>0</theta> </layer> <layer> <layerName>Gelcoat</layerName> <thicknessA>0.0005</thicknessA> <thicknessB>0.0005</thicknessB> <theta>0</theta> </layer> </material> | <layer> <layerName>Triax Shell</layerName> <thicknessA>0.013</thicknessA> <thicknessB>0.013</thicknessB> <theta>0</theta> </layer> | <layer> <layerName>UD Spar Caps</layerName> <thicknessA>0.021</thicknessA> <thicknessB>0.021</thicknessB> <theta>0</theta> </layer> | <layer> <layerName>Gelcoat</layerName> <thicknessA>0.0005</thicknessA> <thicknessB>0.0005</thicknessB> <theta>0</theta> </layer>
19126 | 487 | No Section | 8.82 | SW_2_HP | 008820_SW_2_HP | UD Spar Caps | 3 | 3 | 0.021 | <material> <type>composite</type> <name>008820_SW_2_HP</name> <reference></reference> <thicknessType>Constant</thicknessType> <uniqueLayers>3</uniqueLayers> <symmetryType>none</symmetryType> <layer> <layerName>UD Spar Caps</layerName> <thicknessA>0.021</thicknessA> <thicknessB>0.021</thicknessB> <theta>0</theta> </layer> <layer> <layerName>Gelcoat</layerName> <thicknessA>0.0005</thicknessA> <thicknessB>0.0005</thicknessB> <theta>0</theta> </layer> <layer> <layerName>Triax Shell</layerName> <thicknessA>0.013</thicknessA> <thicknessB>0.013</thicknessB> <theta>0</theta> </layer> </material> | <layer> <layerName>UD Spar Caps</layerName> <thicknessA>0.021</thicknessA> <thicknessB>0.021</thicknessB> <theta>0</theta> </layer> | <layer> <layerName>Gelcoat</layerName> <thicknessA>0.0005</thicknessA> <thicknessB>0.0005</thicknessB> <theta>0</theta> </layer> | <layer> <layerName>Triax Shell</layerName> <thicknessA>0.013</thicknessA> <thicknessB>0.013</thicknessB> <theta>0</theta> </layer>
19170 | 488 | No Section | 8.82 | SW_2_LP | 008820_SW_2_LP | Gelcoat | 3 | 1 | 0.0005 | <material> <type>composite</type> <name>008820_SW_2_LP</name> <reference></reference> <thicknessType>Constant</thicknessType> <uniqueLayers>3</uniqueLayers> <symmetryType>none</symmetryType> <layer> <layerName>Gelcoat</layerName> <thicknessA>0.0005</thicknessA> <thicknessB>0.0005</thicknessB> <theta>0</theta> </layer> <layer> <layerName>Triax Shell</layerName> <thicknessA>0.013</thicknessA> <thicknessB>0.013</thicknessB> <theta>0</theta> </layer> <layer> <layerName>UD Spar Caps</layerName> <thicknessA>0.021</thicknessA> <thicknessB>0.021</thicknessB> <theta>0</theta> </layer> </material> | <layer> <layerName>Gelcoat</layerName> <thicknessA>0.0005</thicknessA> <thicknessB>0.0005</thicknessB> <theta>0</theta> </layer> | <layer> <layerName>Triax Shell</layerName> <thicknessA>0.013</thicknessA> <thicknessB>0.013</thicknessB> <theta>0</theta> </layer> | <layer> <layerName>UD Spar Caps</layerName> <thicknessA>0.021</thicknessA> <thicknessB>0.021</thicknessB> <theta>0</theta> </layer>
19183 | 489 | No Section | 8.82 | SW_2_LP | 008820_SW_2_LP | Triax Shell | 3 | 2 | 0.013 | <material> <type>composite</type> <name>008820_SW_2_LP</name> <reference></reference> <thicknessType>Constant</thicknessType> <uniqueLayers>3</uniqueLayers> <symmetryType>none</symmetryType> <layer> <layerName>Triax Shell</layerName> <thicknessA>0.013</thicknessA> <thicknessB>0.013</thicknessB> <theta>0</theta> </layer> <layer> <layerName>UD Spar Caps</layerName> <thicknessA>0.021</thicknessA> <thicknessB>0.021</thicknessB> <theta>0</theta> </layer> <layer> <layerName>Biax webs</layerName> <thicknessA>0.001</thicknessA> <thicknessB>0.001</thicknessB> <theta>0</theta> </layer> </material> | <layer> <layerName>Triax Shell</layerName> <thicknessA>0.013</thicknessA> <thicknessB>0.013</thicknessB> <theta>0</theta> </layer> | <layer> <layerName>UD Spar Caps</layerName> <thicknessA>0.021</thicknessA> <thicknessB>0.021</thicknessB> <theta>0</theta> </layer> | <layer> <layerName>Biax webs</layerName> <thicknessA>0.001</thicknessA> <thicknessB>0.001</thicknessB> <theta>0</theta> </layer>
19204 | 490 | No Section | 8.82 | SW_2_LP | 008820_SW_2_LP | UD Spar Caps | 3 | 3 | 0.021 | <material> <type>composite</type> <name>008820_SW_2_LP</name> <reference></reference> <thicknessType>Constant</thicknessType> <uniqueLayers>3</uniqueLayers> <symmetryType>none</symmetryType> <layer> <layerName>UD Spar Caps</layerName> <thicknessA>0.021</thicknessA> <thicknessB>0.021</thicknessB> <theta>0</theta> </layer> <layer> <layerName>Biax webs</layerName> <thicknessA>0.001</thicknessA> <thicknessB>0.001</thicknessB> <theta>0</theta> </layer> <layer> <layerName>BalsaIso</layerName> <thicknessA>0.045</thicknessA> <thicknessB>0.045</thicknessB> <theta>0</theta> </layer> </material> | <layer> <layerName>UD Spar Caps</layerName> <thicknessA>0.021</thicknessA> <thicknessB>0.021</thicknessB> <theta>0</theta> </layer> | <layer> <layerName>Biax webs</layerName> <thicknessA>0.001</thicknessA> <thicknessB>0.001</thicknessB> <theta>0</theta> </layer> | <layer> <layerName>BalsaIso</layerName> <thicknessA>0.045</thicknessA> <thicknessB>0.045</thicknessB> <theta>0</theta> </layer>
18748 | 475 | No Section | 8.82 | SW1 | 008820_SW1 | Biax webs | 2 | 1 | 0.001 | <material> <type>composite</type> <name>008820_SW1</name> <reference></reference> <thicknessType>Constant</thicknessType> <uniqueLayers>2</uniqueLayers> <symmetryType>none</symmetryType> <layer> <layerName>Biax webs</layerName> <thicknessA>0.001</thicknessA> <thicknessB>0.001</thicknessB> <theta>0</theta> </layer> <layer> <layerName>BalsaIso</layerName> <thicknessA>0.045</thicknessA> <thicknessB>0.045</thicknessB> <theta>0</theta> </layer> </material> | <layer> <layerName>Biax webs</layerName> <thicknessA>0.001</thicknessA> <thicknessB>0.001</thicknessB> <theta>0</theta> </layer> | <layer> <layerName>BalsaIso</layerName> <thicknessA>0.045</thicknessA> <thicknessB>0.045</thicknessB> <theta>0</theta> </layer> | <layer> <layerName>Biax webs</layerName> <thicknessA>0.001</thicknessA> <thicknessB>0.001</thicknessB> <theta>0</theta> </layer>
18793 | 476 | No Section | 8.82 | SW1 | 008820_SW1 | BalsaIso | 2 | 2 | 0.045 | <material> <type>composite</type> <name>008820_SW1</name> <reference></reference> <thicknessType>Constant</thicknessType> <uniqueLayers>2</uniqueLayers> <symmetryType>none</symmetryType> <layer> <layerName>BalsaIso</layerName> <thicknessA>0.045</thicknessA> <thicknessB>0.045</thicknessB> <theta>0</theta> </layer> <layer> <layerName>Biax webs</layerName> <thicknessA>0.001</thicknessA> <thicknessB>0.001</thicknessB> <theta>0</theta> </layer> </material> | <layer> <layerName>BalsaIso</layerName> <thicknessA>0.045</thicknessA> <thicknessB>0.045</thicknessB> <theta>0</theta> </layer> | <layer> <layerName>Biax webs</layerName> <thicknessA>0.001</thicknessA> <thicknessB>0.001</thicknessB> <theta>0</theta> </layer> | <layer> <layerName>BalsaIso</layerName> <thicknessA>0.039</thicknessA> <thicknessB>0.039</thicknessB> <theta>0</theta> </layer>
18848 | 477 | No Section | 8.82 | SW2 | 008820_SW2 | Biax webs | 2 | 1 | 0.001 | <material> <type>composite</type> <name>008820_SW2</name> <reference></reference> <thicknessType>Constant</thicknessType> <uniqueLayers>2</uniqueLayers> <symmetryType>none</symmetryType> <layer> <layerName>Biax webs</layerName> <thicknessA>0.001</thicknessA> <thicknessB>0.001</thicknessB> <theta>0</theta> </layer> <layer> <layerName>BalsaIso</layerName> <thicknessA>0.039</thicknessA> <thicknessB>0.039</thicknessB> <theta>0</theta> </layer> </material> | <layer> <layerName>Biax webs</layerName> <thicknessA>0.001</thicknessA> <thicknessB>0.001</thicknessB> <theta>0</theta> </layer> | <layer> <layerName>BalsaIso</layerName> <thicknessA>0.039</thicknessA> <thicknessB>0.039</thicknessB> <theta>0</theta> </layer> | <layer> <layerName>Gelcoat</layerName> <thicknessA>0.0005</thicknessA> <thicknessB>0.0005</thicknessB> <theta>0</theta> </layer>
18887 | 478 | No Section | 8.82 | SW2 | 008820_SW2 | BalsaIso | 2 | 2 | 0.039 | <material> <type>composite</type> <name>008820_SW2</name> <reference></reference> <thicknessType>Constant</thicknessType> <uniqueLayers>2</uniqueLayers> <symmetryType>none</symmetryType> <layer> <layerName>BalsaIso</layerName> <thicknessA>0.039</thicknessA> <thicknessB>0.039</thicknessB> <theta>0</theta> </layer> <layer> <layerName>Gelcoat</layerName> <thicknessA>0.0005</thicknessA> <thicknessB>0.0005</thicknessB> <theta>0</theta> </layer> </material> | <layer> <layerName>BalsaIso</layerName> <thicknessA>0.039</thicknessA> <thicknessB>0.039</thicknessB> <theta>0</theta> </layer> | <layer> <layerName>Gelcoat</layerName> <thicknessA>0.0005</thicknessA> <thicknessB>0.0005</thicknessB> <theta>0</theta> </layer> | <layer> <layerName>Triax Shell</layerName> <thicknessA>0.013</thicknessA> <thicknessB>0.013</thicknessB> <theta>0</theta> </layer>
19324 | 494 | No Section | 8.82 | TE_SS_filler | 008820_TE_SS_filler | Gelcoat | 3 | 1 | 0.0005 | <material> <type>composite</type> <name>008820_TE_SS_filler</name> <reference></reference> <thicknessType>Constant</thicknessType> <uniqueLayers>3</uniqueLayers> <symmetryType>none</symmetryType> <layer> <layerName>Gelcoat</layerName> <thicknessA>0.0005</thicknessA> <thicknessB>0.0005</thicknessB> <theta>0</theta> </layer> <layer> <layerName>Triax Shell</layerName> <thicknessA>0.013</thicknessA> <thicknessB>0.013</thicknessB> <theta>0</theta> </layer> <layer> <layerName>BalsaIso</layerName> <thicknessA>0.023</thicknessA> <thicknessB>0.023</thicknessB> <theta>0</theta> </layer> </material> | <layer> <layerName>Gelcoat</layerName> <thicknessA>0.0005</thicknessA> <thicknessB>0.0005</thicknessB> <theta>0</theta> </layer> | <layer> <layerName>Triax Shell</layerName> <thicknessA>0.013</thicknessA> <thicknessB>0.013</thicknessB> <theta>0</theta> </layer> | <layer> <layerName>BalsaIso</layerName> <thicknessA>0.023</thicknessA> <thicknessB>0.023</thicknessB> <theta>0</theta> </layer>
19337 | 495 | No Section | 8.82 | TE_SS_filler | 008820_TE_SS_filler | Triax Shell | 3 | 2 | 0.013 | <material> <type>composite</type> <name>008820_TE_SS_filler</name> <reference></reference> <thicknessType>Constant</thicknessType> <uniqueLayers>3</uniqueLayers> <symmetryType>none</symmetryType> <layer> <layerName>Triax Shell</layerName> <thicknessA>0.013</thicknessA> <thicknessB>0.013</thicknessB> <theta>0</theta> </layer> <layer> <layerName>BalsaIso</layerName> <thicknessA>0.023</thicknessA> <thicknessB>0.023</thicknessB> <theta>0</theta> </layer> <layer> <layerName>Gelcoat</layerName> <thicknessA>0.0005</thicknessA> <thicknessB>0.0005</thicknessB> <theta>0</theta> </layer> </material> | <layer> <layerName>Triax Shell</layerName> <thicknessA>0.013</thicknessA> <thicknessB>0.013</thicknessB> <theta>0</theta> </layer> | <layer> <layerName>BalsaIso</layerName> <thicknessA>0.023</thicknessA> <thicknessB>0.023</thicknessB> <theta>0</theta> </layer> | <layer> <layerName>Gelcoat</layerName> <thicknessA>0.0005</thicknessA> <thicknessB>0.0005</thicknessB> <theta>0</theta> </layer>
19360 | 496 | No Section | 8.82 | TE_SS_filler | 008820_TE_SS_filler | BalsaIso | 3 | 3 | 0.023 | <material> <type>composite</type> <name>008820_TE_SS_filler</name> <reference></reference> <thicknessType>Constant</thicknessType> <uniqueLayers>3</uniqueLayers> <symmetryType>none</symmetryType> <layer> <layerName>BalsaIso</layerName> <thicknessA>0.023</thicknessA> <thicknessB>0.023</thicknessB> <theta>0</theta> </layer> <layer> <layerName>Gelcoat</layerName> <thicknessA>0.0005</thicknessA> <thicknessB>0.0005</thicknessB> <theta>0</theta> </layer> <layer> <layerName>Triax Shell</layerName> <thicknessA>0.013</thicknessA> <thicknessB>0.013</thicknessB> <theta>0</theta> </layer> </material> | <layer> <layerName>BalsaIso</layerName> <thicknessA>0.023</thicknessA> <thicknessB>0.023</thicknessB> <theta>0</theta> </layer> | <layer> <layerName>Gelcoat</layerName> <thicknessA>0.0005</thicknessA> <thicknessB>0.0005</thicknessB> <theta>0</theta> </layer> | <layer> <layerName>Triax Shell</layerName> <thicknessA>0.013</thicknessA> <thicknessB>0.013</thicknessB> <theta>0</theta> </layer>
19248 | 491 | No Section | 8.82 | TE-PS-Filler | 008820_TE-PS-Filler | Gelcoat | 3 | 1 | 0.0005 | <material> <type>composite</type> <name>008820_TE-PS-Filler</name> <reference></reference> <thicknessType>Constant</thicknessType> <uniqueLayers>3</uniqueLayers> <symmetryType>none</symmetryType> <layer> <layerName>Gelcoat</layerName> <thicknessA>0.0005</thicknessA> <thicknessB>0.0005</thicknessB> <theta>0</theta> </layer> <layer> <layerName>Triax Shell</layerName> <thicknessA>0.013</thicknessA> <thicknessB>0.013</thicknessB> <theta>0</theta> </layer> <layer> <layerName>BalsaIso</layerName> <thicknessA>0.02</thicknessA> <thicknessB>0.02</thicknessB> <theta>0</theta> </layer> </material> | <layer> <layerName>Gelcoat</layerName> <thicknessA>0.0005</thicknessA> <thicknessB>0.0005</thicknessB> <theta>0</theta> </layer> | <layer> <layerName>Triax Shell</layerName> <thicknessA>0.013</thicknessA> <thicknessB>0.013</thicknessB> <theta>0</theta> </layer> | <layer> <layerName>BalsaIso</layerName> <thicknessA>0.02</thicknessA> <thicknessB>0.02</thicknessB> <theta>0</theta> </layer>
19261 | 492 | No Section | 8.82 | TE-PS-Filler | 008820_TE-PS-Filler | Triax Shell | 3 | 2 | 0.013 | <material> <type>composite</type> <name>008820_TE-PS-Filler</name> <reference></reference> <thicknessType>Constant</thicknessType> <uniqueLayers>3</uniqueLayers> <symmetryType>none</symmetryType> <layer> <layerName>Triax Shell</layerName> <thicknessA>0.013</thicknessA> <thicknessB>0.013</thicknessB> <theta>0</theta> </layer> <layer> <layerName>BalsaIso</layerName> <thicknessA>0.02</thicknessA> <thicknessB>0.02</thicknessB> <theta>0</theta> </layer> <layer> <layerName>Gelcoat</layerName> <thicknessA>0.0005</thicknessA> <thicknessB>0.0005</thicknessB> <theta>0</theta> </layer> </material> | <layer> <layerName>Triax Shell</layerName> <thicknessA>0.013</thicknessA> <thicknessB>0.013</thicknessB> <theta>0</theta> </layer> | <layer> <layerName>BalsaIso</layerName> <thicknessA>0.02</thicknessA> <thicknessB>0.02</thicknessB> <theta>0</theta> </layer> | <layer> <layerName>Gelcoat</layerName> <thicknessA>0.0005</thicknessA> <thicknessB>0.0005</thicknessB> <theta>0</theta> </layer>
19281 | 493 | No Section | 8.82 | TE-PS-Filler | 008820_TE-PS-Filler | BalsaIso | 3 | 3 | 0.02 | <material> <type>composite</type> <name>008820_TE-PS-Filler</name> <reference></reference> <thicknessType>Constant</thicknessType> <uniqueLayers>3</uniqueLayers> <symmetryType>none</symmetryType> <layer> <layerName>BalsaIso</layerName> <thicknessA>0.02</thicknessA> <thicknessB>0.02</thicknessB> <theta>0</theta> </layer> <layer> <layerName>Gelcoat</layerName> <thicknessA>0.0005</thicknessA> <thicknessB>0.0005</thicknessB> <theta>0</theta> </layer> <layer> <layerName>Triax Shell</layerName> <thicknessA>0.01</thicknessA> <thicknessB>0.01</thicknessB> <theta>0</theta> </layer> </material> | <layer> <layerName>BalsaIso</layerName> <thicknessA>0.02</thicknessA> <thicknessB>0.02</thicknessB> <theta>0</theta> </layer> | <layer> <layerName>Gelcoat</layerName> <thicknessA>0.0005</thicknessA> <thicknessB>0.0005</thicknessB> <theta>0</theta> </layer> | <layer> <layerName>Triax Shell</layerName> <thicknessA>0.01</thicknessA> <thicknessB>0.01</thicknessB> <theta>0</theta> </layer>
19406 | 497 | No Section | 10.08 | HP_CAP | 010080_HP_CAP | Gelcoat | 3 | 1 | 0.0005 | <material> <type>composite</type> <name>010080_HP_CAP</name> <reference></reference> <thicknessType>Constant</thicknessType> <uniqueLayers>3</uniqueLayers> <symmetryType>none</symmetryType> <layer> <layerName>Gelcoat</layerName> <thicknessA>0.0005</thicknessA> <thicknessB>0.0005</thicknessB> <theta>0</theta> </layer> <layer> <layerName>Triax Shell</layerName> <thicknessA>0.01</thicknessA> <thicknessB>0.01</thicknessB> <theta>0</theta> </layer> <layer> <layerName>UD Spar Caps</layerName> <thicknessA>0.027</thicknessA> <thicknessB>0.027</thicknessB> <theta>0</theta> </layer> </material> | <layer> <layerName>Gelcoat</layerName> <thicknessA>0.0005</thicknessA> <thicknessB>0.0005</thicknessB> <theta>0</theta> </layer> | <layer> <layerName>Triax Shell</layerName> <thicknessA>0.01</thicknessA> <thicknessB>0.01</thicknessB> <theta>0</theta> </layer> | <layer> <layerName>UD Spar Caps</layerName> <thicknessA>0.027</thicknessA> <thicknessB>0.027</thicknessB> <theta>0</theta> </layer>
19416 | 498 | No Section | 10.08 | HP_CAP | 010080_HP_CAP | Triax Shell | 3 | 2 | 0.01 | <material> <type>composite</type> <name>010080_HP_CAP</name> <reference></reference> <thicknessType>Constant</thicknessType> <uniqueLayers>3</uniqueLayers> <symmetryType>none</symmetryType> <layer> <layerName>Triax Shell</layerName> <thicknessA>0.01</thicknessA> <thicknessB>0.01</thicknessB> <theta>0</theta> </layer> <layer> <layerName>UD Spar Caps</layerName> <thicknessA>0.027</thicknessA> <thicknessB>0.027</thicknessB> <theta>0</theta> </layer> <layer> <layerName>Gelcoat</layerName> <thicknessA>0.0005</thicknessA> <thicknessB>0.0005</thicknessB> <theta>0</theta> </layer> </material> | <layer> <layerName>Triax Shell</layerName> <thicknessA>0.01</thicknessA> <thicknessB>0.01</thicknessB> <theta>0</theta> </layer> | <layer> <layerName>UD Spar Caps</layerName> <thicknessA>0.027</thicknessA> <thicknessB>0.027</thicknessB> <theta>0</theta> </layer> | <layer> <layerName>Gelcoat</layerName> <thicknessA>0.0005</thicknessA> <thicknessB>0.0005</thicknessB> <theta>0</theta> </layer>
19443 | 499 | No Section | 10.08 | HP_CAP | 010080_HP_CAP | UD Spar Caps | 3 | 3 | 0.027 | <material> <type>composite</type> <name>010080_HP_CAP</name> <reference></reference> <thicknessType>Constant</thicknessType> <uniqueLayers>3</uniqueLayers> <symmetryType>none</symmetryType> <layer> <layerName>UD Spar Caps</layerName> <thicknessA>0.027</thicknessA> <thicknessB>0.027</thicknessB> <theta>0</theta> </layer> <layer> <layerName>Gelcoat</layerName> <thicknessA>0.0005</thicknessA> <thicknessB>0.0005</thicknessB> <theta>0</theta> </layer> <layer> <layerName>Triax Shell</layerName> <thicknessA>0.01</thicknessA> <thicknessB>0.01</thicknessB> <theta>0</theta> </layer> </material> | <layer> <layerName>UD Spar Caps</layerName> <thicknessA>0.027</thicknessA> <thicknessB>0.027</thicknessB> <theta>0</theta> </layer> | <layer> <layerName>Gelcoat</layerName> <thicknessA>0.0005</thicknessA> <thicknessB>0.0005</thicknessB> <theta>0</theta> </layer> | <layer> <layerName>Triax Shell</layerName> <thicknessA>0.01</thicknessA> <thicknessB>0.01</thicknessB> <theta>0</theta> </layer>
19490 | 500 | No Section | 10.08 | HP_FLAT | 010080_HP_FLAT | Gelcoat | 3 | 1 | 0.0005 | <material> <type>composite</type> <name>010080_HP_FLAT</name> <reference></reference> <thicknessType>Constant</thicknessType> <uniqueLayers>3</uniqueLayers> <symmetryType>none</symmetryType> <layer> <layerName>Gelcoat</layerName> <thicknessA>0.0005</thicknessA> <thicknessB>0.0005</thicknessB> <theta>0</theta> </layer> <layer> <layerName>Triax Shell</layerName> <thicknessA>0.01</thicknessA> <thicknessB>0.01</thicknessB> <theta>0</theta> </layer> <layer> <layerName>UD LE/TE</layerName> <thicknessA>0.004</thicknessA> <thicknessB>0.004</thicknessB> <theta>0</theta> </layer> </material> | <layer> <layerName>Gelcoat</layerName> <thicknessA>0.0005</thicknessA> <thicknessB>0.0005</thicknessB> <theta>0</theta> </layer> | <layer> <layerName>Triax Shell</layerName> <thicknessA>0.01</thicknessA> <thicknessB>0.01</thicknessB> <theta>0</theta> </layer> | <layer> <layerName>UD LE/TE</layerName> <thicknessA>0.004</thicknessA> <thicknessB>0.004</thicknessB> <theta>0</theta> </layer>
19500 | 501 | No Section | 10.08 | HP_FLAT | 010080_HP_FLAT | Triax Shell | 3 | 2 | 0.01 | <material> <type>composite</type> <name>010080_HP_FLAT</name> <reference></reference> <thicknessType>Constant</thicknessType> <uniqueLayers>3</uniqueLayers> <symmetryType>none</symmetryType> <layer> <layerName>Triax Shell</layerName> <thicknessA>0.01</thicknessA> <thicknessB>0.01</thicknessB> <theta>0</theta> </layer> <layer> <layerName>UD LE/TE</layerName> <thicknessA>0.004</thicknessA> <thicknessB>0.004</thicknessB> <theta>0</theta> </layer> <layer> <layerName>Gelcoat</layerName> <thicknessA>0.0005</thicknessA> <thicknessB>0.0005</thicknessB> <theta>0</theta> </layer> </material> | <layer> <layerName>Triax Shell</layerName> <thicknessA>0.01</thicknessA> <thicknessB>0.01</thicknessB> <theta>0</theta> </layer> | <layer> <layerName>UD LE/TE</layerName> <thicknessA>0.004</thicknessA> <thicknessB>0.004</thicknessB> <theta>0</theta> </layer> | <layer> <layerName>Gelcoat</layerName> <thicknessA>0.0005</thicknessA> <thicknessB>0.0005</thicknessB> <theta>0</theta> </layer>
19504 | 502 | No Section | 10.08 | HP_FLAT | 010080_HP_FLAT | UD LE/TE | 3 | 3 | 0.004 | <material> <type>composite</type> <name>010080_HP_FLAT</name> <reference></reference> <thicknessType>Constant</thicknessType> <uniqueLayers>3</uniqueLayers> <symmetryType>none</symmetryType> <layer> <layerName>UD LE/TE</layerName> <thicknessA>0.004</thicknessA> <thicknessB>0.004</thicknessB> <theta>0</theta> </layer> <layer> <layerName>Gelcoat</layerName> <thicknessA>0.0005</thicknessA> <thicknessB>0.0005</thicknessB> <theta>0</theta> </layer> <layer> <layerName>Triax Shell</layerName> <thicknessA>0.01</thicknessA> <thicknessB>0.01</thicknessB> <theta>0</theta> </layer> </material> | <layer> <layerName>UD LE/TE</layerName> <thicknessA>0.004</thicknessA> <thicknessB>0.004</thicknessB> <theta>0</theta> </layer> | <layer> <layerName>Gelcoat</layerName> <thicknessA>0.0005</thicknessA> <thicknessB>0.0005</thicknessB> <theta>0</theta> </layer> | <layer> <layerName>Triax Shell</layerName> <thicknessA>0.01</thicknessA> <thicknessB>0.01</thicknessB> <theta>0</theta> </layer>
19528 | 503 | No Section | 10.08 | HP_LE_REINF | 010080_HP_LE_REINF | Gelcoat | 3 | 1 | 0.0005 | <material> <type>composite</type> <name>010080_HP_LE_REINF</name> <reference></reference> <thicknessType>Constant</thicknessType> <uniqueLayers>3</uniqueLayers> <symmetryType>none</symmetryType> <layer> <layerName>Gelcoat</layerName> <thicknessA>0.0005</thicknessA> <thicknessB>0.0005</thicknessB> <theta>0</theta> </layer> <layer> <layerName>Triax Shell</layerName> <thicknessA>0.01</thicknessA> <thicknessB>0.01</thicknessB> <theta>0</theta> </layer> <layer> <layerName>UD LE/TE</layerName> <thicknessA>0.003</thicknessA> <thicknessB>0.003</thicknessB> <theta>0</theta> </layer> </material> | <layer> <layerName>Gelcoat</layerName> <thicknessA>0.0005</thicknessA> <thicknessB>0.0005</thicknessB> <theta>0</theta> </layer> | <layer> <layerName>Triax Shell</layerName> <thicknessA>0.01</thicknessA> <thicknessB>0.01</thicknessB> <theta>0</theta> </layer> | <layer> <layerName>UD LE/TE</layerName> <thicknessA>0.003</thicknessA> <thicknessB>0.003</thicknessB> <theta>0</theta> </layer>
19538 | 504 | No Section | 10.08 | HP_LE_REINF | 010080_HP_LE_REINF | Triax Shell | 3 | 2 | 0.01 | <material> <type>composite</type> <name>010080_HP_LE_REINF</name> <reference></reference> <thicknessType>Constant</thicknessType> <uniqueLayers>3</uniqueLayers> <symmetryType>none</symmetryType> <layer> <layerName>Triax Shell</layerName> <thicknessA>0.01</thicknessA> <thicknessB>0.01</thicknessB> <theta>0</theta> </layer> <layer> <layerName>UD LE/TE</layerName> <thicknessA>0.003</thicknessA> <thicknessB>0.003</thicknessB> <theta>0</theta> </layer> <layer> <layerName>Gelcoat</layerName> <thicknessA>0.0005</thicknessA> <thicknessB>0.0005</thicknessB> <theta>0</theta> </layer> </material> | <layer> <layerName>Triax Shell</layerName> <thicknessA>0.01</thicknessA> <thicknessB>0.01</thicknessB> <theta>0</theta> </layer> | <layer> <layerName>UD LE/TE</layerName> <thicknessA>0.003</thicknessA> <thicknessB>0.003</thicknessB> <theta>0</theta> </layer> | <layer> <layerName>Gelcoat</layerName> <thicknessA>0.0005</thicknessA> <thicknessB>0.0005</thicknessB> <theta>0</theta> </layer>
19541 | 505 | No Section | 10.08 | HP_LE_REINF | 010080_HP_LE_REINF | UD LE/TE | 3 | 3 | 0.003 | <material> <type>composite</type> <name>010080_HP_LE_REINF</name> <reference></reference> <thicknessType>Constant</thicknessType> <uniqueLayers>3</uniqueLayers> <symmetryType>none</symmetryType> <layer> <layerName>UD LE/TE</layerName> <thicknessA>0.003</thicknessA> <thicknessB>0.003</thicknessB> <theta>0</theta> </layer> <layer> <layerName>Gelcoat</layerName> <thicknessA>0.0005</thicknessA> <thicknessB>0.0005</thicknessB> <theta>0</theta> </layer> <layer> <layerName>Triax Shell</layerName> <thicknessA>0.01</thicknessA> <thicknessB>0.01</thicknessB> <theta>0</theta> </layer> </material> | <layer> <layerName>UD LE/TE</layerName> <thicknessA>0.003</thicknessA> <thicknessB>0.003</thicknessB> <theta>0</theta> </layer> | <layer> <layerName>Gelcoat</layerName> <thicknessA>0.0005</thicknessA> <thicknessB>0.0005</thicknessB> <theta>0</theta> </layer> | <layer> <layerName>Triax Shell</layerName> <thicknessA>0.01</thicknessA> <thicknessB>0.01</thicknessB> <theta>0</theta> </layer>
19564 | 506 | No Section | 10.08 | HP_TE_REINF | 010080_HP_TE_REINF | Gelcoat | 3 | 1 | 0.0005 | <material> <type>composite</type> <name>010080_HP_TE_REINF</name> <reference></reference> <thicknessType>Constant</thicknessType> <uniqueLayers>3</uniqueLayers> <symmetryType>none</symmetryType> <layer> <layerName>Gelcoat</layerName> <thicknessA>0.0005</thicknessA> <thicknessB>0.0005</thicknessB> <theta>0</theta> </layer> <layer> <layerName>Triax Shell</layerName> <thicknessA>0.01</thicknessA> <thicknessB>0.01</thicknessB> <theta>0</theta> </layer> <layer> <layerName>UD LE/TE</layerName> <thicknessA>0.004</thicknessA> <thicknessB>0.004</thicknessB> <theta>0</theta> </layer> </material> | <layer> <layerName>Gelcoat</layerName> <thicknessA>0.0005</thicknessA> <thicknessB>0.0005</thicknessB> <theta>0</theta> </layer> | <layer> <layerName>Triax Shell</layerName> <thicknessA>0.01</thicknessA> <thicknessB>0.01</thicknessB> <theta>0</theta> </layer> | <layer> <layerName>UD LE/TE</layerName> <thicknessA>0.004</thicknessA> <thicknessB>0.004</thicknessB> <theta>0</theta> </layer>
19574 | 507 | No Section | 10.08 | HP_TE_REINF | 010080_HP_TE_REINF | Triax Shell | 3 | 2 | 0.01 | <material> <type>composite</type> <name>010080_HP_TE_REINF</name> <reference></reference> <thicknessType>Constant</thicknessType> <uniqueLayers>3</uniqueLayers> <symmetryType>none</symmetryType> <layer> <layerName>Triax Shell</layerName> <thicknessA>0.01</thicknessA> <thicknessB>0.01</thicknessB> <theta>0</theta> </layer> <layer> <layerName>UD LE/TE</layerName> <thicknessA>0.004</thicknessA> <thicknessB>0.004</thicknessB> <theta>0</theta> </layer> <layer> <layerName>Gelcoat</layerName> <thicknessA>0.0005</thicknessA> <thicknessB>0.0005</thicknessB> <theta>0</theta> </layer> </material> | <layer> <layerName>Triax Shell</layerName> <thicknessA>0.01</thicknessA> <thicknessB>0.01</thicknessB> <theta>0</theta> </layer> | <layer> <layerName>UD LE/TE</layerName> <thicknessA>0.004</thicknessA> <thicknessB>0.004</thicknessB> <theta>0</theta> </layer> | <layer> <layerName>Gelcoat</layerName> <thicknessA>0.0005</thicknessA> <thicknessB>0.0005</thicknessB> <theta>0</theta> </layer>
19578 | 508 | No Section | 10.08 | HP_TE_REINF | 010080_HP_TE_REINF | UD LE/TE | 3 | 3 | 0.004 | <material> <type>composite</type> <name>010080_HP_TE_REINF</name> <reference></reference> <thicknessType>Constant</thicknessType> <uniqueLayers>3</uniqueLayers> <symmetryType>none</symmetryType> <layer> <layerName>UD LE/TE</layerName> <thicknessA>0.004</thicknessA> <thicknessB>0.004</thicknessB> <theta>0</theta> </layer> <layer> <layerName>Gelcoat</layerName> <thicknessA>0.0005</thicknessA> <thicknessB>0.0005</thicknessB> <theta>0</theta> </layer> <layer> <layerName>Triax Shell</layerName> <thicknessA>0.01</thicknessA> <thicknessB>0.01</thicknessB> <theta>0</theta> </layer> </material> | <layer> <layerName>UD LE/TE</layerName> <thicknessA>0.004</thicknessA> <thicknessB>0.004</thicknessB> <theta>0</theta> </layer> | <layer> <layerName>Gelcoat</layerName> <thicknessA>0.0005</thicknessA> <thicknessB>0.0005</thicknessB> <theta>0</theta> </layer> | <layer> <layerName>Triax Shell</layerName> <thicknessA>0.01</thicknessA> <thicknessB>0.01</thicknessB> <theta>0</theta> </layer>
19602 | 509 | No Section | 10.08 | LE_PS_filler | 010080_LE_PS_filler | Gelcoat | 3 | 1 | 0.0005 | <material> <type>composite</type> <name>010080_LE_PS_filler</name> <reference></reference> <thicknessType>Constant</thicknessType> <uniqueLayers>3</uniqueLayers> <symmetryType>none</symmetryType> <layer> <layerName>Gelcoat</layerName> <thicknessA>0.0005</thicknessA> <thicknessB>0.0005</thicknessB> <theta>0</theta> </layer> <layer> <layerName>Triax Shell</layerName> <thicknessA>0.01</thicknessA> <thicknessB>0.01</thicknessB> <theta>0</theta> </layer> <layer> <layerName>BalsaIso</layerName> <thicknessA>0.008</thicknessA> <thicknessB>0.008</thicknessB> <theta>0</theta> </layer> </material> | <layer> <layerName>Gelcoat</layerName> <thicknessA>0.0005</thicknessA> <thicknessB>0.0005</thicknessB> <theta>0</theta> </layer> | <layer> <layerName>Triax Shell</layerName> <thicknessA>0.01</thicknessA> <thicknessB>0.01</thicknessB> <theta>0</theta> </layer> | <layer> <layerName>BalsaIso</layerName> <thicknessA>0.008</thicknessA> <thicknessB>0.008</thicknessB> <theta>0</theta> </layer>
19612 | 510 | No Section | 10.08 | LE_PS_filler | 010080_LE_PS_filler | Triax Shell | 3 | 2 | 0.01 | <material> <type>composite</type> <name>010080_LE_PS_filler</name> <reference></reference> <thicknessType>Constant</thicknessType> <uniqueLayers>3</uniqueLayers> <symmetryType>none</symmetryType> <layer> <layerName>Triax Shell</layerName> <thicknessA>0.01</thicknessA> <thicknessB>0.01</thicknessB> <theta>0</theta> </layer> <layer> <layerName>BalsaIso</layerName> <thicknessA>0.008</thicknessA> <thicknessB>0.008</thicknessB> <theta>0</theta> </layer> <layer> <layerName>Gelcoat</layerName> <thicknessA>0.0005</thicknessA> <thicknessB>0.0005</thicknessB> <theta>0</theta> </layer> </material> | <layer> <layerName>Triax Shell</layerName> <thicknessA>0.01</thicknessA> <thicknessB>0.01</thicknessB> <theta>0</theta> </layer> | <layer> <layerName>BalsaIso</layerName> <thicknessA>0.008</thicknessA> <thicknessB>0.008</thicknessB> <theta>0</theta> </layer> | <layer> <layerName>Gelcoat</layerName> <thicknessA>0.0005</thicknessA> <thicknessB>0.0005</thicknessB> <theta>0</theta> </layer>
19620 | 511 | No Section | 10.08 | LE_PS_filler | 010080_LE_PS_filler | BalsaIso | 3 | 3 | 0.008 | <material> <type>composite</type> <name>010080_LE_PS_filler</name> <reference></reference> <thicknessType>Constant</thicknessType> <uniqueLayers>3</uniqueLayers> <symmetryType>none</symmetryType> <layer> <layerName>BalsaIso</layerName> <thicknessA>0.008</thicknessA> <thicknessB>0.008</thicknessB> <theta>0</theta> </layer> <layer> <layerName>Gelcoat</layerName> <thicknessA>0.0005</thicknessA> <thicknessB>0.0005</thicknessB> <theta>0</theta> </layer> <layer> <layerName>Triax Shell</layerName> <thicknessA>0.01</thicknessA> <thicknessB>0.01</thicknessB> <theta>0</theta> </layer> </material> | <layer> <layerName>BalsaIso</layerName> <thicknessA>0.008</thicknessA> <thicknessB>0.008</thicknessB> <theta>0</theta> </layer> | <layer> <layerName>Gelcoat</layerName> <thicknessA>0.0005</thicknessA> <thicknessB>0.0005</thicknessB> <theta>0</theta> </layer> | <layer> <layerName>Triax Shell</layerName> <thicknessA>0.01</thicknessA> <thicknessB>0.01</thicknessB> <theta>0</theta> </layer>
19648 | 512 | No Section | 10.08 | LE_SS_filler | 010080_LE_SS_filler | Gelcoat | 3 | 1 | 0.0005 | <material> <type>composite</type> <name>010080_LE_SS_filler</name> <reference></reference> <thicknessType>Constant</thicknessType> <uniqueLayers>3</uniqueLayers> <symmetryType>none</symmetryType> <layer> <layerName>Gelcoat</layerName> <thicknessA>0.0005</thicknessA> <thicknessB>0.0005</thicknessB> <theta>0</theta> </layer> <layer> <layerName>Triax Shell</layerName> <thicknessA>0.01</thicknessA> <thicknessB>0.01</thicknessB> <theta>0</theta> </layer> <layer> <layerName>BalsaIso</layerName> <thicknessA>0.011</thicknessA> <thicknessB>0.011</thicknessB> <theta>0</theta> </layer> </material> | <layer> <layerName>Gelcoat</layerName> <thicknessA>0.0005</thicknessA> <thicknessB>0.0005</thicknessB> <theta>0</theta> </layer> | <layer> <layerName>Triax Shell</layerName> <thicknessA>0.01</thicknessA> <thicknessB>0.01</thicknessB> <theta>0</theta> </layer> | <layer> <layerName>BalsaIso</layerName> <thicknessA>0.011</thicknessA> <thicknessB>0.011</thicknessB> <theta>0</theta> </layer>
19658 | 513 | No Section | 10.08 | LE_SS_filler | 010080_LE_SS_filler | Triax Shell | 3 | 2 | 0.01 | <material> <type>composite</type> <name>010080_LE_SS_filler</name> <reference></reference> <thicknessType>Constant</thicknessType> <uniqueLayers>3</uniqueLayers> <symmetryType>none</symmetryType> <layer> <layerName>Triax Shell</layerName> <thicknessA>0.01</thicknessA> <thicknessB>0.01</thicknessB> <theta>0</theta> </layer> <layer> <layerName>BalsaIso</layerName> <thicknessA>0.011</thicknessA> <thicknessB>0.011</thicknessB> <theta>0</theta> </layer> <layer> <layerName>Gelcoat</layerName> <thicknessA>0.0005</thicknessA> <thicknessB>0.0005</thicknessB> <theta>0</theta> </layer> </material> | <layer> <layerName>Triax Shell</layerName> <thicknessA>0.01</thicknessA> <thicknessB>0.01</thicknessB> <theta>0</theta> </layer> | <layer> <layerName>BalsaIso</layerName> <thicknessA>0.011</thicknessA> <thicknessB>0.011</thicknessB> <theta>0</theta> </layer> | <layer> <layerName>Gelcoat</layerName> <thicknessA>0.0005</thicknessA> <thicknessB>0.0005</thicknessB> <theta>0</theta> </layer>
19669 | 514 | No Section | 10.08 | LE_SS_filler | 010080_LE_SS_filler | BalsaIso | 3 | 3 | 0.011 | <material> <type>composite</type> <name>010080_LE_SS_filler</name> <reference></reference> <thicknessType>Constant</thicknessType> <uniqueLayers>3</uniqueLayers> <symmetryType>none</symmetryType> <layer> <layerName>BalsaIso</layerName> <thicknessA>0.011</thicknessA> <thicknessB>0.011</thicknessB> <theta>0</theta> </layer> <layer> <layerName>Gelcoat</layerName> <thicknessA>0.0005</thicknessA> <thicknessB>0.0005</thicknessB> <theta>0</theta> </layer> <layer> <layerName>Triax Shell</layerName> <thicknessA>0.01</thicknessA> <thicknessB>0.01</thicknessB> <theta>0</theta> </layer> </material> | <layer> <layerName>BalsaIso</layerName> <thicknessA>0.011</thicknessA> <thicknessB>0.011</thicknessB> <theta>0</theta> </layer> | <layer> <layerName>Gelcoat</layerName> <thicknessA>0.0005</thicknessA> <thicknessB>0.0005</thicknessB> <theta>0</theta> </layer> | <layer> <layerName>Triax Shell</layerName> <thicknessA>0.01</thicknessA> <thicknessB>0.01</thicknessB> <theta>0</theta> </layer>
19700 | 515 | No Section | 10.08 | LP_CAP | 010080_LP_CAP | Gelcoat | 3 | 1 | 0.0005 | <material> <type>composite</type> <name>010080_LP_CAP</name> <reference></reference> <thicknessType>Constant</thicknessType> <uniqueLayers>3</uniqueLayers> <symmetryType>none</symmetryType> <layer> <layerName>Gelcoat</layerName> <thicknessA>0.0005</thicknessA> <thicknessB>0.0005</thicknessB> <theta>0</theta> </layer> <layer> <layerName>Triax Shell</layerName> <thicknessA>0.01</thicknessA> <thicknessB>0.01</thicknessB> <theta>0</theta> </layer> <layer> <layerName>UD Spar Caps</layerName> <thicknessA>0.027</thicknessA> <thicknessB>0.027</thicknessB> <theta>0</theta> </layer> </material> | <layer> <layerName>Gelcoat</layerName> <thicknessA>0.0005</thicknessA> <thicknessB>0.0005</thicknessB> <theta>0</theta> </layer> | <layer> <layerName>Triax Shell</layerName> <thicknessA>0.01</thicknessA> <thicknessB>0.01</thicknessB> <theta>0</theta> </layer> | <layer> <layerName>UD Spar Caps</layerName> <thicknessA>0.027</thicknessA> <thicknessB>0.027</thicknessB> <theta>0</theta> </layer>
19710 | 516 | No Section | 10.08 | LP_CAP | 010080_LP_CAP | Triax Shell | 3 | 2 | 0.01 | <material> <type>composite</type> <name>010080_LP_CAP</name> <reference></reference> <thicknessType>Constant</thicknessType> <uniqueLayers>3</uniqueLayers> <symmetryType>none</symmetryType> <layer> <layerName>Triax Shell</layerName> <thicknessA>0.01</thicknessA> <thicknessB>0.01</thicknessB> <theta>0</theta> </layer> <layer> <layerName>UD Spar Caps</layerName> <thicknessA>0.027</thicknessA> <thicknessB>0.027</thicknessB> <theta>0</theta> </layer> <layer> <layerName>Gelcoat</layerName> <thicknessA>0.0005</thicknessA> <thicknessB>0.0005</thicknessB> <theta>0</theta> </layer> </material> | <layer> <layerName>Triax Shell</layerName> <thicknessA>0.01</thicknessA> <thicknessB>0.01</thicknessB> <theta>0</theta> </layer> | <layer> <layerName>UD Spar Caps</layerName> <thicknessA>0.027</thicknessA> <thicknessB>0.027</thicknessB> <theta>0</theta> </layer> | <layer> <layerName>Gelcoat</layerName> <thicknessA>0.0005</thicknessA> <thicknessB>0.0005</thicknessB> <theta>0</theta> </layer>
19737 | 517 | No Section | 10.08 | LP_CAP | 010080_LP_CAP | UD Spar Caps | 3 | 3 | 0.027 | <material> <type>composite</type> <name>010080_LP_CAP</name> <reference></reference> <thicknessType>Constant</thicknessType> <uniqueLayers>3</uniqueLayers> <symmetryType>none</symmetryType> <layer> <layerName>UD Spar Caps</layerName> <thicknessA>0.027</thicknessA> <thicknessB>0.027</thicknessB> <theta>0</theta> </layer> <layer> <layerName>Gelcoat</layerName> <thicknessA>0.0005</thicknessA> <thicknessB>0.0005</thicknessB> <theta>0</theta> </layer> <layer> <layerName>Triax Shell</layerName> <thicknessA>0.01</thicknessA> <thicknessB>0.01</thicknessB> <theta>0</theta> </layer> </material> | <layer> <layerName>UD Spar Caps</layerName> <thicknessA>0.027</thicknessA> <thicknessB>0.027</thicknessB> <theta>0</theta> </layer> | <layer> <layerName>Gelcoat</layerName> <thicknessA>0.0005</thicknessA> <thicknessB>0.0005</thicknessB> <theta>0</theta> </layer> | <layer> <layerName>Triax Shell</layerName> <thicknessA>0.01</thicknessA> <thicknessB>0.01</thicknessB> <theta>0</theta> </layer>
19784 | 518 | No Section | 10.08 | LP_FLAT | 010080_LP_FLAT | Gelcoat | 3 | 1 | 0.0005 | <material> <type>composite</type> <name>010080_LP_FLAT</name> <reference></reference> <thicknessType>Constant</thicknessType> <uniqueLayers>3</uniqueLayers> <symmetryType>none</symmetryType> <layer> <layerName>Gelcoat</layerName> <thicknessA>0.0005</thicknessA> <thicknessB>0.0005</thicknessB> <theta>0</theta> </layer> <layer> <layerName>Triax Shell</layerName> <thicknessA>0.01</thicknessA> <thicknessB>0.01</thicknessB> <theta>0</theta> </layer> <layer> <layerName>UD LE/TE</layerName> <thicknessA>0.004</thicknessA> <thicknessB>0.004</thicknessB> <theta>0</theta> </layer> </material> | <layer> <layerName>Gelcoat</layerName> <thicknessA>0.0005</thicknessA> <thicknessB>0.0005</thicknessB> <theta>0</theta> </layer> | <layer> <layerName>Triax Shell</layerName> <thicknessA>0.01</thicknessA> <thicknessB>0.01</thicknessB> <theta>0</theta> </layer> | <layer> <layerName>UD LE/TE</layerName> <thicknessA>0.004</thicknessA> <thicknessB>0.004</thicknessB> <theta>0</theta> </layer>
19794 | 519 | No Section | 10.08 | LP_FLAT | 010080_LP_FLAT | Triax Shell | 3 | 2 | 0.01 | <material> <type>composite</type> <name>010080_LP_FLAT</name> <reference></reference> <thicknessType>Constant</thicknessType> <uniqueLayers>3</uniqueLayers> <symmetryType>none</symmetryType> <layer> <layerName>Triax Shell</layerName> <thicknessA>0.01</thicknessA> <thicknessB>0.01</thicknessB> <theta>0</theta> </layer> <layer> <layerName>UD LE/TE</layerName> <thicknessA>0.004</thicknessA> <thicknessB>0.004</thicknessB> <theta>0</theta> </layer> <layer> <layerName>Gelcoat</layerName> <thicknessA>0.0005</thicknessA> <thicknessB>0.0005</thicknessB> <theta>0</theta> </layer> </material> | <layer> <layerName>Triax Shell</layerName> <thicknessA>0.01</thicknessA> <thicknessB>0.01</thicknessB> <theta>0</theta> </layer> | <layer> <layerName>UD LE/TE</layerName> <thicknessA>0.004</thicknessA> <thicknessB>0.004</thicknessB> <theta>0</theta> </layer> | <layer> <layerName>Gelcoat</layerName> <thicknessA>0.0005</thicknessA> <thicknessB>0.0005</thicknessB> <theta>0</theta> </layer>
19798 | 520 | No Section | 10.08 | LP_FLAT | 010080_LP_FLAT | UD LE/TE | 3 | 3 | 0.004 | <material> <type>composite</type> <name>010080_LP_FLAT</name> <reference></reference> <thicknessType>Constant</thicknessType> <uniqueLayers>3</uniqueLayers> <symmetryType>none</symmetryType> <layer> <layerName>UD LE/TE</layerName> <thicknessA>0.004</thicknessA> <thicknessB>0.004</thicknessB> <theta>0</theta> </layer> <layer> <layerName>Gelcoat</layerName> <thicknessA>0.0005</thicknessA> <thicknessB>0.0005</thicknessB> <theta>0</theta> </layer> <layer> <layerName>Triax Shell</layerName> <thicknessA>0.01</thicknessA> <thicknessB>0.01</thicknessB> <theta>0</theta> </layer> </material> | <layer> <layerName>UD LE/TE</layerName> <thicknessA>0.004</thicknessA> <thicknessB>0.004</thicknessB> <theta>0</theta> </layer> | <layer> <layerName>Gelcoat</layerName> <thicknessA>0.0005</thicknessA> <thicknessB>0.0005</thicknessB> <theta>0</theta> </layer> | <layer> <layerName>Triax Shell</layerName> <thicknessA>0.01</thicknessA> <thicknessB>0.01</thicknessB> <theta>0</theta> </layer>
19822 | 521 | No Section | 10.08 | LP_LE_REINF | 010080_LP_LE_REINF | Gelcoat | 3 | 1 | 0.0005 | <material> <type>composite</type> <name>010080_LP_LE_REINF</name> <reference></reference> <thicknessType>Constant</thicknessType> <uniqueLayers>3</uniqueLayers> <symmetryType>none</symmetryType> <layer> <layerName>Gelcoat</layerName> <thicknessA>0.0005</thicknessA> <thicknessB>0.0005</thicknessB> <theta>0</theta> </layer> <layer> <layerName>Triax Shell</layerName> <thicknessA>0.01</thicknessA> <thicknessB>0.01</thicknessB> <theta>0</theta> </layer> <layer> <layerName>UD LE/TE</layerName> <thicknessA>0.003</thicknessA> <thicknessB>0.003</thicknessB> <theta>0</theta> </layer> </material> | <layer> <layerName>Gelcoat</layerName> <thicknessA>0.0005</thicknessA> <thicknessB>0.0005</thicknessB> <theta>0</theta> </layer> | <layer> <layerName>Triax Shell</layerName> <thicknessA>0.01</thicknessA> <thicknessB>0.01</thicknessB> <theta>0</theta> </layer> | <layer> <layerName>UD LE/TE</layerName> <thicknessA>0.003</thicknessA> <thicknessB>0.003</thicknessB> <theta>0</theta> </layer>
19832 | 522 | No Section | 10.08 | LP_LE_REINF | 010080_LP_LE_REINF | Triax Shell | 3 | 2 | 0.01 | <material> <type>composite</type> <name>010080_LP_LE_REINF</name> <reference></reference> <thicknessType>Constant</thicknessType> <uniqueLayers>3</uniqueLayers> <symmetryType>none</symmetryType> <layer> <layerName>Triax Shell</layerName> <thicknessA>0.01</thicknessA> <thicknessB>0.01</thicknessB> <theta>0</theta> </layer> <layer> <layerName>UD LE/TE</layerName> <thicknessA>0.003</thicknessA> <thicknessB>0.003</thicknessB> <theta>0</theta> </layer> <layer> <layerName>Gelcoat</layerName> <thicknessA>0.0005</thicknessA> <thicknessB>0.0005</thicknessB> <theta>0</theta> </layer> </material> | <layer> <layerName>Triax Shell</layerName> <thicknessA>0.01</thicknessA> <thicknessB>0.01</thicknessB> <theta>0</theta> </layer> | <layer> <layerName>UD LE/TE</layerName> <thicknessA>0.003</thicknessA> <thicknessB>0.003</thicknessB> <theta>0</theta> </layer> | <layer> <layerName>Gelcoat</layerName> <thicknessA>0.0005</thicknessA> <thicknessB>0.0005</thicknessB> <theta>0</theta> </layer>
19835 | 523 | No Section | 10.08 | LP_LE_REINF | 010080_LP_LE_REINF | UD LE/TE | 3 | 3 | 0.003 | <material> <type>composite</type> <name>010080_LP_LE_REINF</name> <reference></reference> <thicknessType>Constant</thicknessType> <uniqueLayers>3</uniqueLayers> <symmetryType>none</symmetryType> <layer> <layerName>UD LE/TE</layerName> <thicknessA>0.003</thicknessA> <thicknessB>0.003</thicknessB> <theta>0</theta> </layer> <layer> <layerName>Gelcoat</layerName> <thicknessA>0.0005</thicknessA> <thicknessB>0.0005</thicknessB> <theta>0</theta> </layer> <layer> <layerName>Triax Shell</layerName> <thicknessA>0.01</thicknessA> <thicknessB>0.01</thicknessB> <theta>0</theta> </layer> </material> | <layer> <layerName>UD LE/TE</layerName> <thicknessA>0.003</thicknessA> <thicknessB>0.003</thicknessB> <theta>0</theta> </layer> | <layer> <layerName>Gelcoat</layerName> <thicknessA>0.0005</thicknessA> <thicknessB>0.0005</thicknessB> <theta>0</theta> </layer> | <layer> <layerName>Triax Shell</layerName> <thicknessA>0.01</thicknessA> <thicknessB>0.01</thicknessB> <theta>0</theta> </layer>
19858 | 524 | No Section | 10.08 | LP_TE_Reinf | 010080_LP_TE_Reinf | Gelcoat | 3 | 1 | 0.0005 | <material> <type>composite</type> <name>010080_LP_TE_Reinf</name> <reference></reference> <thicknessType>Constant</thicknessType> <uniqueLayers>3</uniqueLayers> <symmetryType>none</symmetryType> <layer> <layerName>Gelcoat</layerName> <thicknessA>0.0005</thicknessA> <thicknessB>0.0005</thicknessB> <theta>0</theta> </layer> <layer> <layerName>Triax Shell</layerName> <thicknessA>0.01</thicknessA> <thicknessB>0.01</thicknessB> <theta>0</theta> </layer> <layer> <layerName>UD LE/TE</layerName> <thicknessA>0.004</thicknessA> <thicknessB>0.004</thicknessB> <theta>0</theta> </layer> </material> | <layer> <layerName>Gelcoat</layerName> <thicknessA>0.0005</thicknessA> <thicknessB>0.0005</thicknessB> <theta>0</theta> </layer> | <layer> <layerName>Triax Shell</layerName> <thicknessA>0.01</thicknessA> <thicknessB>0.01</thicknessB> <theta>0</theta> </layer> | <layer> <layerName>UD LE/TE</layerName> <thicknessA>0.004</thicknessA> <thicknessB>0.004</thicknessB> <theta>0</theta> </layer>
19868 | 525 | No Section | 10.08 | LP_TE_Reinf | 010080_LP_TE_Reinf | Triax Shell | 3 | 2 | 0.01 | <material> <type>composite</type> <name>010080_LP_TE_Reinf</name> <reference></reference> <thicknessType>Constant</thicknessType> <uniqueLayers>3</uniqueLayers> <symmetryType>none</symmetryType> <layer> <layerName>Triax Shell</layerName> <thicknessA>0.01</thicknessA> <thicknessB>0.01</thicknessB> <theta>0</theta> </layer> <layer> <layerName>UD LE/TE</layerName> <thicknessA>0.004</thicknessA> <thicknessB>0.004</thicknessB> <theta>0</theta> </layer> <layer> <layerName>Gelcoat</layerName> <thicknessA>0.0005</thicknessA> <thicknessB>0.0005</thicknessB> <theta>0</theta> </layer> </material> | <layer> <layerName>Triax Shell</layerName> <thicknessA>0.01</thicknessA> <thicknessB>0.01</thicknessB> <theta>0</theta> </layer> | <layer> <layerName>UD LE/TE</layerName> <thicknessA>0.004</thicknessA> <thicknessB>0.004</thicknessB> <theta>0</theta> </layer> | <layer> <layerName>Gelcoat</layerName> <thicknessA>0.0005</thicknessA> <thicknessB>0.0005</thicknessB> <theta>0</theta> </layer>
19872 | 526 | No Section | 10.08 | LP_TE_Reinf | 010080_LP_TE_Reinf | UD LE/TE | 3 | 3 | 0.004 | <material> <type>composite</type> <name>010080_LP_TE_Reinf</name> <reference></reference> <thicknessType>Constant</thicknessType> <uniqueLayers>3</uniqueLayers> <symmetryType>none</symmetryType> <layer> <layerName>UD LE/TE</layerName> <thicknessA>0.004</thicknessA> <thicknessB>0.004</thicknessB> <theta>0</theta> </layer> <layer> <layerName>Gelcoat</layerName> <thicknessA>0.0005</thicknessA> <thicknessB>0.0005</thicknessB> <theta>0</theta> </layer> <layer> <layerName>Triax Shell</layerName> <thicknessA>0.01</thicknessA> <thicknessB>0.01</thicknessB> <theta>0</theta> </layer> </material> | <layer> <layerName>UD LE/TE</layerName> <thicknessA>0.004</thicknessA> <thicknessB>0.004</thicknessB> <theta>0</theta> </layer> | <layer> <layerName>Gelcoat</layerName> <thicknessA>0.0005</thicknessA> <thicknessB>0.0005</thicknessB> <theta>0</theta> </layer> | <layer> <layerName>Triax Shell</layerName> <thicknessA>0.01</thicknessA> <thicknessB>0.01</thicknessB> <theta>0</theta> </layer>
20076 | 531 | No Section | 10.08 | SW_1_HP | 010080_SW_1_HP | Gelcoat | 3 | 1 | 0.0005 | <material> <type>composite</type> <name>010080_SW_1_HP</name> <reference></reference> <thicknessType>Constant</thicknessType> <uniqueLayers>3</uniqueLayers> <symmetryType>none</symmetryType> <layer> <layerName>Gelcoat</layerName> <thicknessA>0.0005</thicknessA> <thicknessB>0.0005</thicknessB> <theta>0</theta> </layer> <layer> <layerName>Triax Shell</layerName> <thicknessA>0.01</thicknessA> <thicknessB>0.01</thicknessB> <theta>0</theta> </layer> <layer> <layerName>UD Spar Caps</layerName> <thicknessA>0.027</thicknessA> <thicknessB>0.027</thicknessB> <theta>0</theta> </layer> </material> | <layer> <layerName>Gelcoat</layerName> <thicknessA>0.0005</thicknessA> <thicknessB>0.0005</thicknessB> <theta>0</theta> </layer> | <layer> <layerName>Triax Shell</layerName> <thicknessA>0.01</thicknessA> <thicknessB>0.01</thicknessB> <theta>0</theta> </layer> | <layer> <layerName>UD Spar Caps</layerName> <thicknessA>0.027</thicknessA> <thicknessB>0.027</thicknessB> <theta>0</theta> </layer>
20086 | 532 | No Section | 10.08 | SW_1_HP | 010080_SW_1_HP | Triax Shell | 3 | 2 | 0.01 | <material> <type>composite</type> <name>010080_SW_1_HP</name> <reference></reference> <thicknessType>Constant</thicknessType> <uniqueLayers>3</uniqueLayers> <symmetryType>none</symmetryType> <layer> <layerName>Triax Shell</layerName> <thicknessA>0.01</thicknessA> <thicknessB>0.01</thicknessB> <theta>0</theta> </layer> <layer> <layerName>UD Spar Caps</layerName> <thicknessA>0.027</thicknessA> <thicknessB>0.027</thicknessB> <theta>0</theta> </layer> <layer> <layerName>Gelcoat</layerName> <thicknessA>0.0005</thicknessA> <thicknessB>0.0005</thicknessB> <theta>0</theta> </layer> </material> | <layer> <layerName>Triax Shell</layerName> <thicknessA>0.01</thicknessA> <thicknessB>0.01</thicknessB> <theta>0</theta> </layer> | <layer> <layerName>UD Spar Caps</layerName> <thicknessA>0.027</thicknessA> <thicknessB>0.027</thicknessB> <theta>0</theta> </layer> | <layer> <layerName>Gelcoat</layerName> <thicknessA>0.0005</thicknessA> <thicknessB>0.0005</thicknessB> <theta>0</theta> </layer>
20113 | 533 | No Section | 10.08 | SW_1_HP | 010080_SW_1_HP | UD Spar Caps | 3 | 3 | 0.027 | <material> <type>composite</type> <name>010080_SW_1_HP</name> <reference></reference> <thicknessType>Constant</thicknessType> <uniqueLayers>3</uniqueLayers> <symmetryType>none</symmetryType> <layer> <layerName>UD Spar Caps</layerName> <thicknessA>0.027</thicknessA> <thicknessB>0.027</thicknessB> <theta>0</theta> </layer> <layer> <layerName>Gelcoat</layerName> <thicknessA>0.0005</thicknessA> <thicknessB>0.0005</thicknessB> <theta>0</theta> </layer> <layer> <layerName>Triax Shell</layerName> <thicknessA>0.01</thicknessA> <thicknessB>0.01</thicknessB> <theta>0</theta> </layer> </material> | <layer> <layerName>UD Spar Caps</layerName> <thicknessA>0.027</thicknessA> <thicknessB>0.027</thicknessB> <theta>0</theta> </layer> | <layer> <layerName>Gelcoat</layerName> <thicknessA>0.0005</thicknessA> <thicknessB>0.0005</thicknessB> <theta>0</theta> </layer> | <layer> <layerName>Triax Shell</layerName> <thicknessA>0.01</thicknessA> <thicknessB>0.01</thicknessB> <theta>0</theta> </layer>
20160 | 534 | No Section | 10.08 | SW_1_LP | 010080_SW_1_LP | Gelcoat | 3 | 1 | 0.0005 | <material> <type>composite</type> <name>010080_SW_1_LP</name> <reference></reference> <thicknessType>Constant</thicknessType> <uniqueLayers>3</uniqueLayers> <symmetryType>none</symmetryType> <layer> <layerName>Gelcoat</layerName> <thicknessA>0.0005</thicknessA> <thicknessB>0.0005</thicknessB> <theta>0</theta> </layer> <layer> <layerName>Triax Shell</layerName> <thicknessA>0.01</thicknessA> <thicknessB>0.01</thicknessB> <theta>0</theta> </layer> <layer> <layerName>UD Spar Caps</layerName> <thicknessA>0.027</thicknessA> <thicknessB>0.027</thicknessB> <theta>0</theta> </layer> </material> | <layer> <layerName>Gelcoat</layerName> <thicknessA>0.0005</thicknessA> <thicknessB>0.0005</thicknessB> <theta>0</theta> </layer> | <layer> <layerName>Triax Shell</layerName> <thicknessA>0.01</thicknessA> <thicknessB>0.01</thicknessB> <theta>0</theta> </layer> | <layer> <layerName>UD Spar Caps</layerName> <thicknessA>0.027</thicknessA> <thicknessB>0.027</thicknessB> <theta>0</theta> </layer>
20170 | 535 | No Section | 10.08 | SW_1_LP | 010080_SW_1_LP | Triax Shell | 3 | 2 | 0.01 | <material> <type>composite</type> <name>010080_SW_1_LP</name> <reference></reference> <thicknessType>Constant</thicknessType> <uniqueLayers>3</uniqueLayers> <symmetryType>none</symmetryType> <layer> <layerName>Triax Shell</layerName> <thicknessA>0.01</thicknessA> <thicknessB>0.01</thicknessB> <theta>0</theta> </layer> <layer> <layerName>UD Spar Caps</layerName> <thicknessA>0.027</thicknessA> <thicknessB>0.027</thicknessB> <theta>0</theta> </layer> <layer> <layerName>Gelcoat</layerName> <thicknessA>0.0005</thicknessA> <thicknessB>0.0005</thicknessB> <theta>0</theta> </layer> </material> | <layer> <layerName>Triax Shell</layerName> <thicknessA>0.01</thicknessA> <thicknessB>0.01</thicknessB> <theta>0</theta> </layer> | <layer> <layerName>UD Spar Caps</layerName> <thicknessA>0.027</thicknessA> <thicknessB>0.027</thicknessB> <theta>0</theta> </layer> | <layer> <layerName>Gelcoat</layerName> <thicknessA>0.0005</thicknessA> <thicknessB>0.0005</thicknessB> <theta>0</theta> </layer>
20197 | 536 | No Section | 10.08 | SW_1_LP | 010080_SW_1_LP | UD Spar Caps | 3 | 3 | 0.027 | <material> <type>composite</type> <name>010080_SW_1_LP</name> <reference></reference> <thicknessType>Constant</thicknessType> <uniqueLayers>3</uniqueLayers> <symmetryType>none</symmetryType> <layer> <layerName>UD Spar Caps</layerName> <thicknessA>0.027</thicknessA> <thicknessB>0.027</thicknessB> <theta>0</theta> </layer> <layer> <layerName>Gelcoat</layerName> <thicknessA>0.0005</thicknessA> <thicknessB>0.0005</thicknessB> <theta>0</theta> </layer> <layer> <layerName>Triax Shell</layerName> <thicknessA>0.01</thicknessA> <thicknessB>0.01</thicknessB> <theta>0</theta> </layer> </material> | <layer> <layerName>UD Spar Caps</layerName> <thicknessA>0.027</thicknessA> <thicknessB>0.027</thicknessB> <theta>0</theta> </layer> | <layer> <layerName>Gelcoat</layerName> <thicknessA>0.0005</thicknessA> <thicknessB>0.0005</thicknessB> <theta>0</theta> </layer> | <layer> <layerName>Triax Shell</layerName> <thicknessA>0.01</thicknessA> <thicknessB>0.01</thicknessB> <theta>0</theta> </layer>
20244 | 537 | No Section | 10.08 | SW_2_HP | 010080_SW_2_HP | Gelcoat | 3 | 1 | 0.0005 | <material> <type>composite</type> <name>010080_SW_2_HP</name> <reference></reference> <thicknessType>Constant</thicknessType> <uniqueLayers>3</uniqueLayers> <symmetryType>none</symmetryType> <layer> <layerName>Gelcoat</layerName> <thicknessA>0.0005</thicknessA> <thicknessB>0.0005</thicknessB> <theta>0</theta> </layer> <layer> <layerName>Triax Shell</layerName> <thicknessA>0.01</thicknessA> <thicknessB>0.01</thicknessB> <theta>0</theta> </layer> <layer> <layerName>UD Spar Caps</layerName> <thicknessA>0.027</thicknessA> <thicknessB>0.027</thicknessB> <theta>0</theta> </layer> </material> | <layer> <layerName>Gelcoat</layerName> <thicknessA>0.0005</thicknessA> <thicknessB>0.0005</thicknessB> <theta>0</theta> </layer> | <layer> <layerName>Triax Shell</layerName> <thicknessA>0.01</thicknessA> <thicknessB>0.01</thicknessB> <theta>0</theta> </layer> | <layer> <layerName>UD Spar Caps</layerName> <thicknessA>0.027</thicknessA> <thicknessB>0.027</thicknessB> <theta>0</theta> </layer>
20254 | 538 | No Section | 10.08 | SW_2_HP | 010080_SW_2_HP | Triax Shell | 3 | 2 | 0.01 | <material> <type>composite</type> <name>010080_SW_2_HP</name> <reference></reference> <thicknessType>Constant</thicknessType> <uniqueLayers>3</uniqueLayers> <symmetryType>none</symmetryType> <layer> <layerName>Triax Shell</layerName> <thicknessA>0.01</thicknessA> <thicknessB>0.01</thicknessB> <theta>0</theta> </layer> <layer> <layerName>UD Spar Caps</layerName> <thicknessA>0.027</thicknessA> <thicknessB>0.027</thicknessB> <theta>0</theta> </layer> <layer> <layerName>Gelcoat</layerName> <thicknessA>0.0005</thicknessA> <thicknessB>0.0005</thicknessB> <theta>0</theta> </layer> </material> | <layer> <layerName>Triax Shell</layerName> <thicknessA>0.01</thicknessA> <thicknessB>0.01</thicknessB> <theta>0</theta> </layer> | <layer> <layerName>UD Spar Caps</layerName> <thicknessA>0.027</thicknessA> <thicknessB>0.027</thicknessB> <theta>0</theta> </layer> | <layer> <layerName>Gelcoat</layerName> <thicknessA>0.0005</thicknessA> <thicknessB>0.0005</thicknessB> <theta>0</theta> </layer>
20281 | 539 | No Section | 10.08 | SW_2_HP | 010080_SW_2_HP | UD Spar Caps | 3 | 3 | 0.027 | <material> <type>composite</type> <name>010080_SW_2_HP</name> <reference></reference> <thicknessType>Constant</thicknessType> <uniqueLayers>3</uniqueLayers> <symmetryType>none</symmetryType> <layer> <layerName>UD Spar Caps</layerName> <thicknessA>0.027</thicknessA> <thicknessB>0.027</thicknessB> <theta>0</theta> </layer> <layer> <layerName>Gelcoat</layerName> <thicknessA>0.0005</thicknessA> <thicknessB>0.0005</thicknessB> <theta>0</theta> </layer> <layer> <layerName>Triax Shell</layerName> <thicknessA>0.01</thicknessA> <thicknessB>0.01</thicknessB> <theta>0</theta> </layer> </material> | <layer> <layerName>UD Spar Caps</layerName> <thicknessA>0.027</thicknessA> <thicknessB>0.027</thicknessB> <theta>0</theta> </layer> | <layer> <layerName>Gelcoat</layerName> <thicknessA>0.0005</thicknessA> <thicknessB>0.0005</thicknessB> <theta>0</theta> </layer> | <layer> <layerName>Triax Shell</layerName> <thicknessA>0.01</thicknessA> <thicknessB>0.01</thicknessB> <theta>0</theta> </layer>
20328 | 540 | No Section | 10.08 | SW_2_LP | 010080_SW_2_LP | Gelcoat | 3 | 1 | 0.0005 | <material> <type>composite</type> <name>010080_SW_2_LP</name> <reference></reference> <thicknessType>Constant</thicknessType> <uniqueLayers>3</uniqueLayers> <symmetryType>none</symmetryType> <layer> <layerName>Gelcoat</layerName> <thicknessA>0.0005</thicknessA> <thicknessB>0.0005</thicknessB> <theta>0</theta> </layer> <layer> <layerName>Triax Shell</layerName> <thicknessA>0.01</thicknessA> <thicknessB>0.01</thicknessB> <theta>0</theta> </layer> <layer> <layerName>UD Spar Caps</layerName> <thicknessA>0.027</thicknessA> <thicknessB>0.027</thicknessB> <theta>0</theta> </layer> </material> | <layer> <layerName>Gelcoat</layerName> <thicknessA>0.0005</thicknessA> <thicknessB>0.0005</thicknessB> <theta>0</theta> </layer> | <layer> <layerName>Triax Shell</layerName> <thicknessA>0.01</thicknessA> <thicknessB>0.01</thicknessB> <theta>0</theta> </layer> | <layer> <layerName>UD Spar Caps</layerName> <thicknessA>0.027</thicknessA> <thicknessB>0.027</thicknessB> <theta>0</theta> </layer>
20338 | 541 | No Section | 10.08 | SW_2_LP | 010080_SW_2_LP | Triax Shell | 3 | 2 | 0.01 | <material> <type>composite</type> <name>010080_SW_2_LP</name> <reference></reference> <thicknessType>Constant</thicknessType> <uniqueLayers>3</uniqueLayers> <symmetryType>none</symmetryType> <layer> <layerName>Triax Shell</layerName> <thicknessA>0.01</thicknessA> <thicknessB>0.01</thicknessB> <theta>0</theta> </layer> <layer> <layerName>UD Spar Caps</layerName> <thicknessA>0.027</thicknessA> <thicknessB>0.027</thicknessB> <theta>0</theta> </layer> <layer> <layerName>Biax webs</layerName> <thicknessA>0.001</thicknessA> <thicknessB>0.001</thicknessB> <theta>0</theta> </layer> </material> | <layer> <layerName>Triax Shell</layerName> <thicknessA>0.01</thicknessA> <thicknessB>0.01</thicknessB> <theta>0</theta> </layer> | <layer> <layerName>UD Spar Caps</layerName> <thicknessA>0.027</thicknessA> <thicknessB>0.027</thicknessB> <theta>0</theta> </layer> | <layer> <layerName>Biax webs</layerName> <thicknessA>0.001</thicknessA> <thicknessB>0.001</thicknessB> <theta>0</theta> </layer>
20365 | 542 | No Section | 10.08 | SW_2_LP | 010080_SW_2_LP | UD Spar Caps | 3 | 3 | 0.027 | <material> <type>composite</type> <name>010080_SW_2_LP</name> <reference></reference> <thicknessType>Constant</thicknessType> <uniqueLayers>3</uniqueLayers> <symmetryType>none</symmetryType> <layer> <layerName>UD Spar Caps</layerName> <thicknessA>0.027</thicknessA> <thicknessB>0.027</thicknessB> <theta>0</theta> </layer> <layer> <layerName>Biax webs</layerName> <thicknessA>0.001</thicknessA> <thicknessB>0.001</thicknessB> <theta>0</theta> </layer> <layer> <layerName>BalsaIso</layerName> <thicknessA>0.043</thicknessA> <thicknessB>0.043</thicknessB> <theta>0</theta> </layer> </material> | <layer> <layerName>UD Spar Caps</layerName> <thicknessA>0.027</thicknessA> <thicknessB>0.027</thicknessB> <theta>0</theta> </layer> | <layer> <layerName>Biax webs</layerName> <thicknessA>0.001</thicknessA> <thicknessB>0.001</thicknessB> <theta>0</theta> </layer> | <layer> <layerName>BalsaIso</layerName> <thicknessA>0.043</thicknessA> <thicknessB>0.043</thicknessB> <theta>0</theta> </layer>
19896 | 527 | No Section | 10.08 | SW1 | 010080_SW1 | Biax webs | 2 | 1 | 0.001 | <material> <type>composite</type> <name>010080_SW1</name> <reference></reference> <thicknessType>Constant</thicknessType> <uniqueLayers>2</uniqueLayers> <symmetryType>none</symmetryType> <layer> <layerName>Biax webs</layerName> <thicknessA>0.001</thicknessA> <thicknessB>0.001</thicknessB> <theta>0</theta> </layer> <layer> <layerName>BalsaIso</layerName> <thicknessA>0.043</thicknessA> <thicknessB>0.043</thicknessB> <theta>0</theta> </layer> </material> | <layer> <layerName>Biax webs</layerName> <thicknessA>0.001</thicknessA> <thicknessB>0.001</thicknessB> <theta>0</theta> </layer> | <layer> <layerName>BalsaIso</layerName> <thicknessA>0.043</thicknessA> <thicknessB>0.043</thicknessB> <theta>0</theta> </layer> | <layer> <layerName>Biax webs</layerName> <thicknessA>0.001</thicknessA> <thicknessB>0.001</thicknessB> <theta>0</theta> </layer>
19939 | 528 | No Section | 10.08 | SW1 | 010080_SW1 | BalsaIso | 2 | 2 | 0.043 | <material> <type>composite</type> <name>010080_SW1</name> <reference></reference> <thicknessType>Constant</thicknessType> <uniqueLayers>2</uniqueLayers> <symmetryType>none</symmetryType> <layer> <layerName>BalsaIso</layerName> <thicknessA>0.043</thicknessA> <thicknessB>0.043</thicknessB> <theta>0</theta> </layer> <layer> <layerName>Biax webs</layerName> <thicknessA>0.001</thicknessA> <thicknessB>0.001</thicknessB> <theta>0</theta> </layer> </material> | <layer> <layerName>BalsaIso</layerName> <thicknessA>0.043</thicknessA> <thicknessB>0.043</thicknessB> <theta>0</theta> </layer> | <layer> <layerName>Biax webs</layerName> <thicknessA>0.001</thicknessA> <thicknessB>0.001</thicknessB> <theta>0</theta> </layer> | <layer> <layerName>BalsaIso</layerName> <thicknessA>0.037</thicknessA> <thicknessB>0.037</thicknessB> <theta>0</theta> </layer>
19992 | 529 | No Section | 10.08 | SW2 | 010080_SW2 | Biax webs | 2 | 1 | 0.001 | <material> <type>composite</type> <name>010080_SW2</name> <reference></reference> <thicknessType>Constant</thicknessType> <uniqueLayers>2</uniqueLayers> <symmetryType>none</symmetryType> <layer> <layerName>Biax webs</layerName> <thicknessA>0.001</thicknessA> <thicknessB>0.001</thicknessB> <theta>0</theta> </layer> <layer> <layerName>BalsaIso</layerName> <thicknessA>0.037</thicknessA> <thicknessB>0.037</thicknessB> <theta>0</theta> </layer> </material> | <layer> <layerName>Biax webs</layerName> <thicknessA>0.001</thicknessA> <thicknessB>0.001</thicknessB> <theta>0</theta> </layer> | <layer> <layerName>BalsaIso</layerName> <thicknessA>0.037</thicknessA> <thicknessB>0.037</thicknessB> <theta>0</theta> </layer> | <layer> <layerName>Gelcoat</layerName> <thicknessA>0.0005</thicknessA> <thicknessB>0.0005</thicknessB> <theta>0</theta> </layer>
20029 | 530 | No Section | 10.08 | SW2 | 010080_SW2 | BalsaIso | 2 | 2 | 0.037 | <material> <type>composite</type> <name>010080_SW2</name> <reference></reference> <thicknessType>Constant</thicknessType> <uniqueLayers>2</uniqueLayers> <symmetryType>none</symmetryType> <layer> <layerName>BalsaIso</layerName> <thicknessA>0.037</thicknessA> <thicknessB>0.037</thicknessB> <theta>0</theta> </layer> <layer> <layerName>Gelcoat</layerName> <thicknessA>0.0005</thicknessA> <thicknessB>0.0005</thicknessB> <theta>0</theta> </layer> </material> | <layer> <layerName>BalsaIso</layerName> <thicknessA>0.037</thicknessA> <thicknessB>0.037</thicknessB> <theta>0</theta> </layer> | <layer> <layerName>Gelcoat</layerName> <thicknessA>0.0005</thicknessA> <thicknessB>0.0005</thicknessB> <theta>0</theta> </layer> | <layer> <layerName>Triax Shell</layerName> <thicknessA>0.01</thicknessA> <thicknessB>0.01</thicknessB> <theta>0</theta> </layer>
20492 | 546 | No Section | 10.08 | TE_SS_filler | 010080_TE_SS_filler | Gelcoat | 3 | 1 | 0.0005 | <material> <type>composite</type> <name>010080_TE_SS_filler</name> <reference></reference> <thicknessType>Constant</thicknessType> <uniqueLayers>3</uniqueLayers> <symmetryType>none</symmetryType> <layer> <layerName>Gelcoat</layerName> <thicknessA>0.0005</thicknessA> <thicknessB>0.0005</thicknessB> <theta>0</theta> </layer> <layer> <layerName>Triax Shell</layerName> <thicknessA>0.01</thicknessA> <thicknessB>0.01</thicknessB> <theta>0</theta> </layer> <layer> <layerName>BalsaIso</layerName> <thicknessA>0.03</thicknessA> <thicknessB>0.03</thicknessB> <theta>0</theta> </layer> </material> | <layer> <layerName>Gelcoat</layerName> <thicknessA>0.0005</thicknessA> <thicknessB>0.0005</thicknessB> <theta>0</theta> </layer> | <layer> <layerName>Triax Shell</layerName> <thicknessA>0.01</thicknessA> <thicknessB>0.01</thicknessB> <theta>0</theta> </layer> | <layer> <layerName>BalsaIso</layerName> <thicknessA>0.03</thicknessA> <thicknessB>0.03</thicknessB> <theta>0</theta> </layer>
20502 | 547 | No Section | 10.08 | TE_SS_filler | 010080_TE_SS_filler | Triax Shell | 3 | 2 | 0.01 | <material> <type>composite</type> <name>010080_TE_SS_filler</name> <reference></reference> <thicknessType>Constant</thicknessType> <uniqueLayers>3</uniqueLayers> <symmetryType>none</symmetryType> <layer> <layerName>Triax Shell</layerName> <thicknessA>0.01</thicknessA> <thicknessB>0.01</thicknessB> <theta>0</theta> </layer> <layer> <layerName>BalsaIso</layerName> <thicknessA>0.03</thicknessA> <thicknessB>0.03</thicknessB> <theta>0</theta> </layer> <layer> <layerName>Gelcoat</layerName> <thicknessA>0.0005</thicknessA> <thicknessB>0.0005</thicknessB> <theta>0</theta> </layer> </material> | <layer> <layerName>Triax Shell</layerName> <thicknessA>0.01</thicknessA> <thicknessB>0.01</thicknessB> <theta>0</theta> </layer> | <layer> <layerName>BalsaIso</layerName> <thicknessA>0.03</thicknessA> <thicknessB>0.03</thicknessB> <theta>0</theta> </layer> | <layer> <layerName>Gelcoat</layerName> <thicknessA>0.0005</thicknessA> <thicknessB>0.0005</thicknessB> <theta>0</theta> </layer>
20532 | 548 | No Section | 10.08 | TE_SS_filler | 010080_TE_SS_filler | BalsaIso | 3 | 3 | 0.03 | <material> <type>composite</type> <name>010080_TE_SS_filler</name> <reference></reference> <thicknessType>Constant</thicknessType> <uniqueLayers>3</uniqueLayers> <symmetryType>none</symmetryType> <layer> <layerName>BalsaIso</layerName> <thicknessA>0.03</thicknessA> <thicknessB>0.03</thicknessB> <theta>0</theta> </layer> <layer> <layerName>Gelcoat</layerName> <thicknessA>0.0005</thicknessA> <thicknessB>0.0005</thicknessB> <theta>0</theta> </layer> <layer> <layerName>Triax Shell</layerName> <thicknessA>0.01</thicknessA> <thicknessB>0.01</thicknessB> <theta>0</theta> </layer> </material> | <layer> <layerName>BalsaIso</layerName> <thicknessA>0.03</thicknessA> <thicknessB>0.03</thicknessB> <theta>0</theta> </layer> | <layer> <layerName>Gelcoat</layerName> <thicknessA>0.0005</thicknessA> <thicknessB>0.0005</thicknessB> <theta>0</theta> </layer> | <layer> <layerName>Triax Shell</layerName> <thicknessA>0.01</thicknessA> <thicknessB>0.01</thicknessB> <theta>0</theta> </layer>
20412 | 543 | No Section | 10.08 | TE-PS-Filler | 010080_TE-PS-Filler | Gelcoat | 3 | 1 | 0.0005 | <material> <type>composite</type> <name>010080_TE-PS-Filler</name> <reference></reference> <thicknessType>Constant</thicknessType> <uniqueLayers>3</uniqueLayers> <symmetryType>none</symmetryType> <layer> <layerName>Gelcoat</layerName> <thicknessA>0.0005</thicknessA> <thicknessB>0.0005</thicknessB> <theta>0</theta> </layer> <layer> <layerName>Triax Shell</layerName> <thicknessA>0.01</thicknessA> <thicknessB>0.01</thicknessB> <theta>0</theta> </layer> <layer> <layerName>BalsaIso</layerName> <thicknessA>0.025</thicknessA> <thicknessB>0.025</thicknessB> <theta>0</theta> </layer> </material> | <layer> <layerName>Gelcoat</layerName> <thicknessA>0.0005</thicknessA> <thicknessB>0.0005</thicknessB> <theta>0</theta> </layer> | <layer> <layerName>Triax Shell</layerName> <thicknessA>0.01</thicknessA> <thicknessB>0.01</thicknessB> <theta>0</theta> </layer> | <layer> <layerName>BalsaIso</layerName> <thicknessA>0.025</thicknessA> <thicknessB>0.025</thicknessB> <theta>0</theta> </layer>
20422 | 544 | No Section | 10.08 | TE-PS-Filler | 010080_TE-PS-Filler | Triax Shell | 3 | 2 | 0.01 | <material> <type>composite</type> <name>010080_TE-PS-Filler</name> <reference></reference> <thicknessType>Constant</thicknessType> <uniqueLayers>3</uniqueLayers> <symmetryType>none</symmetryType> <layer> <layerName>Triax Shell</layerName> <thicknessA>0.01</thicknessA> <thicknessB>0.01</thicknessB> <theta>0</theta> </layer> <layer> <layerName>BalsaIso</layerName> <thicknessA>0.025</thicknessA> <thicknessB>0.025</thicknessB> <theta>0</theta> </layer> <layer> <layerName>Gelcoat</layerName> <thicknessA>0.0005</thicknessA> <thicknessB>0.0005</thicknessB> <theta>0</theta> </layer> </material> | <layer> <layerName>Triax Shell</layerName> <thicknessA>0.01</thicknessA> <thicknessB>0.01</thicknessB> <theta>0</theta> </layer> | <layer> <layerName>BalsaIso</layerName> <thicknessA>0.025</thicknessA> <thicknessB>0.025</thicknessB> <theta>0</theta> </layer> | <layer> <layerName>Gelcoat</layerName> <thicknessA>0.0005</thicknessA> <thicknessB>0.0005</thicknessB> <theta>0</theta> </layer>
20447 | 545 | No Section | 10.08 | TE-PS-Filler | 010080_TE-PS-Filler | BalsaIso | 3 | 3 | 0.025 | <material> <type>composite</type> <name>010080_TE-PS-Filler</name> <reference></reference> <thicknessType>Constant</thicknessType> <uniqueLayers>3</uniqueLayers> <symmetryType>none</symmetryType> <layer> <layerName>BalsaIso</layerName> <thicknessA>0.025</thicknessA> <thicknessB>0.025</thicknessB> <theta>0</theta> </layer> <layer> <layerName>Gelcoat</layerName> <thicknessA>0.0005</thicknessA> <thicknessB>0.0005</thicknessB> <theta>0</theta> </layer> <layer> <layerName>Triax Shell</layerName> <thicknessA>0.00813809523809524</thicknessA> <thicknessB>0.00813809523809524</thicknessB> <theta>0</theta> </layer> </material> | <layer> <layerName>BalsaIso</layerName> <thicknessA>0.025</thicknessA> <thicknessB>0.025</thicknessB> <theta>0</theta> </layer> | <layer> <layerName>Gelcoat</layerName> <thicknessA>0.0005</thicknessA> <thicknessB>0.0005</thicknessB> <theta>0</theta> </layer> | <layer> <layerName>Triax Shell</layerName> <thicknessA>0.00813809523809524</thicknessA> <thicknessB>0.00813809523809524</thicknessB> <theta>0</theta> </layer>
| 3334 | Interp | 10.862 | HP_CAP | 010862_HP_CAP | Gelcoat | 3 | 1 | 0.0005 | <material> <type>composite</type> <name>010862_HP_CAP</name> <reference></reference> <thicknessType>Constant</thicknessType> <uniqueLayers>3</uniqueLayers> <symmetryType>none</symmetryType> <layer> <layerName>Gelcoat</layerName> <thicknessA>0.0005</thicknessA> <thicknessB>0.0005</thicknessB> <theta>0</theta> </layer> <layer> <layerName>Triax Shell</layerName> <thicknessA>0.00813809523809524</thicknessA> <thicknessB>0.00813809523809524</thicknessB> <theta>0</theta> </layer> <layer> <layerName>UD Spar Caps</layerName> <thicknessA>0.0307238095238095</thicknessA> <thicknessB>0.0307238095238095</thicknessB> <theta>0</theta> </layer> </material> | <layer> <layerName>Gelcoat</layerName> <thicknessA>0.0005</thicknessA> <thicknessB>0.0005</thicknessB> <theta>0</theta> </layer> | <layer> <layerName>Triax Shell</layerName> <thicknessA>0.00813809523809524</thicknessA> <thicknessB>0.00813809523809524</thicknessB> <theta>0</theta> </layer> | <layer> <layerName>UD Spar Caps</layerName> <thicknessA>0.0307238095238095</thicknessA> <thicknessB>0.0307238095238095</thicknessB> <theta>0</theta> </layer>
| 3766 | Interp | 10.862 | HP_CAP | 010862_HP_CAP | Triax Shell | 3 | 2 | 0.0081381 | <material> <type>composite</type> <name>010862_HP_CAP</name> <reference></reference> <thicknessType>Constant</thicknessType> <uniqueLayers>3</uniqueLayers> <symmetryType>none</symmetryType> <layer> <layerName>Triax Shell</layerName> <thicknessA>0.00813809523809524</thicknessA> <thicknessB>0.00813809523809524</thicknessB> <theta>0</theta> </layer> <layer> <layerName>UD Spar Caps</layerName> <thicknessA>0.0307238095238095</thicknessA> <thicknessB>0.0307238095238095</thicknessB> <theta>0</theta> </layer> <layer> <layerName>Gelcoat</layerName> <thicknessA>0.0005</thicknessA> <thicknessB>0.0005</thicknessB> <theta>0</theta> </layer> </material> | <layer> <layerName>Triax Shell</layerName> <thicknessA>0.00813809523809524</thicknessA> <thicknessB>0.00813809523809524</thicknessB> <theta>0</theta> </layer> | <layer> <layerName>UD Spar Caps</layerName> <thicknessA>0.0307238095238095</thicknessA> <thicknessB>0.0307238095238095</thicknessB> <theta>0</theta> </layer> | <layer> <layerName>Gelcoat</layerName> <thicknessA>0.0005</thicknessA> <thicknessB>0.0005</thicknessB> <theta>0</theta> </layer>
| 4104 | Interp | 10.862 | HP_CAP | 010862_HP_CAP | UD Spar Caps | 3 | 3 | 0.030724 | <material> <type>composite</type> <name>010862_HP_CAP</name> <reference></reference> <thicknessType>Constant</thicknessType> <uniqueLayers>3</uniqueLayers> <symmetryType>none</symmetryType> <layer> <layerName>UD Spar Caps</layerName> <thicknessA>0.0307238095238095</thicknessA> <thicknessB>0.0307238095238095</thicknessB> <theta>0</theta> </layer> <layer> <layerName>Gelcoat</layerName> <thicknessA>0.0005</thicknessA> <thicknessB>0.0005</thicknessB> <theta>0</theta> </layer> <layer> <layerName>Triax Shell</layerName> <thicknessA>0.00813809523809524</thicknessA> <thicknessB>0.00813809523809524</thicknessB> <theta>0</theta> </layer> </material> | <layer> <layerName>UD Spar Caps</layerName> <thicknessA>0.0307238095238095</thicknessA> <thicknessB>0.0307238095238095</thicknessB> <theta>0</theta> </layer> | <layer> <layerName>Gelcoat</layerName> <thicknessA>0.0005</thicknessA> <thicknessB>0.0005</thicknessB> <theta>0</theta> </layer> | <layer> <layerName>Triax Shell</layerName> <thicknessA>0.00813809523809524</thicknessA> <thicknessB>0.00813809523809524</thicknessB> <theta>0</theta> </layer>
| 3329 | Interp | 10.862 | HP_FLAT | 010862_HP_FLAT | Gelcoat | 3 | 1 | 0.0005 | <material> <type>composite</type> <name>010862_HP_FLAT</name> <reference></reference> <thicknessType>Constant</thicknessType> <uniqueLayers>3</uniqueLayers> <symmetryType>none</symmetryType> <layer> <layerName>Gelcoat</layerName> <thicknessA>0.0005</thicknessA> <thicknessB>0.0005</thicknessB> <theta>0</theta> </layer> <layer> <layerName>Triax Shell</layerName> <thicknessA>0.00813809523809524</thicknessA> <thicknessB>0.00813809523809524</thicknessB> <theta>0</theta> </layer> <layer> <layerName>UD LE/TE</layerName> <thicknessA>0.00462063492063492</thicknessA> <thicknessB>0.00462063492063492</thicknessB> <theta>0</theta> </layer> </material> | <layer> <layerName>Gelcoat</layerName> <thicknessA>0.0005</thicknessA> <thicknessB>0.0005</thicknessB> <theta>0</theta> </layer> | <layer> <layerName>Triax Shell</layerName> <thicknessA>0.00813809523809524</thicknessA> <thicknessB>0.00813809523809524</thicknessB> <theta>0</theta> </layer> | <layer> <layerName>UD LE/TE</layerName> <thicknessA>0.00462063492063492</thicknessA> <thicknessB>0.00462063492063492</thicknessB> <theta>0</theta> </layer>
| 3761 | Interp | 10.862 | HP_FLAT | 010862_HP_FLAT | Triax Shell | 3 | 2 | 0.0081381 | <material> <type>composite</type> <name>010862_HP_FLAT</name> <reference></reference> <thicknessType>Constant</thicknessType> <uniqueLayers>3</uniqueLayers> <symmetryType>none</symmetryType> <layer> <layerName>Triax Shell</layerName> <thicknessA>0.00813809523809524</thicknessA> <thicknessB>0.00813809523809524</thicknessB> <theta>0</theta> </layer> <layer> <layerName>UD LE/TE</layerName> <thicknessA>0.00462063492063492</thicknessA> <thicknessB>0.00462063492063492</thicknessB> <theta>0</theta> </layer> <layer> <layerName>Gelcoat</layerName> <thicknessA>0.0005</thicknessA> <thicknessB>0.0005</thicknessB> <theta>0</theta> </layer> </material> | <layer> <layerName>Triax Shell</layerName> <thicknessA>0.00813809523809524</thicknessA> <thicknessB>0.00813809523809524</thicknessB> <theta>0</theta> </layer> | <layer> <layerName>UD LE/TE</layerName> <thicknessA>0.00462063492063492</thicknessA> <thicknessB>0.00462063492063492</thicknessB> <theta>0</theta> </layer> | <layer> <layerName>Gelcoat</layerName> <thicknessA>0.0005</thicknessA> <thicknessB>0.0005</thicknessB> <theta>0</theta> </layer>
| 4099 | Interp | 10.862 | HP_FLAT | 010862_HP_FLAT | UD LE/TE | 3 | 3 | 0.0046206 | <material> <type>composite</type> <name>010862_HP_FLAT</name> <reference></reference> <thicknessType>Constant</thicknessType> <uniqueLayers>3</uniqueLayers> <symmetryType>none</symmetryType> <layer> <layerName>UD LE/TE</layerName> <thicknessA>0.00462063492063492</thicknessA> <thicknessB>0.00462063492063492</thicknessB> <theta>0</theta> </layer> <layer> <layerName>Gelcoat</layerName> <thicknessA>0.0005</thicknessA> <thicknessB>0.0005</thicknessB> <theta>0</theta> </layer> <layer> <layerName>Triax Shell</layerName> <thicknessA>0.00813809523809524</thicknessA> <thicknessB>0.00813809523809524</thicknessB> <theta>0</theta> </layer> </material> | <layer> <layerName>UD LE/TE</layerName> <thicknessA>0.00462063492063492</thicknessA> <thicknessB>0.00462063492063492</thicknessB> <theta>0</theta> </layer> | <layer> <layerName>Gelcoat</layerName> <thicknessA>0.0005</thicknessA> <thicknessB>0.0005</thicknessB> <theta>0</theta> </layer> | <layer> <layerName>Triax Shell</layerName> <thicknessA>0.00813809523809524</thicknessA> <thicknessB>0.00813809523809524</thicknessB> <theta>0</theta> </layer>
| 3336 | Interp | 10.862 | HP_LE_REINF | 010862_HP_LE_REINF | Gelcoat | 3 | 1 | 0.0005 | <material> <type>composite</type> <name>010862_HP_LE_REINF</name> <reference></reference> <thicknessType>Constant</thicknessType> <uniqueLayers>3</uniqueLayers> <symmetryType>none</symmetryType> <layer> <layerName>Gelcoat</layerName> <thicknessA>0.0005</thicknessA> <thicknessB>0.0005</thicknessB> <theta>0</theta> </layer> <layer> <layerName>Triax Shell</layerName> <thicknessA>0.00813809523809524</thicknessA> <thicknessB>0.00813809523809524</thicknessB> <theta>0</theta> </layer> <layer> <layerName>UD LE/TE</layerName> <thicknessA>0.003</thicknessA> <thicknessB>0.003</thicknessB> <theta>0</theta> </layer> </material> | <layer> <layerName>Gelcoat</layerName> <thicknessA>0.0005</thicknessA> <thicknessB>0.0005</thicknessB> <theta>0</theta> </layer> | <layer> <layerName>Triax Shell</layerName> <thicknessA>0.00813809523809524</thicknessA> <thicknessB>0.00813809523809524</thicknessB> <theta>0</theta> </layer> | <layer> <layerName>UD LE/TE</layerName> <thicknessA>0.003</thicknessA> <thicknessB>0.003</thicknessB> <theta>0</theta> </layer>
| 3768 | Interp | 10.862 | HP_LE_REINF | 010862_HP_LE_REINF | Triax Shell | 3 | 2 | 0.0081381 | <material> <type>composite</type> <name>010862_HP_LE_REINF</name> <reference></reference> <thicknessType>Constant</thicknessType> <uniqueLayers>3</uniqueLayers> <symmetryType>none</symmetryType> <layer> <layerName>Triax Shell</layerName> <thicknessA>0.00813809523809524</thicknessA> <thicknessB>0.00813809523809524</thicknessB> <theta>0</theta> </layer> <layer> <layerName>UD LE/TE</layerName> <thicknessA>0.003</thicknessA> <thicknessB>0.003</thicknessB> <theta>0</theta> </layer> <layer> <layerName>Gelcoat</layerName> <thicknessA>0.0005</thicknessA> <thicknessB>0.0005</thicknessB> <theta>0</theta> </layer> </material> | <layer> <layerName>Triax Shell</layerName> <thicknessA>0.00813809523809524</thicknessA> <thicknessB>0.00813809523809524</thicknessB> <theta>0</theta> </layer> | <layer> <layerName>UD LE/TE</layerName> <thicknessA>0.003</thicknessA> <thicknessB>0.003</thicknessB> <theta>0</theta> </layer> | <layer> <layerName>Gelcoat</layerName> <thicknessA>0.0005</thicknessA> <thicknessB>0.0005</thicknessB> <theta>0</theta> </layer>
| 4106 | Interp | 10.862 | HP_LE_REINF | 010862_HP_LE_REINF | UD LE/TE | 3 | 3 | 0.003 | <material> <type>composite</type> <name>010862_HP_LE_REINF</name> <reference></reference> <thicknessType>Constant</thicknessType> <uniqueLayers>3</uniqueLayers> <symmetryType>none</symmetryType> <layer> <layerName>UD LE/TE</layerName> <thicknessA>0.003</thicknessA> <thicknessB>0.003</thicknessB> <theta>0</theta> </layer> <layer> <layerName>Gelcoat</layerName> <thicknessA>0.0005</thicknessA> <thicknessB>0.0005</thicknessB> <theta>0</theta> </layer> <layer> <layerName>Triax Shell</layerName> <thicknessA>0.00813809523809524</thicknessA> <thicknessB>0.00813809523809524</thicknessB> <theta>0</theta> </layer> </material> | <layer> <layerName>UD LE/TE</layerName> <thicknessA>0.003</thicknessA> <thicknessB>0.003</thicknessB> <theta>0</theta> </layer> | <layer> <layerName>Gelcoat</layerName> <thicknessA>0.0005</thicknessA> <thicknessB>0.0005</thicknessB> <theta>0</theta> </layer> | <layer> <layerName>Triax Shell</layerName> <thicknessA>0.00813809523809524</thicknessA> <thicknessB>0.00813809523809524</thicknessB> <theta>0</theta> </layer>
| 3330 | Interp | 10.862 | HP_TE_REINF | 010862_HP_TE_REINF | Gelcoat | 3 | 1 | 0.0005 | <material> <type>composite</type> <name>010862_HP_TE_REINF</name> <reference></reference> <thicknessType>Constant</thicknessType> <uniqueLayers>3</uniqueLayers> <symmetryType>none</symmetryType> <layer> <layerName>Gelcoat</layerName> <thicknessA>0.0005</thicknessA> <thicknessB>0.0005</thicknessB> <theta>0</theta> </layer> <layer> <layerName>Triax Shell</layerName> <thicknessA>0.00813809523809524</thicknessA> <thicknessB>0.00813809523809524</thicknessB> <theta>0</theta> </layer> <layer> <layerName>UD LE/TE</layerName> <thicknessA>0.00462063492063492</thicknessA> <thicknessB>0.00462063492063492</thicknessB> <theta>0</theta> </layer> </material> | <layer> <layerName>Gelcoat</layerName> <thicknessA>0.0005</thicknessA> <thicknessB>0.0005</thicknessB> <theta>0</theta> </layer> | <layer> <layerName>Triax Shell</layerName> <thicknessA>0.00813809523809524</thicknessA> <thicknessB>0.00813809523809524</thicknessB> <theta>0</theta> </layer> | <layer> <layerName>UD LE/TE</layerName> <thicknessA>0.00462063492063492</thicknessA> <thicknessB>0.00462063492063492</thicknessB> <theta>0</theta> </layer>
| 3762 | Interp | 10.862 | HP_TE_REINF | 010862_HP_TE_REINF | Triax Shell | 3 | 2 | 0.0081381 | <material> <type>composite</type> <name>010862_HP_TE_REINF</name> <reference></reference> <thicknessType>Constant</thicknessType> <uniqueLayers>3</uniqueLayers> <symmetryType>none</symmetryType> <layer> <layerName>Triax Shell</layerName> <thicknessA>0.00813809523809524</thicknessA> <thicknessB>0.00813809523809524</thicknessB> <theta>0</theta> </layer> <layer> <layerName>UD LE/TE</layerName> <thicknessA>0.00462063492063492</thicknessA> <thicknessB>0.00462063492063492</thicknessB> <theta>0</theta> </layer> <layer> <layerName>Gelcoat</layerName> <thicknessA>0.0005</thicknessA> <thicknessB>0.0005</thicknessB> <theta>0</theta> </layer> </material> | <layer> <layerName>Triax Shell</layerName> <thicknessA>0.00813809523809524</thicknessA> <thicknessB>0.00813809523809524</thicknessB> <theta>0</theta> </layer> | <layer> <layerName>UD LE/TE</layerName> <thicknessA>0.00462063492063492</thicknessA> <thicknessB>0.00462063492063492</thicknessB> <theta>0</theta> </layer> | <layer> <layerName>Gelcoat</layerName> <thicknessA>0.0005</thicknessA> <thicknessB>0.0005</thicknessB> <theta>0</theta> </layer>
| 4100 | Interp | 10.862 | HP_TE_REINF | 010862_HP_TE_REINF | UD LE/TE | 3 | 3 | 0.0046206 | <material> <type>composite</type> <name>010862_HP_TE_REINF</name> <reference></reference> <thicknessType>Constant</thicknessType> <uniqueLayers>3</uniqueLayers> <symmetryType>none</symmetryType> <layer> <layerName>UD LE/TE</layerName> <thicknessA>0.00462063492063492</thicknessA> <thicknessB>0.00462063492063492</thicknessB> <theta>0</theta> </layer> <layer> <layerName>Gelcoat</layerName> <thicknessA>0.0005</thicknessA> <thicknessB>0.0005</thicknessB> <theta>0</theta> </layer> <layer> <layerName>Triax Shell</layerName> <thicknessA>0.00813809523809524</thicknessA> <thicknessB>0.00813809523809524</thicknessB> <theta>0</theta> </layer> </material> | <layer> <layerName>UD LE/TE</layerName> <thicknessA>0.00462063492063492</thicknessA> <thicknessB>0.00462063492063492</thicknessB> <theta>0</theta> </layer> | <layer> <layerName>Gelcoat</layerName> <thicknessA>0.0005</thicknessA> <thicknessB>0.0005</thicknessB> <theta>0</theta> </layer> | <layer> <layerName>Triax Shell</layerName> <thicknessA>0.00813809523809524</thicknessA> <thicknessB>0.00813809523809524</thicknessB> <theta>0</theta> </layer>
| 3335 | Interp | 10.862 | LE_PS_filler | 010862_LE_PS_filler | Gelcoat | 3 | 1 | 0.0005 | <material> <type>composite</type> <name>010862_LE_PS_filler</name> <reference></reference> <thicknessType>Constant</thicknessType> <uniqueLayers>3</uniqueLayers> <symmetryType>none</symmetryType> <layer> <layerName>Gelcoat</layerName> <thicknessA>0.0005</thicknessA> <thicknessB>0.0005</thicknessB> <theta>0</theta> </layer> <layer> <layerName>Triax Shell</layerName> <thicknessA>0.00813809523809524</thicknessA> <thicknessB>0.00813809523809524</thicknessB> <theta>0</theta> </layer> <layer> <layerName>BalsaIso</layerName> <thicknessA>0.00924126984126984</thicknessA> <thicknessB>0.00924126984126984</thicknessB> <theta>0</theta> </layer> </material> | <layer> <layerName>Gelcoat</layerName> <thicknessA>0.0005</thicknessA> <thicknessB>0.0005</thicknessB> <theta>0</theta> </layer> | <layer> <layerName>Triax Shell</layerName> <thicknessA>0.00813809523809524</thicknessA> <thicknessB>0.00813809523809524</thicknessB> <theta>0</theta> </layer> | <layer> <layerName>BalsaIso</layerName> <thicknessA>0.00924126984126984</thicknessA> <thicknessB>0.00924126984126984</thicknessB> <theta>0</theta> </layer>
| 3767 | Interp | 10.862 | LE_PS_filler | 010862_LE_PS_filler | Triax Shell | 3 | 2 | 0.0081381 | <material> <type>composite</type> <name>010862_LE_PS_filler</name> <reference></reference> <thicknessType>Constant</thicknessType> <uniqueLayers>3</uniqueLayers> <symmetryType>none</symmetryType> <layer> <layerName>Triax Shell</layerName> <thicknessA>0.00813809523809524</thicknessA> <thicknessB>0.00813809523809524</thicknessB> <theta>0</theta> </layer> <layer> <layerName>BalsaIso</layerName> <thicknessA>0.00924126984126984</thicknessA> <thicknessB>0.00924126984126984</thicknessB> <theta>0</theta> </layer> <layer> <layerName>Gelcoat</layerName> <thicknessA>0.0005</thicknessA> <thicknessB>0.0005</thicknessB> <theta>0</theta> </layer> </material> | <layer> <layerName>Triax Shell</layerName> <thicknessA>0.00813809523809524</thicknessA> <thicknessB>0.00813809523809524</thicknessB> <theta>0</theta> </layer> | <layer> <layerName>BalsaIso</layerName> <thicknessA>0.00924126984126984</thicknessA> <thicknessB>0.00924126984126984</thicknessB> <theta>0</theta> </layer> | <layer> <layerName>Gelcoat</layerName> <thicknessA>0.0005</thicknessA> <thicknessB>0.0005</thicknessB> <theta>0</theta> </layer>
| 4105 | Interp | 10.862 | LE_PS_filler | 010862_LE_PS_filler | BalsaIso | 3 | 3 | 0.0092413 | <material> <type>composite</type> <name>010862_LE_PS_filler</name> <reference></reference> <thicknessType>Constant</thicknessType> <uniqueLayers>3</uniqueLayers> <symmetryType>none</symmetryType> <layer> <layerName>BalsaIso</layerName> <thicknessA>0.00924126984126984</thicknessA> <thicknessB>0.00924126984126984</thicknessB> <theta>0</theta> </layer> <layer> <layerName>Gelcoat</layerName> <thicknessA>0.0005</thicknessA> <thicknessB>0.0005</thicknessB> <theta>0</theta> </layer> <layer> <layerName>Triax Shell</layerName> <thicknessA>0.00813809523809524</thicknessA> <thicknessB>0.00813809523809524</thicknessB> <theta>0</theta> </layer> </material> | <layer> <layerName>BalsaIso</layerName> <thicknessA>0.00924126984126984</thicknessA> <thicknessB>0.00924126984126984</thicknessB> <theta>0</theta> </layer> | <layer> <layerName>Gelcoat</layerName> <thicknessA>0.0005</thicknessA> <thicknessB>0.0005</thicknessB> <theta>0</theta> </layer> | <layer> <layerName>Triax Shell</layerName> <thicknessA>0.00813809523809524</thicknessA> <thicknessB>0.00813809523809524</thicknessB> <theta>0</theta> </layer>
| 3338 | Interp | 10.862 | LE_SS_filler | 010862_LE_SS_filler | Gelcoat | 3 | 1 | 0.0005 | <material> <type>composite</type> <name>010862_LE_SS_filler</name> <reference></reference> <thicknessType>Constant</thicknessType> <uniqueLayers>3</uniqueLayers> <symmetryType>none</symmetryType> <layer> <layerName>Gelcoat</layerName> <thicknessA>0.0005</thicknessA> <thicknessB>0.0005</thicknessB> <theta>0</theta> </layer> <layer> <layerName>Triax Shell</layerName> <thicknessA>0.00813809523809524</thicknessA> <thicknessB>0.00813809523809524</thicknessB> <theta>0</theta> </layer> <layer> <layerName>BalsaIso</layerName> <thicknessA>0.0122412698412698</thicknessA> <thicknessB>0.0122412698412698</thicknessB> <theta>0</theta> </layer> </material> | <layer> <layerName>Gelcoat</layerName> <thicknessA>0.0005</thicknessA> <thicknessB>0.0005</thicknessB> <theta>0</theta> </layer> | <layer> <layerName>Triax Shell</layerName> <thicknessA>0.00813809523809524</thicknessA> <thicknessB>0.00813809523809524</thicknessB> <theta>0</theta> </layer> | <layer> <layerName>BalsaIso</layerName> <thicknessA>0.0122412698412698</thicknessA> <thicknessB>0.0122412698412698</thicknessB> <theta>0</theta> </layer>
| 3770 | Interp | 10.862 | LE_SS_filler | 010862_LE_SS_filler | Triax Shell | 3 | 2 | 0.0081381 | <material> <type>composite</type> <name>010862_LE_SS_filler</name> <reference></reference> <thicknessType>Constant</thicknessType> <uniqueLayers>3</uniqueLayers> <symmetryType>none</symmetryType> <layer> <layerName>Triax Shell</layerName> <thicknessA>0.00813809523809524</thicknessA> <thicknessB>0.00813809523809524</thicknessB> <theta>0</theta> </layer> <layer> <layerName>BalsaIso</layerName> <thicknessA>0.0122412698412698</thicknessA> <thicknessB>0.0122412698412698</thicknessB> <theta>0</theta> </layer> <layer> <layerName>Gelcoat</layerName> <thicknessA>0.0005</thicknessA> <thicknessB>0.0005</thicknessB> <theta>0</theta> </layer> </material> | <layer> <layerName>Triax Shell</layerName> <thicknessA>0.00813809523809524</thicknessA> <thicknessB>0.00813809523809524</thicknessB> <theta>0</theta> </layer> | <layer> <layerName>BalsaIso</layerName> <thicknessA>0.0122412698412698</thicknessA> <thicknessB>0.0122412698412698</thicknessB> <theta>0</theta> </layer> | <layer> <layerName>Gelcoat</layerName> <thicknessA>0.0005</thicknessA> <thicknessB>0.0005</thicknessB> <theta>0</theta> </layer>
| 4108 | Interp | 10.862 | LE_SS_filler | 010862_LE_SS_filler | BalsaIso | 3 | 3 | 0.012241 | <material> <type>composite</type> <name>010862_LE_SS_filler</name> <reference></reference> <thicknessType>Constant</thicknessType> <uniqueLayers>3</uniqueLayers> <symmetryType>none</symmetryType> <layer> <layerName>BalsaIso</layerName> <thicknessA>0.0122412698412698</thicknessA> <thicknessB>0.0122412698412698</thicknessB> <theta>0</theta> </layer> <layer> <layerName>Gelcoat</layerName> <thicknessA>0.0005</thicknessA> <thicknessB>0.0005</thicknessB> <theta>0</theta> </layer> <layer> <layerName>Triax Shell</layerName> <thicknessA>0.00813809523809524</thicknessA> <thicknessB>0.00813809523809524</thicknessB> <theta>0</theta> </layer> </material> | <layer> <layerName>BalsaIso</layerName> <thicknessA>0.0122412698412698</thicknessA> <thicknessB>0.0122412698412698</thicknessB> <theta>0</theta> </layer> | <layer> <layerName>Gelcoat</layerName> <thicknessA>0.0005</thicknessA> <thicknessB>0.0005</thicknessB> <theta>0</theta> </layer> | <layer> <layerName>Triax Shell</layerName> <thicknessA>0.00813809523809524</thicknessA> <thicknessB>0.00813809523809524</thicknessB> <theta>0</theta> </layer>
| 3341 | Interp | 10.862 | LP_CAP | 010862_LP_CAP | Gelcoat | 3 | 1 | 0.0005 | <material> <type>composite</type> <name>010862_LP_CAP</name> <reference></reference> <thicknessType>Constant</thicknessType> <uniqueLayers>3</uniqueLayers> <symmetryType>none</symmetryType> <layer> <layerName>Gelcoat</layerName> <thicknessA>0.0005</thicknessA> <thicknessB>0.0005</thicknessB> <theta>0</theta> </layer> <layer> <layerName>Triax Shell</layerName> <thicknessA>0.00813809523809524</thicknessA> <thicknessB>0.00813809523809524</thicknessB> <theta>0</theta> </layer> <layer> <layerName>UD Spar Caps</layerName> <thicknessA>0.0307238095238095</thicknessA> <thicknessB>0.0307238095238095</thicknessB> <theta>0</theta> </layer> </material> | <layer> <layerName>Gelcoat</layerName> <thicknessA>0.0005</thicknessA> <thicknessB>0.0005</thicknessB> <theta>0</theta> </layer> | <layer> <layerName>Triax Shell</layerName> <thicknessA>0.00813809523809524</thicknessA> <thicknessB>0.00813809523809524</thicknessB> <theta>0</theta> </layer> | <layer> <layerName>UD Spar Caps</layerName> <thicknessA>0.0307238095238095</thicknessA> <thicknessB>0.0307238095238095</thicknessB> <theta>0</theta> </layer>
| 3773 | Interp | 10.862 | LP_CAP | 010862_LP_CAP | Triax Shell | 3 | 2 | 0.0081381 | <material> <type>composite</type> <name>010862_LP_CAP</name> <reference></reference> <thicknessType>Constant</thicknessType> <uniqueLayers>3</uniqueLayers> <symmetryType>none</symmetryType> <layer> <layerName>Triax Shell</layerName> <thicknessA>0.00813809523809524</thicknessA> <thicknessB>0.00813809523809524</thicknessB> <theta>0</theta> </layer> <layer> <layerName>UD Spar Caps</layerName> <thicknessA>0.0307238095238095</thicknessA> <thicknessB>0.0307238095238095</thicknessB> <theta>0</theta> </layer> <layer> <layerName>Gelcoat</layerName> <thicknessA>0.0005</thicknessA> <thicknessB>0.0005</thicknessB> <theta>0</theta> </layer> </material> | <layer> <layerName>Triax Shell</layerName> <thicknessA>0.00813809523809524</thicknessA> <thicknessB>0.00813809523809524</thicknessB> <theta>0</theta> </layer> | <layer> <layerName>UD Spar Caps</layerName> <thicknessA>0.0307238095238095</thicknessA> <thicknessB>0.0307238095238095</thicknessB> <theta>0</theta> </layer> | <layer> <layerName>Gelcoat</layerName> <thicknessA>0.0005</thicknessA> <thicknessB>0.0005</thicknessB> <theta>0</theta> </layer>
| 4111 | Interp | 10.862 | LP_CAP | 010862_LP_CAP | UD Spar Caps | 3 | 3 | 0.030724 | <material> <type>composite</type> <name>010862_LP_CAP</name> <reference></reference> <thicknessType>Constant</thicknessType> <uniqueLayers>3</uniqueLayers> <symmetryType>none</symmetryType> <layer> <layerName>UD Spar Caps</layerName> <thicknessA>0.0307238095238095</thicknessA> <thicknessB>0.0307238095238095</thicknessB> <theta>0</theta> </layer> <layer> <layerName>Gelcoat</layerName> <thicknessA>0.0005</thicknessA> <thicknessB>0.0005</thicknessB> <theta>0</theta> </layer> <layer> <layerName>Triax Shell</layerName> <thicknessA>0.00813809523809524</thicknessA> <thicknessB>0.00813809523809524</thicknessB> <theta>0</theta> </layer> </material> | <layer> <layerName>UD Spar Caps</layerName> <thicknessA>0.0307238095238095</thicknessA> <thicknessB>0.0307238095238095</thicknessB> <theta>0</theta> </layer> | <layer> <layerName>Gelcoat</layerName> <thicknessA>0.0005</thicknessA> <thicknessB>0.0005</thicknessB> <theta>0</theta> </layer> | <layer> <layerName>Triax Shell</layerName> <thicknessA>0.00813809523809524</thicknessA> <thicknessB>0.00813809523809524</thicknessB> <theta>0</theta> </layer>
| 3344 | Interp | 10.862 | LP_FLAT | 010862_LP_FLAT | Gelcoat | 3 | 1 | 0.0005 | <material> <type>composite</type> <name>010862_LP_FLAT</name> <reference></reference> <thicknessType>Constant</thicknessType> <uniqueLayers>3</uniqueLayers> <symmetryType>none</symmetryType> <layer> <layerName>Gelcoat</layerName> <thicknessA>0.0005</thicknessA> <thicknessB>0.0005</thicknessB> <theta>0</theta> </layer> <layer> <layerName>Triax Shell</layerName> <thicknessA>0.00813809523809524</thicknessA> <thicknessB>0.00813809523809524</thicknessB> <theta>0</theta> </layer> <layer> <layerName>UD LE/TE</layerName> <thicknessA>0.00462063492063492</thicknessA> <thicknessB>0.00462063492063492</thicknessB> <theta>0</theta> </layer> </material> | <layer> <layerName>Gelcoat</layerName> <thicknessA>0.0005</thicknessA> <thicknessB>0.0005</thicknessB> <theta>0</theta> </layer> | <layer> <layerName>Triax Shell</layerName> <thicknessA>0.00813809523809524</thicknessA> <thicknessB>0.00813809523809524</thicknessB> <theta>0</theta> </layer> | <layer> <layerName>UD LE/TE</layerName> <thicknessA>0.00462063492063492</thicknessA> <thicknessB>0.00462063492063492</thicknessB> <theta>0</theta> </layer>
| 3776 | Interp | 10.862 | LP_FLAT | 010862_LP_FLAT | Triax Shell | 3 | 2 | 0.0081381 | <material> <type>composite</type> <name>010862_LP_FLAT</name> <reference></reference> <thicknessType>Constant</thicknessType> <uniqueLayers>3</uniqueLayers> <symmetryType>none</symmetryType> <layer> <layerName>Triax Shell</layerName> <thicknessA>0.00813809523809524</thicknessA> <thicknessB>0.00813809523809524</thicknessB> <theta>0</theta> </layer> <layer> <layerName>UD LE/TE</layerName> <thicknessA>0.00462063492063492</thicknessA> <thicknessB>0.00462063492063492</thicknessB> <theta>0</theta> </layer> <layer> <layerName>Gelcoat</layerName> <thicknessA>0.0005</thicknessA> <thicknessB>0.0005</thicknessB> <theta>0</theta> </layer> </material> | <layer> <layerName>Triax Shell</layerName> <thicknessA>0.00813809523809524</thicknessA> <thicknessB>0.00813809523809524</thicknessB> <theta>0</theta> </layer> | <layer> <layerName>UD LE/TE</layerName> <thicknessA>0.00462063492063492</thicknessA> <thicknessB>0.00462063492063492</thicknessB> <theta>0</theta> </layer> | <layer> <layerName>Gelcoat</layerName> <thicknessA>0.0005</thicknessA> <thicknessB>0.0005</thicknessB> <theta>0</theta> </layer>
| 4114 | Interp | 10.862 | LP_FLAT | 010862_LP_FLAT | UD LE/TE | 3 | 3 | 0.0046206 | <material> <type>composite</type> <name>010862_LP_FLAT</name> <reference></reference> <thicknessType>Constant</thicknessType> <uniqueLayers>3</uniqueLayers> <symmetryType>none</symmetryType> <layer> <layerName>UD LE/TE</layerName> <thicknessA>0.00462063492063492</thicknessA> <thicknessB>0.00462063492063492</thicknessB> <theta>0</theta> </layer> <layer> <layerName>Gelcoat</layerName> <thicknessA>0.0005</thicknessA> <thicknessB>0.0005</thicknessB> <theta>0</theta> </layer> <layer> <layerName>Triax Shell</layerName> <thicknessA>0.00813809523809524</thicknessA> <thicknessB>0.00813809523809524</thicknessB> <theta>0</theta> </layer> </material> | <layer> <layerName>UD LE/TE</layerName> <thicknessA>0.00462063492063492</thicknessA> <thicknessB>0.00462063492063492</thicknessB> <theta>0</theta> </layer> | <layer> <layerName>Gelcoat</layerName> <thicknessA>0.0005</thicknessA> <thicknessB>0.0005</thicknessB> <theta>0</theta> </layer> | <layer> <layerName>Triax Shell</layerName> <thicknessA>0.00813809523809524</thicknessA> <thicknessB>0.00813809523809524</thicknessB> <theta>0</theta> </layer>
| 3337 | Interp | 10.862 | LP_LE_REINF | 010862_LP_LE_REINF | Gelcoat | 3 | 1 | 0.0005 | <material> <type>composite</type> <name>010862_LP_LE_REINF</name> <reference></reference> <thicknessType>Constant</thicknessType> <uniqueLayers>3</uniqueLayers> <symmetryType>none</symmetryType> <layer> <layerName>Gelcoat</layerName> <thicknessA>0.0005</thicknessA> <thicknessB>0.0005</thicknessB> <theta>0</theta> </layer> <layer> <layerName>Triax Shell</layerName> <thicknessA>0.00813809523809524</thicknessA> <thicknessB>0.00813809523809524</thicknessB> <theta>0</theta> </layer> <layer> <layerName>UD LE/TE</layerName> <thicknessA>0.003</thicknessA> <thicknessB>0.003</thicknessB> <theta>0</theta> </layer> </material> | <layer> <layerName>Gelcoat</layerName> <thicknessA>0.0005</thicknessA> <thicknessB>0.0005</thicknessB> <theta>0</theta> </layer> | <layer> <layerName>Triax Shell</layerName> <thicknessA>0.00813809523809524</thicknessA> <thicknessB>0.00813809523809524</thicknessB> <theta>0</theta> </layer> | <layer> <layerName>UD LE/TE</layerName> <thicknessA>0.003</thicknessA> <thicknessB>0.003</thicknessB> <theta>0</theta> </layer>
| 3769 | Interp | 10.862 | LP_LE_REINF | 010862_LP_LE_REINF | Triax Shell | 3 | 2 | 0.0081381 | <material> <type>composite</type> <name>010862_LP_LE_REINF</name> <reference></reference> <thicknessType>Constant</thicknessType> <uniqueLayers>3</uniqueLayers> <symmetryType>none</symmetryType> <layer> <layerName>Triax Shell</layerName> <thicknessA>0.00813809523809524</thicknessA> <thicknessB>0.00813809523809524</thicknessB> <theta>0</theta> </layer> <layer> <layerName>UD LE/TE</layerName> <thicknessA>0.003</thicknessA> <thicknessB>0.003</thicknessB> <theta>0</theta> </layer> <layer> <layerName>Gelcoat</layerName> <thicknessA>0.0005</thicknessA> <thicknessB>0.0005</thicknessB> <theta>0</theta> </layer> </material> | <layer> <layerName>Triax Shell</layerName> <thicknessA>0.00813809523809524</thicknessA> <thicknessB>0.00813809523809524</thicknessB> <theta>0</theta> </layer> | <layer> <layerName>UD LE/TE</layerName> <thicknessA>0.003</thicknessA> <thicknessB>0.003</thicknessB> <theta>0</theta> </layer> | <layer> <layerName>Gelcoat</layerName> <thicknessA>0.0005</thicknessA> <thicknessB>0.0005</thicknessB> <theta>0</theta> </layer>
| 4107 | Interp | 10.862 | LP_LE_REINF | 010862_LP_LE_REINF | UD LE/TE | 3 | 3 | 0.003 | <material> <type>composite</type> <name>010862_LP_LE_REINF</name> <reference></reference> <thicknessType>Constant</thicknessType> <uniqueLayers>3</uniqueLayers> <symmetryType>none</symmetryType> <layer> <layerName>UD LE/TE</layerName> <thicknessA>0.003</thicknessA> <thicknessB>0.003</thicknessB> <theta>0</theta> </layer> <layer> <layerName>Gelcoat</layerName> <thicknessA>0.0005</thicknessA> <thicknessB>0.0005</thicknessB> <theta>0</theta> </layer> <layer> <layerName>Triax Shell</layerName> <thicknessA>0.00813809523809524</thicknessA> <thicknessB>0.00813809523809524</thicknessB> <theta>0</theta> </layer> </material> | <layer> <layerName>UD LE/TE</layerName> <thicknessA>0.003</thicknessA> <thicknessB>0.003</thicknessB> <theta>0</theta> </layer> | <layer> <layerName>Gelcoat</layerName> <thicknessA>0.0005</thicknessA> <thicknessB>0.0005</thicknessB> <theta>0</theta> </layer> | <layer> <layerName>Triax Shell</layerName> <thicknessA>0.00813809523809524</thicknessA> <thicknessB>0.00813809523809524</thicknessB> <theta>0</theta> </layer>
| 3343 | Interp | 10.862 | LP_TE_Reinf | 010862_LP_TE_Reinf | Gelcoat | 3 | 1 | 0.0005 | <material> <type>composite</type> <name>010862_LP_TE_Reinf</name> <reference></reference> <thicknessType>Constant</thicknessType> <uniqueLayers>3</uniqueLayers> <symmetryType>none</symmetryType> <layer> <layerName>Gelcoat</layerName> <thicknessA>0.0005</thicknessA> <thicknessB>0.0005</thicknessB> <theta>0</theta> </layer> <layer> <layerName>Triax Shell</layerName> <thicknessA>0.00813809523809524</thicknessA> <thicknessB>0.00813809523809524</thicknessB> <theta>0</theta> </layer> <layer> <layerName>UD LE/TE</layerName> <thicknessA>0.00462063492063492</thicknessA> <thicknessB>0.00462063492063492</thicknessB> <theta>0</theta> </layer> </material> | <layer> <layerName>Gelcoat</layerName> <thicknessA>0.0005</thicknessA> <thicknessB>0.0005</thicknessB> <theta>0</theta> </layer> | <layer> <layerName>Triax Shell</layerName> <thicknessA>0.00813809523809524</thicknessA> <thicknessB>0.00813809523809524</thicknessB> <theta>0</theta> </layer> | <layer> <layerName>UD LE/TE</layerName> <thicknessA>0.00462063492063492</thicknessA> <thicknessB>0.00462063492063492</thicknessB> <theta>0</theta> </layer>
| 3775 | Interp | 10.862 | LP_TE_Reinf | 010862_LP_TE_Reinf | Triax Shell | 3 | 2 | 0.0081381 | <material> <type>composite</type> <name>010862_LP_TE_Reinf</name> <reference></reference> <thicknessType>Constant</thicknessType> <uniqueLayers>3</uniqueLayers> <symmetryType>none</symmetryType> <layer> <layerName>Triax Shell</layerName> <thicknessA>0.00813809523809524</thicknessA> <thicknessB>0.00813809523809524</thicknessB> <theta>0</theta> </layer> <layer> <layerName>UD LE/TE</layerName> <thicknessA>0.00462063492063492</thicknessA> <thicknessB>0.00462063492063492</thicknessB> <theta>0</theta> </layer> <layer> <layerName>Gelcoat</layerName> <thicknessA>0.0005</thicknessA> <thicknessB>0.0005</thicknessB> <theta>0</theta> </layer> </material> | <layer> <layerName>Triax Shell</layerName> <thicknessA>0.00813809523809524</thicknessA> <thicknessB>0.00813809523809524</thicknessB> <theta>0</theta> </layer> | <layer> <layerName>UD LE/TE</layerName> <thicknessA>0.00462063492063492</thicknessA> <thicknessB>0.00462063492063492</thicknessB> <theta>0</theta> </layer> | <layer> <layerName>Gelcoat</layerName> <thicknessA>0.0005</thicknessA> <thicknessB>0.0005</thicknessB> <theta>0</theta> </layer>
| 4113 | Interp | 10.862 | LP_TE_Reinf | 010862_LP_TE_Reinf | UD LE/TE | 3 | 3 | 0.0046206 | <material> <type>composite</type> <name>010862_LP_TE_Reinf</name> <reference></reference> <thicknessType>Constant</thicknessType> <uniqueLayers>3</uniqueLayers> <symmetryType>none</symmetryType> <layer> <layerName>UD LE/TE</layerName> <thicknessA>0.00462063492063492</thicknessA> <thicknessB>0.00462063492063492</thicknessB> <theta>0</theta> </layer> <layer> <layerName>Gelcoat</layerName> <thicknessA>0.0005</thicknessA> <thicknessB>0.0005</thicknessB> <theta>0</theta> </layer> <layer> <layerName>Triax Shell</layerName> <thicknessA>0.00813809523809524</thicknessA> <thicknessB>0.00813809523809524</thicknessB> <theta>0</theta> </layer> </material> | <layer> <layerName>UD LE/TE</layerName> <thicknessA>0.00462063492063492</thicknessA> <thicknessB>0.00462063492063492</thicknessB> <theta>0</theta> </layer> | <layer> <layerName>Gelcoat</layerName> <thicknessA>0.0005</thicknessA> <thicknessB>0.0005</thicknessB> <theta>0</theta> </layer> | <layer> <layerName>Triax Shell</layerName> <thicknessA>0.00813809523809524</thicknessA> <thicknessB>0.00813809523809524</thicknessB> <theta>0</theta> </layer>
| 3332 | Interp | 10.862 | SW_1_HP | 010862_SW_1_HP | Gelcoat | 3 | 1 | 0.0005 | <material> <type>composite</type> <name>010862_SW_1_HP</name> <reference></reference> <thicknessType>Constant</thicknessType> <uniqueLayers>3</uniqueLayers> <symmetryType>none</symmetryType> <layer> <layerName>Gelcoat</layerName> <thicknessA>0.0005</thicknessA> <thicknessB>0.0005</thicknessB> <theta>0</theta> </layer> <layer> <layerName>Triax Shell</layerName> <thicknessA>0.00813809523809524</thicknessA> <thicknessB>0.00813809523809524</thicknessB> <theta>0</theta> </layer> <layer> <layerName>UD Spar Caps</layerName> <thicknessA>0.0307238095238095</thicknessA> <thicknessB>0.0307238095238095</thicknessB> <theta>0</theta> </layer> </material> | <layer> <layerName>Gelcoat</layerName> <thicknessA>0.0005</thicknessA> <thicknessB>0.0005</thicknessB> <theta>0</theta> </layer> | <layer> <layerName>Triax Shell</layerName> <thicknessA>0.00813809523809524</thicknessA> <thicknessB>0.00813809523809524</thicknessB> <theta>0</theta> </layer> | <layer> <layerName>UD Spar Caps</layerName> <thicknessA>0.0307238095238095</thicknessA> <thicknessB>0.0307238095238095</thicknessB> <theta>0</theta> </layer>
| 3764 | Interp | 10.862 | SW_1_HP | 010862_SW_1_HP | Triax Shell | 3 | 2 | 0.0081381 | <material> <type>composite</type> <name>010862_SW_1_HP</name> <reference></reference> <thicknessType>Constant</thicknessType> <uniqueLayers>3</uniqueLayers> <symmetryType>none</symmetryType> <layer> <layerName>Triax Shell</layerName> <thicknessA>0.00813809523809524</thicknessA> <thicknessB>0.00813809523809524</thicknessB> <theta>0</theta> </layer> <layer> <layerName>UD Spar Caps</layerName> <thicknessA>0.0307238095238095</thicknessA> <thicknessB>0.0307238095238095</thicknessB> <theta>0</theta> </layer> <layer> <layerName>Gelcoat</layerName> <thicknessA>0.0005</thicknessA> <thicknessB>0.0005</thicknessB> <theta>0</theta> </layer> </material> | <layer> <layerName>Triax Shell</layerName> <thicknessA>0.00813809523809524</thicknessA> <thicknessB>0.00813809523809524</thicknessB> <theta>0</theta> </layer> | <layer> <layerName>UD Spar Caps</layerName> <thicknessA>0.0307238095238095</thicknessA> <thicknessB>0.0307238095238095</thicknessB> <theta>0</theta> </layer> | <layer> <layerName>Gelcoat</layerName> <thicknessA>0.0005</thicknessA> <thicknessB>0.0005</thicknessB> <theta>0</theta> </layer>
| 4102 | Interp | 10.862 | SW_1_HP | 010862_SW_1_HP | UD Spar Caps | 3 | 3 | 0.030724 | <material> <type>composite</type> <name>010862_SW_1_HP</name> <reference></reference> <thicknessType>Constant</thicknessType> <uniqueLayers>3</uniqueLayers> <symmetryType>none</symmetryType> <layer> <layerName>UD Spar Caps</layerName> <thicknessA>0.0307238095238095</thicknessA> <thicknessB>0.0307238095238095</thicknessB> <theta>0</theta> </layer> <layer> <layerName>Gelcoat</layerName> <thicknessA>0.0005</thicknessA> <thicknessB>0.0005</thicknessB> <theta>0</theta> </layer> <layer> <layerName>Triax Shell</layerName> <thicknessA>0.00813809523809524</thicknessA> <thicknessB>0.00813809523809524</thicknessB> <theta>0</theta> </layer> </material> | <layer> <layerName>UD Spar Caps</layerName> <thicknessA>0.0307238095238095</thicknessA> <thicknessB>0.0307238095238095</thicknessB> <theta>0</theta> </layer> | <layer> <layerName>Gelcoat</layerName> <thicknessA>0.0005</thicknessA> <thicknessB>0.0005</thicknessB> <theta>0</theta> </layer> | <layer> <layerName>Triax Shell</layerName> <thicknessA>0.00813809523809524</thicknessA> <thicknessB>0.00813809523809524</thicknessB> <theta>0</theta> </layer>
| 3340 | Interp | 10.862 | SW_1_LP | 010862_SW_1_LP | Gelcoat | 3 | 1 | 0.0005 | <material> <type>composite</type> <name>010862_SW_1_LP</name> <reference></reference> <thicknessType>Constant</thicknessType> <uniqueLayers>3</uniqueLayers> <symmetryType>none</symmetryType> <layer> <layerName>Gelcoat</layerName> <thicknessA>0.0005</thicknessA> <thicknessB>0.0005</thicknessB> <theta>0</theta> </layer> <layer> <layerName>Triax Shell</layerName> <thicknessA>0.00813809523809524</thicknessA> <thicknessB>0.00813809523809524</thicknessB> <theta>0</theta> </layer> <layer> <layerName>UD Spar Caps</layerName> <thicknessA>0.0307238095238095</thicknessA> <thicknessB>0.0307238095238095</thicknessB> <theta>0</theta> </layer> </material> | <layer> <layerName>Gelcoat</layerName> <thicknessA>0.0005</thicknessA> <thicknessB>0.0005</thicknessB> <theta>0</theta> </layer> | <layer> <layerName>Triax Shell</layerName> <thicknessA>0.00813809523809524</thicknessA> <thicknessB>0.00813809523809524</thicknessB> <theta>0</theta> </layer> | <layer> <layerName>UD Spar Caps</layerName> <thicknessA>0.0307238095238095</thicknessA> <thicknessB>0.0307238095238095</thicknessB> <theta>0</theta> </layer>
| 3772 | Interp | 10.862 | SW_1_LP | 010862_SW_1_LP | Triax Shell | 3 | 2 | 0.0081381 | <material> <type>composite</type> <name>010862_SW_1_LP</name> <reference></reference> <thicknessType>Constant</thicknessType> <uniqueLayers>3</uniqueLayers> <symmetryType>none</symmetryType> <layer> <layerName>Triax Shell</layerName> <thicknessA>0.00813809523809524</thicknessA> <thicknessB>0.00813809523809524</thicknessB> <theta>0</theta> </layer> <layer> <layerName>UD Spar Caps</layerName> <thicknessA>0.0307238095238095</thicknessA> <thicknessB>0.0307238095238095</thicknessB> <theta>0</theta> </layer> <layer> <layerName>Gelcoat</layerName> <thicknessA>0.0005</thicknessA> <thicknessB>0.0005</thicknessB> <theta>0</theta> </layer> </material> | <layer> <layerName>Triax Shell</layerName> <thicknessA>0.00813809523809524</thicknessA> <thicknessB>0.00813809523809524</thicknessB> <theta>0</theta> </layer> | <layer> <layerName>UD Spar Caps</layerName> <thicknessA>0.0307238095238095</thicknessA> <thicknessB>0.0307238095238095</thicknessB> <theta>0</theta> </layer> | <layer> <layerName>Gelcoat</layerName> <thicknessA>0.0005</thicknessA> <thicknessB>0.0005</thicknessB> <theta>0</theta> </layer>
| 4110 | Interp | 10.862 | SW_1_LP | 010862_SW_1_LP | UD Spar Caps | 3 | 3 | 0.030724 | <material> <type>composite</type> <name>010862_SW_1_LP</name> <reference></reference> <thicknessType>Constant</thicknessType> <uniqueLayers>3</uniqueLayers> <symmetryType>none</symmetryType> <layer> <layerName>UD Spar Caps</layerName> <thicknessA>0.0307238095238095</thicknessA> <thicknessB>0.0307238095238095</thicknessB> <theta>0</theta> </layer> <layer> <layerName>Gelcoat</layerName> <thicknessA>0.0005</thicknessA> <thicknessB>0.0005</thicknessB> <theta>0</theta> </layer> <layer> <layerName>Triax Shell</layerName> <thicknessA>0.00813809523809524</thicknessA> <thicknessB>0.00813809523809524</thicknessB> <theta>0</theta> </layer> </material> | <layer> <layerName>UD Spar Caps</layerName> <thicknessA>0.0307238095238095</thicknessA> <thicknessB>0.0307238095238095</thicknessB> <theta>0</theta> </layer> | <layer> <layerName>Gelcoat</layerName> <thicknessA>0.0005</thicknessA> <thicknessB>0.0005</thicknessB> <theta>0</theta> </layer> | <layer> <layerName>Triax Shell</layerName> <thicknessA>0.00813809523809524</thicknessA> <thicknessB>0.00813809523809524</thicknessB> <theta>0</theta> </layer>
| 3333 | Interp | 10.862 | SW_2_HP | 010862_SW_2_HP | Gelcoat | 3 | 1 | 0.0005 | <material> <type>composite</type> <name>010862_SW_2_HP</name> <reference></reference> <thicknessType>Constant</thicknessType> <uniqueLayers>3</uniqueLayers> <symmetryType>none</symmetryType> <layer> <layerName>Gelcoat</layerName> <thicknessA>0.0005</thicknessA> <thicknessB>0.0005</thicknessB> <theta>0</theta> </layer> <layer> <layerName>Triax Shell</layerName> <thicknessA>0.00813809523809524</thicknessA> <thicknessB>0.00813809523809524</thicknessB> <theta>0</theta> </layer> <layer> <layerName>UD Spar Caps</layerName> <thicknessA>0.0307238095238095</thicknessA> <thicknessB>0.0307238095238095</thicknessB> <theta>0</theta> </layer> </material> | <layer> <layerName>Gelcoat</layerName> <thicknessA>0.0005</thicknessA> <thicknessB>0.0005</thicknessB> <theta>0</theta> </layer> | <layer> <layerName>Triax Shell</layerName> <thicknessA>0.00813809523809524</thicknessA> <thicknessB>0.00813809523809524</thicknessB> <theta>0</theta> </layer> | <layer> <layerName>UD Spar Caps</layerName> <thicknessA>0.0307238095238095</thicknessA> <thicknessB>0.0307238095238095</thicknessB> <theta>0</theta> </layer>
| 3765 | Interp | 10.862 | SW_2_HP | 010862_SW_2_HP | Triax Shell | 3 | 2 | 0.0081381 | <material> <type>composite</type> <name>010862_SW_2_HP</name> <reference></reference> <thicknessType>Constant</thicknessType> <uniqueLayers>3</uniqueLayers> <symmetryType>none</symmetryType> <layer> <layerName>Triax Shell</layerName> <thicknessA>0.00813809523809524</thicknessA> <thicknessB>0.00813809523809524</thicknessB> <theta>0</theta> </layer> <layer> <layerName>UD Spar Caps</layerName> <thicknessA>0.0307238095238095</thicknessA> <thicknessB>0.0307238095238095</thicknessB> <theta>0</theta> </layer> <layer> <layerName>Gelcoat</layerName> <thicknessA>0.0005</thicknessA> <thicknessB>0.0005</thicknessB> <theta>0</theta> </layer> </material> | <layer> <layerName>Triax Shell</layerName> <thicknessA>0.00813809523809524</thicknessA> <thicknessB>0.00813809523809524</thicknessB> <theta>0</theta> </layer> | <layer> <layerName>UD Spar Caps</layerName> <thicknessA>0.0307238095238095</thicknessA> <thicknessB>0.0307238095238095</thicknessB> <theta>0</theta> </layer> | <layer> <layerName>Gelcoat</layerName> <thicknessA>0.0005</thicknessA> <thicknessB>0.0005</thicknessB> <theta>0</theta> </layer>
| 4103 | Interp | 10.862 | SW_2_HP | 010862_SW_2_HP | UD Spar Caps | 3 | 3 | 0.030724 | <material> <type>composite</type> <name>010862_SW_2_HP</name> <reference></reference> <thicknessType>Constant</thicknessType> <uniqueLayers>3</uniqueLayers> <symmetryType>none</symmetryType> <layer> <layerName>UD Spar Caps</layerName> <thicknessA>0.0307238095238095</thicknessA> <thicknessB>0.0307238095238095</thicknessB> <theta>0</theta> </layer> <layer> <layerName>Gelcoat</layerName> <thicknessA>0.0005</thicknessA> <thicknessB>0.0005</thicknessB> <theta>0</theta> </layer> <layer> <layerName>Triax Shell</layerName> <thicknessA>0.00813809523809524</thicknessA> <thicknessB>0.00813809523809524</thicknessB> <theta>0</theta> </layer> </material> | <layer> <layerName>UD Spar Caps</layerName> <thicknessA>0.0307238095238095</thicknessA> <thicknessB>0.0307238095238095</thicknessB> <theta>0</theta> </layer> | <layer> <layerName>Gelcoat</layerName> <thicknessA>0.0005</thicknessA> <thicknessB>0.0005</thicknessB> <theta>0</theta> </layer> | <layer> <layerName>Triax Shell</layerName> <thicknessA>0.00813809523809524</thicknessA> <thicknessB>0.00813809523809524</thicknessB> <theta>0</theta> </layer>
| 3339 | Interp | 10.862 | SW_2_LP | 010862_SW_2_LP | Gelcoat | 3 | 1 | 0.0005 | <material> <type>composite</type> <name>010862_SW_2_LP</name> <reference></reference> <thicknessType>Constant</thicknessType> <uniqueLayers>3</uniqueLayers> <symmetryType>none</symmetryType> <layer> <layerName>Gelcoat</layerName> <thicknessA>0.0005</thicknessA> <thicknessB>0.0005</thicknessB> <theta>0</theta> </layer> <layer> <layerName>Triax Shell</layerName> <thicknessA>0.00813809523809524</thicknessA> <thicknessB>0.00813809523809524</thicknessB> <theta>0</theta> </layer> <layer> <layerName>UD Spar Caps</layerName> <thicknessA>0.0307238095238095</thicknessA> <thicknessB>0.0307238095238095</thicknessB> <theta>0</theta> </layer> </material> | <layer> <layerName>Gelcoat</layerName> <thicknessA>0.0005</thicknessA> <thicknessB>0.0005</thicknessB> <theta>0</theta> </layer> | <layer> <layerName>Triax Shell</layerName> <thicknessA>0.00813809523809524</thicknessA> <thicknessB>0.00813809523809524</thicknessB> <theta>0</theta> </layer> | <layer> <layerName>UD Spar Caps</layerName> <thicknessA>0.0307238095238095</thicknessA> <thicknessB>0.0307238095238095</thicknessB> <theta>0</theta> </layer>
| 3771 | Interp | 10.862 | SW_2_LP | 010862_SW_2_LP | Triax Shell | 3 | 2 | 0.0081381 | <material> <type>composite</type> <name>010862_SW_2_LP</name> <reference></reference> <thicknessType>Constant</thicknessType> <uniqueLayers>3</uniqueLayers> <symmetryType>none</symmetryType> <layer> <layerName>Triax Shell</layerName> <thicknessA>0.00813809523809524</thicknessA> <thicknessB>0.00813809523809524</thicknessB> <theta>0</theta> </layer> <layer> <layerName>UD Spar Caps</layerName> <thicknessA>0.0307238095238095</thicknessA> <thicknessB>0.0307238095238095</thicknessB> <theta>0</theta> </layer> <layer> <layerName>Gelcoat</layerName> <thicknessA>0.0005</thicknessA> <thicknessB>0.0005</thicknessB> <theta>0</theta> </layer> </material> | <layer> <layerName>Triax Shell</layerName> <thicknessA>0.00813809523809524</thicknessA> <thicknessB>0.00813809523809524</thicknessB> <theta>0</theta> </layer> | <layer> <layerName>UD Spar Caps</layerName> <thicknessA>0.0307238095238095</thicknessA> <thicknessB>0.0307238095238095</thicknessB> <theta>0</theta> </layer> | <layer> <layerName>Gelcoat</layerName> <thicknessA>0.0005</thicknessA> <thicknessB>0.0005</thicknessB> <theta>0</theta> </layer>
| 4109 | Interp | 10.862 | SW_2_LP | 010862_SW_2_LP | UD Spar Caps | 3 | 3 | 0.030724 | <material> <type>composite</type> <name>010862_SW_2_LP</name> <reference></reference> <thicknessType>Constant</thicknessType> <uniqueLayers>3</uniqueLayers> <symmetryType>none</symmetryType> <layer> <layerName>UD Spar Caps</layerName> <thicknessA>0.0307238095238095</thicknessA> <thicknessB>0.0307238095238095</thicknessB> <theta>0</theta> </layer> <layer> <layerName>Gelcoat</layerName> <thicknessA>0.0005</thicknessA> <thicknessB>0.0005</thicknessB> <theta>0</theta> </layer> <layer> <layerName>Triax Shell</layerName> <thicknessA>0.00813809523809524</thicknessA> <thicknessB>0.00813809523809524</thicknessB> <theta>0</theta> </layer> </material> | <layer> <layerName>UD Spar Caps</layerName> <thicknessA>0.0307238095238095</thicknessA> <thicknessB>0.0307238095238095</thicknessB> <theta>0</theta> </layer> | <layer> <layerName>Gelcoat</layerName> <thicknessA>0.0005</thicknessA> <thicknessB>0.0005</thicknessB> <theta>0</theta> </layer> | <layer> <layerName>Triax Shell</layerName> <thicknessA>0.00813809523809524</thicknessA> <thicknessB>0.00813809523809524</thicknessB> <theta>0</theta> </layer>
| 3342 | Interp | 10.862 | TE_SS_filler | 010862_TE_SS_filler | Gelcoat | 3 | 1 | 0.0005 | <material> <type>composite</type> <name>010862_TE_SS_filler</name> <reference></reference> <thicknessType>Constant</thicknessType> <uniqueLayers>3</uniqueLayers> <symmetryType>none</symmetryType> <layer> <layerName>Gelcoat</layerName> <thicknessA>0.0005</thicknessA> <thicknessB>0.0005</thicknessB> <theta>0</theta> </layer> <layer> <layerName>Triax Shell</layerName> <thicknessA>0.00813809523809524</thicknessA> <thicknessB>0.00813809523809524</thicknessB> <theta>0</theta> </layer> <layer> <layerName>BalsaIso</layerName> <thicknessA>0.0343444444444445</thicknessA> <thicknessB>0.0343444444444445</thicknessB> <theta>0</theta> </layer> </material> | <layer> <layerName>Gelcoat</layerName> <thicknessA>0.0005</thicknessA> <thicknessB>0.0005</thicknessB> <theta>0</theta> </layer> | <layer> <layerName>Triax Shell</layerName> <thicknessA>0.00813809523809524</thicknessA> <thicknessB>0.00813809523809524</thicknessB> <theta>0</theta> </layer> | <layer> <layerName>BalsaIso</layerName> <thicknessA>0.0343444444444445</thicknessA> <thicknessB>0.0343444444444445</thicknessB> <theta>0</theta> </layer>
| 3774 | Interp | 10.862 | TE_SS_filler | 010862_TE_SS_filler | Triax Shell | 3 | 2 | 0.0081381 | <material> <type>composite</type> <name>010862_TE_SS_filler</name> <reference></reference> <thicknessType>Constant</thicknessType> <uniqueLayers>3</uniqueLayers> <symmetryType>none</symmetryType> <layer> <layerName>Triax Shell</layerName> <thicknessA>0.00813809523809524</thicknessA> <thicknessB>0.00813809523809524</thicknessB> <theta>0</theta> </layer> <layer> <layerName>BalsaIso</layerName> <thicknessA>0.0343444444444445</thicknessA> <thicknessB>0.0343444444444445</thicknessB> <theta>0</theta> </layer> <layer> <layerName>Gelcoat</layerName> <thicknessA>0.0005</thicknessA> <thicknessB>0.0005</thicknessB> <theta>0</theta> </layer> </material> | <layer> <layerName>Triax Shell</layerName> <thicknessA>0.00813809523809524</thicknessA> <thicknessB>0.00813809523809524</thicknessB> <theta>0</theta> </layer> | <layer> <layerName>BalsaIso</layerName> <thicknessA>0.0343444444444445</thicknessA> <thicknessB>0.0343444444444445</thicknessB> <theta>0</theta> </layer> | <layer> <layerName>Gelcoat</layerName> <thicknessA>0.0005</thicknessA> <thicknessB>0.0005</thicknessB> <theta>0</theta> </layer>
| 4112 | Interp | 10.862 | TE_SS_filler | 010862_TE_SS_filler | BalsaIso | 3 | 3 | 0.034344 | <material> <type>composite</type> <name>010862_TE_SS_filler</name> <reference></reference> <thicknessType>Constant</thicknessType> <uniqueLayers>3</uniqueLayers> <symmetryType>none</symmetryType> <layer> <layerName>BalsaIso</layerName> <thicknessA>0.0343444444444445</thicknessA> <thicknessB>0.0343444444444445</thicknessB> <theta>0</theta> </layer> <layer> <layerName>Gelcoat</layerName> <thicknessA>0.0005</thicknessA> <thicknessB>0.0005</thicknessB> <theta>0</theta> </layer> <layer> <layerName>Triax Shell</layerName> <thicknessA>0.00813809523809524</thicknessA> <thicknessB>0.00813809523809524</thicknessB> <theta>0</theta> </layer> </material> | <layer> <layerName>BalsaIso</layerName> <thicknessA>0.0343444444444445</thicknessA> <thicknessB>0.0343444444444445</thicknessB> <theta>0</theta> </layer> | <layer> <layerName>Gelcoat</layerName> <thicknessA>0.0005</thicknessA> <thicknessB>0.0005</thicknessB> <theta>0</theta> </layer> | <layer> <layerName>Triax Shell</layerName> <thicknessA>0.00813809523809524</thicknessA> <thicknessB>0.00813809523809524</thicknessB> <theta>0</theta> </layer>
| 3331 | Interp | 10.862 | TE-PS-Filler | 010862_TE-PS-Filler | Gelcoat | 3 | 1 | 0.0005 | <material> <type>composite</type> <name>010862_TE-PS-Filler</name> <reference></reference> <thicknessType>Constant</thicknessType> <uniqueLayers>3</uniqueLayers> <symmetryType>none</symmetryType> <layer> <layerName>Gelcoat</layerName> <thicknessA>0.0005</thicknessA> <thicknessB>0.0005</thicknessB> <theta>0</theta> </layer> <layer> <layerName>Triax Shell</layerName> <thicknessA>0.00813809523809524</thicknessA> <thicknessB>0.00813809523809524</thicknessB> <theta>0</theta> </layer> <layer> <layerName>BalsaIso</layerName> <thicknessA>0.0287238095238095</thicknessA> <thicknessB>0.0287238095238095</thicknessB> <theta>0</theta> </layer> </material> | <layer> <layerName>Gelcoat</layerName> <thicknessA>0.0005</thicknessA> <thicknessB>0.0005</thicknessB> <theta>0</theta> </layer> | <layer> <layerName>Triax Shell</layerName> <thicknessA>0.00813809523809524</thicknessA> <thicknessB>0.00813809523809524</thicknessB> <theta>0</theta> </layer> | <layer> <layerName>BalsaIso</layerName> <thicknessA>0.0287238095238095</thicknessA> <thicknessB>0.0287238095238095</thicknessB> <theta>0</theta> </layer>
| 3763 | Interp | 10.862 | TE-PS-Filler | 010862_TE-PS-Filler | Triax Shell | 3 | 2 | 0.0081381 | <material> <type>composite</type> <name>010862_TE-PS-Filler</name> <reference></reference> <thicknessType>Constant</thicknessType> <uniqueLayers>3</uniqueLayers> <symmetryType>none</symmetryType> <layer> <layerName>Triax Shell</layerName> <thicknessA>0.00813809523809524</thicknessA> <thicknessB>0.00813809523809524</thicknessB> <theta>0</theta> </layer> <layer> <layerName>BalsaIso</layerName> <thicknessA>0.0287238095238095</thicknessA> <thicknessB>0.0287238095238095</thicknessB> <theta>0</theta> </layer> <layer> <layerName>Gelcoat</layerName> <thicknessA>0.0005</thicknessA> <thicknessB>0.0005</thicknessB> <theta>0</theta> </layer> </material> | <layer> <layerName>Triax Shell</layerName> <thicknessA>0.00813809523809524</thicknessA> <thicknessB>0.00813809523809524</thicknessB> <theta>0</theta> </layer> | <layer> <layerName>BalsaIso</layerName> <thicknessA>0.0287238095238095</thicknessA> <thicknessB>0.0287238095238095</thicknessB> <theta>0</theta> </layer> | <layer> <layerName>Gelcoat</layerName> <thicknessA>0.0005</thicknessA> <thicknessB>0.0005</thicknessB> <theta>0</theta> </layer>
| 4101 | Interp | 10.862 | TE-PS-Filler | 010862_TE-PS-Filler | BalsaIso | 3 | 3 | 0.028724 | <material> <type>composite</type> <name>010862_TE-PS-Filler</name> <reference></reference> <thicknessType>Constant</thicknessType> <uniqueLayers>3</uniqueLayers> <symmetryType>none</symmetryType> <layer> <layerName>BalsaIso</layerName> <thicknessA>0.0287238095238095</thicknessA> <thicknessB>0.0287238095238095</thicknessB> <theta>0</theta> </layer> <layer> <layerName>Gelcoat</layerName> <thicknessA>0.0005</thicknessA> <thicknessB>0.0005</thicknessB> <theta>0</theta> </layer> <layer> <layerName>Triax Shell</layerName> <thicknessA>0.007</thicknessA> <thicknessB>0.007</thicknessB> <theta>0</theta> </layer> </material> | <layer> <layerName>BalsaIso</layerName> <thicknessA>0.0287238095238095</thicknessA> <thicknessB>0.0287238095238095</thicknessB> <theta>0</theta> </layer> | <layer> <layerName>Gelcoat</layerName> <thicknessA>0.0005</thicknessA> <thicknessB>0.0005</thicknessB> <theta>0</theta> </layer> | <layer> <layerName>Triax Shell</layerName> <thicknessA>0.007</thicknessA> <thicknessB>0.007</thicknessB> <theta>0</theta> </layer>
20582 | 549 | No Section | 11.34 | HP_CAP | 011340_HP_CAP | Gelcoat | 3 | 1 | 0.0005 | <material> <type>composite</type> <name>011340_HP_CAP</name> <reference></reference> <thicknessType>Constant</thicknessType> <uniqueLayers>3</uniqueLayers> <symmetryType>none</symmetryType> <layer> <layerName>Gelcoat</layerName> <thicknessA>0.0005</thicknessA> <thicknessB>0.0005</thicknessB> <theta>0</theta> </layer> <layer> <layerName>Triax Shell</layerName> <thicknessA>0.007</thicknessA> <thicknessB>0.007</thicknessB> <theta>0</theta> </layer> <layer> <layerName>UD Spar Caps</layerName> <thicknessA>0.033</thicknessA> <thicknessB>0.033</thicknessB> <theta>0</theta> </layer> </material> | <layer> <layerName>Gelcoat</layerName> <thicknessA>0.0005</thicknessA> <thicknessB>0.0005</thicknessB> <theta>0</theta> </layer> | <layer> <layerName>Triax Shell</layerName> <thicknessA>0.007</thicknessA> <thicknessB>0.007</thicknessB> <theta>0</theta> </layer> | <layer> <layerName>UD Spar Caps</layerName> <thicknessA>0.033</thicknessA> <thicknessB>0.033</thicknessB> <theta>0</theta> </layer>
20589 | 550 | No Section | 11.34 | HP_CAP | 011340_HP_CAP | Triax Shell | 3 | 2 | 0.007 | <material> <type>composite</type> <name>011340_HP_CAP</name> <reference></reference> <thicknessType>Constant</thicknessType> <uniqueLayers>3</uniqueLayers> <symmetryType>none</symmetryType> <layer> <layerName>Triax Shell</layerName> <thicknessA>0.007</thicknessA> <thicknessB>0.007</thicknessB> <theta>0</theta> </layer> <layer> <layerName>UD Spar Caps</layerName> <thicknessA>0.033</thicknessA> <thicknessB>0.033</thicknessB> <theta>0</theta> </layer> <layer> <layerName>Gelcoat</layerName> <thicknessA>0.0005</thicknessA> <thicknessB>0.0005</thicknessB> <theta>0</theta> </layer> </material> | <layer> <layerName>Triax Shell</layerName> <thicknessA>0.007</thicknessA> <thicknessB>0.007</thicknessB> <theta>0</theta> </layer> | <layer> <layerName>UD Spar Caps</layerName> <thicknessA>0.033</thicknessA> <thicknessB>0.033</thicknessB> <theta>0</theta> </layer> | <layer> <layerName>Gelcoat</layerName> <thicknessA>0.0005</thicknessA> <thicknessB>0.0005</thicknessB> <theta>0</theta> </layer>
20622 | 551 | No Section | 11.34 | HP_CAP | 011340_HP_CAP | UD Spar Caps | 3 | 3 | 0.033 | <material> <type>composite</type> <name>011340_HP_CAP</name> <reference></reference> <thicknessType>Constant</thicknessType> <uniqueLayers>3</uniqueLayers> <symmetryType>none</symmetryType> <layer> <layerName>UD Spar Caps</layerName> <thicknessA>0.033</thicknessA> <thicknessB>0.033</thicknessB> <theta>0</theta> </layer> <layer> <layerName>Gelcoat</layerName> <thicknessA>0.0005</thicknessA> <thicknessB>0.0005</thicknessB> <theta>0</theta> </layer> <layer> <layerName>Triax Shell</layerName> <thicknessA>0.007</thicknessA> <thicknessB>0.007</thicknessB> <theta>0</theta> </layer> </material> | <layer> <layerName>UD Spar Caps</layerName> <thicknessA>0.033</thicknessA> <thicknessB>0.033</thicknessB> <theta>0</theta> </layer> | <layer> <layerName>Gelcoat</layerName> <thicknessA>0.0005</thicknessA> <thicknessB>0.0005</thicknessB> <theta>0</theta> </layer> | <layer> <layerName>Triax Shell</layerName> <thicknessA>0.007</thicknessA> <thicknessB>0.007</thicknessB> <theta>0</theta> </layer>
20672 | 552 | No Section | 11.34 | HP_FLAT | 011340_HP_FLAT | Gelcoat | 3 | 1 | 0.0005 | <material> <type>composite</type> <name>011340_HP_FLAT</name> <reference></reference> <thicknessType>Constant</thicknessType> <uniqueLayers>3</uniqueLayers> <symmetryType>none</symmetryType> <layer> <layerName>Gelcoat</layerName> <thicknessA>0.0005</thicknessA> <thicknessB>0.0005</thicknessB> <theta>0</theta> </layer> <layer> <layerName>Triax Shell</layerName> <thicknessA>0.007</thicknessA> <thicknessB>0.007</thicknessB> <theta>0</theta> </layer> <layer> <layerName>UD LE/TE</layerName> <thicknessA>0.005</thicknessA> <thicknessB>0.005</thicknessB> <theta>0</theta> </layer> </material> | <layer> <layerName>Gelcoat</layerName> <thicknessA>0.0005</thicknessA> <thicknessB>0.0005</thicknessB> <theta>0</theta> </layer> | <layer> <layerName>Triax Shell</layerName> <thicknessA>0.007</thicknessA> <thicknessB>0.007</thicknessB> <theta>0</theta> </layer> | <layer> <layerName>UD LE/TE</layerName> <thicknessA>0.005</thicknessA> <thicknessB>0.005</thicknessB> <theta>0</theta> </layer>
20679 | 553 | No Section | 11.34 | HP_FLAT | 011340_HP_FLAT | Triax Shell | 3 | 2 | 0.007 | <material> <type>composite</type> <name>011340_HP_FLAT</name> <reference></reference> <thicknessType>Constant</thicknessType> <uniqueLayers>3</uniqueLayers> <symmetryType>none</symmetryType> <layer> <layerName>Triax Shell</layerName> <thicknessA>0.007</thicknessA> <thicknessB>0.007</thicknessB> <theta>0</theta> </layer> <layer> <layerName>UD LE/TE</layerName> <thicknessA>0.005</thicknessA> <thicknessB>0.005</thicknessB> <theta>0</theta> </layer> <layer> <layerName>Gelcoat</layerName> <thicknessA>0.0005</thicknessA> <thicknessB>0.0005</thicknessB> <theta>0</theta> </layer> </material> | <layer> <layerName>Triax Shell</layerName> <thicknessA>0.007</thicknessA> <thicknessB>0.007</thicknessB> <theta>0</theta> </layer> | <layer> <layerName>UD LE/TE</layerName> <thicknessA>0.005</thicknessA> <thicknessB>0.005</thicknessB> <theta>0</theta> </layer> | <layer> <layerName>Gelcoat</layerName> <thicknessA>0.0005</thicknessA> <thicknessB>0.0005</thicknessB> <theta>0</theta> </layer>
20684 | 554 | No Section | 11.34 | HP_FLAT | 011340_HP_FLAT | UD LE/TE | 3 | 3 | 0.005 | <material> <type>composite</type> <name>011340_HP_FLAT</name> <reference></reference> <thicknessType>Constant</thicknessType> <uniqueLayers>3</uniqueLayers> <symmetryType>none</symmetryType> <layer> <layerName>UD LE/TE</layerName> <thicknessA>0.005</thicknessA> <thicknessB>0.005</thicknessB> <theta>0</theta> </layer> <layer> <layerName>Gelcoat</layerName> <thicknessA>0.0005</thicknessA> <thicknessB>0.0005</thicknessB> <theta>0</theta> </layer> <layer> <layerName>Triax Shell</layerName> <thicknessA>0.007</thicknessA> <thicknessB>0.007</thicknessB> <theta>0</theta> </layer> </material> | <layer> <layerName>UD LE/TE</layerName> <thicknessA>0.005</thicknessA> <thicknessB>0.005</thicknessB> <theta>0</theta> </layer> | <layer> <layerName>Gelcoat</layerName> <thicknessA>0.0005</thicknessA> <thicknessB>0.0005</thicknessB> <theta>0</theta> </layer> | <layer> <layerName>Triax Shell</layerName> <thicknessA>0.007</thicknessA> <thicknessB>0.007</thicknessB> <theta>0</theta> </layer>
20706 | 555 | No Section | 11.34 | HP_LE_REINF | 011340_HP_LE_REINF | Gelcoat | 3 | 1 | 0.0005 | <material> <type>composite</type> <name>011340_HP_LE_REINF</name> <reference></reference> <thicknessType>Constant</thicknessType> <uniqueLayers>3</uniqueLayers> <symmetryType>none</symmetryType> <layer> <layerName>Gelcoat</layerName> <thicknessA>0.0005</thicknessA> <thicknessB>0.0005</thicknessB> <theta>0</theta> </layer> <layer> <layerName>Triax Shell</layerName> <thicknessA>0.007</thicknessA> <thicknessB>0.007</thicknessB> <theta>0</theta> </layer> <layer> <layerName>UD LE/TE</layerName> <thicknessA>0.003</thicknessA> <thicknessB>0.003</thicknessB> <theta>0</theta> </layer> </material> | <layer> <layerName>Gelcoat</layerName> <thicknessA>0.0005</thicknessA> <thicknessB>0.0005</thicknessB> <theta>0</theta> </layer> | <layer> <layerName>Triax Shell</layerName> <thicknessA>0.007</thicknessA> <thicknessB>0.007</thicknessB> <theta>0</theta> </layer> | <layer> <layerName>UD LE/TE</layerName> <thicknessA>0.003</thicknessA> <thicknessB>0.003</thicknessB> <theta>0</theta> </layer>
20713 | 556 | No Section | 11.34 | HP_LE_REINF | 011340_HP_LE_REINF | Triax Shell | 3 | 2 | 0.007 | <material> <type>composite</type> <name>011340_HP_LE_REINF</name> <reference></reference> <thicknessType>Constant</thicknessType> <uniqueLayers>3</uniqueLayers> <symmetryType>none</symmetryType> <layer> <layerName>Triax Shell</layerName> <thicknessA>0.007</thicknessA> <thicknessB>0.007</thicknessB> <theta>0</theta> </layer> <layer> <layerName>UD LE/TE</layerName> <thicknessA>0.003</thicknessA> <thicknessB>0.003</thicknessB> <theta>0</theta> </layer> <layer> <layerName>Gelcoat</layerName> <thicknessA>0.0005</thicknessA> <thicknessB>0.0005</thicknessB> <theta>0</theta> </layer> </material> | <layer> <layerName>Triax Shell</layerName> <thicknessA>0.007</thicknessA> <thicknessB>0.007</thicknessB> <theta>0</theta> </layer> | <layer> <layerName>UD LE/TE</layerName> <thicknessA>0.003</thicknessA> <thicknessB>0.003</thicknessB> <theta>0</theta> </layer> | <layer> <layerName>Gelcoat</layerName> <thicknessA>0.0005</thicknessA> <thicknessB>0.0005</thicknessB> <theta>0</theta> </layer>
20716 | 557 | No Section | 11.34 | HP_LE_REINF | 011340_HP_LE_REINF | UD LE/TE | 3 | 3 | 0.003 | <material> <type>composite</type> <name>011340_HP_LE_REINF</name> <reference></reference> <thicknessType>Constant</thicknessType> <uniqueLayers>3</uniqueLayers> <symmetryType>none</symmetryType> <layer> <layerName>UD LE/TE</layerName> <thicknessA>0.003</thicknessA> <thicknessB>0.003</thicknessB> <theta>0</theta> </layer> <layer> <layerName>Gelcoat</layerName> <thicknessA>0.0005</thicknessA> <thicknessB>0.0005</thicknessB> <theta>0</theta> </layer> <layer> <layerName>Triax Shell</layerName> <thicknessA>0.007</thicknessA> <thicknessB>0.007</thicknessB> <theta>0</theta> </layer> </material> | <layer> <layerName>UD LE/TE</layerName> <thicknessA>0.003</thicknessA> <thicknessB>0.003</thicknessB> <theta>0</theta> </layer> | <layer> <layerName>Gelcoat</layerName> <thicknessA>0.0005</thicknessA> <thicknessB>0.0005</thicknessB> <theta>0</theta> </layer> | <layer> <layerName>Triax Shell</layerName> <thicknessA>0.007</thicknessA> <thicknessB>0.007</thicknessB> <theta>0</theta> </layer>
20736 | 558 | No Section | 11.34 | HP_TE_REINF | 011340_HP_TE_REINF | Gelcoat | 3 | 1 | 0.0005 | <material> <type>composite</type> <name>011340_HP_TE_REINF</name> <reference></reference> <thicknessType>Constant</thicknessType> <uniqueLayers>3</uniqueLayers> <symmetryType>none</symmetryType> <layer> <layerName>Gelcoat</layerName> <thicknessA>0.0005</thicknessA> <thicknessB>0.0005</thicknessB> <theta>0</theta> </layer> <layer> <layerName>Triax Shell</layerName> <thicknessA>0.007</thicknessA> <thicknessB>0.007</thicknessB> <theta>0</theta> </layer> <layer> <layerName>UD LE/TE</layerName> <thicknessA>0.005</thicknessA> <thicknessB>0.005</thicknessB> <theta>0</theta> </layer> </material> | <layer> <layerName>Gelcoat</layerName> <thicknessA>0.0005</thicknessA> <thicknessB>0.0005</thicknessB> <theta>0</theta> </layer> | <layer> <layerName>Triax Shell</layerName> <thicknessA>0.007</thicknessA> <thicknessB>0.007</thicknessB> <theta>0</theta> </layer> | <layer> <layerName>UD LE/TE</layerName> <thicknessA>0.005</thicknessA> <thicknessB>0.005</thicknessB> <theta>0</theta> </layer>
20743 | 559 | No Section | 11.34 | HP_TE_REINF | 011340_HP_TE_REINF | Triax Shell | 3 | 2 | 0.007 | <material> <type>composite</type> <name>011340_HP_TE_REINF</name> <reference></reference> <thicknessType>Constant</thicknessType> <uniqueLayers>3</uniqueLayers> <symmetryType>none</symmetryType> <layer> <layerName>Triax Shell</layerName> <thicknessA>0.007</thicknessA> <thicknessB>0.007</thicknessB> <theta>0</theta> </layer> <layer> <layerName>UD LE/TE</layerName> <thicknessA>0.005</thicknessA> <thicknessB>0.005</thicknessB> <theta>0</theta> </layer> <layer> <layerName>Gelcoat</layerName> <thicknessA>0.0005</thicknessA> <thicknessB>0.0005</thicknessB> <theta>0</theta> </layer> </material> | <layer> <layerName>Triax Shell</layerName> <thicknessA>0.007</thicknessA> <thicknessB>0.007</thicknessB> <theta>0</theta> </layer> | <layer> <layerName>UD LE/TE</layerName> <thicknessA>0.005</thicknessA> <thicknessB>0.005</thicknessB> <theta>0</theta> </layer> | <layer> <layerName>Gelcoat</layerName> <thicknessA>0.0005</thicknessA> <thicknessB>0.0005</thicknessB> <theta>0</theta> </layer>
20748 | 560 | No Section | 11.34 | HP_TE_REINF | 011340_HP_TE_REINF | UD LE/TE | 3 | 3 | 0.005 | <material> <type>composite</type> <name>011340_HP_TE_REINF</name> <reference></reference> <thicknessType>Constant</thicknessType> <uniqueLayers>3</uniqueLayers> <symmetryType>none</symmetryType> <layer> <layerName>UD LE/TE</layerName> <thicknessA>0.005</thicknessA> <thicknessB>0.005</thicknessB> <theta>0</theta> </layer> <layer> <layerName>Gelcoat</layerName> <thicknessA>0.0005</thicknessA> <thicknessB>0.0005</thicknessB> <theta>0</theta> </layer> <layer> <layerName>Triax Shell</layerName> <thicknessA>0.007</thicknessA> <thicknessB>0.007</thicknessB> <theta>0</theta> </layer> </material> | <layer> <layerName>UD LE/TE</layerName> <thicknessA>0.005</thicknessA> <thicknessB>0.005</thicknessB> <theta>0</theta> </layer> | <layer> <layerName>Gelcoat</layerName> <thicknessA>0.0005</thicknessA> <thicknessB>0.0005</thicknessB> <theta>0</theta> </layer> | <layer> <layerName>Triax Shell</layerName> <thicknessA>0.007</thicknessA> <thicknessB>0.007</thicknessB> <theta>0</theta> </layer>
20770 | 561 | No Section | 11.34 | LE_PS_filler | 011340_LE_PS_filler | Gelcoat | 3 | 1 | 0.0005 | <material> <type>composite</type> <name>011340_LE_PS_filler</name> <reference></reference> <thicknessType>Constant</thicknessType> <uniqueLayers>3</uniqueLayers> <symmetryType>none</symmetryType> <layer> <layerName>Gelcoat</layerName> <thicknessA>0.0005</thicknessA> <thicknessB>0.0005</thicknessB> <theta>0</theta> </layer> <layer> <layerName>Triax Shell</layerName> <thicknessA>0.007</thicknessA> <thicknessB>0.007</thicknessB> <theta>0</theta> </layer> <layer> <layerName>BalsaIso</layerName> <thicknessA>0.01</thicknessA> <thicknessB>0.01</thicknessB> <theta>0</theta> </layer> </material> | <layer> <layerName>Gelcoat</layerName> <thicknessA>0.0005</thicknessA> <thicknessB>0.0005</thicknessB> <theta>0</theta> </layer> | <layer> <layerName>Triax Shell</layerName> <thicknessA>0.007</thicknessA> <thicknessB>0.007</thicknessB> <theta>0</theta> </layer> | <layer> <layerName>BalsaIso</layerName> <thicknessA>0.01</thicknessA> <thicknessB>0.01</thicknessB> <theta>0</theta> </layer>
20777 | 562 | No Section | 11.34 | LE_PS_filler | 011340_LE_PS_filler | Triax Shell | 3 | 2 | 0.007 | <material> <type>composite</type> <name>011340_LE_PS_filler</name> <reference></reference> <thicknessType>Constant</thicknessType> <uniqueLayers>3</uniqueLayers> <symmetryType>none</symmetryType> <layer> <layerName>Triax Shell</layerName> <thicknessA>0.007</thicknessA> <thicknessB>0.007</thicknessB> <theta>0</theta> </layer> <layer> <layerName>BalsaIso</layerName> <thicknessA>0.01</thicknessA> <thicknessB>0.01</thicknessB> <theta>0</theta> </layer> <layer> <layerName>Gelcoat</layerName> <thicknessA>0.0005</thicknessA> <thicknessB>0.0005</thicknessB> <theta>0</theta> </layer> </material> | <layer> <layerName>Triax Shell</layerName> <thicknessA>0.007</thicknessA> <thicknessB>0.007</thicknessB> <theta>0</theta> </layer> | <layer> <layerName>BalsaIso</layerName> <thicknessA>0.01</thicknessA> <thicknessB>0.01</thicknessB> <theta>0</theta> </layer> | <layer> <layerName>Gelcoat</layerName> <thicknessA>0.0005</thicknessA> <thicknessB>0.0005</thicknessB> <theta>0</theta> </layer>
20787 | 563 | No Section | 11.34 | LE_PS_filler | 011340_LE_PS_filler | BalsaIso | 3 | 3 | 0.01 | <material> <type>composite</type> <name>011340_LE_PS_filler</name> <reference></reference> <thicknessType>Constant</thicknessType> <uniqueLayers>3</uniqueLayers> <symmetryType>none</symmetryType> <layer> <layerName>BalsaIso</layerName> <thicknessA>0.01</thicknessA> <thicknessB>0.01</thicknessB> <theta>0</theta> </layer> <layer> <layerName>Gelcoat</layerName> <thicknessA>0.0005</thicknessA> <thicknessB>0.0005</thicknessB> <theta>0</theta> </layer> <layer> <layerName>Triax Shell</layerName> <thicknessA>0.007</thicknessA> <thicknessB>0.007</thicknessB> <theta>0</theta> </layer> </material> | <layer> <layerName>BalsaIso</layerName> <thicknessA>0.01</thicknessA> <thicknessB>0.01</thicknessB> <theta>0</theta> </layer> | <layer> <layerName>Gelcoat</layerName> <thicknessA>0.0005</thicknessA> <thicknessB>0.0005</thicknessB> <theta>0</theta> </layer> | <layer> <layerName>Triax Shell</layerName> <thicknessA>0.007</thicknessA> <thicknessB>0.007</thicknessB> <theta>0</theta> </layer>
20814 | 564 | No Section | 11.34 | LE_SS_filler | 011340_LE_SS_filler | Gelcoat | 3 | 1 | 0.0005 | <material> <type>composite</type> <name>011340_LE_SS_filler</name> <reference></reference> <thicknessType>Constant</thicknessType> <uniqueLayers>3</uniqueLayers> <symmetryType>none</symmetryType> <layer> <layerName>Gelcoat</layerName> <thicknessA>0.0005</thicknessA> <thicknessB>0.0005</thicknessB> <theta>0</theta> </layer> <layer> <layerName>Triax Shell</layerName> <thicknessA>0.007</thicknessA> <thicknessB>0.007</thicknessB> <theta>0</theta> </layer> <layer> <layerName>BalsaIso</layerName> <thicknessA>0.013</thicknessA> <thicknessB>0.013</thicknessB> <theta>0</theta> </layer> </material> | <layer> <layerName>Gelcoat</layerName> <thicknessA>0.0005</thicknessA> <thicknessB>0.0005</thicknessB> <theta>0</theta> </layer> | <layer> <layerName>Triax Shell</layerName> <thicknessA>0.007</thicknessA> <thicknessB>0.007</thicknessB> <theta>0</theta> </layer> | <layer> <layerName>BalsaIso</layerName> <thicknessA>0.013</thicknessA> <thicknessB>0.013</thicknessB> <theta>0</theta> </layer>
20821 | 565 | No Section | 11.34 | LE_SS_filler | 011340_LE_SS_filler | Triax Shell | 3 | 2 | 0.007 | <material> <type>composite</type> <name>011340_LE_SS_filler</name> <reference></reference> <thicknessType>Constant</thicknessType> <uniqueLayers>3</uniqueLayers> <symmetryType>none</symmetryType> <layer> <layerName>Triax Shell</layerName> <thicknessA>0.007</thicknessA> <thicknessB>0.007</thicknessB> <theta>0</theta> </layer> <layer> <layerName>BalsaIso</layerName> <thicknessA>0.013</thicknessA> <thicknessB>0.013</thicknessB> <theta>0</theta> </layer> <layer> <layerName>Gelcoat</layerName> <thicknessA>0.0005</thicknessA> <thicknessB>0.0005</thicknessB> <theta>0</theta> </layer> </material> | <layer> <layerName>Triax Shell</layerName> <thicknessA>0.007</thicknessA> <thicknessB>0.007</thicknessB> <theta>0</theta> </layer> | <layer> <layerName>BalsaIso</layerName> <thicknessA>0.013</thicknessA> <thicknessB>0.013</thicknessB> <theta>0</theta> </layer> | <layer> <layerName>Gelcoat</layerName> <thicknessA>0.0005</thicknessA> <thicknessB>0.0005</thicknessB> <theta>0</theta> </layer>
20834 | 566 | No Section | 11.34 | LE_SS_filler | 011340_LE_SS_filler | BalsaIso | 3 | 3 | 0.013 | <material> <type>composite</type> <name>011340_LE_SS_filler</name> <reference></reference> <thicknessType>Constant</thicknessType> <uniqueLayers>3</uniqueLayers> <symmetryType>none</symmetryType> <layer> <layerName>BalsaIso</layerName> <thicknessA>0.013</thicknessA> <thicknessB>0.013</thicknessB> <theta>0</theta> </layer> <layer> <layerName>Gelcoat</layerName> <thicknessA>0.0005</thicknessA> <thicknessB>0.0005</thicknessB> <theta>0</theta> </layer> <layer> <layerName>Triax Shell</layerName> <thicknessA>0.007</thicknessA> <thicknessB>0.007</thicknessB> <theta>0</theta> </layer> </material> | <layer> <layerName>BalsaIso</layerName> <thicknessA>0.013</thicknessA> <thicknessB>0.013</thicknessB> <theta>0</theta> </layer> | <layer> <layerName>Gelcoat</layerName> <thicknessA>0.0005</thicknessA> <thicknessB>0.0005</thicknessB> <theta>0</theta> </layer> | <layer> <layerName>Triax Shell</layerName> <thicknessA>0.007</thicknessA> <thicknessB>0.007</thicknessB> <theta>0</theta> </layer>
20864 | 567 | No Section | 11.34 | LP_CAP | 011340_LP_CAP | Gelcoat | 3 | 1 | 0.0005 | <material> <type>composite</type> <name>011340_LP_CAP</name> <reference></reference> <thicknessType>Constant</thicknessType> <uniqueLayers>3</uniqueLayers> <symmetryType>none</symmetryType> <layer> <layerName>Gelcoat</layerName> <thicknessA>0.0005</thicknessA> <thicknessB>0.0005</thicknessB> <theta>0</theta> </layer> <layer> <layerName>Triax Shell</layerName> <thicknessA>0.007</thicknessA> <thicknessB>0.007</thicknessB> <theta>0</theta> </layer> <layer> <layerName>UD Spar Caps</layerName> <thicknessA>0.033</thicknessA> <thicknessB>0.033</thicknessB> <theta>0</theta> </layer> </material> | <layer> <layerName>Gelcoat</layerName> <thicknessA>0.0005</thicknessA> <thicknessB>0.0005</thicknessB> <theta>0</theta> </layer> | <layer> <layerName>Triax Shell</layerName> <thicknessA>0.007</thicknessA> <thicknessB>0.007</thicknessB> <theta>0</theta> </layer> | <layer> <layerName>UD Spar Caps</layerName> <thicknessA>0.033</thicknessA> <thicknessB>0.033</thicknessB> <theta>0</theta> </layer>
20871 | 568 | No Section | 11.34 | LP_CAP | 011340_LP_CAP | Triax Shell | 3 | 2 | 0.007 | <material> <type>composite</type> <name>011340_LP_CAP</name> <reference></reference> <thicknessType>Constant</thicknessType> <uniqueLayers>3</uniqueLayers> <symmetryType>none</symmetryType> <layer> <layerName>Triax Shell</layerName> <thicknessA>0.007</thicknessA> <thicknessB>0.007</thicknessB> <theta>0</theta> </layer> <layer> <layerName>UD Spar Caps</layerName> <thicknessA>0.033</thicknessA> <thicknessB>0.033</thicknessB> <theta>0</theta> </layer> <layer> <layerName>Gelcoat</layerName> <thicknessA>0.0005</thicknessA> <thicknessB>0.0005</thicknessB> <theta>0</theta> </layer> </material> | <layer> <layerName>Triax Shell</layerName> <thicknessA>0.007</thicknessA> <thicknessB>0.007</thicknessB> <theta>0</theta> </layer> | <layer> <layerName>UD Spar Caps</layerName> <thicknessA>0.033</thicknessA> <thicknessB>0.033</thicknessB> <theta>0</theta> </layer> | <layer> <layerName>Gelcoat</layerName> <thicknessA>0.0005</thicknessA> <thicknessB>0.0005</thicknessB> <theta>0</theta> </layer>
20904 | 569 | No Section | 11.34 | LP_CAP | 011340_LP_CAP | UD Spar Caps | 3 | 3 | 0.033 | <material> <type>composite</type> <name>011340_LP_CAP</name> <reference></reference> <thicknessType>Constant</thicknessType> <uniqueLayers>3</uniqueLayers> <symmetryType>none</symmetryType> <layer> <layerName>UD Spar Caps</layerName> <thicknessA>0.033</thicknessA> <thicknessB>0.033</thicknessB> <theta>0</theta> </layer> <layer> <layerName>Gelcoat</layerName> <thicknessA>0.0005</thicknessA> <thicknessB>0.0005</thicknessB> <theta>0</theta> </layer> <layer> <layerName>Triax Shell</layerName> <thicknessA>0.007</thicknessA> <thicknessB>0.007</thicknessB> <theta>0</theta> </layer> </material> | <layer> <layerName>UD Spar Caps</layerName> <thicknessA>0.033</thicknessA> <thicknessB>0.033</thicknessB> <theta>0</theta> </layer> | <layer> <layerName>Gelcoat</layerName> <thicknessA>0.0005</thicknessA> <thicknessB>0.0005</thicknessB> <theta>0</theta> </layer> | <layer> <layerName>Triax Shell</layerName> <thicknessA>0.007</thicknessA> <thicknessB>0.007</thicknessB> <theta>0</theta> </layer>
20954 | 570 | No Section | 11.34 | LP_FLAT | 011340_LP_FLAT | Gelcoat | 3 | 1 | 0.0005 | <material> <type>composite</type> <name>011340_LP_FLAT</name> <reference></reference> <thicknessType>Constant</thicknessType> <uniqueLayers>3</uniqueLayers> <symmetryType>none</symmetryType> <layer> <layerName>Gelcoat</layerName> <thicknessA>0.0005</thicknessA> <thicknessB>0.0005</thicknessB> <theta>0</theta> </layer> <layer> <layerName>Triax Shell</layerName> <thicknessA>0.007</thicknessA> <thicknessB>0.007</thicknessB> <theta>0</theta> </layer> <layer> <layerName>UD LE/TE</layerName> <thicknessA>0.005</thicknessA> <thicknessB>0.005</thicknessB> <theta>0</theta> </layer> </material> | <layer> <layerName>Gelcoat</layerName> <thicknessA>0.0005</thicknessA> <thicknessB>0.0005</thicknessB> <theta>0</theta> </layer> | <layer> <layerName>Triax Shell</layerName> <thicknessA>0.007</thicknessA> <thicknessB>0.007</thicknessB> <theta>0</theta> </layer> | <layer> <layerName>UD LE/TE</layerName> <thicknessA>0.005</thicknessA> <thicknessB>0.005</thicknessB> <theta>0</theta> </layer>
20961 | 571 | No Section | 11.34 | LP_FLAT | 011340_LP_FLAT | Triax Shell | 3 | 2 | 0.007 | <material> <type>composite</type> <name>011340_LP_FLAT</name> <reference></reference> <thicknessType>Constant</thicknessType> <uniqueLayers>3</uniqueLayers> <symmetryType>none</symmetryType> <layer> <layerName>Triax Shell</layerName> <thicknessA>0.007</thicknessA> <thicknessB>0.007</thicknessB> <theta>0</theta> </layer> <layer> <layerName>UD LE/TE</layerName> <thicknessA>0.005</thicknessA> <thicknessB>0.005</thicknessB> <theta>0</theta> </layer> <layer> <layerName>Gelcoat</layerName> <thicknessA>0.0005</thicknessA> <thicknessB>0.0005</thicknessB> <theta>0</theta> </layer> </material> | <layer> <layerName>Triax Shell</layerName> <thicknessA>0.007</thicknessA> <thicknessB>0.007</thicknessB> <theta>0</theta> </layer> | <layer> <layerName>UD LE/TE</layerName> <thicknessA>0.005</thicknessA> <thicknessB>0.005</thicknessB> <theta>0</theta> </layer> | <layer> <layerName>Gelcoat</layerName> <thicknessA>0.0005</thicknessA> <thicknessB>0.0005</thicknessB> <theta>0</theta> </layer>
20966 | 572 | No Section | 11.34 | LP_FLAT | 011340_LP_FLAT | UD LE/TE | 3 | 3 | 0.005 | <material> <type>composite</type> <name>011340_LP_FLAT</name> <reference></reference> <thicknessType>Constant</thicknessType> <uniqueLayers>3</uniqueLayers> <symmetryType>none</symmetryType> <layer> <layerName>UD LE/TE</layerName> <thicknessA>0.005</thicknessA> <thicknessB>0.005</thicknessB> <theta>0</theta> </layer> <layer> <layerName>Gelcoat</layerName> <thicknessA>0.0005</thicknessA> <thicknessB>0.0005</thicknessB> <theta>0</theta> </layer> <layer> <layerName>Triax Shell</layerName> <thicknessA>0.007</thicknessA> <thicknessB>0.007</thicknessB> <theta>0</theta> </layer> </material> | <layer> <layerName>UD LE/TE</layerName> <thicknessA>0.005</thicknessA> <thicknessB>0.005</thicknessB> <theta>0</theta> </layer> | <layer> <layerName>Gelcoat</layerName> <thicknessA>0.0005</thicknessA> <thicknessB>0.0005</thicknessB> <theta>0</theta> </layer> | <layer> <layerName>Triax Shell</layerName> <thicknessA>0.007</thicknessA> <thicknessB>0.007</thicknessB> <theta>0</theta> </layer>
20988 | 573 | No Section | 11.34 | LP_LE_REINF | 011340_LP_LE_REINF | Gelcoat | 3 | 1 | 0.0005 | <material> <type>composite</type> <name>011340_LP_LE_REINF</name> <reference></reference> <thicknessType>Constant</thicknessType> <uniqueLayers>3</uniqueLayers> <symmetryType>none</symmetryType> <layer> <layerName>Gelcoat</layerName> <thicknessA>0.0005</thicknessA> <thicknessB>0.0005</thicknessB> <theta>0</theta> </layer> <layer> <layerName>Triax Shell</layerName> <thicknessA>0.007</thicknessA> <thicknessB>0.007</thicknessB> <theta>0</theta> </layer> <layer> <layerName>UD LE/TE</layerName> <thicknessA>0.003</thicknessA> <thicknessB>0.003</thicknessB> <theta>0</theta> </layer> </material> | <layer> <layerName>Gelcoat</layerName> <thicknessA>0.0005</thicknessA> <thicknessB>0.0005</thicknessB> <theta>0</theta> </layer> | <layer> <layerName>Triax Shell</layerName> <thicknessA>0.007</thicknessA> <thicknessB>0.007</thicknessB> <theta>0</theta> </layer> | <layer> <layerName>UD LE/TE</layerName> <thicknessA>0.003</thicknessA> <thicknessB>0.003</thicknessB> <theta>0</theta> </layer>
20995 | 574 | No Section | 11.34 | LP_LE_REINF | 011340_LP_LE_REINF | Triax Shell | 3 | 2 | 0.007 | <material> <type>composite</type> <name>011340_LP_LE_REINF</name> <reference></reference> <thicknessType>Constant</thicknessType> <uniqueLayers>3</uniqueLayers> <symmetryType>none</symmetryType> <layer> <layerName>Triax Shell</layerName> <thicknessA>0.007</thicknessA> <thicknessB>0.007</thicknessB> <theta>0</theta> </layer> <layer> <layerName>UD LE/TE</layerName> <thicknessA>0.003</thicknessA> <thicknessB>0.003</thicknessB> <theta>0</theta> </layer> <layer> <layerName>Gelcoat</layerName> <thicknessA>0.0005</thicknessA> <thicknessB>0.0005</thicknessB> <theta>0</theta> </layer> </material> | <layer> <layerName>Triax Shell</layerName> <thicknessA>0.007</thicknessA> <thicknessB>0.007</thicknessB> <theta>0</theta> </layer> | <layer> <layerName>UD LE/TE</layerName> <thicknessA>0.003</thicknessA> <thicknessB>0.003</thicknessB> <theta>0</theta> </layer> | <layer> <layerName>Gelcoat</layerName> <thicknessA>0.0005</thicknessA> <thicknessB>0.0005</thicknessB> <theta>0</theta> </layer>
20998 | 575 | No Section | 11.34 | LP_LE_REINF | 011340_LP_LE_REINF | UD LE/TE | 3 | 3 | 0.003 | <material> <type>composite</type> <name>011340_LP_LE_REINF</name> <reference></reference> <thicknessType>Constant</thicknessType> <uniqueLayers>3</uniqueLayers> <symmetryType>none</symmetryType> <layer> <layerName>UD LE/TE</layerName> <thicknessA>0.003</thicknessA> <thicknessB>0.003</thicknessB> <theta>0</theta> </layer> <layer> <layerName>Gelcoat</layerName> <thicknessA>0.0005</thicknessA> <thicknessB>0.0005</thicknessB> <theta>0</theta> </layer> <layer> <layerName>Triax Shell</layerName> <thicknessA>0.007</thicknessA> <thicknessB>0.007</thicknessB> <theta>0</theta> </layer> </material> | <layer> <layerName>UD LE/TE</layerName> <thicknessA>0.003</thicknessA> <thicknessB>0.003</thicknessB> <theta>0</theta> </layer> | <layer> <layerName>Gelcoat</layerName> <thicknessA>0.0005</thicknessA> <thicknessB>0.0005</thicknessB> <theta>0</theta> </layer> | <layer> <layerName>Triax Shell</layerName> <thicknessA>0.007</thicknessA> <thicknessB>0.007</thicknessB> <theta>0</theta> </layer>
21018 | 576 | No Section | 11.34 | LP_TE_Reinf | 011340_LP_TE_Reinf | Gelcoat | 3 | 1 | 0.0005 | <material> <type>composite</type> <name>011340_LP_TE_Reinf</name> <reference></reference> <thicknessType>Constant</thicknessType> <uniqueLayers>3</uniqueLayers> <symmetryType>none</symmetryType> <layer> <layerName>Gelcoat</layerName> <thicknessA>0.0005</thicknessA> <thicknessB>0.0005</thicknessB> <theta>0</theta> </layer> <layer> <layerName>Triax Shell</layerName> <thicknessA>0.007</thicknessA> <thicknessB>0.007</thicknessB> <theta>0</theta> </layer> <layer> <layerName>UD LE/TE</layerName> <thicknessA>0.005</thicknessA> <thicknessB>0.005</thicknessB> <theta>0</theta> </layer> </material> | <layer> <layerName>Gelcoat</layerName> <thicknessA>0.0005</thicknessA> <thicknessB>0.0005</thicknessB> <theta>0</theta> </layer> | <layer> <layerName>Triax Shell</layerName> <thicknessA>0.007</thicknessA> <thicknessB>0.007</thicknessB> <theta>0</theta> </layer> | <layer> <layerName>UD LE/TE</layerName> <thicknessA>0.005</thicknessA> <thicknessB>0.005</thicknessB> <theta>0</theta> </layer>
21025 | 577 | No Section | 11.34 | LP_TE_Reinf | 011340_LP_TE_Reinf | Triax Shell | 3 | 2 | 0.007 | <material> <type>composite</type> <name>011340_LP_TE_Reinf</name> <reference></reference> <thicknessType>Constant</thicknessType> <uniqueLayers>3</uniqueLayers> <symmetryType>none</symmetryType> <layer> <layerName>Triax Shell</layerName> <thicknessA>0.007</thicknessA> <thicknessB>0.007</thicknessB> <theta>0</theta> </layer> <layer> <layerName>UD LE/TE</layerName> <thicknessA>0.005</thicknessA> <thicknessB>0.005</thicknessB> <theta>0</theta> </layer> <layer> <layerName>Gelcoat</layerName> <thicknessA>0.0005</thicknessA> <thicknessB>0.0005</thicknessB> <theta>0</theta> </layer> </material> | <layer> <layerName>Triax Shell</layerName> <thicknessA>0.007</thicknessA> <thicknessB>0.007</thicknessB> <theta>0</theta> </layer> | <layer> <layerName>UD LE/TE</layerName> <thicknessA>0.005</thicknessA> <thicknessB>0.005</thicknessB> <theta>0</theta> </layer> | <layer> <layerName>Gelcoat</layerName> <thicknessA>0.0005</thicknessA> <thicknessB>0.0005</thicknessB> <theta>0</theta> </layer>
21030 | 578 | No Section | 11.34 | LP_TE_Reinf | 011340_LP_TE_Reinf | UD LE/TE | 3 | 3 | 0.005 | <material> <type>composite</type> <name>011340_LP_TE_Reinf</name> <reference></reference> <thicknessType>Constant</thicknessType> <uniqueLayers>3</uniqueLayers> <symmetryType>none</symmetryType> <layer> <layerName>UD LE/TE</layerName> <thicknessA>0.005</thicknessA> <thicknessB>0.005</thicknessB> <theta>0</theta> </layer> <layer> <layerName>Gelcoat</layerName> <thicknessA>0.0005</thicknessA> <thicknessB>0.0005</thicknessB> <theta>0</theta> </layer> <layer> <layerName>Triax Shell</layerName> <thicknessA>0.007</thicknessA> <thicknessB>0.007</thicknessB> <theta>0</theta> </layer> </material> | <layer> <layerName>UD LE/TE</layerName> <thicknessA>0.005</thicknessA> <thicknessB>0.005</thicknessB> <theta>0</theta> </layer> | <layer> <layerName>Gelcoat</layerName> <thicknessA>0.0005</thicknessA> <thicknessB>0.0005</thicknessB> <theta>0</theta> </layer> | <layer> <layerName>Triax Shell</layerName> <thicknessA>0.007</thicknessA> <thicknessB>0.007</thicknessB> <theta>0</theta> </layer>
21224 | 583 | No Section | 11.34 | SW_1_HP | 011340_SW_1_HP | Gelcoat | 3 | 1 | 0.0005 | <material> <type>composite</type> <name>011340_SW_1_HP</name> <reference></reference> <thicknessType>Constant</thicknessType> <uniqueLayers>3</uniqueLayers> <symmetryType>none</symmetryType> <layer> <layerName>Gelcoat</layerName> <thicknessA>0.0005</thicknessA> <thicknessB>0.0005</thicknessB> <theta>0</theta> </layer> <layer> <layerName>Triax Shell</layerName> <thicknessA>0.007</thicknessA> <thicknessB>0.007</thicknessB> <theta>0</theta> </layer> <layer> <layerName>UD Spar Caps</layerName> <thicknessA>0.033</thicknessA> <thicknessB>0.033</thicknessB> <theta>0</theta> </layer> </material> | <layer> <layerName>Gelcoat</layerName> <thicknessA>0.0005</thicknessA> <thicknessB>0.0005</thicknessB> <theta>0</theta> </layer> | <layer> <layerName>Triax Shell</layerName> <thicknessA>0.007</thicknessA> <thicknessB>0.007</thicknessB> <theta>0</theta> </layer> | <layer> <layerName>UD Spar Caps</layerName> <thicknessA>0.033</thicknessA> <thicknessB>0.033</thicknessB> <theta>0</theta> </layer>
21231 | 584 | No Section | 11.34 | SW_1_HP | 011340_SW_1_HP | Triax Shell | 3 | 2 | 0.007 | <material> <type>composite</type> <name>011340_SW_1_HP</name> <reference></reference> <thicknessType>Constant</thicknessType> <uniqueLayers>3</uniqueLayers> <symmetryType>none</symmetryType> <layer> <layerName>Triax Shell</layerName> <thicknessA>0.007</thicknessA> <thicknessB>0.007</thicknessB> <theta>0</theta> </layer> <layer> <layerName>UD Spar Caps</layerName> <thicknessA>0.033</thicknessA> <thicknessB>0.033</thicknessB> <theta>0</theta> </layer> <layer> <layerName>Gelcoat</layerName> <thicknessA>0.0005</thicknessA> <thicknessB>0.0005</thicknessB> <theta>0</theta> </layer> </material> | <layer> <layerName>Triax Shell</layerName> <thicknessA>0.007</thicknessA> <thicknessB>0.007</thicknessB> <theta>0</theta> </layer> | <layer> <layerName>UD Spar Caps</layerName> <thicknessA>0.033</thicknessA> <thicknessB>0.033</thicknessB> <theta>0</theta> </layer> | <layer> <layerName>Gelcoat</layerName> <thicknessA>0.0005</thicknessA> <thicknessB>0.0005</thicknessB> <theta>0</theta> </layer>
21264 | 585 | No Section | 11.34 | SW_1_HP | 011340_SW_1_HP | UD Spar Caps | 3 | 3 | 0.033 | <material> <type>composite</type> <name>011340_SW_1_HP</name> <reference></reference> <thicknessType>Constant</thicknessType> <uniqueLayers>3</uniqueLayers> <symmetryType>none</symmetryType> <layer> <layerName>UD Spar Caps</layerName> <thicknessA>0.033</thicknessA> <thicknessB>0.033</thicknessB> <theta>0</theta> </layer> <layer> <layerName>Gelcoat</layerName> <thicknessA>0.0005</thicknessA> <thicknessB>0.0005</thicknessB> <theta>0</theta> </layer> <layer> <layerName>Triax Shell</layerName> <thicknessA>0.007</thicknessA> <thicknessB>0.007</thicknessB> <theta>0</theta> </layer> </material> | <layer> <layerName>UD Spar Caps</layerName> <thicknessA>0.033</thicknessA> <thicknessB>0.033</thicknessB> <theta>0</theta> </layer> | <layer> <layerName>Gelcoat</layerName> <thicknessA>0.0005</thicknessA> <thicknessB>0.0005</thicknessB> <theta>0</theta> </layer> | <layer> <layerName>Triax Shell</layerName> <thicknessA>0.007</thicknessA> <thicknessB>0.007</thicknessB> <theta>0</theta> </layer>
21314 | 586 | No Section | 11.34 | SW_1_LP | 011340_SW_1_LP | Gelcoat | 3 | 1 | 0.0005 | <material> <type>composite</type> <name>011340_SW_1_LP</name> <reference></reference> <thicknessType>Constant</thicknessType> <uniqueLayers>3</uniqueLayers> <symmetryType>none</symmetryType> <layer> <layerName>Gelcoat</layerName> <thicknessA>0.0005</thicknessA> <thicknessB>0.0005</thicknessB> <theta>0</theta> </layer> <layer> <layerName>Triax Shell</layerName> <thicknessA>0.007</thicknessA> <thicknessB>0.007</thicknessB> <theta>0</theta> </layer> <layer> <layerName>UD Spar Caps</layerName> <thicknessA>0.033</thicknessA> <thicknessB>0.033</thicknessB> <theta>0</theta> </layer> </material> | <layer> <layerName>Gelcoat</layerName> <thicknessA>0.0005</thicknessA> <thicknessB>0.0005</thicknessB> <theta>0</theta> </layer> | <layer> <layerName>Triax Shell</layerName> <thicknessA>0.007</thicknessA> <thicknessB>0.007</thicknessB> <theta>0</theta> </layer> | <layer> <layerName>UD Spar Caps</layerName> <thicknessA>0.033</thicknessA> <thicknessB>0.033</thicknessB> <theta>0</theta> </layer>
21321 | 587 | No Section | 11.34 | SW_1_LP | 011340_SW_1_LP | Triax Shell | 3 | 2 | 0.007 | <material> <type>composite</type> <name>011340_SW_1_LP</name> <reference></reference> <thicknessType>Constant</thicknessType> <uniqueLayers>3</uniqueLayers> <symmetryType>none</symmetryType> <layer> <layerName>Triax Shell</layerName> <thicknessA>0.007</thicknessA> <thicknessB>0.007</thicknessB> <theta>0</theta> </layer> <layer> <layerName>UD Spar Caps</layerName> <thicknessA>0.033</thicknessA> <thicknessB>0.033</thicknessB> <theta>0</theta> </layer> <layer> <layerName>Gelcoat</layerName> <thicknessA>0.0005</thicknessA> <thicknessB>0.0005</thicknessB> <theta>0</theta> </layer> </material> | <layer> <layerName>Triax Shell</layerName> <thicknessA>0.007</thicknessA> <thicknessB>0.007</thicknessB> <theta>0</theta> </layer> | <layer> <layerName>UD Spar Caps</layerName> <thicknessA>0.033</thicknessA> <thicknessB>0.033</thicknessB> <theta>0</theta> </layer> | <layer> <layerName>Gelcoat</layerName> <thicknessA>0.0005</thicknessA> <thicknessB>0.0005</thicknessB> <theta>0</theta> </layer>
21354 | 588 | No Section | 11.34 | SW_1_LP | 011340_SW_1_LP | UD Spar Caps | 3 | 3 | 0.033 | <material> <type>composite</type> <name>011340_SW_1_LP</name> <reference></reference> <thicknessType>Constant</thicknessType> <uniqueLayers>3</uniqueLayers> <symmetryType>none</symmetryType> <layer> <layerName>UD Spar Caps</layerName> <thicknessA>0.033</thicknessA> <thicknessB>0.033</thicknessB> <theta>0</theta> </layer> <layer> <layerName>Gelcoat</layerName> <thicknessA>0.0005</thicknessA> <thicknessB>0.0005</thicknessB> <theta>0</theta> </layer> <layer> <layerName>Triax Shell</layerName> <thicknessA>0.007</thicknessA> <thicknessB>0.007</thicknessB> <theta>0</theta> </layer> </material> | <layer> <layerName>UD Spar Caps</layerName> <thicknessA>0.033</thicknessA> <thicknessB>0.033</thicknessB> <theta>0</theta> </layer> | <layer> <layerName>Gelcoat</layerName> <thicknessA>0.0005</thicknessA> <thicknessB>0.0005</thicknessB> <theta>0</theta> </layer> | <layer> <layerName>Triax Shell</layerName> <thicknessA>0.007</thicknessA> <thicknessB>0.007</thicknessB> <theta>0</theta> </layer>
21404 | 589 | No Section | 11.34 | SW_2_HP | 011340_SW_2_HP | Gelcoat | 3 | 1 | 0.0005 | <material> <type>composite</type> <name>011340_SW_2_HP</name> <reference></reference> <thicknessType>Constant</thicknessType> <uniqueLayers>3</uniqueLayers> <symmetryType>none</symmetryType> <layer> <layerName>Gelcoat</layerName> <thicknessA>0.0005</thicknessA> <thicknessB>0.0005</thicknessB> <theta>0</theta> </layer> <layer> <layerName>Triax Shell</layerName> <thicknessA>0.007</thicknessA> <thicknessB>0.007</thicknessB> <theta>0</theta> </layer> <layer> <layerName>UD Spar Caps</layerName> <thicknessA>0.033</thicknessA> <thicknessB>0.033</thicknessB> <theta>0</theta> </layer> </material> | <layer> <layerName>Gelcoat</layerName> <thicknessA>0.0005</thicknessA> <thicknessB>0.0005</thicknessB> <theta>0</theta> </layer> | <layer> <layerName>Triax Shell</layerName> <thicknessA>0.007</thicknessA> <thicknessB>0.007</thicknessB> <theta>0</theta> </layer> | <layer> <layerName>UD Spar Caps</layerName> <thicknessA>0.033</thicknessA> <thicknessB>0.033</thicknessB> <theta>0</theta> </layer>
21411 | 590 | No Section | 11.34 | SW_2_HP | 011340_SW_2_HP | Triax Shell | 3 | 2 | 0.007 | <material> <type>composite</type> <name>011340_SW_2_HP</name> <reference></reference> <thicknessType>Constant</thicknessType> <uniqueLayers>3</uniqueLayers> <symmetryType>none</symmetryType> <layer> <layerName>Triax Shell</layerName> <thicknessA>0.007</thicknessA> <thicknessB>0.007</thicknessB> <theta>0</theta> </layer> <layer> <layerName>UD Spar Caps</layerName> <thicknessA>0.033</thicknessA> <thicknessB>0.033</thicknessB> <theta>0</theta> </layer> <layer> <layerName>Gelcoat</layerName> <thicknessA>0.0005</thicknessA> <thicknessB>0.0005</thicknessB> <theta>0</theta> </layer> </material> | <layer> <layerName>Triax Shell</layerName> <thicknessA>0.007</thicknessA> <thicknessB>0.007</thicknessB> <theta>0</theta> </layer> | <layer> <layerName>UD Spar Caps</layerName> <thicknessA>0.033</thicknessA> <thicknessB>0.033</thicknessB> <theta>0</theta> </layer> | <layer> <layerName>Gelcoat</layerName> <thicknessA>0.0005</thicknessA> <thicknessB>0.0005</thicknessB> <theta>0</theta> </layer>
21444 | 591 | No Section | 11.34 | SW_2_HP | 011340_SW_2_HP | UD Spar Caps | 3 | 3 | 0.033 | <material> <type>composite</type> <name>011340_SW_2_HP</name> <reference></reference> <thicknessType>Constant</thicknessType> <uniqueLayers>3</uniqueLayers> <symmetryType>none</symmetryType> <layer> <layerName>UD Spar Caps</layerName> <thicknessA>0.033</thicknessA> <thicknessB>0.033</thicknessB> <theta>0</theta> </layer> <layer> <layerName>Gelcoat</layerName> <thicknessA>0.0005</thicknessA> <thicknessB>0.0005</thicknessB> <theta>0</theta> </layer> <layer> <layerName>Triax Shell</layerName> <thicknessA>0.007</thicknessA> <thicknessB>0.007</thicknessB> <theta>0</theta> </layer> </material> | <layer> <layerName>UD Spar Caps</layerName> <thicknessA>0.033</thicknessA> <thicknessB>0.033</thicknessB> <theta>0</theta> </layer> | <layer> <layerName>Gelcoat</layerName> <thicknessA>0.0005</thicknessA> <thicknessB>0.0005</thicknessB> <theta>0</theta> </layer> | <layer> <layerName>Triax Shell</layerName> <thicknessA>0.007</thicknessA> <thicknessB>0.007</thicknessB> <theta>0</theta> </layer>
21494 | 592 | No Section | 11.34 | SW_2_LP | 011340_SW_2_LP | Gelcoat | 3 | 1 | 0.0005 | <material> <type>composite</type> <name>011340_SW_2_LP</name> <reference></reference> <thicknessType>Constant</thicknessType> <uniqueLayers>3</uniqueLayers> <symmetryType>none</symmetryType> <layer> <layerName>Gelcoat</layerName> <thicknessA>0.0005</thicknessA> <thicknessB>0.0005</thicknessB> <theta>0</theta> </layer> <layer> <layerName>Triax Shell</layerName> <thicknessA>0.007</thicknessA> <thicknessB>0.007</thicknessB> <theta>0</theta> </layer> <layer> <layerName>UD Spar Caps</layerName> <thicknessA>0.033</thicknessA> <thicknessB>0.033</thicknessB> <theta>0</theta> </layer> </material> | <layer> <layerName>Gelcoat</layerName> <thicknessA>0.0005</thicknessA> <thicknessB>0.0005</thicknessB> <theta>0</theta> </layer> | <layer> <layerName>Triax Shell</layerName> <thicknessA>0.007</thicknessA> <thicknessB>0.007</thicknessB> <theta>0</theta> </layer> | <layer> <layerName>UD Spar Caps</layerName> <thicknessA>0.033</thicknessA> <thicknessB>0.033</thicknessB> <theta>0</theta> </layer>
21501 | 593 | No Section | 11.34 | SW_2_LP | 011340_SW_2_LP | Triax Shell | 3 | 2 | 0.007 | <material> <type>composite</type> <name>011340_SW_2_LP</name> <reference></reference> <thicknessType>Constant</thicknessType> <uniqueLayers>3</uniqueLayers> <symmetryType>none</symmetryType> <layer> <layerName>Triax Shell</layerName> <thicknessA>0.007</thicknessA> <thicknessB>0.007</thicknessB> <theta>0</theta> </layer> <layer> <layerName>UD Spar Caps</layerName> <thicknessA>0.033</thicknessA> <thicknessB>0.033</thicknessB> <theta>0</theta> </layer> <layer> <layerName>Biax webs</layerName> <thicknessA>0.001</thicknessA> <thicknessB>0.001</thicknessB> <theta>0</theta> </layer> </material> | <layer> <layerName>Triax Shell</layerName> <thicknessA>0.007</thicknessA> <thicknessB>0.007</thicknessB> <theta>0</theta> </layer> | <layer> <layerName>UD Spar Caps</layerName> <thicknessA>0.033</thicknessA> <thicknessB>0.033</thicknessB> <theta>0</theta> </layer> | <layer> <layerName>Biax webs</layerName> <thicknessA>0.001</thicknessA> <thicknessB>0.001</thicknessB> <theta>0</theta> </layer>
21534 | 594 | No Section | 11.34 | SW_2_LP | 011340_SW_2_LP | UD Spar Caps | 3 | 3 | 0.033 | <material> <type>composite</type> <name>011340_SW_2_LP</name> <reference></reference> <thicknessType>Constant</thicknessType> <uniqueLayers>3</uniqueLayers> <symmetryType>none</symmetryType> <layer> <layerName>UD Spar Caps</layerName> <thicknessA>0.033</thicknessA> <thicknessB>0.033</thicknessB> <theta>0</theta> </layer> <layer> <layerName>Biax webs</layerName> <thicknessA>0.001</thicknessA> <thicknessB>0.001</thicknessB> <theta>0</theta> </layer> <layer> <layerName>BalsaIso</layerName> <thicknessA>0.041</thicknessA> <thicknessB>0.041</thicknessB> <theta>0</theta> </layer> </material> | <layer> <layerName>UD Spar Caps</layerName> <thicknessA>0.033</thicknessA> <thicknessB>0.033</thicknessB> <theta>0</theta> </layer> | <layer> <layerName>Biax webs</layerName> <thicknessA>0.001</thicknessA> <thicknessB>0.001</thicknessB> <theta>0</theta> </layer> | <layer> <layerName>BalsaIso</layerName> <thicknessA>0.041</thicknessA> <thicknessB>0.041</thicknessB> <theta>0</theta> </layer>
21052 | 579 | No Section | 11.34 | SW1 | 011340_SW1 | Biax webs | 2 | 1 | 0.001 | <material> <type>composite</type> <name>011340_SW1</name> <reference></reference> <thicknessType>Constant</thicknessType> <uniqueLayers>2</uniqueLayers> <symmetryType>none</symmetryType> <layer> <layerName>Biax webs</layerName> <thicknessA>0.001</thicknessA> <thicknessB>0.001</thicknessB> <theta>0</theta> </layer> <layer> <layerName>BalsaIso</layerName> <thicknessA>0.041</thicknessA> <thicknessB>0.041</thicknessB> <theta>0</theta> </layer> </material> | <layer> <layerName>Biax webs</layerName> <thicknessA>0.001</thicknessA> <thicknessB>0.001</thicknessB> <theta>0</theta> </layer> | <layer> <layerName>BalsaIso</layerName> <thicknessA>0.041</thicknessA> <thicknessB>0.041</thicknessB> <theta>0</theta> </layer> | <layer> <layerName>Biax webs</layerName> <thicknessA>0.001</thicknessA> <thicknessB>0.001</thicknessB> <theta>0</theta> </layer>
21093 | 580 | No Section | 11.34 | SW1 | 011340_SW1 | BalsaIso | 2 | 2 | 0.041 | <material> <type>composite</type> <name>011340_SW1</name> <reference></reference> <thicknessType>Constant</thicknessType> <uniqueLayers>2</uniqueLayers> <symmetryType>none</symmetryType> <layer> <layerName>BalsaIso</layerName> <thicknessA>0.041</thicknessA> <thicknessB>0.041</thicknessB> <theta>0</theta> </layer> <layer> <layerName>Biax webs</layerName> <thicknessA>0.001</thicknessA> <thicknessB>0.001</thicknessB> <theta>0</theta> </layer> </material> | <layer> <layerName>BalsaIso</layerName> <thicknessA>0.041</thicknessA> <thicknessB>0.041</thicknessB> <theta>0</theta> </layer> | <layer> <layerName>Biax webs</layerName> <thicknessA>0.001</thicknessA> <thicknessB>0.001</thicknessB> <theta>0</theta> </layer> | <layer> <layerName>BalsaIso</layerName> <thicknessA>0.035</thicknessA> <thicknessB>0.035</thicknessB> <theta>0</theta> </layer>
21144 | 581 | No Section | 11.34 | SW2 | 011340_SW2 | Biax webs | 2 | 1 | 0.001 | <material> <type>composite</type> <name>011340_SW2</name> <reference></reference> <thicknessType>Constant</thicknessType> <uniqueLayers>2</uniqueLayers> <symmetryType>none</symmetryType> <layer> <layerName>Biax webs</layerName> <thicknessA>0.001</thicknessA> <thicknessB>0.001</thicknessB> <theta>0</theta> </layer> <layer> <layerName>BalsaIso</layerName> <thicknessA>0.035</thicknessA> <thicknessB>0.035</thicknessB> <theta>0</theta> </layer> </material> | <layer> <layerName>Biax webs</layerName> <thicknessA>0.001</thicknessA> <thicknessB>0.001</thicknessB> <theta>0</theta> </layer> | <layer> <layerName>BalsaIso</layerName> <thicknessA>0.035</thicknessA> <thicknessB>0.035</thicknessB> <theta>0</theta> </layer> | <layer> <layerName>Gelcoat</layerName> <thicknessA>0.0005</thicknessA> <thicknessB>0.0005</thicknessB> <theta>0</theta> </layer>
21179 | 582 | No Section | 11.34 | SW2 | 011340_SW2 | BalsaIso | 2 | 2 | 0.035 | <material> <type>composite</type> <name>011340_SW2</name> <reference></reference> <thicknessType>Constant</thicknessType> <uniqueLayers>2</uniqueLayers> <symmetryType>none</symmetryType> <layer> <layerName>BalsaIso</layerName> <thicknessA>0.035</thicknessA> <thicknessB>0.035</thicknessB> <theta>0</theta> </layer> <layer> <layerName>Gelcoat</layerName> <thicknessA>0.0005</thicknessA> <thicknessB>0.0005</thicknessB> <theta>0</theta> </layer> </material> | <layer> <layerName>BalsaIso</layerName> <thicknessA>0.035</thicknessA> <thicknessB>0.035</thicknessB> <theta>0</theta> </layer> | <layer> <layerName>Gelcoat</layerName> <thicknessA>0.0005</thicknessA> <thicknessB>0.0005</thicknessB> <theta>0</theta> </layer> | <layer> <layerName>Triax Shell</layerName> <thicknessA>0.007</thicknessA> <thicknessB>0.007</thicknessB> <theta>0</theta> </layer>
21670 | 598 | No Section | 11.34 | TE_SS_filler | 011340_TE_SS_filler | Gelcoat | 3 | 1 | 0.0005 | <material> <type>composite</type> <name>011340_TE_SS_filler</name> <reference></reference> <thicknessType>Constant</thicknessType> <uniqueLayers>3</uniqueLayers> <symmetryType>none</symmetryType> <layer> <layerName>Gelcoat</layerName> <thicknessA>0.0005</thicknessA> <thicknessB>0.0005</thicknessB> <theta>0</theta> </layer> <layer> <layerName>Triax Shell</layerName> <thicknessA>0.007</thicknessA> <thicknessB>0.007</thicknessB> <theta>0</theta> </layer> <layer> <layerName>BalsaIso</layerName> <thicknessA>0.037</thicknessA> <thicknessB>0.037</thicknessB> <theta>0</theta> </layer> </material> | <layer> <layerName>Gelcoat</layerName> <thicknessA>0.0005</thicknessA> <thicknessB>0.0005</thicknessB> <theta>0</theta> </layer> | <layer> <layerName>Triax Shell</layerName> <thicknessA>0.007</thicknessA> <thicknessB>0.007</thicknessB> <theta>0</theta> </layer> | <layer> <layerName>BalsaIso</layerName> <thicknessA>0.037</thicknessA> <thicknessB>0.037</thicknessB> <theta>0</theta> </layer>
21677 | 599 | No Section | 11.34 | TE_SS_filler | 011340_TE_SS_filler | Triax Shell | 3 | 2 | 0.007 | <material> <type>composite</type> <name>011340_TE_SS_filler</name> <reference></reference> <thicknessType>Constant</thicknessType> <uniqueLayers>3</uniqueLayers> <symmetryType>none</symmetryType> <layer> <layerName>Triax Shell</layerName> <thicknessA>0.007</thicknessA> <thicknessB>0.007</thicknessB> <theta>0</theta> </layer> <layer> <layerName>BalsaIso</layerName> <thicknessA>0.037</thicknessA> <thicknessB>0.037</thicknessB> <theta>0</theta> </layer> <layer> <layerName>Gelcoat</layerName> <thicknessA>0.0005</thicknessA> <thicknessB>0.0005</thicknessB> <theta>0</theta> </layer> </material> | <layer> <layerName>Triax Shell</layerName> <thicknessA>0.007</thicknessA> <thicknessB>0.007</thicknessB> <theta>0</theta> </layer> | <layer> <layerName>BalsaIso</layerName> <thicknessA>0.037</thicknessA> <thicknessB>0.037</thicknessB> <theta>0</theta> </layer> | <layer> <layerName>Gelcoat</layerName> <thicknessA>0.0005</thicknessA> <thicknessB>0.0005</thicknessB> <theta>0</theta> </layer>
21714 | 600 | No Section | 11.34 | TE_SS_filler | 011340_TE_SS_filler | BalsaIso | 3 | 3 | 0.037 | <material> <type>composite</type> <name>011340_TE_SS_filler</name> <reference></reference> <thicknessType>Constant</thicknessType> <uniqueLayers>3</uniqueLayers> <symmetryType>none</symmetryType> <layer> <layerName>BalsaIso</layerName> <thicknessA>0.037</thicknessA> <thicknessB>0.037</thicknessB> <theta>0</theta> </layer> <layer> <layerName>Gelcoat</layerName> <thicknessA>0.0005</thicknessA> <thicknessB>0.0005</thicknessB> <theta>0</theta> </layer> <layer> <layerName>Triax Shell</layerName> <thicknessA>0.007</thicknessA> <thicknessB>0.007</thicknessB> <theta>0</theta> </layer> </material> | <layer> <layerName>BalsaIso</layerName> <thicknessA>0.037</thicknessA> <thicknessB>0.037</thicknessB> <theta>0</theta> </layer> | <layer> <layerName>Gelcoat</layerName> <thicknessA>0.0005</thicknessA> <thicknessB>0.0005</thicknessB> <theta>0</theta> </layer> | <layer> <layerName>Triax Shell</layerName> <thicknessA>0.007</thicknessA> <thicknessB>0.007</thicknessB> <theta>0</theta> </layer>
21584 | 595 | No Section | 11.34 | TE-PS-Filler | 011340_TE-PS-Filler | Gelcoat | 3 | 1 | 0.0005 | <material> <type>composite</type> <name>011340_TE-PS-Filler</name> <reference></reference> <thicknessType>Constant</thicknessType> <uniqueLayers>3</uniqueLayers> <symmetryType>none</symmetryType> <layer> <layerName>Gelcoat</layerName> <thicknessA>0.0005</thicknessA> <thicknessB>0.0005</thicknessB> <theta>0</theta> </layer> <layer> <layerName>Triax Shell</layerName> <thicknessA>0.007</thicknessA> <thicknessB>0.007</thicknessB> <theta>0</theta> </layer> <layer> <layerName>BalsaIso</layerName> <thicknessA>0.031</thicknessA> <thicknessB>0.031</thicknessB> <theta>0</theta> </layer> </material> | <layer> <layerName>Gelcoat</layerName> <thicknessA>0.0005</thicknessA> <thicknessB>0.0005</thicknessB> <theta>0</theta> </layer> | <layer> <layerName>Triax Shell</layerName> <thicknessA>0.007</thicknessA> <thicknessB>0.007</thicknessB> <theta>0</theta> </layer> | <layer> <layerName>BalsaIso</layerName> <thicknessA>0.031</thicknessA> <thicknessB>0.031</thicknessB> <theta>0</theta> </layer>
21591 | 596 | No Section | 11.34 | TE-PS-Filler | 011340_TE-PS-Filler | Triax Shell | 3 | 2 | 0.007 | <material> <type>composite</type> <name>011340_TE-PS-Filler</name> <reference></reference> <thicknessType>Constant</thicknessType> <uniqueLayers>3</uniqueLayers> <symmetryType>none</symmetryType> <layer> <layerName>Triax Shell</layerName> <thicknessA>0.007</thicknessA> <thicknessB>0.007</thicknessB> <theta>0</theta> </layer> <layer> <layerName>BalsaIso</layerName> <thicknessA>0.031</thicknessA> <thicknessB>0.031</thicknessB> <theta>0</theta> </layer> <layer> <layerName>Gelcoat</layerName> <thicknessA>0.0005</thicknessA> <thicknessB>0.0005</thicknessB> <theta>0</theta> </layer> </material> | <layer> <layerName>Triax Shell</layerName> <thicknessA>0.007</thicknessA> <thicknessB>0.007</thicknessB> <theta>0</theta> </layer> | <layer> <layerName>BalsaIso</layerName> <thicknessA>0.031</thicknessA> <thicknessB>0.031</thicknessB> <theta>0</theta> </layer> | <layer> <layerName>Gelcoat</layerName> <thicknessA>0.0005</thicknessA> <thicknessB>0.0005</thicknessB> <theta>0</theta> </layer>
21622 | 597 | No Section | 11.34 | TE-PS-Filler | 011340_TE-PS-Filler | BalsaIso | 3 | 3 | 0.031 | <material> <type>composite</type> <name>011340_TE-PS-Filler</name> <reference></reference> <thicknessType>Constant</thicknessType> <uniqueLayers>3</uniqueLayers> <symmetryType>none</symmetryType> <layer> <layerName>BalsaIso</layerName> <thicknessA>0.031</thicknessA> <thicknessB>0.031</thicknessB> <theta>0</theta> </layer> <layer> <layerName>Gelcoat</layerName> <thicknessA>0.0005</thicknessA> <thicknessB>0.0005</thicknessB> <theta>0</theta> </layer> <layer> <layerName>Triax Shell</layerName> <thicknessA>0.004</thicknessA> <thicknessB>0.004</thicknessB> <theta>0</theta> </layer> </material> | <layer> <layerName>BalsaIso</layerName> <thicknessA>0.031</thicknessA> <thicknessB>0.031</thicknessB> <theta>0</theta> </layer> | <layer> <layerName>Gelcoat</layerName> <thicknessA>0.0005</thicknessA> <thicknessB>0.0005</thicknessB> <theta>0</theta> </layer> | <layer> <layerName>Triax Shell</layerName> <thicknessA>0.004</thicknessA> <thicknessB>0.004</thicknessB> <theta>0</theta> </layer>
21768 | 601 | No Section | 12.6 | HP_CAP | 012600_HP_CAP | Gelcoat | 3 | 1 | 0.0005 | <material> <type>composite</type> <name>012600_HP_CAP</name> <reference></reference> <thicknessType>Constant</thicknessType> <uniqueLayers>3</uniqueLayers> <symmetryType>none</symmetryType> <layer> <layerName>Gelcoat</layerName> <thicknessA>0.0005</thicknessA> <thicknessB>0.0005</thicknessB> <theta>0</theta> </layer> <layer> <layerName>Triax Shell</layerName> <thicknessA>0.004</thicknessA> <thicknessB>0.004</thicknessB> <theta>0</theta> </layer> <layer> <layerName>UD Spar Caps</layerName> <thicknessA>0.04</thicknessA> <thicknessB>0.04</thicknessB> <theta>0</theta> </layer> </material> | <layer> <layerName>Gelcoat</layerName> <thicknessA>0.0005</thicknessA> <thicknessB>0.0005</thicknessB> <theta>0</theta> </layer> | <layer> <layerName>Triax Shell</layerName> <thicknessA>0.004</thicknessA> <thicknessB>0.004</thicknessB> <theta>0</theta> </layer> | <layer> <layerName>UD Spar Caps</layerName> <thicknessA>0.04</thicknessA> <thicknessB>0.04</thicknessB> <theta>0</theta> </layer>
21772 | 602 | No Section | 12.6 | HP_CAP | 012600_HP_CAP | Triax Shell | 3 | 2 | 0.004 | <material> <type>composite</type> <name>012600_HP_CAP</name> <reference></reference> <thicknessType>Constant</thicknessType> <uniqueLayers>3</uniqueLayers> <symmetryType>none</symmetryType> <layer> <layerName>Triax Shell</layerName> <thicknessA>0.004</thicknessA> <thicknessB>0.004</thicknessB> <theta>0</theta> </layer> <layer> <layerName>UD Spar Caps</layerName> <thicknessA>0.04</thicknessA> <thicknessB>0.04</thicknessB> <theta>0</theta> </layer> <layer> <layerName>Gelcoat</layerName> <thicknessA>0.0005</thicknessA> <thicknessB>0.0005</thicknessB> <theta>0</theta> </layer> </material> | <layer> <layerName>Triax Shell</layerName> <thicknessA>0.004</thicknessA> <thicknessB>0.004</thicknessB> <theta>0</theta> </layer> | <layer> <layerName>UD Spar Caps</layerName> <thicknessA>0.04</thicknessA> <thicknessB>0.04</thicknessB> <theta>0</theta> </layer> | <layer> <layerName>Gelcoat</layerName> <thicknessA>0.0005</thicknessA> <thicknessB>0.0005</thicknessB> <theta>0</theta> </layer>
21812 | 603 | No Section | 12.6 | HP_CAP | 012600_HP_CAP | UD Spar Caps | 3 | 3 | 0.04 | <material> <type>composite</type> <name>012600_HP_CAP</name> <reference></reference> <thicknessType>Constant</thicknessType> <uniqueLayers>3</uniqueLayers> <symmetryType>none</symmetryType> <layer> <layerName>UD Spar Caps</layerName> <thicknessA>0.04</thicknessA> <thicknessB>0.04</thicknessB> <theta>0</theta> </layer> <layer> <layerName>Gelcoat</layerName> <thicknessA>0.0005</thicknessA> <thicknessB>0.0005</thicknessB> <theta>0</theta> </layer> <layer> <layerName>Triax Shell</layerName> <thicknessA>0.004</thicknessA> <thicknessB>0.004</thicknessB> <theta>0</theta> </layer> </material> | <layer> <layerName>UD Spar Caps</layerName> <thicknessA>0.04</thicknessA> <thicknessB>0.04</thicknessB> <theta>0</theta> </layer> | <layer> <layerName>Gelcoat</layerName> <thicknessA>0.0005</thicknessA> <thicknessB>0.0005</thicknessB> <theta>0</theta> </layer> | <layer> <layerName>Triax Shell</layerName> <thicknessA>0.004</thicknessA> <thicknessB>0.004</thicknessB> <theta>0</theta> </layer>
21866 | 604 | No Section | 12.6 | HP_FLAT | 012600_HP_FLAT | Gelcoat | 3 | 1 | 0.0005 | <material> <type>composite</type> <name>012600_HP_FLAT</name> <reference></reference> <thicknessType>Constant</thicknessType> <uniqueLayers>3</uniqueLayers> <symmetryType>none</symmetryType> <layer> <layerName>Gelcoat</layerName> <thicknessA>0.0005</thicknessA> <thicknessB>0.0005</thicknessB> <theta>0</theta> </layer> <layer> <layerName>Triax Shell</layerName> <thicknessA>0.004</thicknessA> <thicknessB>0.004</thicknessB> <theta>0</theta> </layer> <layer> <layerName>UD LE/TE</layerName> <thicknessA>0.006</thicknessA> <thicknessB>0.006</thicknessB> <theta>0</theta> </layer> </material> | <layer> <layerName>Gelcoat</layerName> <thicknessA>0.0005</thicknessA> <thicknessB>0.0005</thicknessB> <theta>0</theta> </layer> | <layer> <layerName>Triax Shell</layerName> <thicknessA>0.004</thicknessA> <thicknessB>0.004</thicknessB> <theta>0</theta> </layer> | <layer> <layerName>UD LE/TE</layerName> <thicknessA>0.006</thicknessA> <thicknessB>0.006</thicknessB> <theta>0</theta> </layer>
21870 | 605 | No Section | 12.6 | HP_FLAT | 012600_HP_FLAT | Triax Shell | 3 | 2 | 0.004 | <material> <type>composite</type> <name>012600_HP_FLAT</name> <reference></reference> <thicknessType>Constant</thicknessType> <uniqueLayers>3</uniqueLayers> <symmetryType>none</symmetryType> <layer> <layerName>Triax Shell</layerName> <thicknessA>0.004</thicknessA> <thicknessB>0.004</thicknessB> <theta>0</theta> </layer> <layer> <layerName>UD LE/TE</layerName> <thicknessA>0.006</thicknessA> <thicknessB>0.006</thicknessB> <theta>0</theta> </layer> <layer> <layerName>Gelcoat</layerName> <thicknessA>0.0005</thicknessA> <thicknessB>0.0005</thicknessB> <theta>0</theta> </layer> </material> | <layer> <layerName>Triax Shell</layerName> <thicknessA>0.004</thicknessA> <thicknessB>0.004</thicknessB> <theta>0</theta> </layer> | <layer> <layerName>UD LE/TE</layerName> <thicknessA>0.006</thicknessA> <thicknessB>0.006</thicknessB> <theta>0</theta> </layer> | <layer> <layerName>Gelcoat</layerName> <thicknessA>0.0005</thicknessA> <thicknessB>0.0005</thicknessB> <theta>0</theta> </layer>
21876 | 606 | No Section | 12.6 | HP_FLAT | 012600_HP_FLAT | UD LE/TE | 3 | 3 | 0.006 | <material> <type>composite</type> <name>012600_HP_FLAT</name> <reference></reference> <thicknessType>Constant</thicknessType> <uniqueLayers>3</uniqueLayers> <symmetryType>none</symmetryType> <layer> <layerName>UD LE/TE</layerName> <thicknessA>0.006</thicknessA> <thicknessB>0.006</thicknessB> <theta>0</theta> </layer> <layer> <layerName>Gelcoat</layerName> <thicknessA>0.0005</thicknessA> <thicknessB>0.0005</thicknessB> <theta>0</theta> </layer> <layer> <layerName>Triax Shell</layerName> <thicknessA>0.004</thicknessA> <thicknessB>0.004</thicknessB> <theta>0</theta> </layer> </material> | <layer> <layerName>UD LE/TE</layerName> <thicknessA>0.006</thicknessA> <thicknessB>0.006</thicknessB> <theta>0</theta> </layer> | <layer> <layerName>Gelcoat</layerName> <thicknessA>0.0005</thicknessA> <thicknessB>0.0005</thicknessB> <theta>0</theta> </layer> | <layer> <layerName>Triax Shell</layerName> <thicknessA>0.004</thicknessA> <thicknessB>0.004</thicknessB> <theta>0</theta> </layer>
21896 | 607 | No Section | 12.6 | HP_LE_REINF | 012600_HP_LE_REINF | Gelcoat | 3 | 1 | 0.0005 | <material> <type>composite</type> <name>012600_HP_LE_REINF</name> <reference></reference> <thicknessType>Constant</thicknessType> <uniqueLayers>3</uniqueLayers> <symmetryType>none</symmetryType> <layer> <layerName>Gelcoat</layerName> <thicknessA>0.0005</thicknessA> <thicknessB>0.0005</thicknessB> <theta>0</theta> </layer> <layer> <layerName>Triax Shell</layerName> <thicknessA>0.004</thicknessA> <thicknessB>0.004</thicknessB> <theta>0</theta> </layer> <layer> <layerName>UD LE/TE</layerName> <thicknessA>0.003</thicknessA> <thicknessB>0.003</thicknessB> <theta>0</theta> </layer> </material> | <layer> <layerName>Gelcoat</layerName> <thicknessA>0.0005</thicknessA> <thicknessB>0.0005</thicknessB> <theta>0</theta> </layer> | <layer> <layerName>Triax Shell</layerName> <thicknessA>0.004</thicknessA> <thicknessB>0.004</thicknessB> <theta>0</theta> </layer> | <layer> <layerName>UD LE/TE</layerName> <thicknessA>0.003</thicknessA> <thicknessB>0.003</thicknessB> <theta>0</theta> </layer>
21900 | 608 | No Section | 12.6 | HP_LE_REINF | 012600_HP_LE_REINF | Triax Shell | 3 | 2 | 0.004 | <material> <type>composite</type> <name>012600_HP_LE_REINF</name> <reference></reference> <thicknessType>Constant</thicknessType> <uniqueLayers>3</uniqueLayers> <symmetryType>none</symmetryType> <layer> <layerName>Triax Shell</layerName> <thicknessA>0.004</thicknessA> <thicknessB>0.004</thicknessB> <theta>0</theta> </layer> <layer> <layerName>UD LE/TE</layerName> <thicknessA>0.003</thicknessA> <thicknessB>0.003</thicknessB> <theta>0</theta> </layer> <layer> <layerName>Gelcoat</layerName> <thicknessA>0.0005</thicknessA> <thicknessB>0.0005</thicknessB> <theta>0</theta> </layer> </material> | <layer> <layerName>Triax Shell</layerName> <thicknessA>0.004</thicknessA> <thicknessB>0.004</thicknessB> <theta>0</theta> </layer> | <layer> <layerName>UD LE/TE</layerName> <thicknessA>0.003</thicknessA> <thicknessB>0.003</thicknessB> <theta>0</theta> </layer> | <layer> <layerName>Gelcoat</layerName> <thicknessA>0.0005</thicknessA> <thicknessB>0.0005</thicknessB> <theta>0</theta> </layer>
21903 | 609 | No Section | 12.6 | HP_LE_REINF | 012600_HP_LE_REINF | UD LE/TE | 3 | 3 | 0.003 | <material> <type>composite</type> <name>012600_HP_LE_REINF</name> <reference></reference> <thicknessType>Constant</thicknessType> <uniqueLayers>3</uniqueLayers> <symmetryType>none</symmetryType> <layer> <layerName>UD LE/TE</layerName> <thicknessA>0.003</thicknessA> <thicknessB>0.003</thicknessB> <theta>0</theta> </layer> <layer> <layerName>Gelcoat</layerName> <thicknessA>0.0005</thicknessA> <thicknessB>0.0005</thicknessB> <theta>0</theta> </layer> <layer> <layerName>Triax Shell</layerName> <thicknessA>0.004</thicknessA> <thicknessB>0.004</thicknessB> <theta>0</theta> </layer> </material> | <layer> <layerName>UD LE/TE</layerName> <thicknessA>0.003</thicknessA> <thicknessB>0.003</thicknessB> <theta>0</theta> </layer> | <layer> <layerName>Gelcoat</layerName> <thicknessA>0.0005</thicknessA> <thicknessB>0.0005</thicknessB> <theta>0</theta> </layer> | <layer> <layerName>Triax Shell</layerName> <thicknessA>0.004</thicknessA> <thicknessB>0.004</thicknessB> <theta>0</theta> </layer>
21920 | 610 | No Section | 12.6 | HP_TE_REINF | 012600_HP_TE_REINF | Gelcoat | 3 | 1 | 0.0005 | <material> <type>composite</type> <name>012600_HP_TE_REINF</name> <reference></reference> <thicknessType>Constant</thicknessType> <uniqueLayers>3</uniqueLayers> <symmetryType>none</symmetryType> <layer> <layerName>Gelcoat</layerName> <thicknessA>0.0005</thicknessA> <thicknessB>0.0005</thicknessB> <theta>0</theta> </layer> <layer> <layerName>Triax Shell</layerName> <thicknessA>0.004</thicknessA> <thicknessB>0.004</thicknessB> <theta>0</theta> </layer> <layer> <layerName>UD LE/TE</layerName> <thicknessA>0.006</thicknessA> <thicknessB>0.006</thicknessB> <theta>0</theta> </layer> </material> | <layer> <layerName>Gelcoat</layerName> <thicknessA>0.0005</thicknessA> <thicknessB>0.0005</thicknessB> <theta>0</theta> </layer> | <layer> <layerName>Triax Shell</layerName> <thicknessA>0.004</thicknessA> <thicknessB>0.004</thicknessB> <theta>0</theta> </layer> | <layer> <layerName>UD LE/TE</layerName> <thicknessA>0.006</thicknessA> <thicknessB>0.006</thicknessB> <theta>0</theta> </layer>
21924 | 611 | No Section | 12.6 | HP_TE_REINF | 012600_HP_TE_REINF | Triax Shell | 3 | 2 | 0.004 | <material> <type>composite</type> <name>012600_HP_TE_REINF</name> <reference></reference> <thicknessType>Constant</thicknessType> <uniqueLayers>3</uniqueLayers> <symmetryType>none</symmetryType> <layer> <layerName>Triax Shell</layerName> <thicknessA>0.004</thicknessA> <thicknessB>0.004</thicknessB> <theta>0</theta> </layer> <layer> <layerName>UD LE/TE</layerName> <thicknessA>0.006</thicknessA> <thicknessB>0.006</thicknessB> <theta>0</theta> </layer> <layer> <layerName>Gelcoat</layerName> <thicknessA>0.0005</thicknessA> <thicknessB>0.0005</thicknessB> <theta>0</theta> </layer> </material> | <layer> <layerName>Triax Shell</layerName> <thicknessA>0.004</thicknessA> <thicknessB>0.004</thicknessB> <theta>0</theta> </layer> | <layer> <layerName>UD LE/TE</layerName> <thicknessA>0.006</thicknessA> <thicknessB>0.006</thicknessB> <theta>0</theta> </layer> | <layer> <layerName>Gelcoat</layerName> <thicknessA>0.0005</thicknessA> <thicknessB>0.0005</thicknessB> <theta>0</theta> </layer>
21930 | 612 | No Section | 12.6 | HP_TE_REINF | 012600_HP_TE_REINF | UD LE/TE | 3 | 3 | 0.006 | <material> <type>composite</type> <name>012600_HP_TE_REINF</name> <reference></reference> <thicknessType>Constant</thicknessType> <uniqueLayers>3</uniqueLayers> <symmetryType>none</symmetryType> <layer> <layerName>UD LE/TE</layerName> <thicknessA>0.006</thicknessA> <thicknessB>0.006</thicknessB> <theta>0</theta> </layer> <layer> <layerName>Gelcoat</layerName> <thicknessA>0.0005</thicknessA> <thicknessB>0.0005</thicknessB> <theta>0</theta> </layer> <layer> <layerName>Triax Shell</layerName> <thicknessA>0.004</thicknessA> <thicknessB>0.004</thicknessB> <theta>0</theta> </layer> </material> | <layer> <layerName>UD LE/TE</layerName> <thicknessA>0.006</thicknessA> <thicknessB>0.006</thicknessB> <theta>0</theta> </layer> | <layer> <layerName>Gelcoat</layerName> <thicknessA>0.0005</thicknessA> <thicknessB>0.0005</thicknessB> <theta>0</theta> </layer> | <layer> <layerName>Triax Shell</layerName> <thicknessA>0.004</thicknessA> <thicknessB>0.004</thicknessB> <theta>0</theta> </layer>
21950 | 613 | No Section | 12.6 | LE_PS_filler | 012600_LE_PS_filler | Gelcoat | 3 | 1 | 0.0005 | <material> <type>composite</type> <name>012600_LE_PS_filler</name> <reference></reference> <thicknessType>Constant</thicknessType> <uniqueLayers>3</uniqueLayers> <symmetryType>none</symmetryType> <layer> <layerName>Gelcoat</layerName> <thicknessA>0.0005</thicknessA> <thicknessB>0.0005</thicknessB> <theta>0</theta> </layer> <layer> <layerName>Triax Shell</layerName> <thicknessA>0.004</thicknessA> <thicknessB>0.004</thicknessB> <theta>0</theta> </layer> <layer> <layerName>BalsaIso</layerName> <thicknessA>0.013</thicknessA> <thicknessB>0.013</thicknessB> <theta>0</theta> </layer> </material> | <layer> <layerName>Gelcoat</layerName> <thicknessA>0.0005</thicknessA> <thicknessB>0.0005</thicknessB> <theta>0</theta> </layer> | <layer> <layerName>Triax Shell</layerName> <thicknessA>0.004</thicknessA> <thicknessB>0.004</thicknessB> <theta>0</theta> </layer> | <layer> <layerName>BalsaIso</layerName> <thicknessA>0.013</thicknessA> <thicknessB>0.013</thicknessB> <theta>0</theta> </layer>
21954 | 614 | No Section | 12.6 | LE_PS_filler | 012600_LE_PS_filler | Triax Shell | 3 | 2 | 0.004 | <material> <type>composite</type> <name>012600_LE_PS_filler</name> <reference></reference> <thicknessType>Constant</thicknessType> <uniqueLayers>3</uniqueLayers> <symmetryType>none</symmetryType> <layer> <layerName>Triax Shell</layerName> <thicknessA>0.004</thicknessA> <thicknessB>0.004</thicknessB> <theta>0</theta> </layer> <layer> <layerName>BalsaIso</layerName> <thicknessA>0.013</thicknessA> <thicknessB>0.013</thicknessB> <theta>0</theta> </layer> <layer> <layerName>Gelcoat</layerName> <thicknessA>0.0005</thicknessA> <thicknessB>0.0005</thicknessB> <theta>0</theta> </layer> </material> | <layer> <layerName>Triax Shell</layerName> <thicknessA>0.004</thicknessA> <thicknessB>0.004</thicknessB> <theta>0</theta> </layer> | <layer> <layerName>BalsaIso</layerName> <thicknessA>0.013</thicknessA> <thicknessB>0.013</thicknessB> <theta>0</theta> </layer> | <layer> <layerName>Gelcoat</layerName> <thicknessA>0.0005</thicknessA> <thicknessB>0.0005</thicknessB> <theta>0</theta> </layer>
21967 | 615 | No Section | 12.6 | LE_PS_filler | 012600_LE_PS_filler | BalsaIso | 3 | 3 | 0.013 | <material> <type>composite</type> <name>012600_LE_PS_filler</name> <reference></reference> <thicknessType>Constant</thicknessType> <uniqueLayers>3</uniqueLayers> <symmetryType>none</symmetryType> <layer> <layerName>BalsaIso</layerName> <thicknessA>0.013</thicknessA> <thicknessB>0.013</thicknessB> <theta>0</theta> </layer> <layer> <layerName>Gelcoat</layerName> <thicknessA>0.0005</thicknessA> <thicknessB>0.0005</thicknessB> <theta>0</theta> </layer> <layer> <layerName>Triax Shell</layerName> <thicknessA>0.004</thicknessA> <thicknessB>0.004</thicknessB> <theta>0</theta> </layer> </material> | <layer> <layerName>BalsaIso</layerName> <thicknessA>0.013</thicknessA> <thicknessB>0.013</thicknessB> <theta>0</theta> </layer> | <layer> <layerName>Gelcoat</layerName> <thicknessA>0.0005</thicknessA> <thicknessB>0.0005</thicknessB> <theta>0</theta> </layer> | <layer> <layerName>Triax Shell</layerName> <thicknessA>0.004</thicknessA> <thicknessB>0.004</thicknessB> <theta>0</theta> </layer>
21994 | 616 | No Section | 12.6 | LE_SS_filler | 012600_LE_SS_filler | Gelcoat | 3 | 1 | 0.0005 | <material> <type>composite</type> <name>012600_LE_SS_filler</name> <reference></reference> <thicknessType>Constant</thicknessType> <uniqueLayers>3</uniqueLayers> <symmetryType>none</symmetryType> <layer> <layerName>Gelcoat</layerName> <thicknessA>0.0005</thicknessA> <thicknessB>0.0005</thicknessB> <theta>0</theta> </layer> <layer> <layerName>Triax Shell</layerName> <thicknessA>0.004</thicknessA> <thicknessB>0.004</thicknessB> <theta>0</theta> </layer> <layer> <layerName>BalsaIso</layerName> <thicknessA>0.015</thicknessA> <thicknessB>0.015</thicknessB> <theta>0</theta> </layer> </material> | <layer> <layerName>Gelcoat</layerName> <thicknessA>0.0005</thicknessA> <thicknessB>0.0005</thicknessB> <theta>0</theta> </layer> | <layer> <layerName>Triax Shell</layerName> <thicknessA>0.004</thicknessA> <thicknessB>0.004</thicknessB> <theta>0</theta> </layer> | <layer> <layerName>BalsaIso</layerName> <thicknessA>0.015</thicknessA> <thicknessB>0.015</thicknessB> <theta>0</theta> </layer>
21998 | 617 | No Section | 12.6 | LE_SS_filler | 012600_LE_SS_filler | Triax Shell | 3 | 2 | 0.004 | <material> <type>composite</type> <name>012600_LE_SS_filler</name> <reference></reference> <thicknessType>Constant</thicknessType> <uniqueLayers>3</uniqueLayers> <symmetryType>none</symmetryType> <layer> <layerName>Triax Shell</layerName> <thicknessA>0.004</thicknessA> <thicknessB>0.004</thicknessB> <theta>0</theta> </layer> <layer> <layerName>BalsaIso</layerName> <thicknessA>0.015</thicknessA> <thicknessB>0.015</thicknessB> <theta>0</theta> </layer> <layer> <layerName>Gelcoat</layerName> <thicknessA>0.0005</thicknessA> <thicknessB>0.0005</thicknessB> <theta>0</theta> </layer> </material> | <layer> <layerName>Triax Shell</layerName> <thicknessA>0.004</thicknessA> <thicknessB>0.004</thicknessB> <theta>0</theta> </layer> | <layer> <layerName>BalsaIso</layerName> <thicknessA>0.015</thicknessA> <thicknessB>0.015</thicknessB> <theta>0</theta> </layer> | <layer> <layerName>Gelcoat</layerName> <thicknessA>0.0005</thicknessA> <thicknessB>0.0005</thicknessB> <theta>0</theta> </layer>
22013 | 618 | No Section | 12.6 | LE_SS_filler | 012600_LE_SS_filler | BalsaIso | 3 | 3 | 0.015 | <material> <type>composite</type> <name>012600_LE_SS_filler</name> <reference></reference> <thicknessType>Constant</thicknessType> <uniqueLayers>3</uniqueLayers> <symmetryType>none</symmetryType> <layer> <layerName>BalsaIso</layerName> <thicknessA>0.015</thicknessA> <thicknessB>0.015</thicknessB> <theta>0</theta> </layer> <layer> <layerName>Gelcoat</layerName> <thicknessA>0.0005</thicknessA> <thicknessB>0.0005</thicknessB> <theta>0</theta> </layer> <layer> <layerName>Triax Shell</layerName> <thicknessA>0.004</thicknessA> <thicknessB>0.004</thicknessB> <theta>0</theta> </layer> </material> | <layer> <layerName>BalsaIso</layerName> <thicknessA>0.015</thicknessA> <thicknessB>0.015</thicknessB> <theta>0</theta> </layer> | <layer> <layerName>Gelcoat</layerName> <thicknessA>0.0005</thicknessA> <thicknessB>0.0005</thicknessB> <theta>0</theta> </layer> | <layer> <layerName>Triax Shell</layerName> <thicknessA>0.004</thicknessA> <thicknessB>0.004</thicknessB> <theta>0</theta> </layer>
22042 | 619 | No Section | 12.6 | LP_CAP | 012600_LP_CAP | Gelcoat | 3 | 1 | 0.0005 | <material> <type>composite</type> <name>012600_LP_CAP</name> <reference></reference> <thicknessType>Constant</thicknessType> <uniqueLayers>3</uniqueLayers> <symmetryType>none</symmetryType> <layer> <layerName>Gelcoat</layerName> <thicknessA>0.0005</thicknessA> <thicknessB>0.0005</thicknessB> <theta>0</theta> </layer> <layer> <layerName>Triax Shell</layerName> <thicknessA>0.004</thicknessA> <thicknessB>0.004</thicknessB> <theta>0</theta> </layer> <layer> <layerName>UD Spar Caps</layerName> <thicknessA>0.04</thicknessA> <thicknessB>0.04</thicknessB> <theta>0</theta> </layer> </material> | <layer> <layerName>Gelcoat</layerName> <thicknessA>0.0005</thicknessA> <thicknessB>0.0005</thicknessB> <theta>0</theta> </layer> | <layer> <layerName>Triax Shell</layerName> <thicknessA>0.004</thicknessA> <thicknessB>0.004</thicknessB> <theta>0</theta> </layer> | <layer> <layerName>UD Spar Caps</layerName> <thicknessA>0.04</thicknessA> <thicknessB>0.04</thicknessB> <theta>0</theta> </layer>
22046 | 620 | No Section | 12.6 | LP_CAP | 012600_LP_CAP | Triax Shell | 3 | 2 | 0.004 | <material> <type>composite</type> <name>012600_LP_CAP</name> <reference></reference> <thicknessType>Constant</thicknessType> <uniqueLayers>3</uniqueLayers> <symmetryType>none</symmetryType> <layer> <layerName>Triax Shell</layerName> <thicknessA>0.004</thicknessA> <thicknessB>0.004</thicknessB> <theta>0</theta> </layer> <layer> <layerName>UD Spar Caps</layerName> <thicknessA>0.04</thicknessA> <thicknessB>0.04</thicknessB> <theta>0</theta> </layer> <layer> <layerName>Gelcoat</layerName> <thicknessA>0.0005</thicknessA> <thicknessB>0.0005</thicknessB> <theta>0</theta> </layer> </material> | <layer> <layerName>Triax Shell</layerName> <thicknessA>0.004</thicknessA> <thicknessB>0.004</thicknessB> <theta>0</theta> </layer> | <layer> <layerName>UD Spar Caps</layerName> <thicknessA>0.04</thicknessA> <thicknessB>0.04</thicknessB> <theta>0</theta> </layer> | <layer> <layerName>Gelcoat</layerName> <thicknessA>0.0005</thicknessA> <thicknessB>0.0005</thicknessB> <theta>0</theta> </layer>
22086 | 621 | No Section | 12.6 | LP_CAP | 012600_LP_CAP | UD Spar Caps | 3 | 3 | 0.04 | <material> <type>composite</type> <name>012600_LP_CAP</name> <reference></reference> <thicknessType>Constant</thicknessType> <uniqueLayers>3</uniqueLayers> <symmetryType>none</symmetryType> <layer> <layerName>UD Spar Caps</layerName> <thicknessA>0.04</thicknessA> <thicknessB>0.04</thicknessB> <theta>0</theta> </layer> <layer> <layerName>Gelcoat</layerName> <thicknessA>0.0005</thicknessA> <thicknessB>0.0005</thicknessB> <theta>0</theta> </layer> <layer> <layerName>Triax Shell</layerName> <thicknessA>0.004</thicknessA> <thicknessB>0.004</thicknessB> <theta>0</theta> </layer> </material> | <layer> <layerName>UD Spar Caps</layerName> <thicknessA>0.04</thicknessA> <thicknessB>0.04</thicknessB> <theta>0</theta> </layer> | <layer> <layerName>Gelcoat</layerName> <thicknessA>0.0005</thicknessA> <thicknessB>0.0005</thicknessB> <theta>0</theta> </layer> | <layer> <layerName>Triax Shell</layerName> <thicknessA>0.004</thicknessA> <thicknessB>0.004</thicknessB> <theta>0</theta> </layer>
22140 | 622 | No Section | 12.6 | LP_FLAT | 012600_LP_FLAT | Gelcoat | 3 | 1 | 0.0005 | <material> <type>composite</type> <name>012600_LP_FLAT</name> <reference></reference> <thicknessType>Constant</thicknessType> <uniqueLayers>3</uniqueLayers> <symmetryType>none</symmetryType> <layer> <layerName>Gelcoat</layerName> <thicknessA>0.0005</thicknessA> <thicknessB>0.0005</thicknessB> <theta>0</theta> </layer> <layer> <layerName>Triax Shell</layerName> <thicknessA>0.004</thicknessA> <thicknessB>0.004</thicknessB> <theta>0</theta> </layer> <layer> <layerName>UD LE/TE</layerName> <thicknessA>0.006</thicknessA> <thicknessB>0.006</thicknessB> <theta>0</theta> </layer> </material> | <layer> <layerName>Gelcoat</layerName> <thicknessA>0.0005</thicknessA> <thicknessB>0.0005</thicknessB> <theta>0</theta> </layer> | <layer> <layerName>Triax Shell</layerName> <thicknessA>0.004</thicknessA> <thicknessB>0.004</thicknessB> <theta>0</theta> </layer> | <layer> <layerName>UD LE/TE</layerName> <thicknessA>0.006</thicknessA> <thicknessB>0.006</thicknessB> <theta>0</theta> </layer>
22144 | 623 | No Section | 12.6 | LP_FLAT | 012600_LP_FLAT | Triax Shell | 3 | 2 | 0.004 | <material> <type>composite</type> <name>012600_LP_FLAT</name> <reference></reference> <thicknessType>Constant</thicknessType> <uniqueLayers>3</uniqueLayers> <symmetryType>none</symmetryType> <layer> <layerName>Triax Shell</layerName> <thicknessA>0.004</thicknessA> <thicknessB>0.004</thicknessB> <theta>0</theta> </layer> <layer> <layerName>UD LE/TE</layerName> <thicknessA>0.006</thicknessA> <thicknessB>0.006</thicknessB> <theta>0</theta> </layer> <layer> <layerName>Gelcoat</layerName> <thicknessA>0.0005</thicknessA> <thicknessB>0.0005</thicknessB> <theta>0</theta> </layer> </material> | <layer> <layerName>Triax Shell</layerName> <thicknessA>0.004</thicknessA> <thicknessB>0.004</thicknessB> <theta>0</theta> </layer> | <layer> <layerName>UD LE/TE</layerName> <thicknessA>0.006</thicknessA> <thicknessB>0.006</thicknessB> <theta>0</theta> </layer> | <layer> <layerName>Gelcoat</layerName> <thicknessA>0.0005</thicknessA> <thicknessB>0.0005</thicknessB> <theta>0</theta> </layer>
22150 | 624 | No Section | 12.6 | LP_FLAT | 012600_LP_FLAT | UD LE/TE | 3 | 3 | 0.006 | <material> <type>composite</type> <name>012600_LP_FLAT</name> <reference></reference> <thicknessType>Constant</thicknessType> <uniqueLayers>3</uniqueLayers> <symmetryType>none</symmetryType> <layer> <layerName>UD LE/TE</layerName> <thicknessA>0.006</thicknessA> <thicknessB>0.006</thicknessB> <theta>0</theta> </layer> <layer> <layerName>Gelcoat</layerName> <thicknessA>0.0005</thicknessA> <thicknessB>0.0005</thicknessB> <theta>0</theta> </layer> <layer> <layerName>Triax Shell</layerName> <thicknessA>0.004</thicknessA> <thicknessB>0.004</thicknessB> <theta>0</theta> </layer> </material> | <layer> <layerName>UD LE/TE</layerName> <thicknessA>0.006</thicknessA> <thicknessB>0.006</thicknessB> <theta>0</theta> </layer> | <layer> <layerName>Gelcoat</layerName> <thicknessA>0.0005</thicknessA> <thicknessB>0.0005</thicknessB> <theta>0</theta> </layer> | <layer> <layerName>Triax Shell</layerName> <thicknessA>0.004</thicknessA> <thicknessB>0.004</thicknessB> <theta>0</theta> </layer>
22170 | 625 | No Section | 12.6 | LP_LE_REINF | 012600_LP_LE_REINF | Gelcoat | 3 | 1 | 0.0005 | <material> <type>composite</type> <name>012600_LP_LE_REINF</name> <reference></reference> <thicknessType>Constant</thicknessType> <uniqueLayers>3</uniqueLayers> <symmetryType>none</symmetryType> <layer> <layerName>Gelcoat</layerName> <thicknessA>0.0005</thicknessA> <thicknessB>0.0005</thicknessB> <theta>0</theta> </layer> <layer> <layerName>Triax Shell</layerName> <thicknessA>0.004</thicknessA> <thicknessB>0.004</thicknessB> <theta>0</theta> </layer> <layer> <layerName>UD LE/TE</layerName> <thicknessA>0.003</thicknessA> <thicknessB>0.003</thicknessB> <theta>0</theta> </layer> </material> | <layer> <layerName>Gelcoat</layerName> <thicknessA>0.0005</thicknessA> <thicknessB>0.0005</thicknessB> <theta>0</theta> </layer> | <layer> <layerName>Triax Shell</layerName> <thicknessA>0.004</thicknessA> <thicknessB>0.004</thicknessB> <theta>0</theta> </layer> | <layer> <layerName>UD LE/TE</layerName> <thicknessA>0.003</thicknessA> <thicknessB>0.003</thicknessB> <theta>0</theta> </layer>
22174 | 626 | No Section | 12.6 | LP_LE_REINF | 012600_LP_LE_REINF | Triax Shell | 3 | 2 | 0.004 | <material> <type>composite</type> <name>012600_LP_LE_REINF</name> <reference></reference> <thicknessType>Constant</thicknessType> <uniqueLayers>3</uniqueLayers> <symmetryType>none</symmetryType> <layer> <layerName>Triax Shell</layerName> <thicknessA>0.004</thicknessA> <thicknessB>0.004</thicknessB> <theta>0</theta> </layer> <layer> <layerName>UD LE/TE</layerName> <thicknessA>0.003</thicknessA> <thicknessB>0.003</thicknessB> <theta>0</theta> </layer> <layer> <layerName>Gelcoat</layerName> <thicknessA>0.0005</thicknessA> <thicknessB>0.0005</thicknessB> <theta>0</theta> </layer> </material> | <layer> <layerName>Triax Shell</layerName> <thicknessA>0.004</thicknessA> <thicknessB>0.004</thicknessB> <theta>0</theta> </layer> | <layer> <layerName>UD LE/TE</layerName> <thicknessA>0.003</thicknessA> <thicknessB>0.003</thicknessB> <theta>0</theta> </layer> | <layer> <layerName>Gelcoat</layerName> <thicknessA>0.0005</thicknessA> <thicknessB>0.0005</thicknessB> <theta>0</theta> </layer>
22177 | 627 | No Section | 12.6 | LP_LE_REINF | 012600_LP_LE_REINF | UD LE/TE | 3 | 3 | 0.003 | <material> <type>composite</type> <name>012600_LP_LE_REINF</name> <reference></reference> <thicknessType>Constant</thicknessType> <uniqueLayers>3</uniqueLayers> <symmetryType>none</symmetryType> <layer> <layerName>UD LE/TE</layerName> <thicknessA>0.003</thicknessA> <thicknessB>0.003</thicknessB> <theta>0</theta> </layer> <layer> <layerName>Gelcoat</layerName> <thicknessA>0.0005</thicknessA> <thicknessB>0.0005</thicknessB> <theta>0</theta> </layer> <layer> <layerName>Triax Shell</layerName> <thicknessA>0.004</thicknessA> <thicknessB>0.004</thicknessB> <theta>0</theta> </layer> </material> | <layer> <layerName>UD LE/TE</layerName> <thicknessA>0.003</thicknessA> <thicknessB>0.003</thicknessB> <theta>0</theta> </layer> | <layer> <layerName>Gelcoat</layerName> <thicknessA>0.0005</thicknessA> <thicknessB>0.0005</thicknessB> <theta>0</theta> </layer> | <layer> <layerName>Triax Shell</layerName> <thicknessA>0.004</thicknessA> <thicknessB>0.004</thicknessB> <theta>0</theta> </layer>
22194 | 628 | No Section | 12.6 | LP_TE_Reinf | 012600_LP_TE_Reinf | Gelcoat | 3 | 1 | 0.0005 | <material> <type>composite</type> <name>012600_LP_TE_Reinf</name> <reference></reference> <thicknessType>Constant</thicknessType> <uniqueLayers>3</uniqueLayers> <symmetryType>none</symmetryType> <layer> <layerName>Gelcoat</layerName> <thicknessA>0.0005</thicknessA> <thicknessB>0.0005</thicknessB> <theta>0</theta> </layer> <layer> <layerName>Triax Shell</layerName> <thicknessA>0.004</thicknessA> <thicknessB>0.004</thicknessB> <theta>0</theta> </layer> <layer> <layerName>UD LE/TE</layerName> <thicknessA>0.006</thicknessA> <thicknessB>0.006</thicknessB> <theta>0</theta> </layer> </material> | <layer> <layerName>Gelcoat</layerName> <thicknessA>0.0005</thicknessA> <thicknessB>0.0005</thicknessB> <theta>0</theta> </layer> | <layer> <layerName>Triax Shell</layerName> <thicknessA>0.004</thicknessA> <thicknessB>0.004</thicknessB> <theta>0</theta> </layer> | <layer> <layerName>UD LE/TE</layerName> <thicknessA>0.006</thicknessA> <thicknessB>0.006</thicknessB> <theta>0</theta> </layer>
22198 | 629 | No Section | 12.6 | LP_TE_Reinf | 012600_LP_TE_Reinf | Triax Shell | 3 | 2 | 0.004 | <material> <type>composite</type> <name>012600_LP_TE_Reinf</name> <reference></reference> <thicknessType>Constant</thicknessType> <uniqueLayers>3</uniqueLayers> <symmetryType>none</symmetryType> <layer> <layerName>Triax Shell</layerName> <thicknessA>0.004</thicknessA> <thicknessB>0.004</thicknessB> <theta>0</theta> </layer> <layer> <layerName>UD LE/TE</layerName> <thicknessA>0.006</thicknessA> <thicknessB>0.006</thicknessB> <theta>0</theta> </layer> <layer> <layerName>Gelcoat</layerName> <thicknessA>0.0005</thicknessA> <thicknessB>0.0005</thicknessB> <theta>0</theta> </layer> </material> | <layer> <layerName>Triax Shell</layerName> <thicknessA>0.004</thicknessA> <thicknessB>0.004</thicknessB> <theta>0</theta> </layer> | <layer> <layerName>UD LE/TE</layerName> <thicknessA>0.006</thicknessA> <thicknessB>0.006</thicknessB> <theta>0</theta> </layer> | <layer> <layerName>Gelcoat</layerName> <thicknessA>0.0005</thicknessA> <thicknessB>0.0005</thicknessB> <theta>0</theta> </layer>
22204 | 630 | No Section | 12.6 | LP_TE_Reinf | 012600_LP_TE_Reinf | UD LE/TE | 3 | 3 | 0.006 | <material> <type>composite</type> <name>012600_LP_TE_Reinf</name> <reference></reference> <thicknessType>Constant</thicknessType> <uniqueLayers>3</uniqueLayers> <symmetryType>none</symmetryType> <layer> <layerName>UD LE/TE</layerName> <thicknessA>0.006</thicknessA> <thicknessB>0.006</thicknessB> <theta>0</theta> </layer> <layer> <layerName>Gelcoat</layerName> <thicknessA>0.0005</thicknessA> <thicknessB>0.0005</thicknessB> <theta>0</theta> </layer> <layer> <layerName>Triax Shell</layerName> <thicknessA>0.004</thicknessA> <thicknessB>0.004</thicknessB> <theta>0</theta> </layer> </material> | <layer> <layerName>UD LE/TE</layerName> <thicknessA>0.006</thicknessA> <thicknessB>0.006</thicknessB> <theta>0</theta> </layer> | <layer> <layerName>Gelcoat</layerName> <thicknessA>0.0005</thicknessA> <thicknessB>0.0005</thicknessB> <theta>0</theta> </layer> | <layer> <layerName>Triax Shell</layerName> <thicknessA>0.004</thicknessA> <thicknessB>0.004</thicknessB> <theta>0</theta> </layer>
22388 | 635 | No Section | 12.6 | SW_1_HP | 012600_SW_1_HP | Gelcoat | 3 | 1 | 0.0005 | <material> <type>composite</type> <name>012600_SW_1_HP</name> <reference></reference> <thicknessType>Constant</thicknessType> <uniqueLayers>3</uniqueLayers> <symmetryType>none</symmetryType> <layer> <layerName>Gelcoat</layerName> <thicknessA>0.0005</thicknessA> <thicknessB>0.0005</thicknessB> <theta>0</theta> </layer> <layer> <layerName>Triax Shell</layerName> <thicknessA>0.004</thicknessA> <thicknessB>0.004</thicknessB> <theta>0</theta> </layer> <layer> <layerName>UD Spar Caps</layerName> <thicknessA>0.04</thicknessA> <thicknessB>0.04</thicknessB> <theta>0</theta> </layer> </material> | <layer> <layerName>Gelcoat</layerName> <thicknessA>0.0005</thicknessA> <thicknessB>0.0005</thicknessB> <theta>0</theta> </layer> | <layer> <layerName>Triax Shell</layerName> <thicknessA>0.004</thicknessA> <thicknessB>0.004</thicknessB> <theta>0</theta> </layer> | <layer> <layerName>UD Spar Caps</layerName> <thicknessA>0.04</thicknessA> <thicknessB>0.04</thicknessB> <theta>0</theta> </layer>
22392 | 636 | No Section | 12.6 | SW_1_HP | 012600_SW_1_HP | Triax Shell | 3 | 2 | 0.004 | <material> <type>composite</type> <name>012600_SW_1_HP</name> <reference></reference> <thicknessType>Constant</thicknessType> <uniqueLayers>3</uniqueLayers> <symmetryType>none</symmetryType> <layer> <layerName>Triax Shell</layerName> <thicknessA>0.004</thicknessA> <thicknessB>0.004</thicknessB> <theta>0</theta> </layer> <layer> <layerName>UD Spar Caps</layerName> <thicknessA>0.04</thicknessA> <thicknessB>0.04</thicknessB> <theta>0</theta> </layer> <layer> <layerName>Gelcoat</layerName> <thicknessA>0.0005</thicknessA> <thicknessB>0.0005</thicknessB> <theta>0</theta> </layer> </material> | <layer> <layerName>Triax Shell</layerName> <thicknessA>0.004</thicknessA> <thicknessB>0.004</thicknessB> <theta>0</theta> </layer> | <layer> <layerName>UD Spar Caps</layerName> <thicknessA>0.04</thicknessA> <thicknessB>0.04</thicknessB> <theta>0</theta> </layer> | <layer> <layerName>Gelcoat</layerName> <thicknessA>0.0005</thicknessA> <thicknessB>0.0005</thicknessB> <theta>0</theta> </layer>
22432 | 637 | No Section | 12.6 | SW_1_HP | 012600_SW_1_HP | UD Spar Caps | 3 | 3 | 0.04 | <material> <type>composite</type> <name>012600_SW_1_HP</name> <reference></reference> <thicknessType>Constant</thicknessType> <uniqueLayers>3</uniqueLayers> <symmetryType>none</symmetryType> <layer> <layerName>UD Spar Caps</layerName> <thicknessA>0.04</thicknessA> <thicknessB>0.04</thicknessB> <theta>0</theta> </layer> <layer> <layerName>Gelcoat</layerName> <thicknessA>0.0005</thicknessA> <thicknessB>0.0005</thicknessB> <theta>0</theta> </layer> <layer> <layerName>Triax Shell</layerName> <thicknessA>0.004</thicknessA> <thicknessB>0.004</thicknessB> <theta>0</theta> </layer> </material> | <layer> <layerName>UD Spar Caps</layerName> <thicknessA>0.04</thicknessA> <thicknessB>0.04</thicknessB> <theta>0</theta> </layer> | <layer> <layerName>Gelcoat</layerName> <thicknessA>0.0005</thicknessA> <thicknessB>0.0005</thicknessB> <theta>0</theta> </layer> | <layer> <layerName>Triax Shell</layerName> <thicknessA>0.004</thicknessA> <thicknessB>0.004</thicknessB> <theta>0</theta> </layer>
22486 | 638 | No Section | 12.6 | SW_1_LP | 012600_SW_1_LP | Gelcoat | 3 | 1 | 0.0005 | <material> <type>composite</type> <name>012600_SW_1_LP</name> <reference></reference> <thicknessType>Constant</thicknessType> <uniqueLayers>3</uniqueLayers> <symmetryType>none</symmetryType> <layer> <layerName>Gelcoat</layerName> <thicknessA>0.0005</thicknessA> <thicknessB>0.0005</thicknessB> <theta>0</theta> </layer> <layer> <layerName>Triax Shell</layerName> <thicknessA>0.004</thicknessA> <thicknessB>0.004</thicknessB> <theta>0</theta> </layer> <layer> <layerName>UD Spar Caps</layerName> <thicknessA>0.04</thicknessA> <thicknessB>0.04</thicknessB> <theta>0</theta> </layer> </material> | <layer> <layerName>Gelcoat</layerName> <thicknessA>0.0005</thicknessA> <thicknessB>0.0005</thicknessB> <theta>0</theta> </layer> | <layer> <layerName>Triax Shell</layerName> <thicknessA>0.004</thicknessA> <thicknessB>0.004</thicknessB> <theta>0</theta> </layer> | <layer> <layerName>UD Spar Caps</layerName> <thicknessA>0.04</thicknessA> <thicknessB>0.04</thicknessB> <theta>0</theta> </layer>
22490 | 639 | No Section | 12.6 | SW_1_LP | 012600_SW_1_LP | Triax Shell | 3 | 2 | 0.004 | <material> <type>composite</type> <name>012600_SW_1_LP</name> <reference></reference> <thicknessType>Constant</thicknessType> <uniqueLayers>3</uniqueLayers> <symmetryType>none</symmetryType> <layer> <layerName>Triax Shell</layerName> <thicknessA>0.004</thicknessA> <thicknessB>0.004</thicknessB> <theta>0</theta> </layer> <layer> <layerName>UD Spar Caps</layerName> <thicknessA>0.04</thicknessA> <thicknessB>0.04</thicknessB> <theta>0</theta> </layer> <layer> <layerName>Gelcoat</layerName> <thicknessA>0.0005</thicknessA> <thicknessB>0.0005</thicknessB> <theta>0</theta> </layer> </material> | <layer> <layerName>Triax Shell</layerName> <thicknessA>0.004</thicknessA> <thicknessB>0.004</thicknessB> <theta>0</theta> </layer> | <layer> <layerName>UD Spar Caps</layerName> <thicknessA>0.04</thicknessA> <thicknessB>0.04</thicknessB> <theta>0</theta> </layer> | <layer> <layerName>Gelcoat</layerName> <thicknessA>0.0005</thicknessA> <thicknessB>0.0005</thicknessB> <theta>0</theta> </layer>
22530 | 640 | No Section | 12.6 | SW_1_LP | 012600_SW_1_LP | UD Spar Caps | 3 | 3 | 0.04 | <material> <type>composite</type> <name>012600_SW_1_LP</name> <reference></reference> <thicknessType>Constant</thicknessType> <uniqueLayers>3</uniqueLayers> <symmetryType>none</symmetryType> <layer> <layerName>UD Spar Caps</layerName> <thicknessA>0.04</thicknessA> <thicknessB>0.04</thicknessB> <theta>0</theta> </layer> <layer> <layerName>Gelcoat</layerName> <thicknessA>0.0005</thicknessA> <thicknessB>0.0005</thicknessB> <theta>0</theta> </layer> <layer> <layerName>Triax Shell</layerName> <thicknessA>0.004</thicknessA> <thicknessB>0.004</thicknessB> <theta>0</theta> </layer> </material> | <layer> <layerName>UD Spar Caps</layerName> <thicknessA>0.04</thicknessA> <thicknessB>0.04</thicknessB> <theta>0</theta> </layer> | <layer> <layerName>Gelcoat</layerName> <thicknessA>0.0005</thicknessA> <thicknessB>0.0005</thicknessB> <theta>0</theta> </layer> | <layer> <layerName>Triax Shell</layerName> <thicknessA>0.004</thicknessA> <thicknessB>0.004</thicknessB> <theta>0</theta> </layer>
22584 | 641 | No Section | 12.6 | SW_2_HP | 012600_SW_2_HP | Gelcoat | 3 | 1 | 0.0005 | <material> <type>composite</type> <name>012600_SW_2_HP</name> <reference></reference> <thicknessType>Constant</thicknessType> <uniqueLayers>3</uniqueLayers> <symmetryType>none</symmetryType> <layer> <layerName>Gelcoat</layerName> <thicknessA>0.0005</thicknessA> <thicknessB>0.0005</thicknessB> <theta>0</theta> </layer> <layer> <layerName>Triax Shell</layerName> <thicknessA>0.004</thicknessA> <thicknessB>0.004</thicknessB> <theta>0</theta> </layer> <layer> <layerName>UD Spar Caps</layerName> <thicknessA>0.04</thicknessA> <thicknessB>0.04</thicknessB> <theta>0</theta> </layer> </material> | <layer> <layerName>Gelcoat</layerName> <thicknessA>0.0005</thicknessA> <thicknessB>0.0005</thicknessB> <theta>0</theta> </layer> | <layer> <layerName>Triax Shell</layerName> <thicknessA>0.004</thicknessA> <thicknessB>0.004</thicknessB> <theta>0</theta> </layer> | <layer> <layerName>UD Spar Caps</layerName> <thicknessA>0.04</thicknessA> <thicknessB>0.04</thicknessB> <theta>0</theta> </layer>
22588 | 642 | No Section | 12.6 | SW_2_HP | 012600_SW_2_HP | Triax Shell | 3 | 2 | 0.004 | <material> <type>composite</type> <name>012600_SW_2_HP</name> <reference></reference> <thicknessType>Constant</thicknessType> <uniqueLayers>3</uniqueLayers> <symmetryType>none</symmetryType> <layer> <layerName>Triax Shell</layerName> <thicknessA>0.004</thicknessA> <thicknessB>0.004</thicknessB> <theta>0</theta> </layer> <layer> <layerName>UD Spar Caps</layerName> <thicknessA>0.04</thicknessA> <thicknessB>0.04</thicknessB> <theta>0</theta> </layer> <layer> <layerName>Gelcoat</layerName> <thicknessA>0.0005</thicknessA> <thicknessB>0.0005</thicknessB> <theta>0</theta> </layer> </material> | <layer> <layerName>Triax Shell</layerName> <thicknessA>0.004</thicknessA> <thicknessB>0.004</thicknessB> <theta>0</theta> </layer> | <layer> <layerName>UD Spar Caps</layerName> <thicknessA>0.04</thicknessA> <thicknessB>0.04</thicknessB> <theta>0</theta> </layer> | <layer> <layerName>Gelcoat</layerName> <thicknessA>0.0005</thicknessA> <thicknessB>0.0005</thicknessB> <theta>0</theta> </layer>
22628 | 643 | No Section | 12.6 | SW_2_HP | 012600_SW_2_HP | UD Spar Caps | 3 | 3 | 0.04 | <material> <type>composite</type> <name>012600_SW_2_HP</name> <reference></reference> <thicknessType>Constant</thicknessType> <uniqueLayers>3</uniqueLayers> <symmetryType>none</symmetryType> <layer> <layerName>UD Spar Caps</layerName> <thicknessA>0.04</thicknessA> <thicknessB>0.04</thicknessB> <theta>0</theta> </layer> <layer> <layerName>Gelcoat</layerName> <thicknessA>0.0005</thicknessA> <thicknessB>0.0005</thicknessB> <theta>0</theta> </layer> <layer> <layerName>Triax Shell</layerName> <thicknessA>0.004</thicknessA> <thicknessB>0.004</thicknessB> <theta>0</theta> </layer> </material> | <layer> <layerName>UD Spar Caps</layerName> <thicknessA>0.04</thicknessA> <thicknessB>0.04</thicknessB> <theta>0</theta> </layer> | <layer> <layerName>Gelcoat</layerName> <thicknessA>0.0005</thicknessA> <thicknessB>0.0005</thicknessB> <theta>0</theta> </layer> | <layer> <layerName>Triax Shell</layerName> <thicknessA>0.004</thicknessA> <thicknessB>0.004</thicknessB> <theta>0</theta> </layer>
22682 | 644 | No Section | 12.6 | SW_2_LP | 012600_SW_2_LP | Gelcoat | 3 | 1 | 0.0005 | <material> <type>composite</type> <name>012600_SW_2_LP</name> <reference></reference> <thicknessType>Constant</thicknessType> <uniqueLayers>3</uniqueLayers> <symmetryType>none</symmetryType> <layer> <layerName>Gelcoat</layerName> <thicknessA>0.0005</thicknessA> <thicknessB>0.0005</thicknessB> <theta>0</theta> </layer> <layer> <layerName>Triax Shell</layerName> <thicknessA>0.004</thicknessA> <thicknessB>0.004</thicknessB> <theta>0</theta> </layer> <layer> <layerName>UD Spar Caps</layerName> <thicknessA>0.04</thicknessA> <thicknessB>0.04</thicknessB> <theta>0</theta> </layer> </material> | <layer> <layerName>Gelcoat</layerName> <thicknessA>0.0005</thicknessA> <thicknessB>0.0005</thicknessB> <theta>0</theta> </layer> | <layer> <layerName>Triax Shell</layerName> <thicknessA>0.004</thicknessA> <thicknessB>0.004</thicknessB> <theta>0</theta> </layer> | <layer> <layerName>UD Spar Caps</layerName> <thicknessA>0.04</thicknessA> <thicknessB>0.04</thicknessB> <theta>0</theta> </layer>
22686 | 645 | No Section | 12.6 | SW_2_LP | 012600_SW_2_LP | Triax Shell | 3 | 2 | 0.004 | <material> <type>composite</type> <name>012600_SW_2_LP</name> <reference></reference> <thicknessType>Constant</thicknessType> <uniqueLayers>3</uniqueLayers> <symmetryType>none</symmetryType> <layer> <layerName>Triax Shell</layerName> <thicknessA>0.004</thicknessA> <thicknessB>0.004</thicknessB> <theta>0</theta> </layer> <layer> <layerName>UD Spar Caps</layerName> <thicknessA>0.04</thicknessA> <thicknessB>0.04</thicknessB> <theta>0</theta> </layer> <layer> <layerName>Biax webs</layerName> <thicknessA>0.001</thicknessA> <thicknessB>0.001</thicknessB> <theta>0</theta> </layer> </material> | <layer> <layerName>Triax Shell</layerName> <thicknessA>0.004</thicknessA> <thicknessB>0.004</thicknessB> <theta>0</theta> </layer> | <layer> <layerName>UD Spar Caps</layerName> <thicknessA>0.04</thicknessA> <thicknessB>0.04</thicknessB> <theta>0</theta> </layer> | <layer> <layerName>Biax webs</layerName> <thicknessA>0.001</thicknessA> <thicknessB>0.001</thicknessB> <theta>0</theta> </layer>
22726 | 646 | No Section | 12.6 | SW_2_LP | 012600_SW_2_LP | UD Spar Caps | 3 | 3 | 0.04 | <material> <type>composite</type> <name>012600_SW_2_LP</name> <reference></reference> <thicknessType>Constant</thicknessType> <uniqueLayers>3</uniqueLayers> <symmetryType>none</symmetryType> <layer> <layerName>UD Spar Caps</layerName> <thicknessA>0.04</thicknessA> <thicknessB>0.04</thicknessB> <theta>0</theta> </layer> <layer> <layerName>Biax webs</layerName> <thicknessA>0.001</thicknessA> <thicknessB>0.001</thicknessB> <theta>0</theta> </layer> <layer> <layerName>BalsaIso</layerName> <thicknessA>0.039</thicknessA> <thicknessB>0.039</thicknessB> <theta>0</theta> </layer> </material> | <layer> <layerName>UD Spar Caps</layerName> <thicknessA>0.04</thicknessA> <thicknessB>0.04</thicknessB> <theta>0</theta> </layer> | <layer> <layerName>Biax webs</layerName> <thicknessA>0.001</thicknessA> <thicknessB>0.001</thicknessB> <theta>0</theta> </layer> | <layer> <layerName>BalsaIso</layerName> <thicknessA>0.039</thicknessA> <thicknessB>0.039</thicknessB> <theta>0</theta> </layer>
22224 | 631 | No Section | 12.6 | SW1 | 012600_SW1 | Biax webs | 2 | 1 | 0.001 | <material> <type>composite</type> <name>012600_SW1</name> <reference></reference> <thicknessType>Constant</thicknessType> <uniqueLayers>2</uniqueLayers> <symmetryType>none</symmetryType> <layer> <layerName>Biax webs</layerName> <thicknessA>0.001</thicknessA> <thicknessB>0.001</thicknessB> <theta>0</theta> </layer> <layer> <layerName>BalsaIso</layerName> <thicknessA>0.039</thicknessA> <thicknessB>0.039</thicknessB> <theta>0</theta> </layer> </material> | <layer> <layerName>Biax webs</layerName> <thicknessA>0.001</thicknessA> <thicknessB>0.001</thicknessB> <theta>0</theta> </layer> | <layer> <layerName>BalsaIso</layerName> <thicknessA>0.039</thicknessA> <thicknessB>0.039</thicknessB> <theta>0</theta> </layer> | <layer> <layerName>Biax webs</layerName> <thicknessA>0.001</thicknessA> <thicknessB>0.001</thicknessB> <theta>0</theta> </layer>
22263 | 632 | No Section | 12.6 | SW1 | 012600_SW1 | BalsaIso | 2 | 2 | 0.039 | <material> <type>composite</type> <name>012600_SW1</name> <reference></reference> <thicknessType>Constant</thicknessType> <uniqueLayers>2</uniqueLayers> <symmetryType>none</symmetryType> <layer> <layerName>BalsaIso</layerName> <thicknessA>0.039</thicknessA> <thicknessB>0.039</thicknessB> <theta>0</theta> </layer> <layer> <layerName>Biax webs</layerName> <thicknessA>0.001</thicknessA> <thicknessB>0.001</thicknessB> <theta>0</theta> </layer> </material> | <layer> <layerName>BalsaIso</layerName> <thicknessA>0.039</thicknessA> <thicknessB>0.039</thicknessB> <theta>0</theta> </layer> | <layer> <layerName>Biax webs</layerName> <thicknessA>0.001</thicknessA> <thicknessB>0.001</thicknessB> <theta>0</theta> </layer> | <layer> <layerName>BalsaIso</layerName> <thicknessA>0.033</thicknessA> <thicknessB>0.033</thicknessB> <theta>0</theta> </layer>
22312 | 633 | No Section | 12.6 | SW2 | 012600_SW2 | Biax webs | 2 | 1 | 0.001 | <material> <type>composite</type> <name>012600_SW2</name> <reference></reference> <thicknessType>Constant</thicknessType> <uniqueLayers>2</uniqueLayers> <symmetryType>none</symmetryType> <layer> <layerName>Biax webs</layerName> <thicknessA>0.001</thicknessA> <thicknessB>0.001</thicknessB> <theta>0</theta> </layer> <layer> <layerName>BalsaIso</layerName> <thicknessA>0.033</thicknessA> <thicknessB>0.033</thicknessB> <theta>0</theta> </layer> </material> | <layer> <layerName>Biax webs</layerName> <thicknessA>0.001</thicknessA> <thicknessB>0.001</thicknessB> <theta>0</theta> </layer> | <layer> <layerName>BalsaIso</layerName> <thicknessA>0.033</thicknessA> <thicknessB>0.033</thicknessB> <theta>0</theta> </layer> | <layer> <layerName>Gelcoat</layerName> <thicknessA>0.0005</thicknessA> <thicknessB>0.0005</thicknessB> <theta>0</theta> </layer>
22345 | 634 | No Section | 12.6 | SW2 | 012600_SW2 | BalsaIso | 2 | 2 | 0.033 | <material> <type>composite</type> <name>012600_SW2</name> <reference></reference> <thicknessType>Constant</thicknessType> <uniqueLayers>2</uniqueLayers> <symmetryType>none</symmetryType> <layer> <layerName>BalsaIso</layerName> <thicknessA>0.033</thicknessA> <thicknessB>0.033</thicknessB> <theta>0</theta> </layer> <layer> <layerName>Gelcoat</layerName> <thicknessA>0.0005</thicknessA> <thicknessB>0.0005</thicknessB> <theta>0</theta> </layer> </material> | <layer> <layerName>BalsaIso</layerName> <thicknessA>0.033</thicknessA> <thicknessB>0.033</thicknessB> <theta>0</theta> </layer> | <layer> <layerName>Gelcoat</layerName> <thicknessA>0.0005</thicknessA> <thicknessB>0.0005</thicknessB> <theta>0</theta> </layer> | <layer> <layerName>Triax Shell</layerName> <thicknessA>0.004</thicknessA> <thicknessB>0.004</thicknessB> <theta>0</theta> </layer>
22872 | 650 | No Section | 12.6 | TE_SS_filler | 012600_TE_SS_filler | Gelcoat | 3 | 1 | 0.0005 | <material> <type>composite</type> <name>012600_TE_SS_filler</name> <reference></reference> <thicknessType>Constant</thicknessType> <uniqueLayers>3</uniqueLayers> <symmetryType>none</symmetryType> <layer> <layerName>Gelcoat</layerName> <thicknessA>0.0005</thicknessA> <thicknessB>0.0005</thicknessB> <theta>0</theta> </layer> <layer> <layerName>Triax Shell</layerName> <thicknessA>0.004</thicknessA> <thicknessB>0.004</thicknessB> <theta>0</theta> </layer> <layer> <layerName>BalsaIso</layerName> <thicknessA>0.045</thicknessA> <thicknessB>0.045</thicknessB> <theta>0</theta> </layer> </material> | <layer> <layerName>Gelcoat</layerName> <thicknessA>0.0005</thicknessA> <thicknessB>0.0005</thicknessB> <theta>0</theta> </layer> | <layer> <layerName>Triax Shell</layerName> <thicknessA>0.004</thicknessA> <thicknessB>0.004</thicknessB> <theta>0</theta> </layer> | <layer> <layerName>BalsaIso</layerName> <thicknessA>0.045</thicknessA> <thicknessB>0.045</thicknessB> <theta>0</theta> </layer>
22876 | 651 | No Section | 12.6 | TE_SS_filler | 012600_TE_SS_filler | Triax Shell | 3 | 2 | 0.004 | <material> <type>composite</type> <name>012600_TE_SS_filler</name> <reference></reference> <thicknessType>Constant</thicknessType> <uniqueLayers>3</uniqueLayers> <symmetryType>none</symmetryType> <layer> <layerName>Triax Shell</layerName> <thicknessA>0.004</thicknessA> <thicknessB>0.004</thicknessB> <theta>0</theta> </layer> <layer> <layerName>BalsaIso</layerName> <thicknessA>0.045</thicknessA> <thicknessB>0.045</thicknessB> <theta>0</theta> </layer> <layer> <layerName>Gelcoat</layerName> <thicknessA>0.0005</thicknessA> <thicknessB>0.0005</thicknessB> <theta>0</theta> </layer> </material> | <layer> <layerName>Triax Shell</layerName> <thicknessA>0.004</thicknessA> <thicknessB>0.004</thicknessB> <theta>0</theta> </layer> | <layer> <layerName>BalsaIso</layerName> <thicknessA>0.045</thicknessA> <thicknessB>0.045</thicknessB> <theta>0</theta> </layer> | <layer> <layerName>Gelcoat</layerName> <thicknessA>0.0005</thicknessA> <thicknessB>0.0005</thicknessB> <theta>0</theta> </layer>
22921 | 652 | No Section | 12.6 | TE_SS_filler | 012600_TE_SS_filler | BalsaIso | 3 | 3 | 0.045 | <material> <type>composite</type> <name>012600_TE_SS_filler</name> <reference></reference> <thicknessType>Constant</thicknessType> <uniqueLayers>3</uniqueLayers> <symmetryType>none</symmetryType> <layer> <layerName>BalsaIso</layerName> <thicknessA>0.045</thicknessA> <thicknessB>0.045</thicknessB> <theta>0</theta> </layer> <layer> <layerName>Gelcoat</layerName> <thicknessA>0.0005</thicknessA> <thicknessB>0.0005</thicknessB> <theta>0</theta> </layer> <layer> <layerName>Triax Shell</layerName> <thicknessA>0.004</thicknessA> <thicknessB>0.004</thicknessB> <theta>0</theta> </layer> </material> | <layer> <layerName>BalsaIso</layerName> <thicknessA>0.045</thicknessA> <thicknessB>0.045</thicknessB> <theta>0</theta> </layer> | <layer> <layerName>Gelcoat</layerName> <thicknessA>0.0005</thicknessA> <thicknessB>0.0005</thicknessB> <theta>0</theta> </layer> | <layer> <layerName>Triax Shell</layerName> <thicknessA>0.004</thicknessA> <thicknessB>0.004</thicknessB> <theta>0</theta> </layer>
22780 | 647 | No Section | 12.6 | TE-PS-Filler | 012600_TE-PS-Filler | Gelcoat | 3 | 1 | 0.0005 | <material> <type>composite</type> <name>012600_TE-PS-Filler</name> <reference></reference> <thicknessType>Constant</thicknessType> <uniqueLayers>3</uniqueLayers> <symmetryType>none</symmetryType> <layer> <layerName>Gelcoat</layerName> <thicknessA>0.0005</thicknessA> <thicknessB>0.0005</thicknessB> <theta>0</theta> </layer> <layer> <layerName>Triax Shell</layerName> <thicknessA>0.004</thicknessA> <thicknessB>0.004</thicknessB> <theta>0</theta> </layer> <layer> <layerName>BalsaIso</layerName> <thicknessA>0.037</thicknessA> <thicknessB>0.037</thicknessB> <theta>0</theta> </layer> </material> | <layer> <layerName>Gelcoat</layerName> <thicknessA>0.0005</thicknessA> <thicknessB>0.0005</thicknessB> <theta>0</theta> </layer> | <layer> <layerName>Triax Shell</layerName> <thicknessA>0.004</thicknessA> <thicknessB>0.004</thicknessB> <theta>0</theta> </layer> | <layer> <layerName>BalsaIso</layerName> <thicknessA>0.037</thicknessA> <thicknessB>0.037</thicknessB> <theta>0</theta> </layer>
22784 | 648 | No Section | 12.6 | TE-PS-Filler | 012600_TE-PS-Filler | Triax Shell | 3 | 2 | 0.004 | <material> <type>composite</type> <name>012600_TE-PS-Filler</name> <reference></reference> <thicknessType>Constant</thicknessType> <uniqueLayers>3</uniqueLayers> <symmetryType>none</symmetryType> <layer> <layerName>Triax Shell</layerName> <thicknessA>0.004</thicknessA> <thicknessB>0.004</thicknessB> <theta>0</theta> </layer> <layer> <layerName>BalsaIso</layerName> <thicknessA>0.037</thicknessA> <thicknessB>0.037</thicknessB> <theta>0</theta> </layer> <layer> <layerName>Gelcoat</layerName> <thicknessA>0.0005</thicknessA> <thicknessB>0.0005</thicknessB> <theta>0</theta> </layer> </material> | <layer> <layerName>Triax Shell</layerName> <thicknessA>0.004</thicknessA> <thicknessB>0.004</thicknessB> <theta>0</theta> </layer> | <layer> <layerName>BalsaIso</layerName> <thicknessA>0.037</thicknessA> <thicknessB>0.037</thicknessB> <theta>0</theta> </layer> | <layer> <layerName>Gelcoat</layerName> <thicknessA>0.0005</thicknessA> <thicknessB>0.0005</thicknessB> <theta>0</theta> </layer>
22821 | 649 | No Section | 12.6 | TE-PS-Filler | 012600_TE-PS-Filler | BalsaIso | 3 | 3 | 0.037 | <material> <type>composite</type> <name>012600_TE-PS-Filler</name> <reference></reference> <thicknessType>Constant</thicknessType> <uniqueLayers>3</uniqueLayers> <symmetryType>none</symmetryType> <layer> <layerName>BalsaIso</layerName> <thicknessA>0.037</thicknessA> <thicknessB>0.037</thicknessB> <theta>0</theta> </layer> <layer> <layerName>Gelcoat</layerName> <thicknessA>0.0005</thicknessA> <thicknessB>0.0005</thicknessB> <theta>0</theta> </layer> <layer> <layerName>Triax Shell</layerName> <thicknessA>0.004</thicknessA> <thicknessB>0.004</thicknessB> <theta>0</theta> </layer> </material> | <layer> <layerName>BalsaIso</layerName> <thicknessA>0.037</thicknessA> <thicknessB>0.037</thicknessB> <theta>0</theta> </layer> | <layer> <layerName>Gelcoat</layerName> <thicknessA>0.0005</thicknessA> <thicknessB>0.0005</thicknessB> <theta>0</theta> </layer> | <layer> <layerName>Triax Shell</layerName> <thicknessA>0.004</thicknessA> <thicknessB>0.004</thicknessB> <theta>0</theta> </layer>
22980 | 653 | TRUE | 13.343 | HP_CAP | 013343_HP_CAP | Gelcoat | 3 | 1 | 0.0005 | <material> <type>composite</type> <name>013343_HP_CAP</name> <reference></reference> <thicknessType>Constant</thicknessType> <uniqueLayers>3</uniqueLayers> <symmetryType>none</symmetryType> <layer> <layerName>Gelcoat</layerName> <thicknessA>0.0005</thicknessA> <thicknessB>0.0005</thicknessB> <theta>0</theta> </layer> <layer> <layerName>Triax Shell</layerName> <thicknessA>0.004</thicknessA> <thicknessB>0.004</thicknessB> <theta>0</theta> </layer> <layer> <layerName>UD Spar Caps</layerName> <thicknessA>0.04</thicknessA> <thicknessB>0.04</thicknessB> <theta>0</theta> </layer> </material> | <layer> <layerName>Gelcoat</layerName> <thicknessA>0.0005</thicknessA> <thicknessB>0.0005</thicknessB> <theta>0</theta> </layer> | <layer> <layerName>Triax Shell</layerName> <thicknessA>0.004</thicknessA> <thicknessB>0.004</thicknessB> <theta>0</theta> </layer> | <layer> <layerName>UD Spar Caps</layerName> <thicknessA>0.04</thicknessA> <thicknessB>0.04</thicknessB> <theta>0</theta> </layer>
22984 | 654 | TRUE | 13.343 | HP_CAP | 013343_HP_CAP | Triax Shell | 3 | 2 | 0.004 | <material> <type>composite</type> <name>013343_HP_CAP</name> <reference></reference> <thicknessType>Constant</thicknessType> <uniqueLayers>3</uniqueLayers> <symmetryType>none</symmetryType> <layer> <layerName>Triax Shell</layerName> <thicknessA>0.004</thicknessA> <thicknessB>0.004</thicknessB> <theta>0</theta> </layer> <layer> <layerName>UD Spar Caps</layerName> <thicknessA>0.04</thicknessA> <thicknessB>0.04</thicknessB> <theta>0</theta> </layer> <layer> <layerName>Gelcoat</layerName> <thicknessA>0.0005</thicknessA> <thicknessB>0.0005</thicknessB> <theta>0</theta> </layer> </material> | <layer> <layerName>Triax Shell</layerName> <thicknessA>0.004</thicknessA> <thicknessB>0.004</thicknessB> <theta>0</theta> </layer> | <layer> <layerName>UD Spar Caps</layerName> <thicknessA>0.04</thicknessA> <thicknessB>0.04</thicknessB> <theta>0</theta> </layer> | <layer> <layerName>Gelcoat</layerName> <thicknessA>0.0005</thicknessA> <thicknessB>0.0005</thicknessB> <theta>0</theta> </layer>
23024 | 655 | TRUE | 13.343 | HP_CAP | 013343_HP_CAP | UD Spar Caps | 3 | 3 | 0.04 | <material> <type>composite</type> <name>013343_HP_CAP</name> <reference></reference> <thicknessType>Constant</thicknessType> <uniqueLayers>3</uniqueLayers> <symmetryType>none</symmetryType> <layer> <layerName>UD Spar Caps</layerName> <thicknessA>0.04</thicknessA> <thicknessB>0.04</thicknessB> <theta>0</theta> </layer> <layer> <layerName>Gelcoat</layerName> <thicknessA>0.0005</thicknessA> <thicknessB>0.0005</thicknessB> <theta>0</theta> </layer> <layer> <layerName>Triax Shell</layerName> <thicknessA>0.004</thicknessA> <thicknessB>0.004</thicknessB> <theta>0</theta> </layer> </material> | <layer> <layerName>UD Spar Caps</layerName> <thicknessA>0.04</thicknessA> <thicknessB>0.04</thicknessB> <theta>0</theta> </layer> | <layer> <layerName>Gelcoat</layerName> <thicknessA>0.0005</thicknessA> <thicknessB>0.0005</thicknessB> <theta>0</theta> </layer> | <layer> <layerName>Triax Shell</layerName> <thicknessA>0.004</thicknessA> <thicknessB>0.004</thicknessB> <theta>0</theta> </layer>
23078 | 656 | TRUE | 13.343 | HP_FLAT | 013343_HP_FLAT | Gelcoat | 3 | 1 | 0.0005 | <material> <type>composite</type> <name>013343_HP_FLAT</name> <reference></reference> <thicknessType>Constant</thicknessType> <uniqueLayers>3</uniqueLayers> <symmetryType>none</symmetryType> <layer> <layerName>Gelcoat</layerName> <thicknessA>0.0005</thicknessA> <thicknessB>0.0005</thicknessB> <theta>0</theta> </layer> <layer> <layerName>Triax Shell</layerName> <thicknessA>0.004</thicknessA> <thicknessB>0.004</thicknessB> <theta>0</theta> </layer> <layer> <layerName>UD LE/TE</layerName> <thicknessA>0.006</thicknessA> <thicknessB>0.006</thicknessB> <theta>0</theta> </layer> </material> | <layer> <layerName>Gelcoat</layerName> <thicknessA>0.0005</thicknessA> <thicknessB>0.0005</thicknessB> <theta>0</theta> </layer> | <layer> <layerName>Triax Shell</layerName> <thicknessA>0.004</thicknessA> <thicknessB>0.004</thicknessB> <theta>0</theta> </layer> | <layer> <layerName>UD LE/TE</layerName> <thicknessA>0.006</thicknessA> <thicknessB>0.006</thicknessB> <theta>0</theta> </layer>
23082 | 657 | TRUE | 13.343 | HP_FLAT | 013343_HP_FLAT | Triax Shell | 3 | 2 | 0.004 | <material> <type>composite</type> <name>013343_HP_FLAT</name> <reference></reference> <thicknessType>Constant</thicknessType> <uniqueLayers>3</uniqueLayers> <symmetryType>none</symmetryType> <layer> <layerName>Triax Shell</layerName> <thicknessA>0.004</thicknessA> <thicknessB>0.004</thicknessB> <theta>0</theta> </layer> <layer> <layerName>UD LE/TE</layerName> <thicknessA>0.006</thicknessA> <thicknessB>0.006</thicknessB> <theta>0</theta> </layer> <layer> <layerName>Gelcoat</layerName> <thicknessA>0.0005</thicknessA> <thicknessB>0.0005</thicknessB> <theta>0</theta> </layer> </material> | <layer> <layerName>Triax Shell</layerName> <thicknessA>0.004</thicknessA> <thicknessB>0.004</thicknessB> <theta>0</theta> </layer> | <layer> <layerName>UD LE/TE</layerName> <thicknessA>0.006</thicknessA> <thicknessB>0.006</thicknessB> <theta>0</theta> </layer> | <layer> <layerName>Gelcoat</layerName> <thicknessA>0.0005</thicknessA> <thicknessB>0.0005</thicknessB> <theta>0</theta> </layer>
23088 | 658 | TRUE | 13.343 | HP_FLAT | 013343_HP_FLAT | UD LE/TE | 3 | 3 | 0.006 | <material> <type>composite</type> <name>013343_HP_FLAT</name> <reference></reference> <thicknessType>Constant</thicknessType> <uniqueLayers>3</uniqueLayers> <symmetryType>none</symmetryType> <layer> <layerName>UD LE/TE</layerName> <thicknessA>0.006</thicknessA> <thicknessB>0.006</thicknessB> <theta>0</theta> </layer> <layer> <layerName>Gelcoat</layerName> <thicknessA>0.0005</thicknessA> <thicknessB>0.0005</thicknessB> <theta>0</theta> </layer> <layer> <layerName>Triax Shell</layerName> <thicknessA>0.004</thicknessA> <thicknessB>0.004</thicknessB> <theta>0</theta> </layer> </material> | <layer> <layerName>UD LE/TE</layerName> <thicknessA>0.006</thicknessA> <thicknessB>0.006</thicknessB> <theta>0</theta> </layer> | <layer> <layerName>Gelcoat</layerName> <thicknessA>0.0005</thicknessA> <thicknessB>0.0005</thicknessB> <theta>0</theta> </layer> | <layer> <layerName>Triax Shell</layerName> <thicknessA>0.004</thicknessA> <thicknessB>0.004</thicknessB> <theta>0</theta> </layer>
23108 | 659 | TRUE | 13.343 | HP_LE_REINF | 013343_HP_LE_REINF | Gelcoat | 3 | 1 | 0.0005 | <material> <type>composite</type> <name>013343_HP_LE_REINF</name> <reference></reference> <thicknessType>Constant</thicknessType> <uniqueLayers>3</uniqueLayers> <symmetryType>none</symmetryType> <layer> <layerName>Gelcoat</layerName> <thicknessA>0.0005</thicknessA> <thicknessB>0.0005</thicknessB> <theta>0</theta> </layer> <layer> <layerName>Triax Shell</layerName> <thicknessA>0.004</thicknessA> <thicknessB>0.004</thicknessB> <theta>0</theta> </layer> <layer> <layerName>UD LE/TE</layerName> <thicknessA>0.003</thicknessA> <thicknessB>0.003</thicknessB> <theta>0</theta> </layer> </material> | <layer> <layerName>Gelcoat</layerName> <thicknessA>0.0005</thicknessA> <thicknessB>0.0005</thicknessB> <theta>0</theta> </layer> | <layer> <layerName>Triax Shell</layerName> <thicknessA>0.004</thicknessA> <thicknessB>0.004</thicknessB> <theta>0</theta> </layer> | <layer> <layerName>UD LE/TE</layerName> <thicknessA>0.003</thicknessA> <thicknessB>0.003</thicknessB> <theta>0</theta> </layer>
23112 | 660 | TRUE | 13.343 | HP_LE_REINF | 013343_HP_LE_REINF | Triax Shell | 3 | 2 | 0.004 | <material> <type>composite</type> <name>013343_HP_LE_REINF</name> <reference></reference> <thicknessType>Constant</thicknessType> <uniqueLayers>3</uniqueLayers> <symmetryType>none</symmetryType> <layer> <layerName>Triax Shell</layerName> <thicknessA>0.004</thicknessA> <thicknessB>0.004</thicknessB> <theta>0</theta> </layer> <layer> <layerName>UD LE/TE</layerName> <thicknessA>0.003</thicknessA> <thicknessB>0.003</thicknessB> <theta>0</theta> </layer> <layer> <layerName>Gelcoat</layerName> <thicknessA>0.0005</thicknessA> <thicknessB>0.0005</thicknessB> <theta>0</theta> </layer> </material> | <layer> <layerName>Triax Shell</layerName> <thicknessA>0.004</thicknessA> <thicknessB>0.004</thicknessB> <theta>0</theta> </layer> | <layer> <layerName>UD LE/TE</layerName> <thicknessA>0.003</thicknessA> <thicknessB>0.003</thicknessB> <theta>0</theta> </layer> | <layer> <layerName>Gelcoat</layerName> <thicknessA>0.0005</thicknessA> <thicknessB>0.0005</thicknessB> <theta>0</theta> </layer>
23115 | 661 | TRUE | 13.343 | HP_LE_REINF | 013343_HP_LE_REINF | UD LE/TE | 3 | 3 | 0.003 | <material> <type>composite</type> <name>013343_HP_LE_REINF</name> <reference></reference> <thicknessType>Constant</thicknessType> <uniqueLayers>3</uniqueLayers> <symmetryType>none</symmetryType> <layer> <layerName>UD LE/TE</layerName> <thicknessA>0.003</thicknessA> <thicknessB>0.003</thicknessB> <theta>0</theta> </layer> <layer> <layerName>Gelcoat</layerName> <thicknessA>0.0005</thicknessA> <thicknessB>0.0005</thicknessB> <theta>0</theta> </layer> <layer> <layerName>Triax Shell</layerName> <thicknessA>0.004</thicknessA> <thicknessB>0.004</thicknessB> <theta>0</theta> </layer> </material> | <layer> <layerName>UD LE/TE</layerName> <thicknessA>0.003</thicknessA> <thicknessB>0.003</thicknessB> <theta>0</theta> </layer> | <layer> <layerName>Gelcoat</layerName> <thicknessA>0.0005</thicknessA> <thicknessB>0.0005</thicknessB> <theta>0</theta> </layer> | <layer> <layerName>Triax Shell</layerName> <thicknessA>0.004</thicknessA> <thicknessB>0.004</thicknessB> <theta>0</theta> </layer>
23132 | 662 | TRUE | 13.343 | HP_TE_REINF | 013343_HP_TE_REINF | Gelcoat | 3 | 1 | 0.0005 | <material> <type>composite</type> <name>013343_HP_TE_REINF</name> <reference></reference> <thicknessType>Constant</thicknessType> <uniqueLayers>3</uniqueLayers> <symmetryType>none</symmetryType> <layer> <layerName>Gelcoat</layerName> <thicknessA>0.0005</thicknessA> <thicknessB>0.0005</thicknessB> <theta>0</theta> </layer> <layer> <layerName>Triax Shell</layerName> <thicknessA>0.004</thicknessA> <thicknessB>0.004</thicknessB> <theta>0</theta> </layer> <layer> <layerName>UD LE/TE</layerName> <thicknessA>0.006</thicknessA> <thicknessB>0.006</thicknessB> <theta>0</theta> </layer> </material> | <layer> <layerName>Gelcoat</layerName> <thicknessA>0.0005</thicknessA> <thicknessB>0.0005</thicknessB> <theta>0</theta> </layer> | <layer> <layerName>Triax Shell</layerName> <thicknessA>0.004</thicknessA> <thicknessB>0.004</thicknessB> <theta>0</theta> </layer> | <layer> <layerName>UD LE/TE</layerName> <thicknessA>0.006</thicknessA> <thicknessB>0.006</thicknessB> <theta>0</theta> </layer>
23136 | 663 | TRUE | 13.343 | HP_TE_REINF | 013343_HP_TE_REINF | Triax Shell | 3 | 2 | 0.004 | <material> <type>composite</type> <name>013343_HP_TE_REINF</name> <reference></reference> <thicknessType>Constant</thicknessType> <uniqueLayers>3</uniqueLayers> <symmetryType>none</symmetryType> <layer> <layerName>Triax Shell</layerName> <thicknessA>0.004</thicknessA> <thicknessB>0.004</thicknessB> <theta>0</theta> </layer> <layer> <layerName>UD LE/TE</layerName> <thicknessA>0.006</thicknessA> <thicknessB>0.006</thicknessB> <theta>0</theta> </layer> <layer> <layerName>Gelcoat</layerName> <thicknessA>0.0005</thicknessA> <thicknessB>0.0005</thicknessB> <theta>0</theta> </layer> </material> | <layer> <layerName>Triax Shell</layerName> <thicknessA>0.004</thicknessA> <thicknessB>0.004</thicknessB> <theta>0</theta> </layer> | <layer> <layerName>UD LE/TE</layerName> <thicknessA>0.006</thicknessA> <thicknessB>0.006</thicknessB> <theta>0</theta> </layer> | <layer> <layerName>Gelcoat</layerName> <thicknessA>0.0005</thicknessA> <thicknessB>0.0005</thicknessB> <theta>0</theta> </layer>
23142 | 664 | TRUE | 13.343 | HP_TE_REINF | 013343_HP_TE_REINF | UD LE/TE | 3 | 3 | 0.006 | <material> <type>composite</type> <name>013343_HP_TE_REINF</name> <reference></reference> <thicknessType>Constant</thicknessType> <uniqueLayers>3</uniqueLayers> <symmetryType>none</symmetryType> <layer> <layerName>UD LE/TE</layerName> <thicknessA>0.006</thicknessA> <thicknessB>0.006</thicknessB> <theta>0</theta> </layer> <layer> <layerName>Gelcoat</layerName> <thicknessA>0.0005</thicknessA> <thicknessB>0.0005</thicknessB> <theta>0</theta> </layer> <layer> <layerName>Triax Shell</layerName> <thicknessA>0.004</thicknessA> <thicknessB>0.004</thicknessB> <theta>0</theta> </layer> </material> | <layer> <layerName>UD LE/TE</layerName> <thicknessA>0.006</thicknessA> <thicknessB>0.006</thicknessB> <theta>0</theta> </layer> | <layer> <layerName>Gelcoat</layerName> <thicknessA>0.0005</thicknessA> <thicknessB>0.0005</thicknessB> <theta>0</theta> </layer> | <layer> <layerName>Triax Shell</layerName> <thicknessA>0.004</thicknessA> <thicknessB>0.004</thicknessB> <theta>0</theta> </layer>
23162 | 665 | TRUE | 13.343 | LE_PS_filler | 013343_LE_PS_filler | Gelcoat | 3 | 1 | 0.0005 | <material> <type>composite</type> <name>013343_LE_PS_filler</name> <reference></reference> <thicknessType>Constant</thicknessType> <uniqueLayers>3</uniqueLayers> <symmetryType>none</symmetryType> <layer> <layerName>Gelcoat</layerName> <thicknessA>0.0005</thicknessA> <thicknessB>0.0005</thicknessB> <theta>0</theta> </layer> <layer> <layerName>Triax Shell</layerName> <thicknessA>0.004</thicknessA> <thicknessB>0.004</thicknessB> <theta>0</theta> </layer> <layer> <layerName>BalsaIso</layerName> <thicknessA>0.013</thicknessA> <thicknessB>0.013</thicknessB> <theta>0</theta> </layer> </material> | <layer> <layerName>Gelcoat</layerName> <thicknessA>0.0005</thicknessA> <thicknessB>0.0005</thicknessB> <theta>0</theta> </layer> | <layer> <layerName>Triax Shell</layerName> <thicknessA>0.004</thicknessA> <thicknessB>0.004</thicknessB> <theta>0</theta> </layer> | <layer> <layerName>BalsaIso</layerName> <thicknessA>0.013</thicknessA> <thicknessB>0.013</thicknessB> <theta>0</theta> </layer>
23166 | 666 | TRUE | 13.343 | LE_PS_filler | 013343_LE_PS_filler | Triax Shell | 3 | 2 | 0.004 | <material> <type>composite</type> <name>013343_LE_PS_filler</name> <reference></reference> <thicknessType>Constant</thicknessType> <uniqueLayers>3</uniqueLayers> <symmetryType>none</symmetryType> <layer> <layerName>Triax Shell</layerName> <thicknessA>0.004</thicknessA> <thicknessB>0.004</thicknessB> <theta>0</theta> </layer> <layer> <layerName>BalsaIso</layerName> <thicknessA>0.013</thicknessA> <thicknessB>0.013</thicknessB> <theta>0</theta> </layer> <layer> <layerName>Gelcoat</layerName> <thicknessA>0.0005</thicknessA> <thicknessB>0.0005</thicknessB> <theta>0</theta> </layer> </material> | <layer> <layerName>Triax Shell</layerName> <thicknessA>0.004</thicknessA> <thicknessB>0.004</thicknessB> <theta>0</theta> </layer> | <layer> <layerName>BalsaIso</layerName> <thicknessA>0.013</thicknessA> <thicknessB>0.013</thicknessB> <theta>0</theta> </layer> | <layer> <layerName>Gelcoat</layerName> <thicknessA>0.0005</thicknessA> <thicknessB>0.0005</thicknessB> <theta>0</theta> </layer>
23179 | 667 | TRUE | 13.343 | LE_PS_filler | 013343_LE_PS_filler | BalsaIso | 3 | 3 | 0.013 | <material> <type>composite</type> <name>013343_LE_PS_filler</name> <reference></reference> <thicknessType>Constant</thicknessType> <uniqueLayers>3</uniqueLayers> <symmetryType>none</symmetryType> <layer> <layerName>BalsaIso</layerName> <thicknessA>0.013</thicknessA> <thicknessB>0.013</thicknessB> <theta>0</theta> </layer> <layer> <layerName>Gelcoat</layerName> <thicknessA>0.0005</thicknessA> <thicknessB>0.0005</thicknessB> <theta>0</theta> </layer> <layer> <layerName>Triax Shell</layerName> <thicknessA>0.004</thicknessA> <thicknessB>0.004</thicknessB> <theta>0</theta> </layer> </material> | <layer> <layerName>BalsaIso</layerName> <thicknessA>0.013</thicknessA> <thicknessB>0.013</thicknessB> <theta>0</theta> </layer> | <layer> <layerName>Gelcoat</layerName> <thicknessA>0.0005</thicknessA> <thicknessB>0.0005</thicknessB> <theta>0</theta> </layer> | <layer> <layerName>Triax Shell</layerName> <thicknessA>0.004</thicknessA> <thicknessB>0.004</thicknessB> <theta>0</theta> </layer>
23206 | 668 | TRUE | 13.343 | LE_SS_filler | 013343_LE_SS_filler | Gelcoat | 3 | 1 | 0.0005 | <material> <type>composite</type> <name>013343_LE_SS_filler</name> <reference></reference> <thicknessType>Constant</thicknessType> <uniqueLayers>3</uniqueLayers> <symmetryType>none</symmetryType> <layer> <layerName>Gelcoat</layerName> <thicknessA>0.0005</thicknessA> <thicknessB>0.0005</thicknessB> <theta>0</theta> </layer> <layer> <layerName>Triax Shell</layerName> <thicknessA>0.004</thicknessA> <thicknessB>0.004</thicknessB> <theta>0</theta> </layer> <layer> <layerName>BalsaIso</layerName> <thicknessA>0.015</thicknessA> <thicknessB>0.015</thicknessB> <theta>0</theta> </layer> </material> | <layer> <layerName>Gelcoat</layerName> <thicknessA>0.0005</thicknessA> <thicknessB>0.0005</thicknessB> <theta>0</theta> </layer> | <layer> <layerName>Triax Shell</layerName> <thicknessA>0.004</thicknessA> <thicknessB>0.004</thicknessB> <theta>0</theta> </layer> | <layer> <layerName>BalsaIso</layerName> <thicknessA>0.015</thicknessA> <thicknessB>0.015</thicknessB> <theta>0</theta> </layer>
23210 | 669 | TRUE | 13.343 | LE_SS_filler | 013343_LE_SS_filler | Triax Shell | 3 | 2 | 0.004 | <material> <type>composite</type> <name>013343_LE_SS_filler</name> <reference></reference> <thicknessType>Constant</thicknessType> <uniqueLayers>3</uniqueLayers> <symmetryType>none</symmetryType> <layer> <layerName>Triax Shell</layerName> <thicknessA>0.004</thicknessA> <thicknessB>0.004</thicknessB> <theta>0</theta> </layer> <layer> <layerName>BalsaIso</layerName> <thicknessA>0.015</thicknessA> <thicknessB>0.015</thicknessB> <theta>0</theta> </layer> <layer> <layerName>Gelcoat</layerName> <thicknessA>0.0005</thicknessA> <thicknessB>0.0005</thicknessB> <theta>0</theta> </layer> </material> | <layer> <layerName>Triax Shell</layerName> <thicknessA>0.004</thicknessA> <thicknessB>0.004</thicknessB> <theta>0</theta> </layer> | <layer> <layerName>BalsaIso</layerName> <thicknessA>0.015</thicknessA> <thicknessB>0.015</thicknessB> <theta>0</theta> </layer> | <layer> <layerName>Gelcoat</layerName> <thicknessA>0.0005</thicknessA> <thicknessB>0.0005</thicknessB> <theta>0</theta> </layer>
23225 | 670 | TRUE | 13.343 | LE_SS_filler | 013343_LE_SS_filler | BalsaIso | 3 | 3 | 0.015 | <material> <type>composite</type> <name>013343_LE_SS_filler</name> <reference></reference> <thicknessType>Constant</thicknessType> <uniqueLayers>3</uniqueLayers> <symmetryType>none</symmetryType> <layer> <layerName>BalsaIso</layerName> <thicknessA>0.015</thicknessA> <thicknessB>0.015</thicknessB> <theta>0</theta> </layer> <layer> <layerName>Gelcoat</layerName> <thicknessA>0.0005</thicknessA> <thicknessB>0.0005</thicknessB> <theta>0</theta> </layer> <layer> <layerName>Triax Shell</layerName> <thicknessA>0.004</thicknessA> <thicknessB>0.004</thicknessB> <theta>0</theta> </layer> </material> | <layer> <layerName>BalsaIso</layerName> <thicknessA>0.015</thicknessA> <thicknessB>0.015</thicknessB> <theta>0</theta> </layer> | <layer> <layerName>Gelcoat</layerName> <thicknessA>0.0005</thicknessA> <thicknessB>0.0005</thicknessB> <theta>0</theta> </layer> | <layer> <layerName>Triax Shell</layerName> <thicknessA>0.004</thicknessA> <thicknessB>0.004</thicknessB> <theta>0</theta> </layer>
23254 | 671 | TRUE | 13.343 | LP_CAP | 013343_LP_CAP | Gelcoat | 3 | 1 | 0.0005 | <material> <type>composite</type> <name>013343_LP_CAP</name> <reference></reference> <thicknessType>Constant</thicknessType> <uniqueLayers>3</uniqueLayers> <symmetryType>none</symmetryType> <layer> <layerName>Gelcoat</layerName> <thicknessA>0.0005</thicknessA> <thicknessB>0.0005</thicknessB> <theta>0</theta> </layer> <layer> <layerName>Triax Shell</layerName> <thicknessA>0.004</thicknessA> <thicknessB>0.004</thicknessB> <theta>0</theta> </layer> <layer> <layerName>UD Spar Caps</layerName> <thicknessA>0.04</thicknessA> <thicknessB>0.04</thicknessB> <theta>0</theta> </layer> </material> | <layer> <layerName>Gelcoat</layerName> <thicknessA>0.0005</thicknessA> <thicknessB>0.0005</thicknessB> <theta>0</theta> </layer> | <layer> <layerName>Triax Shell</layerName> <thicknessA>0.004</thicknessA> <thicknessB>0.004</thicknessB> <theta>0</theta> </layer> | <layer> <layerName>UD Spar Caps</layerName> <thicknessA>0.04</thicknessA> <thicknessB>0.04</thicknessB> <theta>0</theta> </layer>
23258 | 672 | TRUE | 13.343 | LP_CAP | 013343_LP_CAP | Triax Shell | 3 | 2 | 0.004 | <material> <type>composite</type> <name>013343_LP_CAP</name> <reference></reference> <thicknessType>Constant</thicknessType> <uniqueLayers>3</uniqueLayers> <symmetryType>none</symmetryType> <layer> <layerName>Triax Shell</layerName> <thicknessA>0.004</thicknessA> <thicknessB>0.004</thicknessB> <theta>0</theta> </layer> <layer> <layerName>UD Spar Caps</layerName> <thicknessA>0.04</thicknessA> <thicknessB>0.04</thicknessB> <theta>0</theta> </layer> <layer> <layerName>Gelcoat</layerName> <thicknessA>0.0005</thicknessA> <thicknessB>0.0005</thicknessB> <theta>0</theta> </layer> </material> | <layer> <layerName>Triax Shell</layerName> <thicknessA>0.004</thicknessA> <thicknessB>0.004</thicknessB> <theta>0</theta> </layer> | <layer> <layerName>UD Spar Caps</layerName> <thicknessA>0.04</thicknessA> <thicknessB>0.04</thicknessB> <theta>0</theta> </layer> | <layer> <layerName>Gelcoat</layerName> <thicknessA>0.0005</thicknessA> <thicknessB>0.0005</thicknessB> <theta>0</theta> </layer>
23298 | 673 | TRUE | 13.343 | LP_CAP | 013343_LP_CAP | UD Spar Caps | 3 | 3 | 0.04 | <material> <type>composite</type> <name>013343_LP_CAP</name> <reference></reference> <thicknessType>Constant</thicknessType> <uniqueLayers>3</uniqueLayers> <symmetryType>none</symmetryType> <layer> <layerName>UD Spar Caps</layerName> <thicknessA>0.04</thicknessA> <thicknessB>0.04</thicknessB> <theta>0</theta> </layer> <layer> <layerName>Gelcoat</layerName> <thicknessA>0.0005</thicknessA> <thicknessB>0.0005</thicknessB> <theta>0</theta> </layer> <layer> <layerName>Triax Shell</layerName> <thicknessA>0.004</thicknessA> <thicknessB>0.004</thicknessB> <theta>0</theta> </layer> </material> | <layer> <layerName>UD Spar Caps</layerName> <thicknessA>0.04</thicknessA> <thicknessB>0.04</thicknessB> <theta>0</theta> </layer> | <layer> <layerName>Gelcoat</layerName> <thicknessA>0.0005</thicknessA> <thicknessB>0.0005</thicknessB> <theta>0</theta> </layer> | <layer> <layerName>Triax Shell</layerName> <thicknessA>0.004</thicknessA> <thicknessB>0.004</thicknessB> <theta>0</theta> </layer>
23352 | 674 | TRUE | 13.343 | LP_FLAT | 013343_LP_FLAT | Gelcoat | 3 | 1 | 0.0005 | <material> <type>composite</type> <name>013343_LP_FLAT</name> <reference></reference> <thicknessType>Constant</thicknessType> <uniqueLayers>3</uniqueLayers> <symmetryType>none</symmetryType> <layer> <layerName>Gelcoat</layerName> <thicknessA>0.0005</thicknessA> <thicknessB>0.0005</thicknessB> <theta>0</theta> </layer> <layer> <layerName>Triax Shell</layerName> <thicknessA>0.004</thicknessA> <thicknessB>0.004</thicknessB> <theta>0</theta> </layer> <layer> <layerName>UD LE/TE</layerName> <thicknessA>0.006</thicknessA> <thicknessB>0.006</thicknessB> <theta>0</theta> </layer> </material> | <layer> <layerName>Gelcoat</layerName> <thicknessA>0.0005</thicknessA> <thicknessB>0.0005</thicknessB> <theta>0</theta> </layer> | <layer> <layerName>Triax Shell</layerName> <thicknessA>0.004</thicknessA> <thicknessB>0.004</thicknessB> <theta>0</theta> </layer> | <layer> <layerName>UD LE/TE</layerName> <thicknessA>0.006</thicknessA> <thicknessB>0.006</thicknessB> <theta>0</theta> </layer>
23356 | 675 | TRUE | 13.343 | LP_FLAT | 013343_LP_FLAT | Triax Shell | 3 | 2 | 0.004 | <material> <type>composite</type> <name>013343_LP_FLAT</name> <reference></reference> <thicknessType>Constant</thicknessType> <uniqueLayers>3</uniqueLayers> <symmetryType>none</symmetryType> <layer> <layerName>Triax Shell</layerName> <thicknessA>0.004</thicknessA> <thicknessB>0.004</thicknessB> <theta>0</theta> </layer> <layer> <layerName>UD LE/TE</layerName> <thicknessA>0.006</thicknessA> <thicknessB>0.006</thicknessB> <theta>0</theta> </layer> <layer> <layerName>Gelcoat</layerName> <thicknessA>0.0005</thicknessA> <thicknessB>0.0005</thicknessB> <theta>0</theta> </layer> </material> | <layer> <layerName>Triax Shell</layerName> <thicknessA>0.004</thicknessA> <thicknessB>0.004</thicknessB> <theta>0</theta> </layer> | <layer> <layerName>UD LE/TE</layerName> <thicknessA>0.006</thicknessA> <thicknessB>0.006</thicknessB> <theta>0</theta> </layer> | <layer> <layerName>Gelcoat</layerName> <thicknessA>0.0005</thicknessA> <thicknessB>0.0005</thicknessB> <theta>0</theta> </layer>
23362 | 676 | TRUE | 13.343 | LP_FLAT | 013343_LP_FLAT | UD LE/TE | 3 | 3 | 0.006 | <material> <type>composite</type> <name>013343_LP_FLAT</name> <reference></reference> <thicknessType>Constant</thicknessType> <uniqueLayers>3</uniqueLayers> <symmetryType>none</symmetryType> <layer> <layerName>UD LE/TE</layerName> <thicknessA>0.006</thicknessA> <thicknessB>0.006</thicknessB> <theta>0</theta> </layer> <layer> <layerName>Gelcoat</layerName> <thicknessA>0.0005</thicknessA> <thicknessB>0.0005</thicknessB> <theta>0</theta> </layer> <layer> <layerName>Triax Shell</layerName> <thicknessA>0.004</thicknessA> <thicknessB>0.004</thicknessB> <theta>0</theta> </layer> </material> | <layer> <layerName>UD LE/TE</layerName> <thicknessA>0.006</thicknessA> <thicknessB>0.006</thicknessB> <theta>0</theta> </layer> | <layer> <layerName>Gelcoat</layerName> <thicknessA>0.0005</thicknessA> <thicknessB>0.0005</thicknessB> <theta>0</theta> </layer> | <layer> <layerName>Triax Shell</layerName> <thicknessA>0.004</thicknessA> <thicknessB>0.004</thicknessB> <theta>0</theta> </layer>
23382 | 677 | TRUE | 13.343 | LP_LE_REINF | 013343_LP_LE_REINF | Gelcoat | 3 | 1 | 0.0005 | <material> <type>composite</type> <name>013343_LP_LE_REINF</name> <reference></reference> <thicknessType>Constant</thicknessType> <uniqueLayers>3</uniqueLayers> <symmetryType>none</symmetryType> <layer> <layerName>Gelcoat</layerName> <thicknessA>0.0005</thicknessA> <thicknessB>0.0005</thicknessB> <theta>0</theta> </layer> <layer> <layerName>Triax Shell</layerName> <thicknessA>0.004</thicknessA> <thicknessB>0.004</thicknessB> <theta>0</theta> </layer> <layer> <layerName>UD LE/TE</layerName> <thicknessA>0.003</thicknessA> <thicknessB>0.003</thicknessB> <theta>0</theta> </layer> </material> | <layer> <layerName>Gelcoat</layerName> <thicknessA>0.0005</thicknessA> <thicknessB>0.0005</thicknessB> <theta>0</theta> </layer> | <layer> <layerName>Triax Shell</layerName> <thicknessA>0.004</thicknessA> <thicknessB>0.004</thicknessB> <theta>0</theta> </layer> | <layer> <layerName>UD LE/TE</layerName> <thicknessA>0.003</thicknessA> <thicknessB>0.003</thicknessB> <theta>0</theta> </layer>
23386 | 678 | TRUE | 13.343 | LP_LE_REINF | 013343_LP_LE_REINF | Triax Shell | 3 | 2 | 0.004 | <material> <type>composite</type> <name>013343_LP_LE_REINF</name> <reference></reference> <thicknessType>Constant</thicknessType> <uniqueLayers>3</uniqueLayers> <symmetryType>none</symmetryType> <layer> <layerName>Triax Shell</layerName> <thicknessA>0.004</thicknessA> <thicknessB>0.004</thicknessB> <theta>0</theta> </layer> <layer> <layerName>UD LE/TE</layerName> <thicknessA>0.003</thicknessA> <thicknessB>0.003</thicknessB> <theta>0</theta> </layer> <layer> <layerName>Gelcoat</layerName> <thicknessA>0.0005</thicknessA> <thicknessB>0.0005</thicknessB> <theta>0</theta> </layer> </material> | <layer> <layerName>Triax Shell</layerName> <thicknessA>0.004</thicknessA> <thicknessB>0.004</thicknessB> <theta>0</theta> </layer> | <layer> <layerName>UD LE/TE</layerName> <thicknessA>0.003</thicknessA> <thicknessB>0.003</thicknessB> <theta>0</theta> </layer> | <layer> <layerName>Gelcoat</layerName> <thicknessA>0.0005</thicknessA> <thicknessB>0.0005</thicknessB> <theta>0</theta> </layer>
23389 | 679 | TRUE | 13.343 | LP_LE_REINF | 013343_LP_LE_REINF | UD LE/TE | 3 | 3 | 0.003 | <material> <type>composite</type> <name>013343_LP_LE_REINF</name> <reference></reference> <thicknessType>Constant</thicknessType> <uniqueLayers>3</uniqueLayers> <symmetryType>none</symmetryType> <layer> <layerName>UD LE/TE</layerName> <thicknessA>0.003</thicknessA> <thicknessB>0.003</thicknessB> <theta>0</theta> </layer> <layer> <layerName>Gelcoat</layerName> <thicknessA>0.0005</thicknessA> <thicknessB>0.0005</thicknessB> <theta>0</theta> </layer> <layer> <layerName>Triax Shell</layerName> <thicknessA>0.004</thicknessA> <thicknessB>0.004</thicknessB> <theta>0</theta> </layer> </material> | <layer> <layerName>UD LE/TE</layerName> <thicknessA>0.003</thicknessA> <thicknessB>0.003</thicknessB> <theta>0</theta> </layer> | <layer> <layerName>Gelcoat</layerName> <thicknessA>0.0005</thicknessA> <thicknessB>0.0005</thicknessB> <theta>0</theta> </layer> | <layer> <layerName>Triax Shell</layerName> <thicknessA>0.004</thicknessA> <thicknessB>0.004</thicknessB> <theta>0</theta> </layer>
23406 | 680 | TRUE | 13.343 | LP_TE_Reinf | 013343_LP_TE_Reinf | Gelcoat | 3 | 1 | 0.0005 | <material> <type>composite</type> <name>013343_LP_TE_Reinf</name> <reference></reference> <thicknessType>Constant</thicknessType> <uniqueLayers>3</uniqueLayers> <symmetryType>none</symmetryType> <layer> <layerName>Gelcoat</layerName> <thicknessA>0.0005</thicknessA> <thicknessB>0.0005</thicknessB> <theta>0</theta> </layer> <layer> <layerName>Triax Shell</layerName> <thicknessA>0.004</thicknessA> <thicknessB>0.004</thicknessB> <theta>0</theta> </layer> <layer> <layerName>UD LE/TE</layerName> <thicknessA>0.006</thicknessA> <thicknessB>0.006</thicknessB> <theta>0</theta> </layer> </material> | <layer> <layerName>Gelcoat</layerName> <thicknessA>0.0005</thicknessA> <thicknessB>0.0005</thicknessB> <theta>0</theta> </layer> | <layer> <layerName>Triax Shell</layerName> <thicknessA>0.004</thicknessA> <thicknessB>0.004</thicknessB> <theta>0</theta> </layer> | <layer> <layerName>UD LE/TE</layerName> <thicknessA>0.006</thicknessA> <thicknessB>0.006</thicknessB> <theta>0</theta> </layer>
23410 | 681 | TRUE | 13.343 | LP_TE_Reinf | 013343_LP_TE_Reinf | Triax Shell | 3 | 2 | 0.004 | <material> <type>composite</type> <name>013343_LP_TE_Reinf</name> <reference></reference> <thicknessType>Constant</thicknessType> <uniqueLayers>3</uniqueLayers> <symmetryType>none</symmetryType> <layer> <layerName>Triax Shell</layerName> <thicknessA>0.004</thicknessA> <thicknessB>0.004</thicknessB> <theta>0</theta> </layer> <layer> <layerName>UD LE/TE</layerName> <thicknessA>0.006</thicknessA> <thicknessB>0.006</thicknessB> <theta>0</theta> </layer> <layer> <layerName>Gelcoat</layerName> <thicknessA>0.0005</thicknessA> <thicknessB>0.0005</thicknessB> <theta>0</theta> </layer> </material> | <layer> <layerName>Triax Shell</layerName> <thicknessA>0.004</thicknessA> <thicknessB>0.004</thicknessB> <theta>0</theta> </layer> | <layer> <layerName>UD LE/TE</layerName> <thicknessA>0.006</thicknessA> <thicknessB>0.006</thicknessB> <theta>0</theta> </layer> | <layer> <layerName>Gelcoat</layerName> <thicknessA>0.0005</thicknessA> <thicknessB>0.0005</thicknessB> <theta>0</theta> </layer>
23416 | 682 | TRUE | 13.343 | LP_TE_Reinf | 013343_LP_TE_Reinf | UD LE/TE | 3 | 3 | 0.006 | <material> <type>composite</type> <name>013343_LP_TE_Reinf</name> <reference></reference> <thicknessType>Constant</thicknessType> <uniqueLayers>3</uniqueLayers> <symmetryType>none</symmetryType> <layer> <layerName>UD LE/TE</layerName> <thicknessA>0.006</thicknessA> <thicknessB>0.006</thicknessB> <theta>0</theta> </layer> <layer> <layerName>Gelcoat</layerName> <thicknessA>0.0005</thicknessA> <thicknessB>0.0005</thicknessB> <theta>0</theta> </layer> <layer> <layerName>Triax Shell</layerName> <thicknessA>0.004</thicknessA> <thicknessB>0.004</thicknessB> <theta>0</theta> </layer> </material> | <layer> <layerName>UD LE/TE</layerName> <thicknessA>0.006</thicknessA> <thicknessB>0.006</thicknessB> <theta>0</theta> </layer> | <layer> <layerName>Gelcoat</layerName> <thicknessA>0.0005</thicknessA> <thicknessB>0.0005</thicknessB> <theta>0</theta> </layer> | <layer> <layerName>Triax Shell</layerName> <thicknessA>0.004</thicknessA> <thicknessB>0.004</thicknessB> <theta>0</theta> </layer>
23600 | 687 | TRUE | 13.343 | SW_1_HP | 013343_SW_1_HP | Gelcoat | 3 | 1 | 0.0005 | <material> <type>composite</type> <name>013343_SW_1_HP</name> <reference></reference> <thicknessType>Constant</thicknessType> <uniqueLayers>3</uniqueLayers> <symmetryType>none</symmetryType> <layer> <layerName>Gelcoat</layerName> <thicknessA>0.0005</thicknessA> <thicknessB>0.0005</thicknessB> <theta>0</theta> </layer> <layer> <layerName>Triax Shell</layerName> <thicknessA>0.004</thicknessA> <thicknessB>0.004</thicknessB> <theta>0</theta> </layer> <layer> <layerName>UD Spar Caps</layerName> <thicknessA>0.04</thicknessA> <thicknessB>0.04</thicknessB> <theta>0</theta> </layer> </material> | <layer> <layerName>Gelcoat</layerName> <thicknessA>0.0005</thicknessA> <thicknessB>0.0005</thicknessB> <theta>0</theta> </layer> | <layer> <layerName>Triax Shell</layerName> <thicknessA>0.004</thicknessA> <thicknessB>0.004</thicknessB> <theta>0</theta> </layer> | <layer> <layerName>UD Spar Caps</layerName> <thicknessA>0.04</thicknessA> <thicknessB>0.04</thicknessB> <theta>0</theta> </layer>
23604 | 688 | TRUE | 13.343 | SW_1_HP | 013343_SW_1_HP | Triax Shell | 3 | 2 | 0.004 | <material> <type>composite</type> <name>013343_SW_1_HP</name> <reference></reference> <thicknessType>Constant</thicknessType> <uniqueLayers>3</uniqueLayers> <symmetryType>none</symmetryType> <layer> <layerName>Triax Shell</layerName> <thicknessA>0.004</thicknessA> <thicknessB>0.004</thicknessB> <theta>0</theta> </layer> <layer> <layerName>UD Spar Caps</layerName> <thicknessA>0.04</thicknessA> <thicknessB>0.04</thicknessB> <theta>0</theta> </layer> <layer> <layerName>Gelcoat</layerName> <thicknessA>0.0005</thicknessA> <thicknessB>0.0005</thicknessB> <theta>0</theta> </layer> </material> | <layer> <layerName>Triax Shell</layerName> <thicknessA>0.004</thicknessA> <thicknessB>0.004</thicknessB> <theta>0</theta> </layer> | <layer> <layerName>UD Spar Caps</layerName> <thicknessA>0.04</thicknessA> <thicknessB>0.04</thicknessB> <theta>0</theta> </layer> | <layer> <layerName>Gelcoat</layerName> <thicknessA>0.0005</thicknessA> <thicknessB>0.0005</thicknessB> <theta>0</theta> </layer>
23644 | 689 | TRUE | 13.343 | SW_1_HP | 013343_SW_1_HP | UD Spar Caps | 3 | 3 | 0.04 | <material> <type>composite</type> <name>013343_SW_1_HP</name> <reference></reference> <thicknessType>Constant</thicknessType> <uniqueLayers>3</uniqueLayers> <symmetryType>none</symmetryType> <layer> <layerName>UD Spar Caps</layerName> <thicknessA>0.04</thicknessA> <thicknessB>0.04</thicknessB> <theta>0</theta> </layer> <layer> <layerName>Gelcoat</layerName> <thicknessA>0.0005</thicknessA> <thicknessB>0.0005</thicknessB> <theta>0</theta> </layer> <layer> <layerName>Triax Shell</layerName> <thicknessA>0.004</thicknessA> <thicknessB>0.004</thicknessB> <theta>0</theta> </layer> </material> | <layer> <layerName>UD Spar Caps</layerName> <thicknessA>0.04</thicknessA> <thicknessB>0.04</thicknessB> <theta>0</theta> </layer> | <layer> <layerName>Gelcoat</layerName> <thicknessA>0.0005</thicknessA> <thicknessB>0.0005</thicknessB> <theta>0</theta> </layer> | <layer> <layerName>Triax Shell</layerName> <thicknessA>0.004</thicknessA> <thicknessB>0.004</thicknessB> <theta>0</theta> </layer>
23698 | 690 | TRUE | 13.343 | SW_1_LP | 013343_SW_1_LP | Gelcoat | 3 | 1 | 0.0005 | <material> <type>composite</type> <name>013343_SW_1_LP</name> <reference></reference> <thicknessType>Constant</thicknessType> <uniqueLayers>3</uniqueLayers> <symmetryType>none</symmetryType> <layer> <layerName>Gelcoat</layerName> <thicknessA>0.0005</thicknessA> <thicknessB>0.0005</thicknessB> <theta>0</theta> </layer> <layer> <layerName>Triax Shell</layerName> <thicknessA>0.004</thicknessA> <thicknessB>0.004</thicknessB> <theta>0</theta> </layer> <layer> <layerName>UD Spar Caps</layerName> <thicknessA>0.04</thicknessA> <thicknessB>0.04</thicknessB> <theta>0</theta> </layer> </material> | <layer> <layerName>Gelcoat</layerName> <thicknessA>0.0005</thicknessA> <thicknessB>0.0005</thicknessB> <theta>0</theta> </layer> | <layer> <layerName>Triax Shell</layerName> <thicknessA>0.004</thicknessA> <thicknessB>0.004</thicknessB> <theta>0</theta> </layer> | <layer> <layerName>UD Spar Caps</layerName> <thicknessA>0.04</thicknessA> <thicknessB>0.04</thicknessB> <theta>0</theta> </layer>
23702 | 691 | TRUE | 13.343 | SW_1_LP | 013343_SW_1_LP | Triax Shell | 3 | 2 | 0.004 | <material> <type>composite</type> <name>013343_SW_1_LP</name> <reference></reference> <thicknessType>Constant</thicknessType> <uniqueLayers>3</uniqueLayers> <symmetryType>none</symmetryType> <layer> <layerName>Triax Shell</layerName> <thicknessA>0.004</thicknessA> <thicknessB>0.004</thicknessB> <theta>0</theta> </layer> <layer> <layerName>UD Spar Caps</layerName> <thicknessA>0.04</thicknessA> <thicknessB>0.04</thicknessB> <theta>0</theta> </layer> <layer> <layerName>Gelcoat</layerName> <thicknessA>0.0005</thicknessA> <thicknessB>0.0005</thicknessB> <theta>0</theta> </layer> </material> | <layer> <layerName>Triax Shell</layerName> <thicknessA>0.004</thicknessA> <thicknessB>0.004</thicknessB> <theta>0</theta> </layer> | <layer> <layerName>UD Spar Caps</layerName> <thicknessA>0.04</thicknessA> <thicknessB>0.04</thicknessB> <theta>0</theta> </layer> | <layer> <layerName>Gelcoat</layerName> <thicknessA>0.0005</thicknessA> <thicknessB>0.0005</thicknessB> <theta>0</theta> </layer>
23742 | 692 | TRUE | 13.343 | SW_1_LP | 013343_SW_1_LP | UD Spar Caps | 3 | 3 | 0.04 | <material> <type>composite</type> <name>013343_SW_1_LP</name> <reference></reference> <thicknessType>Constant</thicknessType> <uniqueLayers>3</uniqueLayers> <symmetryType>none</symmetryType> <layer> <layerName>UD Spar Caps</layerName> <thicknessA>0.04</thicknessA> <thicknessB>0.04</thicknessB> <theta>0</theta> </layer> <layer> <layerName>Gelcoat</layerName> <thicknessA>0.0005</thicknessA> <thicknessB>0.0005</thicknessB> <theta>0</theta> </layer> <layer> <layerName>Triax Shell</layerName> <thicknessA>0.004</thicknessA> <thicknessB>0.004</thicknessB> <theta>0</theta> </layer> </material> | <layer> <layerName>UD Spar Caps</layerName> <thicknessA>0.04</thicknessA> <thicknessB>0.04</thicknessB> <theta>0</theta> </layer> | <layer> <layerName>Gelcoat</layerName> <thicknessA>0.0005</thicknessA> <thicknessB>0.0005</thicknessB> <theta>0</theta> </layer> | <layer> <layerName>Triax Shell</layerName> <thicknessA>0.004</thicknessA> <thicknessB>0.004</thicknessB> <theta>0</theta> </layer>
23796 | 693 | TRUE | 13.343 | SW_2_HP | 013343_SW_2_HP | Gelcoat | 3 | 1 | 0.0005 | <material> <type>composite</type> <name>013343_SW_2_HP</name> <reference></reference> <thicknessType>Constant</thicknessType> <uniqueLayers>3</uniqueLayers> <symmetryType>none</symmetryType> <layer> <layerName>Gelcoat</layerName> <thicknessA>0.0005</thicknessA> <thicknessB>0.0005</thicknessB> <theta>0</theta> </layer> <layer> <layerName>Triax Shell</layerName> <thicknessA>0.004</thicknessA> <thicknessB>0.004</thicknessB> <theta>0</theta> </layer> <layer> <layerName>UD Spar Caps</layerName> <thicknessA>0.04</thicknessA> <thicknessB>0.04</thicknessB> <theta>0</theta> </layer> </material> | <layer> <layerName>Gelcoat</layerName> <thicknessA>0.0005</thicknessA> <thicknessB>0.0005</thicknessB> <theta>0</theta> </layer> | <layer> <layerName>Triax Shell</layerName> <thicknessA>0.004</thicknessA> <thicknessB>0.004</thicknessB> <theta>0</theta> </layer> | <layer> <layerName>UD Spar Caps</layerName> <thicknessA>0.04</thicknessA> <thicknessB>0.04</thicknessB> <theta>0</theta> </layer>
23800 | 694 | TRUE | 13.343 | SW_2_HP | 013343_SW_2_HP | Triax Shell | 3 | 2 | 0.004 | <material> <type>composite</type> <name>013343_SW_2_HP</name> <reference></reference> <thicknessType>Constant</thicknessType> <uniqueLayers>3</uniqueLayers> <symmetryType>none</symmetryType> <layer> <layerName>Triax Shell</layerName> <thicknessA>0.004</thicknessA> <thicknessB>0.004</thicknessB> <theta>0</theta> </layer> <layer> <layerName>UD Spar Caps</layerName> <thicknessA>0.04</thicknessA> <thicknessB>0.04</thicknessB> <theta>0</theta> </layer> <layer> <layerName>Gelcoat</layerName> <thicknessA>0.0005</thicknessA> <thicknessB>0.0005</thicknessB> <theta>0</theta> </layer> </material> | <layer> <layerName>Triax Shell</layerName> <thicknessA>0.004</thicknessA> <thicknessB>0.004</thicknessB> <theta>0</theta> </layer> | <layer> <layerName>UD Spar Caps</layerName> <thicknessA>0.04</thicknessA> <thicknessB>0.04</thicknessB> <theta>0</theta> </layer> | <layer> <layerName>Gelcoat</layerName> <thicknessA>0.0005</thicknessA> <thicknessB>0.0005</thicknessB> <theta>0</theta> </layer>
23840 | 695 | TRUE | 13.343 | SW_2_HP | 013343_SW_2_HP | UD Spar Caps | 3 | 3 | 0.04 | <material> <type>composite</type> <name>013343_SW_2_HP</name> <reference></reference> <thicknessType>Constant</thicknessType> <uniqueLayers>3</uniqueLayers> <symmetryType>none</symmetryType> <layer> <layerName>UD Spar Caps</layerName> <thicknessA>0.04</thicknessA> <thicknessB>0.04</thicknessB> <theta>0</theta> </layer> <layer> <layerName>Gelcoat</layerName> <thicknessA>0.0005</thicknessA> <thicknessB>0.0005</thicknessB> <theta>0</theta> </layer> <layer> <layerName>Triax Shell</layerName> <thicknessA>0.004</thicknessA> <thicknessB>0.004</thicknessB> <theta>0</theta> </layer> </material> | <layer> <layerName>UD Spar Caps</layerName> <thicknessA>0.04</thicknessA> <thicknessB>0.04</thicknessB> <theta>0</theta> </layer> | <layer> <layerName>Gelcoat</layerName> <thicknessA>0.0005</thicknessA> <thicknessB>0.0005</thicknessB> <theta>0</theta> </layer> | <layer> <layerName>Triax Shell</layerName> <thicknessA>0.004</thicknessA> <thicknessB>0.004</thicknessB> <theta>0</theta> </layer>
23894 | 696 | TRUE | 13.343 | SW_2_LP | 013343_SW_2_LP | Gelcoat | 3 | 1 | 0.0005 | <material> <type>composite</type> <name>013343_SW_2_LP</name> <reference></reference> <thicknessType>Constant</thicknessType> <uniqueLayers>3</uniqueLayers> <symmetryType>none</symmetryType> <layer> <layerName>Gelcoat</layerName> <thicknessA>0.0005</thicknessA> <thicknessB>0.0005</thicknessB> <theta>0</theta> </layer> <layer> <layerName>Triax Shell</layerName> <thicknessA>0.004</thicknessA> <thicknessB>0.004</thicknessB> <theta>0</theta> </layer> <layer> <layerName>UD Spar Caps</layerName> <thicknessA>0.04</thicknessA> <thicknessB>0.04</thicknessB> <theta>0</theta> </layer> </material> | <layer> <layerName>Gelcoat</layerName> <thicknessA>0.0005</thicknessA> <thicknessB>0.0005</thicknessB> <theta>0</theta> </layer> | <layer> <layerName>Triax Shell</layerName> <thicknessA>0.004</thicknessA> <thicknessB>0.004</thicknessB> <theta>0</theta> </layer> | <layer> <layerName>UD Spar Caps</layerName> <thicknessA>0.04</thicknessA> <thicknessB>0.04</thicknessB> <theta>0</theta> </layer>
23898 | 697 | TRUE | 13.343 | SW_2_LP | 013343_SW_2_LP | Triax Shell | 3 | 2 | 0.004 | <material> <type>composite</type> <name>013343_SW_2_LP</name> <reference></reference> <thicknessType>Constant</thicknessType> <uniqueLayers>3</uniqueLayers> <symmetryType>none</symmetryType> <layer> <layerName>Triax Shell</layerName> <thicknessA>0.004</thicknessA> <thicknessB>0.004</thicknessB> <theta>0</theta> </layer> <layer> <layerName>UD Spar Caps</layerName> <thicknessA>0.04</thicknessA> <thicknessB>0.04</thicknessB> <theta>0</theta> </layer> <layer> <layerName>Biax webs</layerName> <thicknessA>0.001</thicknessA> <thicknessB>0.001</thicknessB> <theta>0</theta> </layer> </material> | <layer> <layerName>Triax Shell</layerName> <thicknessA>0.004</thicknessA> <thicknessB>0.004</thicknessB> <theta>0</theta> </layer> | <layer> <layerName>UD Spar Caps</layerName> <thicknessA>0.04</thicknessA> <thicknessB>0.04</thicknessB> <theta>0</theta> </layer> | <layer> <layerName>Biax webs</layerName> <thicknessA>0.001</thicknessA> <thicknessB>0.001</thicknessB> <theta>0</theta> </layer>
23938 | 698 | TRUE | 13.343 | SW_2_LP | 013343_SW_2_LP | UD Spar Caps | 3 | 3 | 0.04 | <material> <type>composite</type> <name>013343_SW_2_LP</name> <reference></reference> <thicknessType>Constant</thicknessType> <uniqueLayers>3</uniqueLayers> <symmetryType>none</symmetryType> <layer> <layerName>UD Spar Caps</layerName> <thicknessA>0.04</thicknessA> <thicknessB>0.04</thicknessB> <theta>0</theta> </layer> <layer> <layerName>Biax webs</layerName> <thicknessA>0.001</thicknessA> <thicknessB>0.001</thicknessB> <theta>0</theta> </layer> <layer> <layerName>BalsaIso</layerName> <thicknessA>0.039</thicknessA> <thicknessB>0.039</thicknessB> <theta>0</theta> </layer> </material> | <layer> <layerName>UD Spar Caps</layerName> <thicknessA>0.04</thicknessA> <thicknessB>0.04</thicknessB> <theta>0</theta> </layer> | <layer> <layerName>Biax webs</layerName> <thicknessA>0.001</thicknessA> <thicknessB>0.001</thicknessB> <theta>0</theta> </layer> | <layer> <layerName>BalsaIso</layerName> <thicknessA>0.039</thicknessA> <thicknessB>0.039</thicknessB> <theta>0</theta> </layer>
23436 | 683 | TRUE | 13.343 | SW1 | 013343_SW1 | Biax webs | 2 | 1 | 0.001 | <material> <type>composite</type> <name>013343_SW1</name> <reference></reference> <thicknessType>Constant</thicknessType> <uniqueLayers>2</uniqueLayers> <symmetryType>none</symmetryType> <layer> <layerName>Biax webs</layerName> <thicknessA>0.001</thicknessA> <thicknessB>0.001</thicknessB> <theta>0</theta> </layer> <layer> <layerName>BalsaIso</layerName> <thicknessA>0.039</thicknessA> <thicknessB>0.039</thicknessB> <theta>0</theta> </layer> </material> | <layer> <layerName>Biax webs</layerName> <thicknessA>0.001</thicknessA> <thicknessB>0.001</thicknessB> <theta>0</theta> </layer> | <layer> <layerName>BalsaIso</layerName> <thicknessA>0.039</thicknessA> <thicknessB>0.039</thicknessB> <theta>0</theta> </layer> | <layer> <layerName>Biax webs</layerName> <thicknessA>0.001</thicknessA> <thicknessB>0.001</thicknessB> <theta>0</theta> </layer>
23475 | 684 | TRUE | 13.343 | SW1 | 013343_SW1 | BalsaIso | 2 | 2 | 0.039 | <material> <type>composite</type> <name>013343_SW1</name> <reference></reference> <thicknessType>Constant</thicknessType> <uniqueLayers>2</uniqueLayers> <symmetryType>none</symmetryType> <layer> <layerName>BalsaIso</layerName> <thicknessA>0.039</thicknessA> <thicknessB>0.039</thicknessB> <theta>0</theta> </layer> <layer> <layerName>Biax webs</layerName> <thicknessA>0.001</thicknessA> <thicknessB>0.001</thicknessB> <theta>0</theta> </layer> </material> | <layer> <layerName>BalsaIso</layerName> <thicknessA>0.039</thicknessA> <thicknessB>0.039</thicknessB> <theta>0</theta> </layer> | <layer> <layerName>Biax webs</layerName> <thicknessA>0.001</thicknessA> <thicknessB>0.001</thicknessB> <theta>0</theta> </layer> | <layer> <layerName>BalsaIso</layerName> <thicknessA>0.033</thicknessA> <thicknessB>0.033</thicknessB> <theta>0</theta> </layer>
23524 | 685 | TRUE | 13.343 | SW2 | 013343_SW2 | Biax webs | 2 | 1 | 0.001 | <material> <type>composite</type> <name>013343_SW2</name> <reference></reference> <thicknessType>Constant</thicknessType> <uniqueLayers>2</uniqueLayers> <symmetryType>none</symmetryType> <layer> <layerName>Biax webs</layerName> <thicknessA>0.001</thicknessA> <thicknessB>0.001</thicknessB> <theta>0</theta> </layer> <layer> <layerName>BalsaIso</layerName> <thicknessA>0.033</thicknessA> <thicknessB>0.033</thicknessB> <theta>0</theta> </layer> </material> | <layer> <layerName>Biax webs</layerName> <thicknessA>0.001</thicknessA> <thicknessB>0.001</thicknessB> <theta>0</theta> </layer> | <layer> <layerName>BalsaIso</layerName> <thicknessA>0.033</thicknessA> <thicknessB>0.033</thicknessB> <theta>0</theta> </layer> | <layer> <layerName>Gelcoat</layerName> <thicknessA>0.0005</thicknessA> <thicknessB>0.0005</thicknessB> <theta>0</theta> </layer>
23557 | 686 | TRUE | 13.343 | SW2 | 013343_SW2 | BalsaIso | 2 | 2 | 0.033 | <material> <type>composite</type> <name>013343_SW2</name> <reference></reference> <thicknessType>Constant</thicknessType> <uniqueLayers>2</uniqueLayers> <symmetryType>none</symmetryType> <layer> <layerName>BalsaIso</layerName> <thicknessA>0.033</thicknessA> <thicknessB>0.033</thicknessB> <theta>0</theta> </layer> <layer> <layerName>Gelcoat</layerName> <thicknessA>0.0005</thicknessA> <thicknessB>0.0005</thicknessB> <theta>0</theta> </layer> </material> | <layer> <layerName>BalsaIso</layerName> <thicknessA>0.033</thicknessA> <thicknessB>0.033</thicknessB> <theta>0</theta> </layer> | <layer> <layerName>Gelcoat</layerName> <thicknessA>0.0005</thicknessA> <thicknessB>0.0005</thicknessB> <theta>0</theta> </layer> | <layer> <layerName>Triax Shell</layerName> <thicknessA>0.004</thicknessA> <thicknessB>0.004</thicknessB> <theta>0</theta> </layer>
24084 | 702 | TRUE | 13.343 | TE_SS_filler | 013343_TE_SS_filler | Gelcoat | 3 | 1 | 0.0005 | <material> <type>composite</type> <name>013343_TE_SS_filler</name> <reference></reference> <thicknessType>Constant</thicknessType> <uniqueLayers>3</uniqueLayers> <symmetryType>none</symmetryType> <layer> <layerName>Gelcoat</layerName> <thicknessA>0.0005</thicknessA> <thicknessB>0.0005</thicknessB> <theta>0</theta> </layer> <layer> <layerName>Triax Shell</layerName> <thicknessA>0.004</thicknessA> <thicknessB>0.004</thicknessB> <theta>0</theta> </layer> <layer> <layerName>BalsaIso</layerName> <thicknessA>0.045</thicknessA> <thicknessB>0.045</thicknessB> <theta>0</theta> </layer> </material> | <layer> <layerName>Gelcoat</layerName> <thicknessA>0.0005</thicknessA> <thicknessB>0.0005</thicknessB> <theta>0</theta> </layer> | <layer> <layerName>Triax Shell</layerName> <thicknessA>0.004</thicknessA> <thicknessB>0.004</thicknessB> <theta>0</theta> </layer> | <layer> <layerName>BalsaIso</layerName> <thicknessA>0.045</thicknessA> <thicknessB>0.045</thicknessB> <theta>0</theta> </layer>
24088 | 703 | TRUE | 13.343 | TE_SS_filler | 013343_TE_SS_filler | Triax Shell | 3 | 2 | 0.004 | <material> <type>composite</type> <name>013343_TE_SS_filler</name> <reference></reference> <thicknessType>Constant</thicknessType> <uniqueLayers>3</uniqueLayers> <symmetryType>none</symmetryType> <layer> <layerName>Triax Shell</layerName> <thicknessA>0.004</thicknessA> <thicknessB>0.004</thicknessB> <theta>0</theta> </layer> <layer> <layerName>BalsaIso</layerName> <thicknessA>0.045</thicknessA> <thicknessB>0.045</thicknessB> <theta>0</theta> </layer> <layer> <layerName>Gelcoat</layerName> <thicknessA>0.0005</thicknessA> <thicknessB>0.0005</thicknessB> <theta>0</theta> </layer> </material> | <layer> <layerName>Triax Shell</layerName> <thicknessA>0.004</thicknessA> <thicknessB>0.004</thicknessB> <theta>0</theta> </layer> | <layer> <layerName>BalsaIso</layerName> <thicknessA>0.045</thicknessA> <thicknessB>0.045</thicknessB> <theta>0</theta> </layer> | <layer> <layerName>Gelcoat</layerName> <thicknessA>0.0005</thicknessA> <thicknessB>0.0005</thicknessB> <theta>0</theta> </layer>
24133 | 704 | TRUE | 13.343 | TE_SS_filler | 013343_TE_SS_filler | BalsaIso | 3 | 3 | 0.045 | <material> <type>composite</type> <name>013343_TE_SS_filler</name> <reference></reference> <thicknessType>Constant</thicknessType> <uniqueLayers>3</uniqueLayers> <symmetryType>none</symmetryType> <layer> <layerName>BalsaIso</layerName> <thicknessA>0.045</thicknessA> <thicknessB>0.045</thicknessB> <theta>0</theta> </layer> <layer> <layerName>Gelcoat</layerName> <thicknessA>0.0005</thicknessA> <thicknessB>0.0005</thicknessB> <theta>0</theta> </layer> <layer> <layerName>Triax Shell</layerName> <thicknessA>0.004</thicknessA> <thicknessB>0.004</thicknessB> <theta>0</theta> </layer> </material> | <layer> <layerName>BalsaIso</layerName> <thicknessA>0.045</thicknessA> <thicknessB>0.045</thicknessB> <theta>0</theta> </layer> | <layer> <layerName>Gelcoat</layerName> <thicknessA>0.0005</thicknessA> <thicknessB>0.0005</thicknessB> <theta>0</theta> </layer> | <layer> <layerName>Triax Shell</layerName> <thicknessA>0.004</thicknessA> <thicknessB>0.004</thicknessB> <theta>0</theta> </layer>
23992 | 699 | TRUE | 13.343 | TE-PS-Filler | 013343_TE-PS-Filler | Gelcoat | 3 | 1 | 0.0005 | <material> <type>composite</type> <name>013343_TE-PS-Filler</name> <reference></reference> <thicknessType>Constant</thicknessType> <uniqueLayers>3</uniqueLayers> <symmetryType>none</symmetryType> <layer> <layerName>Gelcoat</layerName> <thicknessA>0.0005</thicknessA> <thicknessB>0.0005</thicknessB> <theta>0</theta> </layer> <layer> <layerName>Triax Shell</layerName> <thicknessA>0.004</thicknessA> <thicknessB>0.004</thicknessB> <theta>0</theta> </layer> <layer> <layerName>BalsaIso</layerName> <thicknessA>0.037</thicknessA> <thicknessB>0.037</thicknessB> <theta>0</theta> </layer> </material> | <layer> <layerName>Gelcoat</layerName> <thicknessA>0.0005</thicknessA> <thicknessB>0.0005</thicknessB> <theta>0</theta> </layer> | <layer> <layerName>Triax Shell</layerName> <thicknessA>0.004</thicknessA> <thicknessB>0.004</thicknessB> <theta>0</theta> </layer> | <layer> <layerName>BalsaIso</layerName> <thicknessA>0.037</thicknessA> <thicknessB>0.037</thicknessB> <theta>0</theta> </layer>
23996 | 700 | TRUE | 13.343 | TE-PS-Filler | 013343_TE-PS-Filler | Triax Shell | 3 | 2 | 0.004 | <material> <type>composite</type> <name>013343_TE-PS-Filler</name> <reference></reference> <thicknessType>Constant</thicknessType> <uniqueLayers>3</uniqueLayers> <symmetryType>none</symmetryType> <layer> <layerName>Triax Shell</layerName> <thicknessA>0.004</thicknessA> <thicknessB>0.004</thicknessB> <theta>0</theta> </layer> <layer> <layerName>BalsaIso</layerName> <thicknessA>0.037</thicknessA> <thicknessB>0.037</thicknessB> <theta>0</theta> </layer> <layer> <layerName>Gelcoat</layerName> <thicknessA>0.0005</thicknessA> <thicknessB>0.0005</thicknessB> <theta>0</theta> </layer> </material> | <layer> <layerName>Triax Shell</layerName> <thicknessA>0.004</thicknessA> <thicknessB>0.004</thicknessB> <theta>0</theta> </layer> | <layer> <layerName>BalsaIso</layerName> <thicknessA>0.037</thicknessA> <thicknessB>0.037</thicknessB> <theta>0</theta> </layer> | <layer> <layerName>Gelcoat</layerName> <thicknessA>0.0005</thicknessA> <thicknessB>0.0005</thicknessB> <theta>0</theta> </layer>
24033 | 701 | TRUE | 13.343 | TE-PS-Filler | 013343_TE-PS-Filler | BalsaIso | 3 | 3 | 0.037 | <material> <type>composite</type> <name>013343_TE-PS-Filler</name> <reference></reference> <thicknessType>Constant</thicknessType> <uniqueLayers>3</uniqueLayers> <symmetryType>none</symmetryType> <layer> <layerName>BalsaIso</layerName> <thicknessA>0.037</thicknessA> <thicknessB>0.037</thicknessB> <theta>0</theta> </layer> <layer> <layerName>Gelcoat</layerName> <thicknessA>0.0005</thicknessA> <thicknessB>0.0005</thicknessB> <theta>0</theta> </layer> <layer> <layerName>Triax Shell</layerName> <thicknessA>0.003</thicknessA> <thicknessB>0.003</thicknessB> <theta>0</theta> </layer> </material> | <layer> <layerName>BalsaIso</layerName> <thicknessA>0.037</thicknessA> <thicknessB>0.037</thicknessB> <theta>0</theta> </layer> | <layer> <layerName>Gelcoat</layerName> <thicknessA>0.0005</thicknessA> <thicknessB>0.0005</thicknessB> <theta>0</theta> </layer> | <layer> <layerName>Triax Shell</layerName> <thicknessA>0.003</thicknessA> <thicknessB>0.003</thicknessB> <theta>0</theta> </layer>
24192 | 705 | No Section | 13.86 | HP_CAP | 013860_HP_CAP | Gelcoat | 3 | 1 | 0.0005 | <material> <type>composite</type> <name>013860_HP_CAP</name> <reference></reference> <thicknessType>Constant</thicknessType> <uniqueLayers>3</uniqueLayers> <symmetryType>none</symmetryType> <layer> <layerName>Gelcoat</layerName> <thicknessA>0.0005</thicknessA> <thicknessB>0.0005</thicknessB> <theta>0</theta> </layer> <layer> <layerName>Triax Shell</layerName> <thicknessA>0.003</thicknessA> <thicknessB>0.003</thicknessB> <theta>0</theta> </layer> <layer> <layerName>UD Spar Caps</layerName> <thicknessA>0.044</thicknessA> <thicknessB>0.044</thicknessB> <theta>0</theta> </layer> </material> | <layer> <layerName>Gelcoat</layerName> <thicknessA>0.0005</thicknessA> <thicknessB>0.0005</thicknessB> <theta>0</theta> </layer> | <layer> <layerName>Triax Shell</layerName> <thicknessA>0.003</thicknessA> <thicknessB>0.003</thicknessB> <theta>0</theta> </layer> | <layer> <layerName>UD Spar Caps</layerName> <thicknessA>0.044</thicknessA> <thicknessB>0.044</thicknessB> <theta>0</theta> </layer>
24195 | 706 | No Section | 13.86 | HP_CAP | 013860_HP_CAP | Triax Shell | 3 | 2 | 0.003 | <material> <type>composite</type> <name>013860_HP_CAP</name> <reference></reference> <thicknessType>Constant</thicknessType> <uniqueLayers>3</uniqueLayers> <symmetryType>none</symmetryType> <layer> <layerName>Triax Shell</layerName> <thicknessA>0.003</thicknessA> <thicknessB>0.003</thicknessB> <theta>0</theta> </layer> <layer> <layerName>UD Spar Caps</layerName> <thicknessA>0.044</thicknessA> <thicknessB>0.044</thicknessB> <theta>0</theta> </layer> <layer> <layerName>Gelcoat</layerName> <thicknessA>0.0005</thicknessA> <thicknessB>0.0005</thicknessB> <theta>0</theta> </layer> </material> | <layer> <layerName>Triax Shell</layerName> <thicknessA>0.003</thicknessA> <thicknessB>0.003</thicknessB> <theta>0</theta> </layer> | <layer> <layerName>UD Spar Caps</layerName> <thicknessA>0.044</thicknessA> <thicknessB>0.044</thicknessB> <theta>0</theta> </layer> | <layer> <layerName>Gelcoat</layerName> <thicknessA>0.0005</thicknessA> <thicknessB>0.0005</thicknessB> <theta>0</theta> </layer>
24239 | 707 | No Section | 13.86 | HP_CAP | 013860_HP_CAP | UD Spar Caps | 3 | 3 | 0.044 | <material> <type>composite</type> <name>013860_HP_CAP</name> <reference></reference> <thicknessType>Constant</thicknessType> <uniqueLayers>3</uniqueLayers> <symmetryType>none</symmetryType> <layer> <layerName>UD Spar Caps</layerName> <thicknessA>0.044</thicknessA> <thicknessB>0.044</thicknessB> <theta>0</theta> </layer> <layer> <layerName>Gelcoat</layerName> <thicknessA>0.0005</thicknessA> <thicknessB>0.0005</thicknessB> <theta>0</theta> </layer> <layer> <layerName>Triax Shell</layerName> <thicknessA>0.003</thicknessA> <thicknessB>0.003</thicknessB> <theta>0</theta> </layer> </material> | <layer> <layerName>UD Spar Caps</layerName> <thicknessA>0.044</thicknessA> <thicknessB>0.044</thicknessB> <theta>0</theta> </layer> | <layer> <layerName>Gelcoat</layerName> <thicknessA>0.0005</thicknessA> <thicknessB>0.0005</thicknessB> <theta>0</theta> </layer> | <layer> <layerName>Triax Shell</layerName> <thicknessA>0.003</thicknessA> <thicknessB>0.003</thicknessB> <theta>0</theta> </layer>
24296 | 708 | No Section | 13.86 | HP_FLAT | 013860_HP_FLAT | Gelcoat | 3 | 1 | 0.0005 | <material> <type>composite</type> <name>013860_HP_FLAT</name> <reference></reference> <thicknessType>Constant</thicknessType> <uniqueLayers>3</uniqueLayers> <symmetryType>none</symmetryType> <layer> <layerName>Gelcoat</layerName> <thicknessA>0.0005</thicknessA> <thicknessB>0.0005</thicknessB> <theta>0</theta> </layer> <layer> <layerName>Triax Shell</layerName> <thicknessA>0.003</thicknessA> <thicknessB>0.003</thicknessB> <theta>0</theta> </layer> <layer> <layerName>UD LE/TE</layerName> <thicknessA>0.006</thicknessA> <thicknessB>0.006</thicknessB> <theta>0</theta> </layer> </material> | <layer> <layerName>Gelcoat</layerName> <thicknessA>0.0005</thicknessA> <thicknessB>0.0005</thicknessB> <theta>0</theta> </layer> | <layer> <layerName>Triax Shell</layerName> <thicknessA>0.003</thicknessA> <thicknessB>0.003</thicknessB> <theta>0</theta> </layer> | <layer> <layerName>UD LE/TE</layerName> <thicknessA>0.006</thicknessA> <thicknessB>0.006</thicknessB> <theta>0</theta> </layer>
24299 | 709 | No Section | 13.86 | HP_FLAT | 013860_HP_FLAT | Triax Shell | 3 | 2 | 0.003 | <material> <type>composite</type> <name>013860_HP_FLAT</name> <reference></reference> <thicknessType>Constant</thicknessType> <uniqueLayers>3</uniqueLayers> <symmetryType>none</symmetryType> <layer> <layerName>Triax Shell</layerName> <thicknessA>0.003</thicknessA> <thicknessB>0.003</thicknessB> <theta>0</theta> </layer> <layer> <layerName>UD LE/TE</layerName> <thicknessA>0.006</thicknessA> <thicknessB>0.006</thicknessB> <theta>0</theta> </layer> <layer> <layerName>Gelcoat</layerName> <thicknessA>0.0005</thicknessA> <thicknessB>0.0005</thicknessB> <theta>0</theta> </layer> </material> | <layer> <layerName>Triax Shell</layerName> <thicknessA>0.003</thicknessA> <thicknessB>0.003</thicknessB> <theta>0</theta> </layer> | <layer> <layerName>UD LE/TE</layerName> <thicknessA>0.006</thicknessA> <thicknessB>0.006</thicknessB> <theta>0</theta> </layer> | <layer> <layerName>Gelcoat</layerName> <thicknessA>0.0005</thicknessA> <thicknessB>0.0005</thicknessB> <theta>0</theta> </layer>
24305 | 710 | No Section | 13.86 | HP_FLAT | 013860_HP_FLAT | UD LE/TE | 3 | 3 | 0.006 | <material> <type>composite</type> <name>013860_HP_FLAT</name> <reference></reference> <thicknessType>Constant</thicknessType> <uniqueLayers>3</uniqueLayers> <symmetryType>none</symmetryType> <layer> <layerName>UD LE/TE</layerName> <thicknessA>0.006</thicknessA> <thicknessB>0.006</thicknessB> <theta>0</theta> </layer> <layer> <layerName>Gelcoat</layerName> <thicknessA>0.0005</thicknessA> <thicknessB>0.0005</thicknessB> <theta>0</theta> </layer> <layer> <layerName>Triax Shell</layerName> <thicknessA>0.003</thicknessA> <thicknessB>0.003</thicknessB> <theta>0</theta> </layer> </material> | <layer> <layerName>UD LE/TE</layerName> <thicknessA>0.006</thicknessA> <thicknessB>0.006</thicknessB> <theta>0</theta> </layer> | <layer> <layerName>Gelcoat</layerName> <thicknessA>0.0005</thicknessA> <thicknessB>0.0005</thicknessB> <theta>0</theta> </layer> | <layer> <layerName>Triax Shell</layerName> <thicknessA>0.003</thicknessA> <thicknessB>0.003</thicknessB> <theta>0</theta> </layer>
24324 | 711 | No Section | 13.86 | HP_LE_REINF | 013860_HP_LE_REINF | Gelcoat | 3 | 1 | 0.0005 | <material> <type>composite</type> <name>013860_HP_LE_REINF</name> <reference></reference> <thicknessType>Constant</thicknessType> <uniqueLayers>3</uniqueLayers> <symmetryType>none</symmetryType> <layer> <layerName>Gelcoat</layerName> <thicknessA>0.0005</thicknessA> <thicknessB>0.0005</thicknessB> <theta>0</theta> </layer> <layer> <layerName>Triax Shell</layerName> <thicknessA>0.003</thicknessA> <thicknessB>0.003</thicknessB> <theta>0</theta> </layer> <layer> <layerName>UD LE/TE</layerName> <thicknessA>0.003</thicknessA> <thicknessB>0.003</thicknessB> <theta>0</theta> </layer> </material> | <layer> <layerName>Gelcoat</layerName> <thicknessA>0.0005</thicknessA> <thicknessB>0.0005</thicknessB> <theta>0</theta> </layer> | <layer> <layerName>Triax Shell</layerName> <thicknessA>0.003</thicknessA> <thicknessB>0.003</thicknessB> <theta>0</theta> </layer> | <layer> <layerName>UD LE/TE</layerName> <thicknessA>0.003</thicknessA> <thicknessB>0.003</thicknessB> <theta>0</theta> </layer>
24327 | 712 | No Section | 13.86 | HP_LE_REINF | 013860_HP_LE_REINF | Triax Shell | 3 | 2 | 0.003 | <material> <type>composite</type> <name>013860_HP_LE_REINF</name> <reference></reference> <thicknessType>Constant</thicknessType> <uniqueLayers>3</uniqueLayers> <symmetryType>none</symmetryType> <layer> <layerName>Triax Shell</layerName> <thicknessA>0.003</thicknessA> <thicknessB>0.003</thicknessB> <theta>0</theta> </layer> <layer> <layerName>UD LE/TE</layerName> <thicknessA>0.003</thicknessA> <thicknessB>0.003</thicknessB> <theta>0</theta> </layer> <layer> <layerName>Gelcoat</layerName> <thicknessA>0.0005</thicknessA> <thicknessB>0.0005</thicknessB> <theta>0</theta> </layer> </material> | <layer> <layerName>Triax Shell</layerName> <thicknessA>0.003</thicknessA> <thicknessB>0.003</thicknessB> <theta>0</theta> </layer> | <layer> <layerName>UD LE/TE</layerName> <thicknessA>0.003</thicknessA> <thicknessB>0.003</thicknessB> <theta>0</theta> </layer> | <layer> <layerName>Gelcoat</layerName> <thicknessA>0.0005</thicknessA> <thicknessB>0.0005</thicknessB> <theta>0</theta> </layer>
24330 | 713 | No Section | 13.86 | HP_LE_REINF | 013860_HP_LE_REINF | UD LE/TE | 3 | 3 | 0.003 | <material> <type>composite</type> <name>013860_HP_LE_REINF</name> <reference></reference> <thicknessType>Constant</thicknessType> <uniqueLayers>3</uniqueLayers> <symmetryType>none</symmetryType> <layer> <layerName>UD LE/TE</layerName> <thicknessA>0.003</thicknessA> <thicknessB>0.003</thicknessB> <theta>0</theta> </layer> <layer> <layerName>Gelcoat</layerName> <thicknessA>0.0005</thicknessA> <thicknessB>0.0005</thicknessB> <theta>0</theta> </layer> <layer> <layerName>Triax Shell</layerName> <thicknessA>0.003</thicknessA> <thicknessB>0.003</thicknessB> <theta>0</theta> </layer> </material> | <layer> <layerName>UD LE/TE</layerName> <thicknessA>0.003</thicknessA> <thicknessB>0.003</thicknessB> <theta>0</theta> </layer> | <layer> <layerName>Gelcoat</layerName> <thicknessA>0.0005</thicknessA> <thicknessB>0.0005</thicknessB> <theta>0</theta> </layer> | <layer> <layerName>Triax Shell</layerName> <thicknessA>0.003</thicknessA> <thicknessB>0.003</thicknessB> <theta>0</theta> </layer>
24346 | 714 | No Section | 13.86 | HP_TE_REINF | 013860_HP_TE_REINF | Gelcoat | 3 | 1 | 0.0005 | <material> <type>composite</type> <name>013860_HP_TE_REINF</name> <reference></reference> <thicknessType>Constant</thicknessType> <uniqueLayers>3</uniqueLayers> <symmetryType>none</symmetryType> <layer> <layerName>Gelcoat</layerName> <thicknessA>0.0005</thicknessA> <thicknessB>0.0005</thicknessB> <theta>0</theta> </layer> <layer> <layerName>Triax Shell</layerName> <thicknessA>0.003</thicknessA> <thicknessB>0.003</thicknessB> <theta>0</theta> </layer> <layer> <layerName>UD LE/TE</layerName> <thicknessA>0.006</thicknessA> <thicknessB>0.006</thicknessB> <theta>0</theta> </layer> </material> | <layer> <layerName>Gelcoat</layerName> <thicknessA>0.0005</thicknessA> <thicknessB>0.0005</thicknessB> <theta>0</theta> </layer> | <layer> <layerName>Triax Shell</layerName> <thicknessA>0.003</thicknessA> <thicknessB>0.003</thicknessB> <theta>0</theta> </layer> | <layer> <layerName>UD LE/TE</layerName> <thicknessA>0.006</thicknessA> <thicknessB>0.006</thicknessB> <theta>0</theta> </layer>
24349 | 715 | No Section | 13.86 | HP_TE_REINF | 013860_HP_TE_REINF | Triax Shell | 3 | 2 | 0.003 | <material> <type>composite</type> <name>013860_HP_TE_REINF</name> <reference></reference> <thicknessType>Constant</thicknessType> <uniqueLayers>3</uniqueLayers> <symmetryType>none</symmetryType> <layer> <layerName>Triax Shell</layerName> <thicknessA>0.003</thicknessA> <thicknessB>0.003</thicknessB> <theta>0</theta> </layer> <layer> <layerName>UD LE/TE</layerName> <thicknessA>0.006</thicknessA> <thicknessB>0.006</thicknessB> <theta>0</theta> </layer> <layer> <layerName>Gelcoat</layerName> <thicknessA>0.0005</thicknessA> <thicknessB>0.0005</thicknessB> <theta>0</theta> </layer> </material> | <layer> <layerName>Triax Shell</layerName> <thicknessA>0.003</thicknessA> <thicknessB>0.003</thicknessB> <theta>0</theta> </layer> | <layer> <layerName>UD LE/TE</layerName> <thicknessA>0.006</thicknessA> <thicknessB>0.006</thicknessB> <theta>0</theta> </layer> | <layer> <layerName>Gelcoat</layerName> <thicknessA>0.0005</thicknessA> <thicknessB>0.0005</thicknessB> <theta>0</theta> </layer>
24355 | 716 | No Section | 13.86 | HP_TE_REINF | 013860_HP_TE_REINF | UD LE/TE | 3 | 3 | 0.006 | <material> <type>composite</type> <name>013860_HP_TE_REINF</name> <reference></reference> <thicknessType>Constant</thicknessType> <uniqueLayers>3</uniqueLayers> <symmetryType>none</symmetryType> <layer> <layerName>UD LE/TE</layerName> <thicknessA>0.006</thicknessA> <thicknessB>0.006</thicknessB> <theta>0</theta> </layer> <layer> <layerName>Gelcoat</layerName> <thicknessA>0.0005</thicknessA> <thicknessB>0.0005</thicknessB> <theta>0</theta> </layer> <layer> <layerName>Triax Shell</layerName> <thicknessA>0.003</thicknessA> <thicknessB>0.003</thicknessB> <theta>0</theta> </layer> </material> | <layer> <layerName>UD LE/TE</layerName> <thicknessA>0.006</thicknessA> <thicknessB>0.006</thicknessB> <theta>0</theta> </layer> | <layer> <layerName>Gelcoat</layerName> <thicknessA>0.0005</thicknessA> <thicknessB>0.0005</thicknessB> <theta>0</theta> </layer> | <layer> <layerName>Triax Shell</layerName> <thicknessA>0.003</thicknessA> <thicknessB>0.003</thicknessB> <theta>0</theta> </layer>
24374 | 717 | No Section | 13.86 | LE_PS_filler | 013860_LE_PS_filler | Gelcoat | 3 | 1 | 0.0005 | <material> <type>composite</type> <name>013860_LE_PS_filler</name> <reference></reference> <thicknessType>Constant</thicknessType> <uniqueLayers>3</uniqueLayers> <symmetryType>none</symmetryType> <layer> <layerName>Gelcoat</layerName> <thicknessA>0.0005</thicknessA> <thicknessB>0.0005</thicknessB> <theta>0</theta> </layer> <layer> <layerName>Triax Shell</layerName> <thicknessA>0.003</thicknessA> <thicknessB>0.003</thicknessB> <theta>0</theta> </layer> <layer> <layerName>BalsaIso</layerName> <thicknessA>0.012</thicknessA> <thicknessB>0.012</thicknessB> <theta>0</theta> </layer> </material> | <layer> <layerName>Gelcoat</layerName> <thicknessA>0.0005</thicknessA> <thicknessB>0.0005</thicknessB> <theta>0</theta> </layer> | <layer> <layerName>Triax Shell</layerName> <thicknessA>0.003</thicknessA> <thicknessB>0.003</thicknessB> <theta>0</theta> </layer> | <layer> <layerName>BalsaIso</layerName> <thicknessA>0.012</thicknessA> <thicknessB>0.012</thicknessB> <theta>0</theta> </layer>
24377 | 718 | No Section | 13.86 | LE_PS_filler | 013860_LE_PS_filler | Triax Shell | 3 | 2 | 0.003 | <material> <type>composite</type> <name>013860_LE_PS_filler</name> <reference></reference> <thicknessType>Constant</thicknessType> <uniqueLayers>3</uniqueLayers> <symmetryType>none</symmetryType> <layer> <layerName>Triax Shell</layerName> <thicknessA>0.003</thicknessA> <thicknessB>0.003</thicknessB> <theta>0</theta> </layer> <layer> <layerName>BalsaIso</layerName> <thicknessA>0.012</thicknessA> <thicknessB>0.012</thicknessB> <theta>0</theta> </layer> <layer> <layerName>Gelcoat</layerName> <thicknessA>0.0005</thicknessA> <thicknessB>0.0005</thicknessB> <theta>0</theta> </layer> </material> | <layer> <layerName>Triax Shell</layerName> <thicknessA>0.003</thicknessA> <thicknessB>0.003</thicknessB> <theta>0</theta> </layer> | <layer> <layerName>BalsaIso</layerName> <thicknessA>0.012</thicknessA> <thicknessB>0.012</thicknessB> <theta>0</theta> </layer> | <layer> <layerName>Gelcoat</layerName> <thicknessA>0.0005</thicknessA> <thicknessB>0.0005</thicknessB> <theta>0</theta> </layer>
24389 | 719 | No Section | 13.86 | LE_PS_filler | 013860_LE_PS_filler | BalsaIso | 3 | 3 | 0.012 | <material> <type>composite</type> <name>013860_LE_PS_filler</name> <reference></reference> <thicknessType>Constant</thicknessType> <uniqueLayers>3</uniqueLayers> <symmetryType>none</symmetryType> <layer> <layerName>BalsaIso</layerName> <thicknessA>0.012</thicknessA> <thicknessB>0.012</thicknessB> <theta>0</theta> </layer> <layer> <layerName>Gelcoat</layerName> <thicknessA>0.0005</thicknessA> <thicknessB>0.0005</thicknessB> <theta>0</theta> </layer> <layer> <layerName>Triax Shell</layerName> <thicknessA>0.003</thicknessA> <thicknessB>0.003</thicknessB> <theta>0</theta> </layer> </material> | <layer> <layerName>BalsaIso</layerName> <thicknessA>0.012</thicknessA> <thicknessB>0.012</thicknessB> <theta>0</theta> </layer> | <layer> <layerName>Gelcoat</layerName> <thicknessA>0.0005</thicknessA> <thicknessB>0.0005</thicknessB> <theta>0</theta> </layer> | <layer> <layerName>Triax Shell</layerName> <thicknessA>0.003</thicknessA> <thicknessB>0.003</thicknessB> <theta>0</theta> </layer>
24414 | 720 | No Section | 13.86 | LE_SS_filler | 013860_LE_SS_filler | Gelcoat | 3 | 1 | 0.0005 | <material> <type>composite</type> <name>013860_LE_SS_filler</name> <reference></reference> <thicknessType>Constant</thicknessType> <uniqueLayers>3</uniqueLayers> <symmetryType>none</symmetryType> <layer> <layerName>Gelcoat</layerName> <thicknessA>0.0005</thicknessA> <thicknessB>0.0005</thicknessB> <theta>0</theta> </layer> <layer> <layerName>Triax Shell</layerName> <thicknessA>0.003</thicknessA> <thicknessB>0.003</thicknessB> <theta>0</theta> </layer> <layer> <layerName>BalsaIso</layerName> <thicknessA>0.014</thicknessA> <thicknessB>0.014</thicknessB> <theta>0</theta> </layer> </material> | <layer> <layerName>Gelcoat</layerName> <thicknessA>0.0005</thicknessA> <thicknessB>0.0005</thicknessB> <theta>0</theta> </layer> | <layer> <layerName>Triax Shell</layerName> <thicknessA>0.003</thicknessA> <thicknessB>0.003</thicknessB> <theta>0</theta> </layer> | <layer> <layerName>BalsaIso</layerName> <thicknessA>0.014</thicknessA> <thicknessB>0.014</thicknessB> <theta>0</theta> </layer>
24417 | 721 | No Section | 13.86 | LE_SS_filler | 013860_LE_SS_filler | Triax Shell | 3 | 2 | 0.003 | <material> <type>composite</type> <name>013860_LE_SS_filler</name> <reference></reference> <thicknessType>Constant</thicknessType> <uniqueLayers>3</uniqueLayers> <symmetryType>none</symmetryType> <layer> <layerName>Triax Shell</layerName> <thicknessA>0.003</thicknessA> <thicknessB>0.003</thicknessB> <theta>0</theta> </layer> <layer> <layerName>BalsaIso</layerName> <thicknessA>0.014</thicknessA> <thicknessB>0.014</thicknessB> <theta>0</theta> </layer> <layer> <layerName>Gelcoat</layerName> <thicknessA>0.0005</thicknessA> <thicknessB>0.0005</thicknessB> <theta>0</theta> </layer> </material> | <layer> <layerName>Triax Shell</layerName> <thicknessA>0.003</thicknessA> <thicknessB>0.003</thicknessB> <theta>0</theta> </layer> | <layer> <layerName>BalsaIso</layerName> <thicknessA>0.014</thicknessA> <thicknessB>0.014</thicknessB> <theta>0</theta> </layer> | <layer> <layerName>Gelcoat</layerName> <thicknessA>0.0005</thicknessA> <thicknessB>0.0005</thicknessB> <theta>0</theta> </layer>
24431 | 722 | No Section | 13.86 | LE_SS_filler | 013860_LE_SS_filler | BalsaIso | 3 | 3 | 0.014 | <material> <type>composite</type> <name>013860_LE_SS_filler</name> <reference></reference> <thicknessType>Constant</thicknessType> <uniqueLayers>3</uniqueLayers> <symmetryType>none</symmetryType> <layer> <layerName>BalsaIso</layerName> <thicknessA>0.014</thicknessA> <thicknessB>0.014</thicknessB> <theta>0</theta> </layer> <layer> <layerName>Gelcoat</layerName> <thicknessA>0.0005</thicknessA> <thicknessB>0.0005</thicknessB> <theta>0</theta> </layer> <layer> <layerName>Triax Shell</layerName> <thicknessA>0.003</thicknessA> <thicknessB>0.003</thicknessB> <theta>0</theta> </layer> </material> | <layer> <layerName>BalsaIso</layerName> <thicknessA>0.014</thicknessA> <thicknessB>0.014</thicknessB> <theta>0</theta> </layer> | <layer> <layerName>Gelcoat</layerName> <thicknessA>0.0005</thicknessA> <thicknessB>0.0005</thicknessB> <theta>0</theta> </layer> | <layer> <layerName>Triax Shell</layerName> <thicknessA>0.003</thicknessA> <thicknessB>0.003</thicknessB> <theta>0</theta> </layer>
24458 | 723 | No Section | 13.86 | LP_CAP | 013860_LP_CAP | Gelcoat | 3 | 1 | 0.0005 | <material> <type>composite</type> <name>013860_LP_CAP</name> <reference></reference> <thicknessType>Constant</thicknessType> <uniqueLayers>3</uniqueLayers> <symmetryType>none</symmetryType> <layer> <layerName>Gelcoat</layerName> <thicknessA>0.0005</thicknessA> <thicknessB>0.0005</thicknessB> <theta>0</theta> </layer> <layer> <layerName>Triax Shell</layerName> <thicknessA>0.003</thicknessA> <thicknessB>0.003</thicknessB> <theta>0</theta> </layer> <layer> <layerName>UD Spar Caps</layerName> <thicknessA>0.044</thicknessA> <thicknessB>0.044</thicknessB> <theta>0</theta> </layer> </material> | <layer> <layerName>Gelcoat</layerName> <thicknessA>0.0005</thicknessA> <thicknessB>0.0005</thicknessB> <theta>0</theta> </layer> | <layer> <layerName>Triax Shell</layerName> <thicknessA>0.003</thicknessA> <thicknessB>0.003</thicknessB> <theta>0</theta> </layer> | <layer> <layerName>UD Spar Caps</layerName> <thicknessA>0.044</thicknessA> <thicknessB>0.044</thicknessB> <theta>0</theta> </layer>
24461 | 724 | No Section | 13.86 | LP_CAP | 013860_LP_CAP | Triax Shell | 3 | 2 | 0.003 | <material> <type>composite</type> <name>013860_LP_CAP</name> <reference></reference> <thicknessType>Constant</thicknessType> <uniqueLayers>3</uniqueLayers> <symmetryType>none</symmetryType> <layer> <layerName>Triax Shell</layerName> <thicknessA>0.003</thicknessA> <thicknessB>0.003</thicknessB> <theta>0</theta> </layer> <layer> <layerName>UD Spar Caps</layerName> <thicknessA>0.044</thicknessA> <thicknessB>0.044</thicknessB> <theta>0</theta> </layer> <layer> <layerName>Gelcoat</layerName> <thicknessA>0.0005</thicknessA> <thicknessB>0.0005</thicknessB> <theta>0</theta> </layer> </material> | <layer> <layerName>Triax Shell</layerName> <thicknessA>0.003</thicknessA> <thicknessB>0.003</thicknessB> <theta>0</theta> </layer> | <layer> <layerName>UD Spar Caps</layerName> <thicknessA>0.044</thicknessA> <thicknessB>0.044</thicknessB> <theta>0</theta> </layer> | <layer> <layerName>Gelcoat</layerName> <thicknessA>0.0005</thicknessA> <thicknessB>0.0005</thicknessB> <theta>0</theta> </layer>
24505 | 725 | No Section | 13.86 | LP_CAP | 013860_LP_CAP | UD Spar Caps | 3 | 3 | 0.044 | <material> <type>composite</type> <name>013860_LP_CAP</name> <reference></reference> <thicknessType>Constant</thicknessType> <uniqueLayers>3</uniqueLayers> <symmetryType>none</symmetryType> <layer> <layerName>UD Spar Caps</layerName> <thicknessA>0.044</thicknessA> <thicknessB>0.044</thicknessB> <theta>0</theta> </layer> <layer> <layerName>Gelcoat</layerName> <thicknessA>0.0005</thicknessA> <thicknessB>0.0005</thicknessB> <theta>0</theta> </layer> <layer> <layerName>Triax Shell</layerName> <thicknessA>0.003</thicknessA> <thicknessB>0.003</thicknessB> <theta>0</theta> </layer> </material> | <layer> <layerName>UD Spar Caps</layerName> <thicknessA>0.044</thicknessA> <thicknessB>0.044</thicknessB> <theta>0</theta> </layer> | <layer> <layerName>Gelcoat</layerName> <thicknessA>0.0005</thicknessA> <thicknessB>0.0005</thicknessB> <theta>0</theta> </layer> | <layer> <layerName>Triax Shell</layerName> <thicknessA>0.003</thicknessA> <thicknessB>0.003</thicknessB> <theta>0</theta> </layer>
24562 | 726 | No Section | 13.86 | LP_FLAT | 013860_LP_FLAT | Gelcoat | 3 | 1 | 0.0005 | <material> <type>composite</type> <name>013860_LP_FLAT</name> <reference></reference> <thicknessType>Constant</thicknessType> <uniqueLayers>3</uniqueLayers> <symmetryType>none</symmetryType> <layer> <layerName>Gelcoat</layerName> <thicknessA>0.0005</thicknessA> <thicknessB>0.0005</thicknessB> <theta>0</theta> </layer> <layer> <layerName>Triax Shell</layerName> <thicknessA>0.003</thicknessA> <thicknessB>0.003</thicknessB> <theta>0</theta> </layer> <layer> <layerName>UD LE/TE</layerName> <thicknessA>0.006</thicknessA> <thicknessB>0.006</thicknessB> <theta>0</theta> </layer> </material> | <layer> <layerName>Gelcoat</layerName> <thicknessA>0.0005</thicknessA> <thicknessB>0.0005</thicknessB> <theta>0</theta> </layer> | <layer> <layerName>Triax Shell</layerName> <thicknessA>0.003</thicknessA> <thicknessB>0.003</thicknessB> <theta>0</theta> </layer> | <layer> <layerName>UD LE/TE</layerName> <thicknessA>0.006</thicknessA> <thicknessB>0.006</thicknessB> <theta>0</theta> </layer>
24565 | 727 | No Section | 13.86 | LP_FLAT | 013860_LP_FLAT | Triax Shell | 3 | 2 | 0.003 | <material> <type>composite</type> <name>013860_LP_FLAT</name> <reference></reference> <thicknessType>Constant</thicknessType> <uniqueLayers>3</uniqueLayers> <symmetryType>none</symmetryType> <layer> <layerName>Triax Shell</layerName> <thicknessA>0.003</thicknessA> <thicknessB>0.003</thicknessB> <theta>0</theta> </layer> <layer> <layerName>UD LE/TE</layerName> <thicknessA>0.006</thicknessA> <thicknessB>0.006</thicknessB> <theta>0</theta> </layer> <layer> <layerName>Gelcoat</layerName> <thicknessA>0.0005</thicknessA> <thicknessB>0.0005</thicknessB> <theta>0</theta> </layer> </material> | <layer> <layerName>Triax Shell</layerName> <thicknessA>0.003</thicknessA> <thicknessB>0.003</thicknessB> <theta>0</theta> </layer> | <layer> <layerName>UD LE/TE</layerName> <thicknessA>0.006</thicknessA> <thicknessB>0.006</thicknessB> <theta>0</theta> </layer> | <layer> <layerName>Gelcoat</layerName> <thicknessA>0.0005</thicknessA> <thicknessB>0.0005</thicknessB> <theta>0</theta> </layer>
24571 | 728 | No Section | 13.86 | LP_FLAT | 013860_LP_FLAT | UD LE/TE | 3 | 3 | 0.006 | <material> <type>composite</type> <name>013860_LP_FLAT</name> <reference></reference> <thicknessType>Constant</thicknessType> <uniqueLayers>3</uniqueLayers> <symmetryType>none</symmetryType> <layer> <layerName>UD LE/TE</layerName> <thicknessA>0.006</thicknessA> <thicknessB>0.006</thicknessB> <theta>0</theta> </layer> <layer> <layerName>Gelcoat</layerName> <thicknessA>0.0005</thicknessA> <thicknessB>0.0005</thicknessB> <theta>0</theta> </layer> <layer> <layerName>Triax Shell</layerName> <thicknessA>0.003</thicknessA> <thicknessB>0.003</thicknessB> <theta>0</theta> </layer> </material> | <layer> <layerName>UD LE/TE</layerName> <thicknessA>0.006</thicknessA> <thicknessB>0.006</thicknessB> <theta>0</theta> </layer> | <layer> <layerName>Gelcoat</layerName> <thicknessA>0.0005</thicknessA> <thicknessB>0.0005</thicknessB> <theta>0</theta> </layer> | <layer> <layerName>Triax Shell</layerName> <thicknessA>0.003</thicknessA> <thicknessB>0.003</thicknessB> <theta>0</theta> </layer>
24590 | 729 | No Section | 13.86 | LP_LE_REINF | 013860_LP_LE_REINF | Gelcoat | 3 | 1 | 0.0005 | <material> <type>composite</type> <name>013860_LP_LE_REINF</name> <reference></reference> <thicknessType>Constant</thicknessType> <uniqueLayers>3</uniqueLayers> <symmetryType>none</symmetryType> <layer> <layerName>Gelcoat</layerName> <thicknessA>0.0005</thicknessA> <thicknessB>0.0005</thicknessB> <theta>0</theta> </layer> <layer> <layerName>Triax Shell</layerName> <thicknessA>0.003</thicknessA> <thicknessB>0.003</thicknessB> <theta>0</theta> </layer> <layer> <layerName>UD LE/TE</layerName> <thicknessA>0.003</thicknessA> <thicknessB>0.003</thicknessB> <theta>0</theta> </layer> </material> | <layer> <layerName>Gelcoat</layerName> <thicknessA>0.0005</thicknessA> <thicknessB>0.0005</thicknessB> <theta>0</theta> </layer> | <layer> <layerName>Triax Shell</layerName> <thicknessA>0.003</thicknessA> <thicknessB>0.003</thicknessB> <theta>0</theta> </layer> | <layer> <layerName>UD LE/TE</layerName> <thicknessA>0.003</thicknessA> <thicknessB>0.003</thicknessB> <theta>0</theta> </layer>
24593 | 730 | No Section | 13.86 | LP_LE_REINF | 013860_LP_LE_REINF | Triax Shell | 3 | 2 | 0.003 | <material> <type>composite</type> <name>013860_LP_LE_REINF</name> <reference></reference> <thicknessType>Constant</thicknessType> <uniqueLayers>3</uniqueLayers> <symmetryType>none</symmetryType> <layer> <layerName>Triax Shell</layerName> <thicknessA>0.003</thicknessA> <thicknessB>0.003</thicknessB> <theta>0</theta> </layer> <layer> <layerName>UD LE/TE</layerName> <thicknessA>0.003</thicknessA> <thicknessB>0.003</thicknessB> <theta>0</theta> </layer> <layer> <layerName>Gelcoat</layerName> <thicknessA>0.0005</thicknessA> <thicknessB>0.0005</thicknessB> <theta>0</theta> </layer> </material> | <layer> <layerName>Triax Shell</layerName> <thicknessA>0.003</thicknessA> <thicknessB>0.003</thicknessB> <theta>0</theta> </layer> | <layer> <layerName>UD LE/TE</layerName> <thicknessA>0.003</thicknessA> <thicknessB>0.003</thicknessB> <theta>0</theta> </layer> | <layer> <layerName>Gelcoat</layerName> <thicknessA>0.0005</thicknessA> <thicknessB>0.0005</thicknessB> <theta>0</theta> </layer>
24596 | 731 | No Section | 13.86 | LP_LE_REINF | 013860_LP_LE_REINF | UD LE/TE | 3 | 3 | 0.003 | <material> <type>composite</type> <name>013860_LP_LE_REINF</name> <reference></reference> <thicknessType>Constant</thicknessType> <uniqueLayers>3</uniqueLayers> <symmetryType>none</symmetryType> <layer> <layerName>UD LE/TE</layerName> <thicknessA>0.003</thicknessA> <thicknessB>0.003</thicknessB> <theta>0</theta> </layer> <layer> <layerName>Gelcoat</layerName> <thicknessA>0.0005</thicknessA> <thicknessB>0.0005</thicknessB> <theta>0</theta> </layer> <layer> <layerName>Triax Shell</layerName> <thicknessA>0.003</thicknessA> <thicknessB>0.003</thicknessB> <theta>0</theta> </layer> </material> | <layer> <layerName>UD LE/TE</layerName> <thicknessA>0.003</thicknessA> <thicknessB>0.003</thicknessB> <theta>0</theta> </layer> | <layer> <layerName>Gelcoat</layerName> <thicknessA>0.0005</thicknessA> <thicknessB>0.0005</thicknessB> <theta>0</theta> </layer> | <layer> <layerName>Triax Shell</layerName> <thicknessA>0.003</thicknessA> <thicknessB>0.003</thicknessB> <theta>0</theta> </layer>
24612 | 732 | No Section | 13.86 | LP_TE_Reinf | 013860_LP_TE_Reinf | Gelcoat | 3 | 1 | 0.0005 | <material> <type>composite</type> <name>013860_LP_TE_Reinf</name> <reference></reference> <thicknessType>Constant</thicknessType> <uniqueLayers>3</uniqueLayers> <symmetryType>none</symmetryType> <layer> <layerName>Gelcoat</layerName> <thicknessA>0.0005</thicknessA> <thicknessB>0.0005</thicknessB> <theta>0</theta> </layer> <layer> <layerName>Triax Shell</layerName> <thicknessA>0.003</thicknessA> <thicknessB>0.003</thicknessB> <theta>0</theta> </layer> <layer> <layerName>UD LE/TE</layerName> <thicknessA>0.006</thicknessA> <thicknessB>0.006</thicknessB> <theta>0</theta> </layer> </material> | <layer> <layerName>Gelcoat</layerName> <thicknessA>0.0005</thicknessA> <thicknessB>0.0005</thicknessB> <theta>0</theta> </layer> | <layer> <layerName>Triax Shell</layerName> <thicknessA>0.003</thicknessA> <thicknessB>0.003</thicknessB> <theta>0</theta> </layer> | <layer> <layerName>UD LE/TE</layerName> <thicknessA>0.006</thicknessA> <thicknessB>0.006</thicknessB> <theta>0</theta> </layer>
24615 | 733 | No Section | 13.86 | LP_TE_Reinf | 013860_LP_TE_Reinf | Triax Shell | 3 | 2 | 0.003 | <material> <type>composite</type> <name>013860_LP_TE_Reinf</name> <reference></reference> <thicknessType>Constant</thicknessType> <uniqueLayers>3</uniqueLayers> <symmetryType>none</symmetryType> <layer> <layerName>Triax Shell</layerName> <thicknessA>0.003</thicknessA> <thicknessB>0.003</thicknessB> <theta>0</theta> </layer> <layer> <layerName>UD LE/TE</layerName> <thicknessA>0.006</thicknessA> <thicknessB>0.006</thicknessB> <theta>0</theta> </layer> <layer> <layerName>Gelcoat</layerName> <thicknessA>0.0005</thicknessA> <thicknessB>0.0005</thicknessB> <theta>0</theta> </layer> </material> | <layer> <layerName>Triax Shell</layerName> <thicknessA>0.003</thicknessA> <thicknessB>0.003</thicknessB> <theta>0</theta> </layer> | <layer> <layerName>UD LE/TE</layerName> <thicknessA>0.006</thicknessA> <thicknessB>0.006</thicknessB> <theta>0</theta> </layer> | <layer> <layerName>Gelcoat</layerName> <thicknessA>0.0005</thicknessA> <thicknessB>0.0005</thicknessB> <theta>0</theta> </layer>
24621 | 734 | No Section | 13.86 | LP_TE_Reinf | 013860_LP_TE_Reinf | UD LE/TE | 3 | 3 | 0.006 | <material> <type>composite</type> <name>013860_LP_TE_Reinf</name> <reference></reference> <thicknessType>Constant</thicknessType> <uniqueLayers>3</uniqueLayers> <symmetryType>none</symmetryType> <layer> <layerName>UD LE/TE</layerName> <thicknessA>0.006</thicknessA> <thicknessB>0.006</thicknessB> <theta>0</theta> </layer> <layer> <layerName>Gelcoat</layerName> <thicknessA>0.0005</thicknessA> <thicknessB>0.0005</thicknessB> <theta>0</theta> </layer> <layer> <layerName>Triax Shell</layerName> <thicknessA>0.003</thicknessA> <thicknessB>0.003</thicknessB> <theta>0</theta> </layer> </material> | <layer> <layerName>UD LE/TE</layerName> <thicknessA>0.006</thicknessA> <thicknessB>0.006</thicknessB> <theta>0</theta> </layer> | <layer> <layerName>Gelcoat</layerName> <thicknessA>0.0005</thicknessA> <thicknessB>0.0005</thicknessB> <theta>0</theta> </layer> | <layer> <layerName>Triax Shell</layerName> <thicknessA>0.003</thicknessA> <thicknessB>0.003</thicknessB> <theta>0</theta> </layer>
24798 | 739 | No Section | 13.86 | SW_1_HP | 013860_SW_1_HP | Gelcoat | 3 | 1 | 0.0005 | <material> <type>composite</type> <name>013860_SW_1_HP</name> <reference></reference> <thicknessType>Constant</thicknessType> <uniqueLayers>3</uniqueLayers> <symmetryType>none</symmetryType> <layer> <layerName>Gelcoat</layerName> <thicknessA>0.0005</thicknessA> <thicknessB>0.0005</thicknessB> <theta>0</theta> </layer> <layer> <layerName>Triax Shell</layerName> <thicknessA>0.003</thicknessA> <thicknessB>0.003</thicknessB> <theta>0</theta> </layer> <layer> <layerName>UD Spar Caps</layerName> <thicknessA>0.044</thicknessA> <thicknessB>0.044</thicknessB> <theta>0</theta> </layer> </material> | <layer> <layerName>Gelcoat</layerName> <thicknessA>0.0005</thicknessA> <thicknessB>0.0005</thicknessB> <theta>0</theta> </layer> | <layer> <layerName>Triax Shell</layerName> <thicknessA>0.003</thicknessA> <thicknessB>0.003</thicknessB> <theta>0</theta> </layer> | <layer> <layerName>UD Spar Caps</layerName> <thicknessA>0.044</thicknessA> <thicknessB>0.044</thicknessB> <theta>0</theta> </layer>
24801 | 740 | No Section | 13.86 | SW_1_HP | 013860_SW_1_HP | Triax Shell | 3 | 2 | 0.003 | <material> <type>composite</type> <name>013860_SW_1_HP</name> <reference></reference> <thicknessType>Constant</thicknessType> <uniqueLayers>3</uniqueLayers> <symmetryType>none</symmetryType> <layer> <layerName>Triax Shell</layerName> <thicknessA>0.003</thicknessA> <thicknessB>0.003</thicknessB> <theta>0</theta> </layer> <layer> <layerName>UD Spar Caps</layerName> <thicknessA>0.044</thicknessA> <thicknessB>0.044</thicknessB> <theta>0</theta> </layer> <layer> <layerName>Gelcoat</layerName> <thicknessA>0.0005</thicknessA> <thicknessB>0.0005</thicknessB> <theta>0</theta> </layer> </material> | <layer> <layerName>Triax Shell</layerName> <thicknessA>0.003</thicknessA> <thicknessB>0.003</thicknessB> <theta>0</theta> </layer> | <layer> <layerName>UD Spar Caps</layerName> <thicknessA>0.044</thicknessA> <thicknessB>0.044</thicknessB> <theta>0</theta> </layer> | <layer> <layerName>Gelcoat</layerName> <thicknessA>0.0005</thicknessA> <thicknessB>0.0005</thicknessB> <theta>0</theta> </layer>
24845 | 741 | No Section | 13.86 | SW_1_HP | 013860_SW_1_HP | UD Spar Caps | 3 | 3 | 0.044 | <material> <type>composite</type> <name>013860_SW_1_HP</name> <reference></reference> <thicknessType>Constant</thicknessType> <uniqueLayers>3</uniqueLayers> <symmetryType>none</symmetryType> <layer> <layerName>UD Spar Caps</layerName> <thicknessA>0.044</thicknessA> <thicknessB>0.044</thicknessB> <theta>0</theta> </layer> <layer> <layerName>Gelcoat</layerName> <thicknessA>0.0005</thicknessA> <thicknessB>0.0005</thicknessB> <theta>0</theta> </layer> <layer> <layerName>Triax Shell</layerName> <thicknessA>0.003</thicknessA> <thicknessB>0.003</thicknessB> <theta>0</theta> </layer> </material> | <layer> <layerName>UD Spar Caps</layerName> <thicknessA>0.044</thicknessA> <thicknessB>0.044</thicknessB> <theta>0</theta> </layer> | <layer> <layerName>Gelcoat</layerName> <thicknessA>0.0005</thicknessA> <thicknessB>0.0005</thicknessB> <theta>0</theta> </layer> | <layer> <layerName>Triax Shell</layerName> <thicknessA>0.003</thicknessA> <thicknessB>0.003</thicknessB> <theta>0</theta> </layer>
24902 | 742 | No Section | 13.86 | SW_1_LP | 013860_SW_1_LP | Gelcoat | 3 | 1 | 0.0005 | <material> <type>composite</type> <name>013860_SW_1_LP</name> <reference></reference> <thicknessType>Constant</thicknessType> <uniqueLayers>3</uniqueLayers> <symmetryType>none</symmetryType> <layer> <layerName>Gelcoat</layerName> <thicknessA>0.0005</thicknessA> <thicknessB>0.0005</thicknessB> <theta>0</theta> </layer> <layer> <layerName>Triax Shell</layerName> <thicknessA>0.003</thicknessA> <thicknessB>0.003</thicknessB> <theta>0</theta> </layer> <layer> <layerName>UD Spar Caps</layerName> <thicknessA>0.044</thicknessA> <thicknessB>0.044</thicknessB> <theta>0</theta> </layer> </material> | <layer> <layerName>Gelcoat</layerName> <thicknessA>0.0005</thicknessA> <thicknessB>0.0005</thicknessB> <theta>0</theta> </layer> | <layer> <layerName>Triax Shell</layerName> <thicknessA>0.003</thicknessA> <thicknessB>0.003</thicknessB> <theta>0</theta> </layer> | <layer> <layerName>UD Spar Caps</layerName> <thicknessA>0.044</thicknessA> <thicknessB>0.044</thicknessB> <theta>0</theta> </layer>
24905 | 743 | No Section | 13.86 | SW_1_LP | 013860_SW_1_LP | Triax Shell | 3 | 2 | 0.003 | <material> <type>composite</type> <name>013860_SW_1_LP</name> <reference></reference> <thicknessType>Constant</thicknessType> <uniqueLayers>3</uniqueLayers> <symmetryType>none</symmetryType> <layer> <layerName>Triax Shell</layerName> <thicknessA>0.003</thicknessA> <thicknessB>0.003</thicknessB> <theta>0</theta> </layer> <layer> <layerName>UD Spar Caps</layerName> <thicknessA>0.044</thicknessA> <thicknessB>0.044</thicknessB> <theta>0</theta> </layer> <layer> <layerName>Gelcoat</layerName> <thicknessA>0.0005</thicknessA> <thicknessB>0.0005</thicknessB> <theta>0</theta> </layer> </material> | <layer> <layerName>Triax Shell</layerName> <thicknessA>0.003</thicknessA> <thicknessB>0.003</thicknessB> <theta>0</theta> </layer> | <layer> <layerName>UD Spar Caps</layerName> <thicknessA>0.044</thicknessA> <thicknessB>0.044</thicknessB> <theta>0</theta> </layer> | <layer> <layerName>Gelcoat</layerName> <thicknessA>0.0005</thicknessA> <thicknessB>0.0005</thicknessB> <theta>0</theta> </layer>
24949 | 744 | No Section | 13.86 | SW_1_LP | 013860_SW_1_LP | UD Spar Caps | 3 | 3 | 0.044 | <material> <type>composite</type> <name>013860_SW_1_LP</name> <reference></reference> <thicknessType>Constant</thicknessType> <uniqueLayers>3</uniqueLayers> <symmetryType>none</symmetryType> <layer> <layerName>UD Spar Caps</layerName> <thicknessA>0.044</thicknessA> <thicknessB>0.044</thicknessB> <theta>0</theta> </layer> <layer> <layerName>Gelcoat</layerName> <thicknessA>0.0005</thicknessA> <thicknessB>0.0005</thicknessB> <theta>0</theta> </layer> <layer> <layerName>Triax Shell</layerName> <thicknessA>0.003</thicknessA> <thicknessB>0.003</thicknessB> <theta>0</theta> </layer> </material> | <layer> <layerName>UD Spar Caps</layerName> <thicknessA>0.044</thicknessA> <thicknessB>0.044</thicknessB> <theta>0</theta> </layer> | <layer> <layerName>Gelcoat</layerName> <thicknessA>0.0005</thicknessA> <thicknessB>0.0005</thicknessB> <theta>0</theta> </layer> | <layer> <layerName>Triax Shell</layerName> <thicknessA>0.003</thicknessA> <thicknessB>0.003</thicknessB> <theta>0</theta> </layer>
25006 | 745 | No Section | 13.86 | SW_2_HP | 013860_SW_2_HP | Gelcoat | 3 | 1 | 0.0005 | <material> <type>composite</type> <name>013860_SW_2_HP</name> <reference></reference> <thicknessType>Constant</thicknessType> <uniqueLayers>3</uniqueLayers> <symmetryType>none</symmetryType> <layer> <layerName>Gelcoat</layerName> <thicknessA>0.0005</thicknessA> <thicknessB>0.0005</thicknessB> <theta>0</theta> </layer> <layer> <layerName>Triax Shell</layerName> <thicknessA>0.003</thicknessA> <thicknessB>0.003</thicknessB> <theta>0</theta> </layer> <layer> <layerName>UD Spar Caps</layerName> <thicknessA>0.044</thicknessA> <thicknessB>0.044</thicknessB> <theta>0</theta> </layer> </material> | <layer> <layerName>Gelcoat</layerName> <thicknessA>0.0005</thicknessA> <thicknessB>0.0005</thicknessB> <theta>0</theta> </layer> | <layer> <layerName>Triax Shell</layerName> <thicknessA>0.003</thicknessA> <thicknessB>0.003</thicknessB> <theta>0</theta> </layer> | <layer> <layerName>UD Spar Caps</layerName> <thicknessA>0.044</thicknessA> <thicknessB>0.044</thicknessB> <theta>0</theta> </layer>
25009 | 746 | No Section | 13.86 | SW_2_HP | 013860_SW_2_HP | Triax Shell | 3 | 2 | 0.003 | <material> <type>composite</type> <name>013860_SW_2_HP</name> <reference></reference> <thicknessType>Constant</thicknessType> <uniqueLayers>3</uniqueLayers> <symmetryType>none</symmetryType> <layer> <layerName>Triax Shell</layerName> <thicknessA>0.003</thicknessA> <thicknessB>0.003</thicknessB> <theta>0</theta> </layer> <layer> <layerName>UD Spar Caps</layerName> <thicknessA>0.044</thicknessA> <thicknessB>0.044</thicknessB> <theta>0</theta> </layer> <layer> <layerName>Gelcoat</layerName> <thicknessA>0.0005</thicknessA> <thicknessB>0.0005</thicknessB> <theta>0</theta> </layer> </material> | <layer> <layerName>Triax Shell</layerName> <thicknessA>0.003</thicknessA> <thicknessB>0.003</thicknessB> <theta>0</theta> </layer> | <layer> <layerName>UD Spar Caps</layerName> <thicknessA>0.044</thicknessA> <thicknessB>0.044</thicknessB> <theta>0</theta> </layer> | <layer> <layerName>Gelcoat</layerName> <thicknessA>0.0005</thicknessA> <thicknessB>0.0005</thicknessB> <theta>0</theta> </layer>
25053 | 747 | No Section | 13.86 | SW_2_HP | 013860_SW_2_HP | UD Spar Caps | 3 | 3 | 0.044 | <material> <type>composite</type> <name>013860_SW_2_HP</name> <reference></reference> <thicknessType>Constant</thicknessType> <uniqueLayers>3</uniqueLayers> <symmetryType>none</symmetryType> <layer> <layerName>UD Spar Caps</layerName> <thicknessA>0.044</thicknessA> <thicknessB>0.044</thicknessB> <theta>0</theta> </layer> <layer> <layerName>Gelcoat</layerName> <thicknessA>0.0005</thicknessA> <thicknessB>0.0005</thicknessB> <theta>0</theta> </layer> <layer> <layerName>Triax Shell</layerName> <thicknessA>0.003</thicknessA> <thicknessB>0.003</thicknessB> <theta>0</theta> </layer> </material> | <layer> <layerName>UD Spar Caps</layerName> <thicknessA>0.044</thicknessA> <thicknessB>0.044</thicknessB> <theta>0</theta> </layer> | <layer> <layerName>Gelcoat</layerName> <thicknessA>0.0005</thicknessA> <thicknessB>0.0005</thicknessB> <theta>0</theta> </layer> | <layer> <layerName>Triax Shell</layerName> <thicknessA>0.003</thicknessA> <thicknessB>0.003</thicknessB> <theta>0</theta> </layer>
25110 | 748 | No Section | 13.86 | SW_2_LP | 013860_SW_2_LP | Gelcoat | 3 | 1 | 0.0005 | <material> <type>composite</type> <name>013860_SW_2_LP</name> <reference></reference> <thicknessType>Constant</thicknessType> <uniqueLayers>3</uniqueLayers> <symmetryType>none</symmetryType> <layer> <layerName>Gelcoat</layerName> <thicknessA>0.0005</thicknessA> <thicknessB>0.0005</thicknessB> <theta>0</theta> </layer> <layer> <layerName>Triax Shell</layerName> <thicknessA>0.003</thicknessA> <thicknessB>0.003</thicknessB> <theta>0</theta> </layer> <layer> <layerName>UD Spar Caps</layerName> <thicknessA>0.044</thicknessA> <thicknessB>0.044</thicknessB> <theta>0</theta> </layer> </material> | <layer> <layerName>Gelcoat</layerName> <thicknessA>0.0005</thicknessA> <thicknessB>0.0005</thicknessB> <theta>0</theta> </layer> | <layer> <layerName>Triax Shell</layerName> <thicknessA>0.003</thicknessA> <thicknessB>0.003</thicknessB> <theta>0</theta> </layer> | <layer> <layerName>UD Spar Caps</layerName> <thicknessA>0.044</thicknessA> <thicknessB>0.044</thicknessB> <theta>0</theta> </layer>
25113 | 749 | No Section | 13.86 | SW_2_LP | 013860_SW_2_LP | Triax Shell | 3 | 2 | 0.003 | <material> <type>composite</type> <name>013860_SW_2_LP</name> <reference></reference> <thicknessType>Constant</thicknessType> <uniqueLayers>3</uniqueLayers> <symmetryType>none</symmetryType> <layer> <layerName>Triax Shell</layerName> <thicknessA>0.003</thicknessA> <thicknessB>0.003</thicknessB> <theta>0</theta> </layer> <layer> <layerName>UD Spar Caps</layerName> <thicknessA>0.044</thicknessA> <thicknessB>0.044</thicknessB> <theta>0</theta> </layer> <layer> <layerName>Biax webs</layerName> <thicknessA>0.001</thicknessA> <thicknessB>0.001</thicknessB> <theta>0</theta> </layer> </material> | <layer> <layerName>Triax Shell</layerName> <thicknessA>0.003</thicknessA> <thicknessB>0.003</thicknessB> <theta>0</theta> </layer> | <layer> <layerName>UD Spar Caps</layerName> <thicknessA>0.044</thicknessA> <thicknessB>0.044</thicknessB> <theta>0</theta> </layer> | <layer> <layerName>Biax webs</layerName> <thicknessA>0.001</thicknessA> <thicknessB>0.001</thicknessB> <theta>0</theta> </layer>
25157 | 750 | No Section | 13.86 | SW_2_LP | 013860_SW_2_LP | UD Spar Caps | 3 | 3 | 0.044 | <material> <type>composite</type> <name>013860_SW_2_LP</name> <reference></reference> <thicknessType>Constant</thicknessType> <uniqueLayers>3</uniqueLayers> <symmetryType>none</symmetryType> <layer> <layerName>UD Spar Caps</layerName> <thicknessA>0.044</thicknessA> <thicknessB>0.044</thicknessB> <theta>0</theta> </layer> <layer> <layerName>Biax webs</layerName> <thicknessA>0.001</thicknessA> <thicknessB>0.001</thicknessB> <theta>0</theta> </layer> <layer> <layerName>BalsaIso</layerName> <thicknessA>0.037</thicknessA> <thicknessB>0.037</thicknessB> <theta>0</theta> </layer> </material> | <layer> <layerName>UD Spar Caps</layerName> <thicknessA>0.044</thicknessA> <thicknessB>0.044</thicknessB> <theta>0</theta> </layer> | <layer> <layerName>Biax webs</layerName> <thicknessA>0.001</thicknessA> <thicknessB>0.001</thicknessB> <theta>0</theta> </layer> | <layer> <layerName>BalsaIso</layerName> <thicknessA>0.037</thicknessA> <thicknessB>0.037</thicknessB> <theta>0</theta> </layer>
24640 | 735 | No Section | 13.86 | SW1 | 013860_SW1 | Biax webs | 2 | 1 | 0.001 | <material> <type>composite</type> <name>013860_SW1</name> <reference></reference> <thicknessType>Constant</thicknessType> <uniqueLayers>2</uniqueLayers> <symmetryType>none</symmetryType> <layer> <layerName>Biax webs</layerName> <thicknessA>0.001</thicknessA> <thicknessB>0.001</thicknessB> <theta>0</theta> </layer> <layer> <layerName>BalsaIso</layerName> <thicknessA>0.037</thicknessA> <thicknessB>0.037</thicknessB> <theta>0</theta> </layer> </material> | <layer> <layerName>Biax webs</layerName> <thicknessA>0.001</thicknessA> <thicknessB>0.001</thicknessB> <theta>0</theta> </layer> | <layer> <layerName>BalsaIso</layerName> <thicknessA>0.037</thicknessA> <thicknessB>0.037</thicknessB> <theta>0</theta> </layer> | <layer> <layerName>Biax webs</layerName> <thicknessA>0.001</thicknessA> <thicknessB>0.001</thicknessB> <theta>0</theta> </layer>
24677 | 736 | No Section | 13.86 | SW1 | 013860_SW1 | BalsaIso | 2 | 2 | 0.037 | <material> <type>composite</type> <name>013860_SW1</name> <reference></reference> <thicknessType>Constant</thicknessType> <uniqueLayers>2</uniqueLayers> <symmetryType>none</symmetryType> <layer> <layerName>BalsaIso</layerName> <thicknessA>0.037</thicknessA> <thicknessB>0.037</thicknessB> <theta>0</theta> </layer> <layer> <layerName>Biax webs</layerName> <thicknessA>0.001</thicknessA> <thicknessB>0.001</thicknessB> <theta>0</theta> </layer> </material> | <layer> <layerName>BalsaIso</layerName> <thicknessA>0.037</thicknessA> <thicknessB>0.037</thicknessB> <theta>0</theta> </layer> | <layer> <layerName>Biax webs</layerName> <thicknessA>0.001</thicknessA> <thicknessB>0.001</thicknessB> <theta>0</theta> </layer> | <layer> <layerName>BalsaIso</layerName> <thicknessA>0.032</thicknessA> <thicknessB>0.032</thicknessB> <theta>0</theta> </layer>
24724 | 737 | No Section | 13.86 | SW2 | 013860_SW2 | Biax webs | 2 | 1 | 0.001 | <material> <type>composite</type> <name>013860_SW2</name> <reference></reference> <thicknessType>Constant</thicknessType> <uniqueLayers>2</uniqueLayers> <symmetryType>none</symmetryType> <layer> <layerName>Biax webs</layerName> <thicknessA>0.001</thicknessA> <thicknessB>0.001</thicknessB> <theta>0</theta> </layer> <layer> <layerName>BalsaIso</layerName> <thicknessA>0.032</thicknessA> <thicknessB>0.032</thicknessB> <theta>0</theta> </layer> </material> | <layer> <layerName>Biax webs</layerName> <thicknessA>0.001</thicknessA> <thicknessB>0.001</thicknessB> <theta>0</theta> </layer> | <layer> <layerName>BalsaIso</layerName> <thicknessA>0.032</thicknessA> <thicknessB>0.032</thicknessB> <theta>0</theta> </layer> | <layer> <layerName>Gelcoat</layerName> <thicknessA>0.0005</thicknessA> <thicknessB>0.0005</thicknessB> <theta>0</theta> </layer>
24756 | 738 | No Section | 13.86 | SW2 | 013860_SW2 | BalsaIso | 2 | 2 | 0.032 | <material> <type>composite</type> <name>013860_SW2</name> <reference></reference> <thicknessType>Constant</thicknessType> <uniqueLayers>2</uniqueLayers> <symmetryType>none</symmetryType> <layer> <layerName>BalsaIso</layerName> <thicknessA>0.032</thicknessA> <thicknessB>0.032</thicknessB> <theta>0</theta> </layer> <layer> <layerName>Gelcoat</layerName> <thicknessA>0.0005</thicknessA> <thicknessB>0.0005</thicknessB> <theta>0</theta> </layer> </material> | <layer> <layerName>BalsaIso</layerName> <thicknessA>0.032</thicknessA> <thicknessB>0.032</thicknessB> <theta>0</theta> </layer> | <layer> <layerName>Gelcoat</layerName> <thicknessA>0.0005</thicknessA> <thicknessB>0.0005</thicknessB> <theta>0</theta> </layer> | <layer> <layerName>Triax Shell</layerName> <thicknessA>0.003</thicknessA> <thicknessB>0.003</thicknessB> <theta>0</theta> </layer>
25316 | 754 | No Section | 13.86 | TE_SS_filler | 013860_TE_SS_filler | Gelcoat | 3 | 1 | 0.0005 | <material> <type>composite</type> <name>013860_TE_SS_filler</name> <reference></reference> <thicknessType>Constant</thicknessType> <uniqueLayers>3</uniqueLayers> <symmetryType>none</symmetryType> <layer> <layerName>Gelcoat</layerName> <thicknessA>0.0005</thicknessA> <thicknessB>0.0005</thicknessB> <theta>0</theta> </layer> <layer> <layerName>Triax Shell</layerName> <thicknessA>0.003</thicknessA> <thicknessB>0.003</thicknessB> <theta>0</theta> </layer> <layer> <layerName>BalsaIso</layerName> <thicknessA>0.048</thicknessA> <thicknessB>0.048</thicknessB> <theta>0</theta> </layer> </material> | <layer> <layerName>Gelcoat</layerName> <thicknessA>0.0005</thicknessA> <thicknessB>0.0005</thicknessB> <theta>0</theta> </layer> | <layer> <layerName>Triax Shell</layerName> <thicknessA>0.003</thicknessA> <thicknessB>0.003</thicknessB> <theta>0</theta> </layer> | <layer> <layerName>BalsaIso</layerName> <thicknessA>0.048</thicknessA> <thicknessB>0.048</thicknessB> <theta>0</theta> </layer>
25319 | 755 | No Section | 13.86 | TE_SS_filler | 013860_TE_SS_filler | Triax Shell | 3 | 2 | 0.003 | <material> <type>composite</type> <name>013860_TE_SS_filler</name> <reference></reference> <thicknessType>Constant</thicknessType> <uniqueLayers>3</uniqueLayers> <symmetryType>none</symmetryType> <layer> <layerName>Triax Shell</layerName> <thicknessA>0.003</thicknessA> <thicknessB>0.003</thicknessB> <theta>0</theta> </layer> <layer> <layerName>BalsaIso</layerName> <thicknessA>0.048</thicknessA> <thicknessB>0.048</thicknessB> <theta>0</theta> </layer> <layer> <layerName>Gelcoat</layerName> <thicknessA>0.0005</thicknessA> <thicknessB>0.0005</thicknessB> <theta>0</theta> </layer> </material> | <layer> <layerName>Triax Shell</layerName> <thicknessA>0.003</thicknessA> <thicknessB>0.003</thicknessB> <theta>0</theta> </layer> | <layer> <layerName>BalsaIso</layerName> <thicknessA>0.048</thicknessA> <thicknessB>0.048</thicknessB> <theta>0</theta> </layer> | <layer> <layerName>Gelcoat</layerName> <thicknessA>0.0005</thicknessA> <thicknessB>0.0005</thicknessB> <theta>0</theta> </layer>
25367 | 756 | No Section | 13.86 | TE_SS_filler | 013860_TE_SS_filler | BalsaIso | 3 | 3 | 0.048 | <material> <type>composite</type> <name>013860_TE_SS_filler</name> <reference></reference> <thicknessType>Constant</thicknessType> <uniqueLayers>3</uniqueLayers> <symmetryType>none</symmetryType> <layer> <layerName>BalsaIso</layerName> <thicknessA>0.048</thicknessA> <thicknessB>0.048</thicknessB> <theta>0</theta> </layer> <layer> <layerName>Gelcoat</layerName> <thicknessA>0.0005</thicknessA> <thicknessB>0.0005</thicknessB> <theta>0</theta> </layer> <layer> <layerName>Triax Shell</layerName> <thicknessA>0.003</thicknessA> <thicknessB>0.003</thicknessB> <theta>0</theta> </layer> </material> | <layer> <layerName>BalsaIso</layerName> <thicknessA>0.048</thicknessA> <thicknessB>0.048</thicknessB> <theta>0</theta> </layer> | <layer> <layerName>Gelcoat</layerName> <thicknessA>0.0005</thicknessA> <thicknessB>0.0005</thicknessB> <theta>0</theta> </layer> | <layer> <layerName>Triax Shell</layerName> <thicknessA>0.003</thicknessA> <thicknessB>0.003</thicknessB> <theta>0</theta> </layer>
25214 | 751 | No Section | 13.86 | TE-PS-Filler | 013860_TE-PS-Filler | Gelcoat | 3 | 1 | 0.0005 | <material> <type>composite</type> <name>013860_TE-PS-Filler</name> <reference></reference> <thicknessType>Constant</thicknessType> <uniqueLayers>3</uniqueLayers> <symmetryType>none</symmetryType> <layer> <layerName>Gelcoat</layerName> <thicknessA>0.0005</thicknessA> <thicknessB>0.0005</thicknessB> <theta>0</theta> </layer> <layer> <layerName>Triax Shell</layerName> <thicknessA>0.003</thicknessA> <thicknessB>0.003</thicknessB> <theta>0</theta> </layer> <layer> <layerName>BalsaIso</layerName> <thicknessA>0.043</thicknessA> <thicknessB>0.043</thicknessB> <theta>0</theta> </layer> </material> | <layer> <layerName>Gelcoat</layerName> <thicknessA>0.0005</thicknessA> <thicknessB>0.0005</thicknessB> <theta>0</theta> </layer> | <layer> <layerName>Triax Shell</layerName> <thicknessA>0.003</thicknessA> <thicknessB>0.003</thicknessB> <theta>0</theta> </layer> | <layer> <layerName>BalsaIso</layerName> <thicknessA>0.043</thicknessA> <thicknessB>0.043</thicknessB> <theta>0</theta> </layer>
25217 | 752 | No Section | 13.86 | TE-PS-Filler | 013860_TE-PS-Filler | Triax Shell | 3 | 2 | 0.003 | <material> <type>composite</type> <name>013860_TE-PS-Filler</name> <reference></reference> <thicknessType>Constant</thicknessType> <uniqueLayers>3</uniqueLayers> <symmetryType>none</symmetryType> <layer> <layerName>Triax Shell</layerName> <thicknessA>0.003</thicknessA> <thicknessB>0.003</thicknessB> <theta>0</theta> </layer> <layer> <layerName>BalsaIso</layerName> <thicknessA>0.043</thicknessA> <thicknessB>0.043</thicknessB> <theta>0</theta> </layer> <layer> <layerName>Gelcoat</layerName> <thicknessA>0.0005</thicknessA> <thicknessB>0.0005</thicknessB> <theta>0</theta> </layer> </material> | <layer> <layerName>Triax Shell</layerName> <thicknessA>0.003</thicknessA> <thicknessB>0.003</thicknessB> <theta>0</theta> </layer> | <layer> <layerName>BalsaIso</layerName> <thicknessA>0.043</thicknessA> <thicknessB>0.043</thicknessB> <theta>0</theta> </layer> | <layer> <layerName>Gelcoat</layerName> <thicknessA>0.0005</thicknessA> <thicknessB>0.0005</thicknessB> <theta>0</theta> </layer>
25260 | 753 | No Section | 13.86 | TE-PS-Filler | 013860_TE-PS-Filler | BalsaIso | 3 | 3 | 0.043 | <material> <type>composite</type> <name>013860_TE-PS-Filler</name> <reference></reference> <thicknessType>Constant</thicknessType> <uniqueLayers>3</uniqueLayers> <symmetryType>none</symmetryType> <layer> <layerName>BalsaIso</layerName> <thicknessA>0.043</thicknessA> <thicknessB>0.043</thicknessB> <theta>0</theta> </layer> <layer> <layerName>Gelcoat</layerName> <thicknessA>0.0005</thicknessA> <thicknessB>0.0005</thicknessB> <theta>0</theta> </layer> <layer> <layerName>Triax Shell</layerName> <thicknessA>0.003</thicknessA> <thicknessB>0.003</thicknessB> <theta>0</theta> </layer> </material> | <layer> <layerName>BalsaIso</layerName> <thicknessA>0.043</thicknessA> <thicknessB>0.043</thicknessB> <theta>0</theta> </layer> | <layer> <layerName>Gelcoat</layerName> <thicknessA>0.0005</thicknessA> <thicknessB>0.0005</thicknessB> <theta>0</theta> </layer> | <layer> <layerName>Triax Shell</layerName> <thicknessA>0.003</thicknessA> <thicknessB>0.003</thicknessB> <theta>0</theta> </layer>
25428 | 757 | No Section | 15.12 | HP_CAP | 015120_HP_CAP | Gelcoat | 3 | 1 | 0.0005 | <material> <type>composite</type> <name>015120_HP_CAP</name> <reference></reference> <thicknessType>Constant</thicknessType> <uniqueLayers>3</uniqueLayers> <symmetryType>none</symmetryType> <layer> <layerName>Gelcoat</layerName> <thicknessA>0.0005</thicknessA> <thicknessB>0.0005</thicknessB> <theta>0</theta> </layer> <layer> <layerName>Triax Shell</layerName> <thicknessA>0.003</thicknessA> <thicknessB>0.003</thicknessB> <theta>0</theta> </layer> <layer> <layerName>UD Spar Caps</layerName> <thicknessA>0.049</thicknessA> <thicknessB>0.049</thicknessB> <theta>0</theta> </layer> </material> | <layer> <layerName>Gelcoat</layerName> <thicknessA>0.0005</thicknessA> <thicknessB>0.0005</thicknessB> <theta>0</theta> </layer> | <layer> <layerName>Triax Shell</layerName> <thicknessA>0.003</thicknessA> <thicknessB>0.003</thicknessB> <theta>0</theta> </layer> | <layer> <layerName>UD Spar Caps</layerName> <thicknessA>0.049</thicknessA> <thicknessB>0.049</thicknessB> <theta>0</theta> </layer>
25431 | 758 | No Section | 15.12 | HP_CAP | 015120_HP_CAP | Triax Shell | 3 | 2 | 0.003 | <material> <type>composite</type> <name>015120_HP_CAP</name> <reference></reference> <thicknessType>Constant</thicknessType> <uniqueLayers>3</uniqueLayers> <symmetryType>none</symmetryType> <layer> <layerName>Triax Shell</layerName> <thicknessA>0.003</thicknessA> <thicknessB>0.003</thicknessB> <theta>0</theta> </layer> <layer> <layerName>UD Spar Caps</layerName> <thicknessA>0.049</thicknessA> <thicknessB>0.049</thicknessB> <theta>0</theta> </layer> <layer> <layerName>Gelcoat</layerName> <thicknessA>0.0005</thicknessA> <thicknessB>0.0005</thicknessB> <theta>0</theta> </layer> </material> | <layer> <layerName>Triax Shell</layerName> <thicknessA>0.003</thicknessA> <thicknessB>0.003</thicknessB> <theta>0</theta> </layer> | <layer> <layerName>UD Spar Caps</layerName> <thicknessA>0.049</thicknessA> <thicknessB>0.049</thicknessB> <theta>0</theta> </layer> | <layer> <layerName>Gelcoat</layerName> <thicknessA>0.0005</thicknessA> <thicknessB>0.0005</thicknessB> <theta>0</theta> </layer>
25480 | 759 | No Section | 15.12 | HP_CAP | 015120_HP_CAP | UD Spar Caps | 3 | 3 | 0.049 | <material> <type>composite</type> <name>015120_HP_CAP</name> <reference></reference> <thicknessType>Constant</thicknessType> <uniqueLayers>3</uniqueLayers> <symmetryType>none</symmetryType> <layer> <layerName>UD Spar Caps</layerName> <thicknessA>0.049</thicknessA> <thicknessB>0.049</thicknessB> <theta>0</theta> </layer> <layer> <layerName>Gelcoat</layerName> <thicknessA>0.0005</thicknessA> <thicknessB>0.0005</thicknessB> <theta>0</theta> </layer> <layer> <layerName>Triax Shell</layerName> <thicknessA>0.003</thicknessA> <thicknessB>0.003</thicknessB> <theta>0</theta> </layer> </material> | <layer> <layerName>UD Spar Caps</layerName> <thicknessA>0.049</thicknessA> <thicknessB>0.049</thicknessB> <theta>0</theta> </layer> | <layer> <layerName>Gelcoat</layerName> <thicknessA>0.0005</thicknessA> <thicknessB>0.0005</thicknessB> <theta>0</theta> </layer> | <layer> <layerName>Triax Shell</layerName> <thicknessA>0.003</thicknessA> <thicknessB>0.003</thicknessB> <theta>0</theta> </layer>
25542 | 760 | No Section | 15.12 | HP_FLAT | 015120_HP_FLAT | Gelcoat | 3 | 1 | 0.0005 | <material> <type>composite</type> <name>015120_HP_FLAT</name> <reference></reference> <thicknessType>Constant</thicknessType> <uniqueLayers>3</uniqueLayers> <symmetryType>none</symmetryType> <layer> <layerName>Gelcoat</layerName> <thicknessA>0.0005</thicknessA> <thicknessB>0.0005</thicknessB> <theta>0</theta> </layer> <layer> <layerName>Triax Shell</layerName> <thicknessA>0.003</thicknessA> <thicknessB>0.003</thicknessB> <theta>0</theta> </layer> <layer> <layerName>UD LE/TE</layerName> <thicknessA>0.006</thicknessA> <thicknessB>0.006</thicknessB> <theta>0</theta> </layer> </material> | <layer> <layerName>Gelcoat</layerName> <thicknessA>0.0005</thicknessA> <thicknessB>0.0005</thicknessB> <theta>0</theta> </layer> | <layer> <layerName>Triax Shell</layerName> <thicknessA>0.003</thicknessA> <thicknessB>0.003</thicknessB> <theta>0</theta> </layer> | <layer> <layerName>UD LE/TE</layerName> <thicknessA>0.006</thicknessA> <thicknessB>0.006</thicknessB> <theta>0</theta> </layer>
25545 | 761 | No Section | 15.12 | HP_FLAT | 015120_HP_FLAT | Triax Shell | 3 | 2 | 0.003 | <material> <type>composite</type> <name>015120_HP_FLAT</name> <reference></reference> <thicknessType>Constant</thicknessType> <uniqueLayers>3</uniqueLayers> <symmetryType>none</symmetryType> <layer> <layerName>Triax Shell</layerName> <thicknessA>0.003</thicknessA> <thicknessB>0.003</thicknessB> <theta>0</theta> </layer> <layer> <layerName>UD LE/TE</layerName> <thicknessA>0.006</thicknessA> <thicknessB>0.006</thicknessB> <theta>0</theta> </layer> <layer> <layerName>Gelcoat</layerName> <thicknessA>0.0005</thicknessA> <thicknessB>0.0005</thicknessB> <theta>0</theta> </layer> </material> | <layer> <layerName>Triax Shell</layerName> <thicknessA>0.003</thicknessA> <thicknessB>0.003</thicknessB> <theta>0</theta> </layer> | <layer> <layerName>UD LE/TE</layerName> <thicknessA>0.006</thicknessA> <thicknessB>0.006</thicknessB> <theta>0</theta> </layer> | <layer> <layerName>Gelcoat</layerName> <thicknessA>0.0005</thicknessA> <thicknessB>0.0005</thicknessB> <theta>0</theta> </layer>
25551 | 762 | No Section | 15.12 | HP_FLAT | 015120_HP_FLAT | UD LE/TE | 3 | 3 | 0.006 | <material> <type>composite</type> <name>015120_HP_FLAT</name> <reference></reference> <thicknessType>Constant</thicknessType> <uniqueLayers>3</uniqueLayers> <symmetryType>none</symmetryType> <layer> <layerName>UD LE/TE</layerName> <thicknessA>0.006</thicknessA> <thicknessB>0.006</thicknessB> <theta>0</theta> </layer> <layer> <layerName>Gelcoat</layerName> <thicknessA>0.0005</thicknessA> <thicknessB>0.0005</thicknessB> <theta>0</theta> </layer> <layer> <layerName>Triax Shell</layerName> <thicknessA>0.003</thicknessA> <thicknessB>0.003</thicknessB> <theta>0</theta> </layer> </material> | <layer> <layerName>UD LE/TE</layerName> <thicknessA>0.006</thicknessA> <thicknessB>0.006</thicknessB> <theta>0</theta> </layer> | <layer> <layerName>Gelcoat</layerName> <thicknessA>0.0005</thicknessA> <thicknessB>0.0005</thicknessB> <theta>0</theta> </layer> | <layer> <layerName>Triax Shell</layerName> <thicknessA>0.003</thicknessA> <thicknessB>0.003</thicknessB> <theta>0</theta> </layer>
25570 | 763 | No Section | 15.12 | HP_LE_REINF | 015120_HP_LE_REINF | Gelcoat | 3 | 1 | 0.0005 | <material> <type>composite</type> <name>015120_HP_LE_REINF</name> <reference></reference> <thicknessType>Constant</thicknessType> <uniqueLayers>3</uniqueLayers> <symmetryType>none</symmetryType> <layer> <layerName>Gelcoat</layerName> <thicknessA>0.0005</thicknessA> <thicknessB>0.0005</thicknessB> <theta>0</theta> </layer> <layer> <layerName>Triax Shell</layerName> <thicknessA>0.003</thicknessA> <thicknessB>0.003</thicknessB> <theta>0</theta> </layer> <layer> <layerName>UD LE/TE</layerName> <thicknessA>0.002</thicknessA> <thicknessB>0.002</thicknessB> <theta>0</theta> </layer> </material> | <layer> <layerName>Gelcoat</layerName> <thicknessA>0.0005</thicknessA> <thicknessB>0.0005</thicknessB> <theta>0</theta> </layer> | <layer> <layerName>Triax Shell</layerName> <thicknessA>0.003</thicknessA> <thicknessB>0.003</thicknessB> <theta>0</theta> </layer> | <layer> <layerName>UD LE/TE</layerName> <thicknessA>0.002</thicknessA> <thicknessB>0.002</thicknessB> <theta>0</theta> </layer>
25573 | 764 | No Section | 15.12 | HP_LE_REINF | 015120_HP_LE_REINF | Triax Shell | 3 | 2 | 0.003 | <material> <type>composite</type> <name>015120_HP_LE_REINF</name> <reference></reference> <thicknessType>Constant</thicknessType> <uniqueLayers>3</uniqueLayers> <symmetryType>none</symmetryType> <layer> <layerName>Triax Shell</layerName> <thicknessA>0.003</thicknessA> <thicknessB>0.003</thicknessB> <theta>0</theta> </layer> <layer> <layerName>UD LE/TE</layerName> <thicknessA>0.002</thicknessA> <thicknessB>0.002</thicknessB> <theta>0</theta> </layer> <layer> <layerName>Gelcoat</layerName> <thicknessA>0.0005</thicknessA> <thicknessB>0.0005</thicknessB> <theta>0</theta> </layer> </material> | <layer> <layerName>Triax Shell</layerName> <thicknessA>0.003</thicknessA> <thicknessB>0.003</thicknessB> <theta>0</theta> </layer> | <layer> <layerName>UD LE/TE</layerName> <thicknessA>0.002</thicknessA> <thicknessB>0.002</thicknessB> <theta>0</theta> </layer> | <layer> <layerName>Gelcoat</layerName> <thicknessA>0.0005</thicknessA> <thicknessB>0.0005</thicknessB> <theta>0</theta> </layer>
25575 | 765 | No Section | 15.12 | HP_LE_REINF | 015120_HP_LE_REINF | UD LE/TE | 3 | 3 | 0.002 | <material> <type>composite</type> <name>015120_HP_LE_REINF</name> <reference></reference> <thicknessType>Constant</thicknessType> <uniqueLayers>3</uniqueLayers> <symmetryType>none</symmetryType> <layer> <layerName>UD LE/TE</layerName> <thicknessA>0.002</thicknessA> <thicknessB>0.002</thicknessB> <theta>0</theta> </layer> <layer> <layerName>Gelcoat</layerName> <thicknessA>0.0005</thicknessA> <thicknessB>0.0005</thicknessB> <theta>0</theta> </layer> <layer> <layerName>Triax Shell</layerName> <thicknessA>0.003</thicknessA> <thicknessB>0.003</thicknessB> <theta>0</theta> </layer> </material> | <layer> <layerName>UD LE/TE</layerName> <thicknessA>0.002</thicknessA> <thicknessB>0.002</thicknessB> <theta>0</theta> </layer> | <layer> <layerName>Gelcoat</layerName> <thicknessA>0.0005</thicknessA> <thicknessB>0.0005</thicknessB> <theta>0</theta> </layer> | <layer> <layerName>Triax Shell</layerName> <thicknessA>0.003</thicknessA> <thicknessB>0.003</thicknessB> <theta>0</theta> </layer>
25590 | 766 | No Section | 15.12 | HP_TE_REINF | 015120_HP_TE_REINF | Gelcoat | 3 | 1 | 0.0005 | <material> <type>composite</type> <name>015120_HP_TE_REINF</name> <reference></reference> <thicknessType>Constant</thicknessType> <uniqueLayers>3</uniqueLayers> <symmetryType>none</symmetryType> <layer> <layerName>Gelcoat</layerName> <thicknessA>0.0005</thicknessA> <thicknessB>0.0005</thicknessB> <theta>0</theta> </layer> <layer> <layerName>Triax Shell</layerName> <thicknessA>0.003</thicknessA> <thicknessB>0.003</thicknessB> <theta>0</theta> </layer> <layer> <layerName>UD LE/TE</layerName> <thicknessA>0.006</thicknessA> <thicknessB>0.006</thicknessB> <theta>0</theta> </layer> </material> | <layer> <layerName>Gelcoat</layerName> <thicknessA>0.0005</thicknessA> <thicknessB>0.0005</thicknessB> <theta>0</theta> </layer> | <layer> <layerName>Triax Shell</layerName> <thicknessA>0.003</thicknessA> <thicknessB>0.003</thicknessB> <theta>0</theta> </layer> | <layer> <layerName>UD LE/TE</layerName> <thicknessA>0.006</thicknessA> <thicknessB>0.006</thicknessB> <theta>0</theta> </layer>
25593 | 767 | No Section | 15.12 | HP_TE_REINF | 015120_HP_TE_REINF | Triax Shell | 3 | 2 | 0.003 | <material> <type>composite</type> <name>015120_HP_TE_REINF</name> <reference></reference> <thicknessType>Constant</thicknessType> <uniqueLayers>3</uniqueLayers> <symmetryType>none</symmetryType> <layer> <layerName>Triax Shell</layerName> <thicknessA>0.003</thicknessA> <thicknessB>0.003</thicknessB> <theta>0</theta> </layer> <layer> <layerName>UD LE/TE</layerName> <thicknessA>0.006</thicknessA> <thicknessB>0.006</thicknessB> <theta>0</theta> </layer> <layer> <layerName>Gelcoat</layerName> <thicknessA>0.0005</thicknessA> <thicknessB>0.0005</thicknessB> <theta>0</theta> </layer> </material> | <layer> <layerName>Triax Shell</layerName> <thicknessA>0.003</thicknessA> <thicknessB>0.003</thicknessB> <theta>0</theta> </layer> | <layer> <layerName>UD LE/TE</layerName> <thicknessA>0.006</thicknessA> <thicknessB>0.006</thicknessB> <theta>0</theta> </layer> | <layer> <layerName>Gelcoat</layerName> <thicknessA>0.0005</thicknessA> <thicknessB>0.0005</thicknessB> <theta>0</theta> </layer>
25599 | 768 | No Section | 15.12 | HP_TE_REINF | 015120_HP_TE_REINF | UD LE/TE | 3 | 3 | 0.006 | <material> <type>composite</type> <name>015120_HP_TE_REINF</name> <reference></reference> <thicknessType>Constant</thicknessType> <uniqueLayers>3</uniqueLayers> <symmetryType>none</symmetryType> <layer> <layerName>UD LE/TE</layerName> <thicknessA>0.006</thicknessA> <thicknessB>0.006</thicknessB> <theta>0</theta> </layer> <layer> <layerName>Gelcoat</layerName> <thicknessA>0.0005</thicknessA> <thicknessB>0.0005</thicknessB> <theta>0</theta> </layer> <layer> <layerName>Triax Shell</layerName> <thicknessA>0.003</thicknessA> <thicknessB>0.003</thicknessB> <theta>0</theta> </layer> </material> | <layer> <layerName>UD LE/TE</layerName> <thicknessA>0.006</thicknessA> <thicknessB>0.006</thicknessB> <theta>0</theta> </layer> | <layer> <layerName>Gelcoat</layerName> <thicknessA>0.0005</thicknessA> <thicknessB>0.0005</thicknessB> <theta>0</theta> </layer> | <layer> <layerName>Triax Shell</layerName> <thicknessA>0.003</thicknessA> <thicknessB>0.003</thicknessB> <theta>0</theta> </layer>
25618 | 769 | No Section | 15.12 | LE_PS_filler | 015120_LE_PS_filler | Gelcoat | 3 | 1 | 0.0005 | <material> <type>composite</type> <name>015120_LE_PS_filler</name> <reference></reference> <thicknessType>Constant</thicknessType> <uniqueLayers>3</uniqueLayers> <symmetryType>none</symmetryType> <layer> <layerName>Gelcoat</layerName> <thicknessA>0.0005</thicknessA> <thicknessB>0.0005</thicknessB> <theta>0</theta> </layer> <layer> <layerName>Triax Shell</layerName> <thicknessA>0.003</thicknessA> <thicknessB>0.003</thicknessB> <theta>0</theta> </layer> <layer> <layerName>BalsaIso</layerName> <thicknessA>0.012</thicknessA> <thicknessB>0.012</thicknessB> <theta>0</theta> </layer> </material> | <layer> <layerName>Gelcoat</layerName> <thicknessA>0.0005</thicknessA> <thicknessB>0.0005</thicknessB> <theta>0</theta> </layer> | <layer> <layerName>Triax Shell</layerName> <thicknessA>0.003</thicknessA> <thicknessB>0.003</thicknessB> <theta>0</theta> </layer> | <layer> <layerName>BalsaIso</layerName> <thicknessA>0.012</thicknessA> <thicknessB>0.012</thicknessB> <theta>0</theta> </layer>
25621 | 770 | No Section | 15.12 | LE_PS_filler | 015120_LE_PS_filler | Triax Shell | 3 | 2 | 0.003 | <material> <type>composite</type> <name>015120_LE_PS_filler</name> <reference></reference> <thicknessType>Constant</thicknessType> <uniqueLayers>3</uniqueLayers> <symmetryType>none</symmetryType> <layer> <layerName>Triax Shell</layerName> <thicknessA>0.003</thicknessA> <thicknessB>0.003</thicknessB> <theta>0</theta> </layer> <layer> <layerName>BalsaIso</layerName> <thicknessA>0.012</thicknessA> <thicknessB>0.012</thicknessB> <theta>0</theta> </layer> <layer> <layerName>Gelcoat</layerName> <thicknessA>0.0005</thicknessA> <thicknessB>0.0005</thicknessB> <theta>0</theta> </layer> </material> | <layer> <layerName>Triax Shell</layerName> <thicknessA>0.003</thicknessA> <thicknessB>0.003</thicknessB> <theta>0</theta> </layer> | <layer> <layerName>BalsaIso</layerName> <thicknessA>0.012</thicknessA> <thicknessB>0.012</thicknessB> <theta>0</theta> </layer> | <layer> <layerName>Gelcoat</layerName> <thicknessA>0.0005</thicknessA> <thicknessB>0.0005</thicknessB> <theta>0</theta> </layer>
25633 | 771 | No Section | 15.12 | LE_PS_filler | 015120_LE_PS_filler | BalsaIso | 3 | 3 | 0.012 | <material> <type>composite</type> <name>015120_LE_PS_filler</name> <reference></reference> <thicknessType>Constant</thicknessType> <uniqueLayers>3</uniqueLayers> <symmetryType>none</symmetryType> <layer> <layerName>BalsaIso</layerName> <thicknessA>0.012</thicknessA> <thicknessB>0.012</thicknessB> <theta>0</theta> </layer> <layer> <layerName>Gelcoat</layerName> <thicknessA>0.0005</thicknessA> <thicknessB>0.0005</thicknessB> <theta>0</theta> </layer> <layer> <layerName>Triax Shell</layerName> <thicknessA>0.003</thicknessA> <thicknessB>0.003</thicknessB> <theta>0</theta> </layer> </material> | <layer> <layerName>BalsaIso</layerName> <thicknessA>0.012</thicknessA> <thicknessB>0.012</thicknessB> <theta>0</theta> </layer> | <layer> <layerName>Gelcoat</layerName> <thicknessA>0.0005</thicknessA> <thicknessB>0.0005</thicknessB> <theta>0</theta> </layer> | <layer> <layerName>Triax Shell</layerName> <thicknessA>0.003</thicknessA> <thicknessB>0.003</thicknessB> <theta>0</theta> </layer>
25658 | 772 | No Section | 15.12 | LE_SS_filler | 015120_LE_SS_filler | Gelcoat | 3 | 1 | 0.0005 | <material> <type>composite</type> <name>015120_LE_SS_filler</name> <reference></reference> <thicknessType>Constant</thicknessType> <uniqueLayers>3</uniqueLayers> <symmetryType>none</symmetryType> <layer> <layerName>Gelcoat</layerName> <thicknessA>0.0005</thicknessA> <thicknessB>0.0005</thicknessB> <theta>0</theta> </layer> <layer> <layerName>Triax Shell</layerName> <thicknessA>0.003</thicknessA> <thicknessB>0.003</thicknessB> <theta>0</theta> </layer> <layer> <layerName>BalsaIso</layerName> <thicknessA>0.013</thicknessA> <thicknessB>0.013</thicknessB> <theta>0</theta> </layer> </material> | <layer> <layerName>Gelcoat</layerName> <thicknessA>0.0005</thicknessA> <thicknessB>0.0005</thicknessB> <theta>0</theta> </layer> | <layer> <layerName>Triax Shell</layerName> <thicknessA>0.003</thicknessA> <thicknessB>0.003</thicknessB> <theta>0</theta> </layer> | <layer> <layerName>BalsaIso</layerName> <thicknessA>0.013</thicknessA> <thicknessB>0.013</thicknessB> <theta>0</theta> </layer>
25661 | 773 | No Section | 15.12 | LE_SS_filler | 015120_LE_SS_filler | Triax Shell | 3 | 2 | 0.003 | <material> <type>composite</type> <name>015120_LE_SS_filler</name> <reference></reference> <thicknessType>Constant</thicknessType> <uniqueLayers>3</uniqueLayers> <symmetryType>none</symmetryType> <layer> <layerName>Triax Shell</layerName> <thicknessA>0.003</thicknessA> <thicknessB>0.003</thicknessB> <theta>0</theta> </layer> <layer> <layerName>BalsaIso</layerName> <thicknessA>0.013</thicknessA> <thicknessB>0.013</thicknessB> <theta>0</theta> </layer> <layer> <layerName>Gelcoat</layerName> <thicknessA>0.0005</thicknessA> <thicknessB>0.0005</thicknessB> <theta>0</theta> </layer> </material> | <layer> <layerName>Triax Shell</layerName> <thicknessA>0.003</thicknessA> <thicknessB>0.003</thicknessB> <theta>0</theta> </layer> | <layer> <layerName>BalsaIso</layerName> <thicknessA>0.013</thicknessA> <thicknessB>0.013</thicknessB> <theta>0</theta> </layer> | <layer> <layerName>Gelcoat</layerName> <thicknessA>0.0005</thicknessA> <thicknessB>0.0005</thicknessB> <theta>0</theta> </layer>
25674 | 774 | No Section | 15.12 | LE_SS_filler | 015120_LE_SS_filler | BalsaIso | 3 | 3 | 0.013 | <material> <type>composite</type> <name>015120_LE_SS_filler</name> <reference></reference> <thicknessType>Constant</thicknessType> <uniqueLayers>3</uniqueLayers> <symmetryType>none</symmetryType> <layer> <layerName>BalsaIso</layerName> <thicknessA>0.013</thicknessA> <thicknessB>0.013</thicknessB> <theta>0</theta> </layer> <layer> <layerName>Gelcoat</layerName> <thicknessA>0.0005</thicknessA> <thicknessB>0.0005</thicknessB> <theta>0</theta> </layer> <layer> <layerName>Triax Shell</layerName> <thicknessA>0.003</thicknessA> <thicknessB>0.003</thicknessB> <theta>0</theta> </layer> </material> | <layer> <layerName>BalsaIso</layerName> <thicknessA>0.013</thicknessA> <thicknessB>0.013</thicknessB> <theta>0</theta> </layer> | <layer> <layerName>Gelcoat</layerName> <thicknessA>0.0005</thicknessA> <thicknessB>0.0005</thicknessB> <theta>0</theta> </layer> | <layer> <layerName>Triax Shell</layerName> <thicknessA>0.003</thicknessA> <thicknessB>0.003</thicknessB> <theta>0</theta> </layer>
25700 | 775 | No Section | 15.12 | LP_CAP | 015120_LP_CAP | Gelcoat | 3 | 1 | 0.0005 | <material> <type>composite</type> <name>015120_LP_CAP</name> <reference></reference> <thicknessType>Constant</thicknessType> <uniqueLayers>3</uniqueLayers> <symmetryType>none</symmetryType> <layer> <layerName>Gelcoat</layerName> <thicknessA>0.0005</thicknessA> <thicknessB>0.0005</thicknessB> <theta>0</theta> </layer> <layer> <layerName>Triax Shell</layerName> <thicknessA>0.003</thicknessA> <thicknessB>0.003</thicknessB> <theta>0</theta> </layer> <layer> <layerName>UD Spar Caps</layerName> <thicknessA>0.049</thicknessA> <thicknessB>0.049</thicknessB> <theta>0</theta> </layer> </material> | <layer> <layerName>Gelcoat</layerName> <thicknessA>0.0005</thicknessA> <thicknessB>0.0005</thicknessB> <theta>0</theta> </layer> | <layer> <layerName>Triax Shell</layerName> <thicknessA>0.003</thicknessA> <thicknessB>0.003</thicknessB> <theta>0</theta> </layer> | <layer> <layerName>UD Spar Caps</layerName> <thicknessA>0.049</thicknessA> <thicknessB>0.049</thicknessB> <theta>0</theta> </layer>
25703 | 776 | No Section | 15.12 | LP_CAP | 015120_LP_CAP | Triax Shell | 3 | 2 | 0.003 | <material> <type>composite</type> <name>015120_LP_CAP</name> <reference></reference> <thicknessType>Constant</thicknessType> <uniqueLayers>3</uniqueLayers> <symmetryType>none</symmetryType> <layer> <layerName>Triax Shell</layerName> <thicknessA>0.003</thicknessA> <thicknessB>0.003</thicknessB> <theta>0</theta> </layer> <layer> <layerName>UD Spar Caps</layerName> <thicknessA>0.049</thicknessA> <thicknessB>0.049</thicknessB> <theta>0</theta> </layer> <layer> <layerName>Gelcoat</layerName> <thicknessA>0.0005</thicknessA> <thicknessB>0.0005</thicknessB> <theta>0</theta> </layer> </material> | <layer> <layerName>Triax Shell</layerName> <thicknessA>0.003</thicknessA> <thicknessB>0.003</thicknessB> <theta>0</theta> </layer> | <layer> <layerName>UD Spar Caps</layerName> <thicknessA>0.049</thicknessA> <thicknessB>0.049</thicknessB> <theta>0</theta> </layer> | <layer> <layerName>Gelcoat</layerName> <thicknessA>0.0005</thicknessA> <thicknessB>0.0005</thicknessB> <theta>0</theta> </layer>
25752 | 777 | No Section | 15.12 | LP_CAP | 015120_LP_CAP | UD Spar Caps | 3 | 3 | 0.049 | <material> <type>composite</type> <name>015120_LP_CAP</name> <reference></reference> <thicknessType>Constant</thicknessType> <uniqueLayers>3</uniqueLayers> <symmetryType>none</symmetryType> <layer> <layerName>UD Spar Caps</layerName> <thicknessA>0.049</thicknessA> <thicknessB>0.049</thicknessB> <theta>0</theta> </layer> <layer> <layerName>Gelcoat</layerName> <thicknessA>0.0005</thicknessA> <thicknessB>0.0005</thicknessB> <theta>0</theta> </layer> <layer> <layerName>Triax Shell</layerName> <thicknessA>0.003</thicknessA> <thicknessB>0.003</thicknessB> <theta>0</theta> </layer> </material> | <layer> <layerName>UD Spar Caps</layerName> <thicknessA>0.049</thicknessA> <thicknessB>0.049</thicknessB> <theta>0</theta> </layer> | <layer> <layerName>Gelcoat</layerName> <thicknessA>0.0005</thicknessA> <thicknessB>0.0005</thicknessB> <theta>0</theta> </layer> | <layer> <layerName>Triax Shell</layerName> <thicknessA>0.003</thicknessA> <thicknessB>0.003</thicknessB> <theta>0</theta> </layer>
25814 | 778 | No Section | 15.12 | LP_FLAT | 015120_LP_FLAT | Gelcoat | 3 | 1 | 0.0005 | <material> <type>composite</type> <name>015120_LP_FLAT</name> <reference></reference> <thicknessType>Constant</thicknessType> <uniqueLayers>3</uniqueLayers> <symmetryType>none</symmetryType> <layer> <layerName>Gelcoat</layerName> <thicknessA>0.0005</thicknessA> <thicknessB>0.0005</thicknessB> <theta>0</theta> </layer> <layer> <layerName>Triax Shell</layerName> <thicknessA>0.003</thicknessA> <thicknessB>0.003</thicknessB> <theta>0</theta> </layer> <layer> <layerName>UD LE/TE</layerName> <thicknessA>0.006</thicknessA> <thicknessB>0.006</thicknessB> <theta>0</theta> </layer> </material> | <layer> <layerName>Gelcoat</layerName> <thicknessA>0.0005</thicknessA> <thicknessB>0.0005</thicknessB> <theta>0</theta> </layer> | <layer> <layerName>Triax Shell</layerName> <thicknessA>0.003</thicknessA> <thicknessB>0.003</thicknessB> <theta>0</theta> </layer> | <layer> <layerName>UD LE/TE</layerName> <thicknessA>0.006</thicknessA> <thicknessB>0.006</thicknessB> <theta>0</theta> </layer>
25817 | 779 | No Section | 15.12 | LP_FLAT | 015120_LP_FLAT | Triax Shell | 3 | 2 | 0.003 | <material> <type>composite</type> <name>015120_LP_FLAT</name> <reference></reference> <thicknessType>Constant</thicknessType> <uniqueLayers>3</uniqueLayers> <symmetryType>none</symmetryType> <layer> <layerName>Triax Shell</layerName> <thicknessA>0.003</thicknessA> <thicknessB>0.003</thicknessB> <theta>0</theta> </layer> <layer> <layerName>UD LE/TE</layerName> <thicknessA>0.006</thicknessA> <thicknessB>0.006</thicknessB> <theta>0</theta> </layer> <layer> <layerName>Gelcoat</layerName> <thicknessA>0.0005</thicknessA> <thicknessB>0.0005</thicknessB> <theta>0</theta> </layer> </material> | <layer> <layerName>Triax Shell</layerName> <thicknessA>0.003</thicknessA> <thicknessB>0.003</thicknessB> <theta>0</theta> </layer> | <layer> <layerName>UD LE/TE</layerName> <thicknessA>0.006</thicknessA> <thicknessB>0.006</thicknessB> <theta>0</theta> </layer> | <layer> <layerName>Gelcoat</layerName> <thicknessA>0.0005</thicknessA> <thicknessB>0.0005</thicknessB> <theta>0</theta> </layer>
25823 | 780 | No Section | 15.12 | LP_FLAT | 015120_LP_FLAT | UD LE/TE | 3 | 3 | 0.006 | <material> <type>composite</type> <name>015120_LP_FLAT</name> <reference></reference> <thicknessType>Constant</thicknessType> <uniqueLayers>3</uniqueLayers> <symmetryType>none</symmetryType> <layer> <layerName>UD LE/TE</layerName> <thicknessA>0.006</thicknessA> <thicknessB>0.006</thicknessB> <theta>0</theta> </layer> <layer> <layerName>Gelcoat</layerName> <thicknessA>0.0005</thicknessA> <thicknessB>0.0005</thicknessB> <theta>0</theta> </layer> <layer> <layerName>Triax Shell</layerName> <thicknessA>0.003</thicknessA> <thicknessB>0.003</thicknessB> <theta>0</theta> </layer> </material> | <layer> <layerName>UD LE/TE</layerName> <thicknessA>0.006</thicknessA> <thicknessB>0.006</thicknessB> <theta>0</theta> </layer> | <layer> <layerName>Gelcoat</layerName> <thicknessA>0.0005</thicknessA> <thicknessB>0.0005</thicknessB> <theta>0</theta> </layer> | <layer> <layerName>Triax Shell</layerName> <thicknessA>0.003</thicknessA> <thicknessB>0.003</thicknessB> <theta>0</theta> </layer>
25842 | 781 | No Section | 15.12 | LP_LE_REINF | 015120_LP_LE_REINF | Gelcoat | 3 | 1 | 0.0005 | <material> <type>composite</type> <name>015120_LP_LE_REINF</name> <reference></reference> <thicknessType>Constant</thicknessType> <uniqueLayers>3</uniqueLayers> <symmetryType>none</symmetryType> <layer> <layerName>Gelcoat</layerName> <thicknessA>0.0005</thicknessA> <thicknessB>0.0005</thicknessB> <theta>0</theta> </layer> <layer> <layerName>Triax Shell</layerName> <thicknessA>0.003</thicknessA> <thicknessB>0.003</thicknessB> <theta>0</theta> </layer> <layer> <layerName>UD LE/TE</layerName> <thicknessA>0.002</thicknessA> <thicknessB>0.002</thicknessB> <theta>0</theta> </layer> </material> | <layer> <layerName>Gelcoat</layerName> <thicknessA>0.0005</thicknessA> <thicknessB>0.0005</thicknessB> <theta>0</theta> </layer> | <layer> <layerName>Triax Shell</layerName> <thicknessA>0.003</thicknessA> <thicknessB>0.003</thicknessB> <theta>0</theta> </layer> | <layer> <layerName>UD LE/TE</layerName> <thicknessA>0.002</thicknessA> <thicknessB>0.002</thicknessB> <theta>0</theta> </layer>
25845 | 782 | No Section | 15.12 | LP_LE_REINF | 015120_LP_LE_REINF | Triax Shell | 3 | 2 | 0.003 | <material> <type>composite</type> <name>015120_LP_LE_REINF</name> <reference></reference> <thicknessType>Constant</thicknessType> <uniqueLayers>3</uniqueLayers> <symmetryType>none</symmetryType> <layer> <layerName>Triax Shell</layerName> <thicknessA>0.003</thicknessA> <thicknessB>0.003</thicknessB> <theta>0</theta> </layer> <layer> <layerName>UD LE/TE</layerName> <thicknessA>0.002</thicknessA> <thicknessB>0.002</thicknessB> <theta>0</theta> </layer> <layer> <layerName>Gelcoat</layerName> <thicknessA>0.0005</thicknessA> <thicknessB>0.0005</thicknessB> <theta>0</theta> </layer> </material> | <layer> <layerName>Triax Shell</layerName> <thicknessA>0.003</thicknessA> <thicknessB>0.003</thicknessB> <theta>0</theta> </layer> | <layer> <layerName>UD LE/TE</layerName> <thicknessA>0.002</thicknessA> <thicknessB>0.002</thicknessB> <theta>0</theta> </layer> | <layer> <layerName>Gelcoat</layerName> <thicknessA>0.0005</thicknessA> <thicknessB>0.0005</thicknessB> <theta>0</theta> </layer>
25847 | 783 | No Section | 15.12 | LP_LE_REINF | 015120_LP_LE_REINF | UD LE/TE | 3 | 3 | 0.002 | <material> <type>composite</type> <name>015120_LP_LE_REINF</name> <reference></reference> <thicknessType>Constant</thicknessType> <uniqueLayers>3</uniqueLayers> <symmetryType>none</symmetryType> <layer> <layerName>UD LE/TE</layerName> <thicknessA>0.002</thicknessA> <thicknessB>0.002</thicknessB> <theta>0</theta> </layer> <layer> <layerName>Gelcoat</layerName> <thicknessA>0.0005</thicknessA> <thicknessB>0.0005</thicknessB> <theta>0</theta> </layer> <layer> <layerName>Triax Shell</layerName> <thicknessA>0.003</thicknessA> <thicknessB>0.003</thicknessB> <theta>0</theta> </layer> </material> | <layer> <layerName>UD LE/TE</layerName> <thicknessA>0.002</thicknessA> <thicknessB>0.002</thicknessB> <theta>0</theta> </layer> | <layer> <layerName>Gelcoat</layerName> <thicknessA>0.0005</thicknessA> <thicknessB>0.0005</thicknessB> <theta>0</theta> </layer> | <layer> <layerName>Triax Shell</layerName> <thicknessA>0.003</thicknessA> <thicknessB>0.003</thicknessB> <theta>0</theta> </layer>
25862 | 784 | No Section | 15.12 | LP_TE_Reinf | 015120_LP_TE_Reinf | Gelcoat | 3 | 1 | 0.0005 | <material> <type>composite</type> <name>015120_LP_TE_Reinf</name> <reference></reference> <thicknessType>Constant</thicknessType> <uniqueLayers>3</uniqueLayers> <symmetryType>none</symmetryType> <layer> <layerName>Gelcoat</layerName> <thicknessA>0.0005</thicknessA> <thicknessB>0.0005</thicknessB> <theta>0</theta> </layer> <layer> <layerName>Triax Shell</layerName> <thicknessA>0.003</thicknessA> <thicknessB>0.003</thicknessB> <theta>0</theta> </layer> <layer> <layerName>UD LE/TE</layerName> <thicknessA>0.006</thicknessA> <thicknessB>0.006</thicknessB> <theta>0</theta> </layer> </material> | <layer> <layerName>Gelcoat</layerName> <thicknessA>0.0005</thicknessA> <thicknessB>0.0005</thicknessB> <theta>0</theta> </layer> | <layer> <layerName>Triax Shell</layerName> <thicknessA>0.003</thicknessA> <thicknessB>0.003</thicknessB> <theta>0</theta> </layer> | <layer> <layerName>UD LE/TE</layerName> <thicknessA>0.006</thicknessA> <thicknessB>0.006</thicknessB> <theta>0</theta> </layer>
25865 | 785 | No Section | 15.12 | LP_TE_Reinf | 015120_LP_TE_Reinf | Triax Shell | 3 | 2 | 0.003 | <material> <type>composite</type> <name>015120_LP_TE_Reinf</name> <reference></reference> <thicknessType>Constant</thicknessType> <uniqueLayers>3</uniqueLayers> <symmetryType>none</symmetryType> <layer> <layerName>Triax Shell</layerName> <thicknessA>0.003</thicknessA> <thicknessB>0.003</thicknessB> <theta>0</theta> </layer> <layer> <layerName>UD LE/TE</layerName> <thicknessA>0.006</thicknessA> <thicknessB>0.006</thicknessB> <theta>0</theta> </layer> <layer> <layerName>Gelcoat</layerName> <thicknessA>0.0005</thicknessA> <thicknessB>0.0005</thicknessB> <theta>0</theta> </layer> </material> | <layer> <layerName>Triax Shell</layerName> <thicknessA>0.003</thicknessA> <thicknessB>0.003</thicknessB> <theta>0</theta> </layer> | <layer> <layerName>UD LE/TE</layerName> <thicknessA>0.006</thicknessA> <thicknessB>0.006</thicknessB> <theta>0</theta> </layer> | <layer> <layerName>Gelcoat</layerName> <thicknessA>0.0005</thicknessA> <thicknessB>0.0005</thicknessB> <theta>0</theta> </layer>
25871 | 786 | No Section | 15.12 | LP_TE_Reinf | 015120_LP_TE_Reinf | UD LE/TE | 3 | 3 | 0.006 | <material> <type>composite</type> <name>015120_LP_TE_Reinf</name> <reference></reference> <thicknessType>Constant</thicknessType> <uniqueLayers>3</uniqueLayers> <symmetryType>none</symmetryType> <layer> <layerName>UD LE/TE</layerName> <thicknessA>0.006</thicknessA> <thicknessB>0.006</thicknessB> <theta>0</theta> </layer> <layer> <layerName>Gelcoat</layerName> <thicknessA>0.0005</thicknessA> <thicknessB>0.0005</thicknessB> <theta>0</theta> </layer> <layer> <layerName>Triax Shell</layerName> <thicknessA>0.003</thicknessA> <thicknessB>0.003</thicknessB> <theta>0</theta> </layer> </material> | <layer> <layerName>UD LE/TE</layerName> <thicknessA>0.006</thicknessA> <thicknessB>0.006</thicknessB> <theta>0</theta> </layer> | <layer> <layerName>Gelcoat</layerName> <thicknessA>0.0005</thicknessA> <thicknessB>0.0005</thicknessB> <theta>0</theta> </layer> | <layer> <layerName>Triax Shell</layerName> <thicknessA>0.003</thicknessA> <thicknessB>0.003</thicknessB> <theta>0</theta> </layer>
26044 | 791 | No Section | 15.12 | SW_1_HP | 015120_SW_1_HP | Gelcoat | 3 | 1 | 0.0005 | <material> <type>composite</type> <name>015120_SW_1_HP</name> <reference></reference> <thicknessType>Constant</thicknessType> <uniqueLayers>3</uniqueLayers> <symmetryType>none</symmetryType> <layer> <layerName>Gelcoat</layerName> <thicknessA>0.0005</thicknessA> <thicknessB>0.0005</thicknessB> <theta>0</theta> </layer> <layer> <layerName>Triax Shell</layerName> <thicknessA>0.003</thicknessA> <thicknessB>0.003</thicknessB> <theta>0</theta> </layer> <layer> <layerName>UD Spar Caps</layerName> <thicknessA>0.049</thicknessA> <thicknessB>0.049</thicknessB> <theta>0</theta> </layer> </material> | <layer> <layerName>Gelcoat</layerName> <thicknessA>0.0005</thicknessA> <thicknessB>0.0005</thicknessB> <theta>0</theta> </layer> | <layer> <layerName>Triax Shell</layerName> <thicknessA>0.003</thicknessA> <thicknessB>0.003</thicknessB> <theta>0</theta> </layer> | <layer> <layerName>UD Spar Caps</layerName> <thicknessA>0.049</thicknessA> <thicknessB>0.049</thicknessB> <theta>0</theta> </layer>
26047 | 792 | No Section | 15.12 | SW_1_HP | 015120_SW_1_HP | Triax Shell | 3 | 2 | 0.003 | <material> <type>composite</type> <name>015120_SW_1_HP</name> <reference></reference> <thicknessType>Constant</thicknessType> <uniqueLayers>3</uniqueLayers> <symmetryType>none</symmetryType> <layer> <layerName>Triax Shell</layerName> <thicknessA>0.003</thicknessA> <thicknessB>0.003</thicknessB> <theta>0</theta> </layer> <layer> <layerName>UD Spar Caps</layerName> <thicknessA>0.049</thicknessA> <thicknessB>0.049</thicknessB> <theta>0</theta> </layer> <layer> <layerName>Gelcoat</layerName> <thicknessA>0.0005</thicknessA> <thicknessB>0.0005</thicknessB> <theta>0</theta> </layer> </material> | <layer> <layerName>Triax Shell</layerName> <thicknessA>0.003</thicknessA> <thicknessB>0.003</thicknessB> <theta>0</theta> </layer> | <layer> <layerName>UD Spar Caps</layerName> <thicknessA>0.049</thicknessA> <thicknessB>0.049</thicknessB> <theta>0</theta> </layer> | <layer> <layerName>Gelcoat</layerName> <thicknessA>0.0005</thicknessA> <thicknessB>0.0005</thicknessB> <theta>0</theta> </layer>
26096 | 793 | No Section | 15.12 | SW_1_HP | 015120_SW_1_HP | UD Spar Caps | 3 | 3 | 0.049 | <material> <type>composite</type> <name>015120_SW_1_HP</name> <reference></reference> <thicknessType>Constant</thicknessType> <uniqueLayers>3</uniqueLayers> <symmetryType>none</symmetryType> <layer> <layerName>UD Spar Caps</layerName> <thicknessA>0.049</thicknessA> <thicknessB>0.049</thicknessB> <theta>0</theta> </layer> <layer> <layerName>Gelcoat</layerName> <thicknessA>0.0005</thicknessA> <thicknessB>0.0005</thicknessB> <theta>0</theta> </layer> <layer> <layerName>Triax Shell</layerName> <thicknessA>0.003</thicknessA> <thicknessB>0.003</thicknessB> <theta>0</theta> </layer> </material> | <layer> <layerName>UD Spar Caps</layerName> <thicknessA>0.049</thicknessA> <thicknessB>0.049</thicknessB> <theta>0</theta> </layer> | <layer> <layerName>Gelcoat</layerName> <thicknessA>0.0005</thicknessA> <thicknessB>0.0005</thicknessB> <theta>0</theta> </layer> | <layer> <layerName>Triax Shell</layerName> <thicknessA>0.003</thicknessA> <thicknessB>0.003</thicknessB> <theta>0</theta> </layer>
26158 | 794 | No Section | 15.12 | SW_1_LP | 015120_SW_1_LP | Gelcoat | 3 | 1 | 0.0005 | <material> <type>composite</type> <name>015120_SW_1_LP</name> <reference></reference> <thicknessType>Constant</thicknessType> <uniqueLayers>3</uniqueLayers> <symmetryType>none</symmetryType> <layer> <layerName>Gelcoat</layerName> <thicknessA>0.0005</thicknessA> <thicknessB>0.0005</thicknessB> <theta>0</theta> </layer> <layer> <layerName>Triax Shell</layerName> <thicknessA>0.003</thicknessA> <thicknessB>0.003</thicknessB> <theta>0</theta> </layer> <layer> <layerName>UD Spar Caps</layerName> <thicknessA>0.049</thicknessA> <thicknessB>0.049</thicknessB> <theta>0</theta> </layer> </material> | <layer> <layerName>Gelcoat</layerName> <thicknessA>0.0005</thicknessA> <thicknessB>0.0005</thicknessB> <theta>0</theta> </layer> | <layer> <layerName>Triax Shell</layerName> <thicknessA>0.003</thicknessA> <thicknessB>0.003</thicknessB> <theta>0</theta> </layer> | <layer> <layerName>UD Spar Caps</layerName> <thicknessA>0.049</thicknessA> <thicknessB>0.049</thicknessB> <theta>0</theta> </layer>
26161 | 795 | No Section | 15.12 | SW_1_LP | 015120_SW_1_LP | Triax Shell | 3 | 2 | 0.003 | <material> <type>composite</type> <name>015120_SW_1_LP</name> <reference></reference> <thicknessType>Constant</thicknessType> <uniqueLayers>3</uniqueLayers> <symmetryType>none</symmetryType> <layer> <layerName>Triax Shell</layerName> <thicknessA>0.003</thicknessA> <thicknessB>0.003</thicknessB> <theta>0</theta> </layer> <layer> <layerName>UD Spar Caps</layerName> <thicknessA>0.049</thicknessA> <thicknessB>0.049</thicknessB> <theta>0</theta> </layer> <layer> <layerName>Gelcoat</layerName> <thicknessA>0.0005</thicknessA> <thicknessB>0.0005</thicknessB> <theta>0</theta> </layer> </material> | <layer> <layerName>Triax Shell</layerName> <thicknessA>0.003</thicknessA> <thicknessB>0.003</thicknessB> <theta>0</theta> </layer> | <layer> <layerName>UD Spar Caps</layerName> <thicknessA>0.049</thicknessA> <thicknessB>0.049</thicknessB> <theta>0</theta> </layer> | <layer> <layerName>Gelcoat</layerName> <thicknessA>0.0005</thicknessA> <thicknessB>0.0005</thicknessB> <theta>0</theta> </layer>
26210 | 796 | No Section | 15.12 | SW_1_LP | 015120_SW_1_LP | UD Spar Caps | 3 | 3 | 0.049 | <material> <type>composite</type> <name>015120_SW_1_LP</name> <reference></reference> <thicknessType>Constant</thicknessType> <uniqueLayers>3</uniqueLayers> <symmetryType>none</symmetryType> <layer> <layerName>UD Spar Caps</layerName> <thicknessA>0.049</thicknessA> <thicknessB>0.049</thicknessB> <theta>0</theta> </layer> <layer> <layerName>Gelcoat</layerName> <thicknessA>0.0005</thicknessA> <thicknessB>0.0005</thicknessB> <theta>0</theta> </layer> <layer> <layerName>Triax Shell</layerName> <thicknessA>0.003</thicknessA> <thicknessB>0.003</thicknessB> <theta>0</theta> </layer> </material> | <layer> <layerName>UD Spar Caps</layerName> <thicknessA>0.049</thicknessA> <thicknessB>0.049</thicknessB> <theta>0</theta> </layer> | <layer> <layerName>Gelcoat</layerName> <thicknessA>0.0005</thicknessA> <thicknessB>0.0005</thicknessB> <theta>0</theta> </layer> | <layer> <layerName>Triax Shell</layerName> <thicknessA>0.003</thicknessA> <thicknessB>0.003</thicknessB> <theta>0</theta> </layer>
26272 | 797 | No Section | 15.12 | SW_2_HP | 015120_SW_2_HP | Gelcoat | 3 | 1 | 0.0005 | <material> <type>composite</type> <name>015120_SW_2_HP</name> <reference></reference> <thicknessType>Constant</thicknessType> <uniqueLayers>3</uniqueLayers> <symmetryType>none</symmetryType> <layer> <layerName>Gelcoat</layerName> <thicknessA>0.0005</thicknessA> <thicknessB>0.0005</thicknessB> <theta>0</theta> </layer> <layer> <layerName>Triax Shell</layerName> <thicknessA>0.003</thicknessA> <thicknessB>0.003</thicknessB> <theta>0</theta> </layer> <layer> <layerName>UD Spar Caps</layerName> <thicknessA>0.049</thicknessA> <thicknessB>0.049</thicknessB> <theta>0</theta> </layer> </material> | <layer> <layerName>Gelcoat</layerName> <thicknessA>0.0005</thicknessA> <thicknessB>0.0005</thicknessB> <theta>0</theta> </layer> | <layer> <layerName>Triax Shell</layerName> <thicknessA>0.003</thicknessA> <thicknessB>0.003</thicknessB> <theta>0</theta> </layer> | <layer> <layerName>UD Spar Caps</layerName> <thicknessA>0.049</thicknessA> <thicknessB>0.049</thicknessB> <theta>0</theta> </layer>
26275 | 798 | No Section | 15.12 | SW_2_HP | 015120_SW_2_HP | Triax Shell | 3 | 2 | 0.003 | <material> <type>composite</type> <name>015120_SW_2_HP</name> <reference></reference> <thicknessType>Constant</thicknessType> <uniqueLayers>3</uniqueLayers> <symmetryType>none</symmetryType> <layer> <layerName>Triax Shell</layerName> <thicknessA>0.003</thicknessA> <thicknessB>0.003</thicknessB> <theta>0</theta> </layer> <layer> <layerName>UD Spar Caps</layerName> <thicknessA>0.049</thicknessA> <thicknessB>0.049</thicknessB> <theta>0</theta> </layer> <layer> <layerName>Gelcoat</layerName> <thicknessA>0.0005</thicknessA> <thicknessB>0.0005</thicknessB> <theta>0</theta> </layer> </material> | <layer> <layerName>Triax Shell</layerName> <thicknessA>0.003</thicknessA> <thicknessB>0.003</thicknessB> <theta>0</theta> </layer> | <layer> <layerName>UD Spar Caps</layerName> <thicknessA>0.049</thicknessA> <thicknessB>0.049</thicknessB> <theta>0</theta> </layer> | <layer> <layerName>Gelcoat</layerName> <thicknessA>0.0005</thicknessA> <thicknessB>0.0005</thicknessB> <theta>0</theta> </layer>
26324 | 799 | No Section | 15.12 | SW_2_HP | 015120_SW_2_HP | UD Spar Caps | 3 | 3 | 0.049 | <material> <type>composite</type> <name>015120_SW_2_HP</name> <reference></reference> <thicknessType>Constant</thicknessType> <uniqueLayers>3</uniqueLayers> <symmetryType>none</symmetryType> <layer> <layerName>UD Spar Caps</layerName> <thicknessA>0.049</thicknessA> <thicknessB>0.049</thicknessB> <theta>0</theta> </layer> <layer> <layerName>Gelcoat</layerName> <thicknessA>0.0005</thicknessA> <thicknessB>0.0005</thicknessB> <theta>0</theta> </layer> <layer> <layerName>Triax Shell</layerName> <thicknessA>0.003</thicknessA> <thicknessB>0.003</thicknessB> <theta>0</theta> </layer> </material> | <layer> <layerName>UD Spar Caps</layerName> <thicknessA>0.049</thicknessA> <thicknessB>0.049</thicknessB> <theta>0</theta> </layer> | <layer> <layerName>Gelcoat</layerName> <thicknessA>0.0005</thicknessA> <thicknessB>0.0005</thicknessB> <theta>0</theta> </layer> | <layer> <layerName>Triax Shell</layerName> <thicknessA>0.003</thicknessA> <thicknessB>0.003</thicknessB> <theta>0</theta> </layer>
26386 | 800 | No Section | 15.12 | SW_2_LP | 015120_SW_2_LP | Gelcoat | 3 | 1 | 0.0005 | <material> <type>composite</type> <name>015120_SW_2_LP</name> <reference></reference> <thicknessType>Constant</thicknessType> <uniqueLayers>3</uniqueLayers> <symmetryType>none</symmetryType> <layer> <layerName>Gelcoat</layerName> <thicknessA>0.0005</thicknessA> <thicknessB>0.0005</thicknessB> <theta>0</theta> </layer> <layer> <layerName>Triax Shell</layerName> <thicknessA>0.003</thicknessA> <thicknessB>0.003</thicknessB> <theta>0</theta> </layer> <layer> <layerName>UD Spar Caps</layerName> <thicknessA>0.049</thicknessA> <thicknessB>0.049</thicknessB> <theta>0</theta> </layer> </material> | <layer> <layerName>Gelcoat</layerName> <thicknessA>0.0005</thicknessA> <thicknessB>0.0005</thicknessB> <theta>0</theta> </layer> | <layer> <layerName>Triax Shell</layerName> <thicknessA>0.003</thicknessA> <thicknessB>0.003</thicknessB> <theta>0</theta> </layer> | <layer> <layerName>UD Spar Caps</layerName> <thicknessA>0.049</thicknessA> <thicknessB>0.049</thicknessB> <theta>0</theta> </layer>
26389 | 801 | No Section | 15.12 | SW_2_LP | 015120_SW_2_LP | Triax Shell | 3 | 2 | 0.003 | <material> <type>composite</type> <name>015120_SW_2_LP</name> <reference></reference> <thicknessType>Constant</thicknessType> <uniqueLayers>3</uniqueLayers> <symmetryType>none</symmetryType> <layer> <layerName>Triax Shell</layerName> <thicknessA>0.003</thicknessA> <thicknessB>0.003</thicknessB> <theta>0</theta> </layer> <layer> <layerName>UD Spar Caps</layerName> <thicknessA>0.049</thicknessA> <thicknessB>0.049</thicknessB> <theta>0</theta> </layer> <layer> <layerName>Biax webs</layerName> <thicknessA>0.001</thicknessA> <thicknessB>0.001</thicknessB> <theta>0</theta> </layer> </material> | <layer> <layerName>Triax Shell</layerName> <thicknessA>0.003</thicknessA> <thicknessB>0.003</thicknessB> <theta>0</theta> </layer> | <layer> <layerName>UD Spar Caps</layerName> <thicknessA>0.049</thicknessA> <thicknessB>0.049</thicknessB> <theta>0</theta> </layer> | <layer> <layerName>Biax webs</layerName> <thicknessA>0.001</thicknessA> <thicknessB>0.001</thicknessB> <theta>0</theta> </layer>
26438 | 802 | No Section | 15.12 | SW_2_LP | 015120_SW_2_LP | UD Spar Caps | 3 | 3 | 0.049 | <material> <type>composite</type> <name>015120_SW_2_LP</name> <reference></reference> <thicknessType>Constant</thicknessType> <uniqueLayers>3</uniqueLayers> <symmetryType>none</symmetryType> <layer> <layerName>UD Spar Caps</layerName> <thicknessA>0.049</thicknessA> <thicknessB>0.049</thicknessB> <theta>0</theta> </layer> <layer> <layerName>Biax webs</layerName> <thicknessA>0.001</thicknessA> <thicknessB>0.001</thicknessB> <theta>0</theta> </layer> <layer> <layerName>BalsaIso</layerName> <thicknessA>0.036</thicknessA> <thicknessB>0.036</thicknessB> <theta>0</theta> </layer> </material> | <layer> <layerName>UD Spar Caps</layerName> <thicknessA>0.049</thicknessA> <thicknessB>0.049</thicknessB> <theta>0</theta> </layer> | <layer> <layerName>Biax webs</layerName> <thicknessA>0.001</thicknessA> <thicknessB>0.001</thicknessB> <theta>0</theta> </layer> | <layer> <layerName>BalsaIso</layerName> <thicknessA>0.036</thicknessA> <thicknessB>0.036</thicknessB> <theta>0</theta> </layer>
25890 | 787 | No Section | 15.12 | SW1 | 015120_SW1 | Biax webs | 2 | 1 | 0.001 | <material> <type>composite</type> <name>015120_SW1</name> <reference></reference> <thicknessType>Constant</thicknessType> <uniqueLayers>2</uniqueLayers> <symmetryType>none</symmetryType> <layer> <layerName>Biax webs</layerName> <thicknessA>0.001</thicknessA> <thicknessB>0.001</thicknessB> <theta>0</theta> </layer> <layer> <layerName>BalsaIso</layerName> <thicknessA>0.036</thicknessA> <thicknessB>0.036</thicknessB> <theta>0</theta> </layer> </material> | <layer> <layerName>Biax webs</layerName> <thicknessA>0.001</thicknessA> <thicknessB>0.001</thicknessB> <theta>0</theta> </layer> | <layer> <layerName>BalsaIso</layerName> <thicknessA>0.036</thicknessA> <thicknessB>0.036</thicknessB> <theta>0</theta> </layer> | <layer> <layerName>Biax webs</layerName> <thicknessA>0.001</thicknessA> <thicknessB>0.001</thicknessB> <theta>0</theta> </layer>
25926 | 788 | No Section | 15.12 | SW1 | 015120_SW1 | BalsaIso | 2 | 2 | 0.036 | <material> <type>composite</type> <name>015120_SW1</name> <reference></reference> <thicknessType>Constant</thicknessType> <uniqueLayers>2</uniqueLayers> <symmetryType>none</symmetryType> <layer> <layerName>BalsaIso</layerName> <thicknessA>0.036</thicknessA> <thicknessB>0.036</thicknessB> <theta>0</theta> </layer> <layer> <layerName>Biax webs</layerName> <thicknessA>0.001</thicknessA> <thicknessB>0.001</thicknessB> <theta>0</theta> </layer> </material> | <layer> <layerName>BalsaIso</layerName> <thicknessA>0.036</thicknessA> <thicknessB>0.036</thicknessB> <theta>0</theta> </layer> | <layer> <layerName>Biax webs</layerName> <thicknessA>0.001</thicknessA> <thicknessB>0.001</thicknessB> <theta>0</theta> </layer> | <layer> <layerName>BalsaIso</layerName> <thicknessA>0.031</thicknessA> <thicknessB>0.031</thicknessB> <theta>0</theta> </layer>
25972 | 789 | No Section | 15.12 | SW2 | 015120_SW2 | Biax webs | 2 | 1 | 0.001 | <material> <type>composite</type> <name>015120_SW2</name> <reference></reference> <thicknessType>Constant</thicknessType> <uniqueLayers>2</uniqueLayers> <symmetryType>none</symmetryType> <layer> <layerName>Biax webs</layerName> <thicknessA>0.001</thicknessA> <thicknessB>0.001</thicknessB> <theta>0</theta> </layer> <layer> <layerName>BalsaIso</layerName> <thicknessA>0.031</thicknessA> <thicknessB>0.031</thicknessB> <theta>0</theta> </layer> </material> | <layer> <layerName>Biax webs</layerName> <thicknessA>0.001</thicknessA> <thicknessB>0.001</thicknessB> <theta>0</theta> </layer> | <layer> <layerName>BalsaIso</layerName> <thicknessA>0.031</thicknessA> <thicknessB>0.031</thicknessB> <theta>0</theta> </layer> | <layer> <layerName>Gelcoat</layerName> <thicknessA>0.0005</thicknessA> <thicknessB>0.0005</thicknessB> <theta>0</theta> </layer>
26003 | 790 | No Section | 15.12 | SW2 | 015120_SW2 | BalsaIso | 2 | 2 | 0.031 | <material> <type>composite</type> <name>015120_SW2</name> <reference></reference> <thicknessType>Constant</thicknessType> <uniqueLayers>2</uniqueLayers> <symmetryType>none</symmetryType> <layer> <layerName>BalsaIso</layerName> <thicknessA>0.031</thicknessA> <thicknessB>0.031</thicknessB> <theta>0</theta> </layer> <layer> <layerName>Gelcoat</layerName> <thicknessA>0.0005</thicknessA> <thicknessB>0.0005</thicknessB> <theta>0</theta> </layer> </material> | <layer> <layerName>BalsaIso</layerName> <thicknessA>0.031</thicknessA> <thicknessB>0.031</thicknessB> <theta>0</theta> </layer> | <layer> <layerName>Gelcoat</layerName> <thicknessA>0.0005</thicknessA> <thicknessB>0.0005</thicknessB> <theta>0</theta> </layer> | <layer> <layerName>Triax Shell</layerName> <thicknessA>0.003</thicknessA> <thicknessB>0.003</thicknessB> <theta>0</theta> </layer>
26616 | 806 | No Section | 15.12 | TE_SS_filler | 015120_TE_SS_filler | Gelcoat | 3 | 1 | 0.0005 | <material> <type>composite</type> <name>015120_TE_SS_filler</name> <reference></reference> <thicknessType>Constant</thicknessType> <uniqueLayers>3</uniqueLayers> <symmetryType>none</symmetryType> <layer> <layerName>Gelcoat</layerName> <thicknessA>0.0005</thicknessA> <thicknessB>0.0005</thicknessB> <theta>0</theta> </layer> <layer> <layerName>Triax Shell</layerName> <thicknessA>0.003</thicknessA> <thicknessB>0.003</thicknessB> <theta>0</theta> </layer> <layer> <layerName>BalsaIso</layerName> <thicknessA>0.051</thicknessA> <thicknessB>0.051</thicknessB> <theta>0</theta> </layer> </material> | <layer> <layerName>Gelcoat</layerName> <thicknessA>0.0005</thicknessA> <thicknessB>0.0005</thicknessB> <theta>0</theta> </layer> | <layer> <layerName>Triax Shell</layerName> <thicknessA>0.003</thicknessA> <thicknessB>0.003</thicknessB> <theta>0</theta> </layer> | <layer> <layerName>BalsaIso</layerName> <thicknessA>0.051</thicknessA> <thicknessB>0.051</thicknessB> <theta>0</theta> </layer>
26619 | 807 | No Section | 15.12 | TE_SS_filler | 015120_TE_SS_filler | Triax Shell | 3 | 2 | 0.003 | <material> <type>composite</type> <name>015120_TE_SS_filler</name> <reference></reference> <thicknessType>Constant</thicknessType> <uniqueLayers>3</uniqueLayers> <symmetryType>none</symmetryType> <layer> <layerName>Triax Shell</layerName> <thicknessA>0.003</thicknessA> <thicknessB>0.003</thicknessB> <theta>0</theta> </layer> <layer> <layerName>BalsaIso</layerName> <thicknessA>0.051</thicknessA> <thicknessB>0.051</thicknessB> <theta>0</theta> </layer> <layer> <layerName>Gelcoat</layerName> <thicknessA>0.0005</thicknessA> <thicknessB>0.0005</thicknessB> <theta>0</theta> </layer> </material> | <layer> <layerName>Triax Shell</layerName> <thicknessA>0.003</thicknessA> <thicknessB>0.003</thicknessB> <theta>0</theta> </layer> | <layer> <layerName>BalsaIso</layerName> <thicknessA>0.051</thicknessA> <thicknessB>0.051</thicknessB> <theta>0</theta> </layer> | <layer> <layerName>Gelcoat</layerName> <thicknessA>0.0005</thicknessA> <thicknessB>0.0005</thicknessB> <theta>0</theta> </layer>
26670 | 808 | No Section | 15.12 | TE_SS_filler | 015120_TE_SS_filler | BalsaIso | 3 | 3 | 0.051 | <material> <type>composite</type> <name>015120_TE_SS_filler</name> <reference></reference> <thicknessType>Constant</thicknessType> <uniqueLayers>3</uniqueLayers> <symmetryType>none</symmetryType> <layer> <layerName>BalsaIso</layerName> <thicknessA>0.051</thicknessA> <thicknessB>0.051</thicknessB> <theta>0</theta> </layer> <layer> <layerName>Gelcoat</layerName> <thicknessA>0.0005</thicknessA> <thicknessB>0.0005</thicknessB> <theta>0</theta> </layer> <layer> <layerName>Triax Shell</layerName> <thicknessA>0.003</thicknessA> <thicknessB>0.003</thicknessB> <theta>0</theta> </layer> </material> | <layer> <layerName>BalsaIso</layerName> <thicknessA>0.051</thicknessA> <thicknessB>0.051</thicknessB> <theta>0</theta> </layer> | <layer> <layerName>Gelcoat</layerName> <thicknessA>0.0005</thicknessA> <thicknessB>0.0005</thicknessB> <theta>0</theta> </layer> | <layer> <layerName>Triax Shell</layerName> <thicknessA>0.003</thicknessA> <thicknessB>0.003</thicknessB> <theta>0</theta> </layer>
26500 | 803 | No Section | 15.12 | TE-PS-Filler | 015120_TE-PS-Filler | Gelcoat | 3 | 1 | 0.0005 | <material> <type>composite</type> <name>015120_TE-PS-Filler</name> <reference></reference> <thicknessType>Constant</thicknessType> <uniqueLayers>3</uniqueLayers> <symmetryType>none</symmetryType> <layer> <layerName>Gelcoat</layerName> <thicknessA>0.0005</thicknessA> <thicknessB>0.0005</thicknessB> <theta>0</theta> </layer> <layer> <layerName>Triax Shell</layerName> <thicknessA>0.003</thicknessA> <thicknessB>0.003</thicknessB> <theta>0</theta> </layer> <layer> <layerName>BalsaIso</layerName> <thicknessA>0.05</thicknessA> <thicknessB>0.05</thicknessB> <theta>0</theta> </layer> </material> | <layer> <layerName>Gelcoat</layerName> <thicknessA>0.0005</thicknessA> <thicknessB>0.0005</thicknessB> <theta>0</theta> </layer> | <layer> <layerName>Triax Shell</layerName> <thicknessA>0.003</thicknessA> <thicknessB>0.003</thicknessB> <theta>0</theta> </layer> | <layer> <layerName>BalsaIso</layerName> <thicknessA>0.05</thicknessA> <thicknessB>0.05</thicknessB> <theta>0</theta> </layer>
26503 | 804 | No Section | 15.12 | TE-PS-Filler | 015120_TE-PS-Filler | Triax Shell | 3 | 2 | 0.003 | <material> <type>composite</type> <name>015120_TE-PS-Filler</name> <reference></reference> <thicknessType>Constant</thicknessType> <uniqueLayers>3</uniqueLayers> <symmetryType>none</symmetryType> <layer> <layerName>Triax Shell</layerName> <thicknessA>0.003</thicknessA> <thicknessB>0.003</thicknessB> <theta>0</theta> </layer> <layer> <layerName>BalsaIso</layerName> <thicknessA>0.05</thicknessA> <thicknessB>0.05</thicknessB> <theta>0</theta> </layer> <layer> <layerName>Gelcoat</layerName> <thicknessA>0.0005</thicknessA> <thicknessB>0.0005</thicknessB> <theta>0</theta> </layer> </material> | <layer> <layerName>Triax Shell</layerName> <thicknessA>0.003</thicknessA> <thicknessB>0.003</thicknessB> <theta>0</theta> </layer> | <layer> <layerName>BalsaIso</layerName> <thicknessA>0.05</thicknessA> <thicknessB>0.05</thicknessB> <theta>0</theta> </layer> | <layer> <layerName>Gelcoat</layerName> <thicknessA>0.0005</thicknessA> <thicknessB>0.0005</thicknessB> <theta>0</theta> </layer>
26553 | 805 | No Section | 15.12 | TE-PS-Filler | 015120_TE-PS-Filler | BalsaIso | 3 | 3 | 0.05 | <material> <type>composite</type> <name>015120_TE-PS-Filler</name> <reference></reference> <thicknessType>Constant</thicknessType> <uniqueLayers>3</uniqueLayers> <symmetryType>none</symmetryType> <layer> <layerName>BalsaIso</layerName> <thicknessA>0.05</thicknessA> <thicknessB>0.05</thicknessB> <theta>0</theta> </layer> <layer> <layerName>Gelcoat</layerName> <thicknessA>0.0005</thicknessA> <thicknessB>0.0005</thicknessB> <theta>0</theta> </layer> <layer> <layerName>Triax Shell</layerName> <thicknessA>0.00293095238095238</thicknessA> <thicknessB>0.00293095238095238</thicknessB> <theta>0</theta> </layer> </material> | <layer> <layerName>BalsaIso</layerName> <thicknessA>0.05</thicknessA> <thicknessB>0.05</thicknessB> <theta>0</theta> </layer> | <layer> <layerName>Gelcoat</layerName> <thicknessA>0.0005</thicknessA> <thicknessB>0.0005</thicknessB> <theta>0</theta> </layer> | <layer> <layerName>Triax Shell</layerName> <thicknessA>0.00293095238095238</thicknessA> <thicknessB>0.00293095238095238</thicknessB> <theta>0</theta> </layer>
| 3062 | Interp | 15.207 | HP_CAP | 015207_HP_CAP | Gelcoat | 3 | 1 | 0.0005 | <material> <type>composite</type> <name>015207_HP_CAP</name> <reference></reference> <thicknessType>Constant</thicknessType> <uniqueLayers>3</uniqueLayers> <symmetryType>none</symmetryType> <layer> <layerName>Gelcoat</layerName> <thicknessA>0.0005</thicknessA> <thicknessB>0.0005</thicknessB> <theta>0</theta> </layer> <layer> <layerName>Triax Shell</layerName> <thicknessA>0.00293095238095238</thicknessA> <thicknessB>0.00293095238095238</thicknessB> <theta>0</theta> </layer> <layer> <layerName>UD Spar Caps</layerName> <thicknessA>0.0493452380952381</thicknessA> <thicknessB>0.0493452380952381</thicknessB> <theta>0</theta> </layer> </material> | <layer> <layerName>Gelcoat</layerName> <thicknessA>0.0005</thicknessA> <thicknessB>0.0005</thicknessB> <theta>0</theta> </layer> | <layer> <layerName>Triax Shell</layerName> <thicknessA>0.00293095238095238</thicknessA> <thicknessB>0.00293095238095238</thicknessB> <theta>0</theta> </layer> | <layer> <layerName>UD Spar Caps</layerName> <thicknessA>0.0493452380952381</thicknessA> <thicknessB>0.0493452380952381</thicknessB> <theta>0</theta> </layer>
| 3558 | Interp | 15.207 | HP_CAP | 015207_HP_CAP | Triax Shell | 3 | 2 | 0.002931 | <material> <type>composite</type> <name>015207_HP_CAP</name> <reference></reference> <thicknessType>Constant</thicknessType> <uniqueLayers>3</uniqueLayers> <symmetryType>none</symmetryType> <layer> <layerName>Triax Shell</layerName> <thicknessA>0.00293095238095238</thicknessA> <thicknessB>0.00293095238095238</thicknessB> <theta>0</theta> </layer> <layer> <layerName>UD Spar Caps</layerName> <thicknessA>0.0493452380952381</thicknessA> <thicknessB>0.0493452380952381</thicknessB> <theta>0</theta> </layer> <layer> <layerName>Gelcoat</layerName> <thicknessA>0.0005</thicknessA> <thicknessB>0.0005</thicknessB> <theta>0</theta> </layer> </material> | <layer> <layerName>Triax Shell</layerName> <thicknessA>0.00293095238095238</thicknessA> <thicknessB>0.00293095238095238</thicknessB> <theta>0</theta> </layer> | <layer> <layerName>UD Spar Caps</layerName> <thicknessA>0.0493452380952381</thicknessA> <thicknessB>0.0493452380952381</thicknessB> <theta>0</theta> </layer> | <layer> <layerName>Gelcoat</layerName> <thicknessA>0.0005</thicknessA> <thicknessB>0.0005</thicknessB> <theta>0</theta> </layer>
| 3938 | Interp | 15.207 | HP_CAP | 015207_HP_CAP | UD Spar Caps | 3 | 3 | 0.049345 | <material> <type>composite</type> <name>015207_HP_CAP</name> <reference></reference> <thicknessType>Constant</thicknessType> <uniqueLayers>3</uniqueLayers> <symmetryType>none</symmetryType> <layer> <layerName>UD Spar Caps</layerName> <thicknessA>0.0493452380952381</thicknessA> <thicknessB>0.0493452380952381</thicknessB> <theta>0</theta> </layer> <layer> <layerName>Gelcoat</layerName> <thicknessA>0.0005</thicknessA> <thicknessB>0.0005</thicknessB> <theta>0</theta> </layer> <layer> <layerName>Triax Shell</layerName> <thicknessA>0.00293095238095238</thicknessA> <thicknessB>0.00293095238095238</thicknessB> <theta>0</theta> </layer> </material> | <layer> <layerName>UD Spar Caps</layerName> <thicknessA>0.0493452380952381</thicknessA> <thicknessB>0.0493452380952381</thicknessB> <theta>0</theta> </layer> | <layer> <layerName>Gelcoat</layerName> <thicknessA>0.0005</thicknessA> <thicknessB>0.0005</thicknessB> <theta>0</theta> </layer> | <layer> <layerName>Triax Shell</layerName> <thicknessA>0.00293095238095238</thicknessA> <thicknessB>0.00293095238095238</thicknessB> <theta>0</theta> </layer>
| 3057 | Interp | 15.207 | HP_FLAT | 015207_HP_FLAT | Gelcoat | 3 | 1 | 0.0005 | <material> <type>composite</type> <name>015207_HP_FLAT</name> <reference></reference> <thicknessType>Constant</thicknessType> <uniqueLayers>3</uniqueLayers> <symmetryType>none</symmetryType> <layer> <layerName>Gelcoat</layerName> <thicknessA>0.0005</thicknessA> <thicknessB>0.0005</thicknessB> <theta>0</theta> </layer> <layer> <layerName>Triax Shell</layerName> <thicknessA>0.00293095238095238</thicknessA> <thicknessB>0.00293095238095238</thicknessB> <theta>0</theta> </layer> <layer> <layerName>UD LE/TE</layerName> <thicknessA>0.00606904761904762</thicknessA> <thicknessB>0.00606904761904762</thicknessB> <theta>0</theta> </layer> </material> | <layer> <layerName>Gelcoat</layerName> <thicknessA>0.0005</thicknessA> <thicknessB>0.0005</thicknessB> <theta>0</theta> </layer> | <layer> <layerName>Triax Shell</layerName> <thicknessA>0.00293095238095238</thicknessA> <thicknessB>0.00293095238095238</thicknessB> <theta>0</theta> </layer> | <layer> <layerName>UD LE/TE</layerName> <thicknessA>0.00606904761904762</thicknessA> <thicknessB>0.00606904761904762</thicknessB> <theta>0</theta> </layer>
| 3553 | Interp | 15.207 | HP_FLAT | 015207_HP_FLAT | Triax Shell | 3 | 2 | 0.002931 | <material> <type>composite</type> <name>015207_HP_FLAT</name> <reference></reference> <thicknessType>Constant</thicknessType> <uniqueLayers>3</uniqueLayers> <symmetryType>none</symmetryType> <layer> <layerName>Triax Shell</layerName> <thicknessA>0.00293095238095238</thicknessA> <thicknessB>0.00293095238095238</thicknessB> <theta>0</theta> </layer> <layer> <layerName>UD LE/TE</layerName> <thicknessA>0.00606904761904762</thicknessA> <thicknessB>0.00606904761904762</thicknessB> <theta>0</theta> </layer> <layer> <layerName>Gelcoat</layerName> <thicknessA>0.0005</thicknessA> <thicknessB>0.0005</thicknessB> <theta>0</theta> </layer> </material> | <layer> <layerName>Triax Shell</layerName> <thicknessA>0.00293095238095238</thicknessA> <thicknessB>0.00293095238095238</thicknessB> <theta>0</theta> </layer> | <layer> <layerName>UD LE/TE</layerName> <thicknessA>0.00606904761904762</thicknessA> <thicknessB>0.00606904761904762</thicknessB> <theta>0</theta> </layer> | <layer> <layerName>Gelcoat</layerName> <thicknessA>0.0005</thicknessA> <thicknessB>0.0005</thicknessB> <theta>0</theta> </layer>
| 3933 | Interp | 15.207 | HP_FLAT | 015207_HP_FLAT | UD LE/TE | 3 | 3 | 0.006069 | <material> <type>composite</type> <name>015207_HP_FLAT</name> <reference></reference> <thicknessType>Constant</thicknessType> <uniqueLayers>3</uniqueLayers> <symmetryType>none</symmetryType> <layer> <layerName>UD LE/TE</layerName> <thicknessA>0.00606904761904762</thicknessA> <thicknessB>0.00606904761904762</thicknessB> <theta>0</theta> </layer> <layer> <layerName>Gelcoat</layerName> <thicknessA>0.0005</thicknessA> <thicknessB>0.0005</thicknessB> <theta>0</theta> </layer> <layer> <layerName>Triax Shell</layerName> <thicknessA>0.00293095238095238</thicknessA> <thicknessB>0.00293095238095238</thicknessB> <theta>0</theta> </layer> </material> | <layer> <layerName>UD LE/TE</layerName> <thicknessA>0.00606904761904762</thicknessA> <thicknessB>0.00606904761904762</thicknessB> <theta>0</theta> </layer> | <layer> <layerName>Gelcoat</layerName> <thicknessA>0.0005</thicknessA> <thicknessB>0.0005</thicknessB> <theta>0</theta> </layer> | <layer> <layerName>Triax Shell</layerName> <thicknessA>0.00293095238095238</thicknessA> <thicknessB>0.00293095238095238</thicknessB> <theta>0</theta> </layer>
| 3064 | Interp | 15.207 | HP_LE_REINF | 015207_HP_LE_REINF | Gelcoat | 3 | 1 | 0.0005 | <material> <type>composite</type> <name>015207_HP_LE_REINF</name> <reference></reference> <thicknessType>Constant</thicknessType> <uniqueLayers>3</uniqueLayers> <symmetryType>none</symmetryType> <layer> <layerName>Gelcoat</layerName> <thicknessA>0.0005</thicknessA> <thicknessB>0.0005</thicknessB> <theta>0</theta> </layer> <layer> <layerName>Triax Shell</layerName> <thicknessA>0.00293095238095238</thicknessA> <thicknessB>0.00293095238095238</thicknessB> <theta>0</theta> </layer> <layer> <layerName>UD LE/TE</layerName> <thicknessA>0.002</thicknessA> <thicknessB>0.002</thicknessB> <theta>0</theta> </layer> </material> | <layer> <layerName>Gelcoat</layerName> <thicknessA>0.0005</thicknessA> <thicknessB>0.0005</thicknessB> <theta>0</theta> </layer> | <layer> <layerName>Triax Shell</layerName> <thicknessA>0.00293095238095238</thicknessA> <thicknessB>0.00293095238095238</thicknessB> <theta>0</theta> </layer> | <layer> <layerName>UD LE/TE</layerName> <thicknessA>0.002</thicknessA> <thicknessB>0.002</thicknessB> <theta>0</theta> </layer>
| 3560 | Interp | 15.207 | HP_LE_REINF | 015207_HP_LE_REINF | Triax Shell | 3 | 2 | 0.002931 | <material> <type>composite</type> <name>015207_HP_LE_REINF</name> <reference></reference> <thicknessType>Constant</thicknessType> <uniqueLayers>3</uniqueLayers> <symmetryType>none</symmetryType> <layer> <layerName>Triax Shell</layerName> <thicknessA>0.00293095238095238</thicknessA> <thicknessB>0.00293095238095238</thicknessB> <theta>0</theta> </layer> <layer> <layerName>UD LE/TE</layerName> <thicknessA>0.002</thicknessA> <thicknessB>0.002</thicknessB> <theta>0</theta> </layer> <layer> <layerName>Gelcoat</layerName> <thicknessA>0.0005</thicknessA> <thicknessB>0.0005</thicknessB> <theta>0</theta> </layer> </material> | <layer> <layerName>Triax Shell</layerName> <thicknessA>0.00293095238095238</thicknessA> <thicknessB>0.00293095238095238</thicknessB> <theta>0</theta> </layer> | <layer> <layerName>UD LE/TE</layerName> <thicknessA>0.002</thicknessA> <thicknessB>0.002</thicknessB> <theta>0</theta> </layer> | <layer> <layerName>Gelcoat</layerName> <thicknessA>0.0005</thicknessA> <thicknessB>0.0005</thicknessB> <theta>0</theta> </layer>
| 3940 | Interp | 15.207 | HP_LE_REINF | 015207_HP_LE_REINF | UD LE/TE | 3 | 3 | 0.002 | <material> <type>composite</type> <name>015207_HP_LE_REINF</name> <reference></reference> <thicknessType>Constant</thicknessType> <uniqueLayers>3</uniqueLayers> <symmetryType>none</symmetryType> <layer> <layerName>UD LE/TE</layerName> <thicknessA>0.002</thicknessA> <thicknessB>0.002</thicknessB> <theta>0</theta> </layer> <layer> <layerName>Gelcoat</layerName> <thicknessA>0.0005</thicknessA> <thicknessB>0.0005</thicknessB> <theta>0</theta> </layer> <layer> <layerName>Triax Shell</layerName> <thicknessA>0.00293095238095238</thicknessA> <thicknessB>0.00293095238095238</thicknessB> <theta>0</theta> </layer> </material> | <layer> <layerName>UD LE/TE</layerName> <thicknessA>0.002</thicknessA> <thicknessB>0.002</thicknessB> <theta>0</theta> </layer> | <layer> <layerName>Gelcoat</layerName> <thicknessA>0.0005</thicknessA> <thicknessB>0.0005</thicknessB> <theta>0</theta> </layer> | <layer> <layerName>Triax Shell</layerName> <thicknessA>0.00293095238095238</thicknessA> <thicknessB>0.00293095238095238</thicknessB> <theta>0</theta> </layer>
| 3058 | Interp | 15.207 | HP_TE_REINF | 015207_HP_TE_REINF | Gelcoat | 3 | 1 | 0.0005 | <material> <type>composite</type> <name>015207_HP_TE_REINF</name> <reference></reference> <thicknessType>Constant</thicknessType> <uniqueLayers>3</uniqueLayers> <symmetryType>none</symmetryType> <layer> <layerName>Gelcoat</layerName> <thicknessA>0.0005</thicknessA> <thicknessB>0.0005</thicknessB> <theta>0</theta> </layer> <layer> <layerName>Triax Shell</layerName> <thicknessA>0.00293095238095238</thicknessA> <thicknessB>0.00293095238095238</thicknessB> <theta>0</theta> </layer> <layer> <layerName>UD LE/TE</layerName> <thicknessA>0.00606904761904762</thicknessA> <thicknessB>0.00606904761904762</thicknessB> <theta>0</theta> </layer> </material> | <layer> <layerName>Gelcoat</layerName> <thicknessA>0.0005</thicknessA> <thicknessB>0.0005</thicknessB> <theta>0</theta> </layer> | <layer> <layerName>Triax Shell</layerName> <thicknessA>0.00293095238095238</thicknessA> <thicknessB>0.00293095238095238</thicknessB> <theta>0</theta> </layer> | <layer> <layerName>UD LE/TE</layerName> <thicknessA>0.00606904761904762</thicknessA> <thicknessB>0.00606904761904762</thicknessB> <theta>0</theta> </layer>
| 3554 | Interp | 15.207 | HP_TE_REINF | 015207_HP_TE_REINF | Triax Shell | 3 | 2 | 0.002931 | <material> <type>composite</type> <name>015207_HP_TE_REINF</name> <reference></reference> <thicknessType>Constant</thicknessType> <uniqueLayers>3</uniqueLayers> <symmetryType>none</symmetryType> <layer> <layerName>Triax Shell</layerName> <thicknessA>0.00293095238095238</thicknessA> <thicknessB>0.00293095238095238</thicknessB> <theta>0</theta> </layer> <layer> <layerName>UD LE/TE</layerName> <thicknessA>0.00606904761904762</thicknessA> <thicknessB>0.00606904761904762</thicknessB> <theta>0</theta> </layer> <layer> <layerName>Gelcoat</layerName> <thicknessA>0.0005</thicknessA> <thicknessB>0.0005</thicknessB> <theta>0</theta> </layer> </material> | <layer> <layerName>Triax Shell</layerName> <thicknessA>0.00293095238095238</thicknessA> <thicknessB>0.00293095238095238</thicknessB> <theta>0</theta> </layer> | <layer> <layerName>UD LE/TE</layerName> <thicknessA>0.00606904761904762</thicknessA> <thicknessB>0.00606904761904762</thicknessB> <theta>0</theta> </layer> | <layer> <layerName>Gelcoat</layerName> <thicknessA>0.0005</thicknessA> <thicknessB>0.0005</thicknessB> <theta>0</theta> </layer>
| 3934 | Interp | 15.207 | HP_TE_REINF | 015207_HP_TE_REINF | UD LE/TE | 3 | 3 | 0.006069 | <material> <type>composite</type> <name>015207_HP_TE_REINF</name> <reference></reference> <thicknessType>Constant</thicknessType> <uniqueLayers>3</uniqueLayers> <symmetryType>none</symmetryType> <layer> <layerName>UD LE/TE</layerName> <thicknessA>0.00606904761904762</thicknessA> <thicknessB>0.00606904761904762</thicknessB> <theta>0</theta> </layer> <layer> <layerName>Gelcoat</layerName> <thicknessA>0.0005</thicknessA> <thicknessB>0.0005</thicknessB> <theta>0</theta> </layer> <layer> <layerName>Triax Shell</layerName> <thicknessA>0.00293095238095238</thicknessA> <thicknessB>0.00293095238095238</thicknessB> <theta>0</theta> </layer> </material> | <layer> <layerName>UD LE/TE</layerName> <thicknessA>0.00606904761904762</thicknessA> <thicknessB>0.00606904761904762</thicknessB> <theta>0</theta> </layer> | <layer> <layerName>Gelcoat</layerName> <thicknessA>0.0005</thicknessA> <thicknessB>0.0005</thicknessB> <theta>0</theta> </layer> | <layer> <layerName>Triax Shell</layerName> <thicknessA>0.00293095238095238</thicknessA> <thicknessB>0.00293095238095238</thicknessB> <theta>0</theta> </layer>
| 3063 | Interp | 15.207 | LE_PS_filler | 015207_LE_PS_filler | Gelcoat | 3 | 1 | 0.0005 | <material> <type>composite</type> <name>015207_LE_PS_filler</name> <reference></reference> <thicknessType>Constant</thicknessType> <uniqueLayers>3</uniqueLayers> <symmetryType>none</symmetryType> <layer> <layerName>Gelcoat</layerName> <thicknessA>0.0005</thicknessA> <thicknessB>0.0005</thicknessB> <theta>0</theta> </layer> <layer> <layerName>Triax Shell</layerName> <thicknessA>0.00293095238095238</thicknessA> <thicknessB>0.00293095238095238</thicknessB> <theta>0</theta> </layer> <layer> <layerName>BalsaIso</layerName> <thicknessA>0.0119309523809524</thicknessA> <thicknessB>0.0119309523809524</thicknessB> <theta>0</theta> </layer> </material> | <layer> <layerName>Gelcoat</layerName> <thicknessA>0.0005</thicknessA> <thicknessB>0.0005</thicknessB> <theta>0</theta> </layer> | <layer> <layerName>Triax Shell</layerName> <thicknessA>0.00293095238095238</thicknessA> <thicknessB>0.00293095238095238</thicknessB> <theta>0</theta> </layer> | <layer> <layerName>BalsaIso</layerName> <thicknessA>0.0119309523809524</thicknessA> <thicknessB>0.0119309523809524</thicknessB> <theta>0</theta> </layer>
| 3559 | Interp | 15.207 | LE_PS_filler | 015207_LE_PS_filler | Triax Shell | 3 | 2 | 0.002931 | <material> <type>composite</type> <name>015207_LE_PS_filler</name> <reference></reference> <thicknessType>Constant</thicknessType> <uniqueLayers>3</uniqueLayers> <symmetryType>none</symmetryType> <layer> <layerName>Triax Shell</layerName> <thicknessA>0.00293095238095238</thicknessA> <thicknessB>0.00293095238095238</thicknessB> <theta>0</theta> </layer> <layer> <layerName>BalsaIso</layerName> <thicknessA>0.0119309523809524</thicknessA> <thicknessB>0.0119309523809524</thicknessB> <theta>0</theta> </layer> <layer> <layerName>Gelcoat</layerName> <thicknessA>0.0005</thicknessA> <thicknessB>0.0005</thicknessB> <theta>0</theta> </layer> </material> | <layer> <layerName>Triax Shell</layerName> <thicknessA>0.00293095238095238</thicknessA> <thicknessB>0.00293095238095238</thicknessB> <theta>0</theta> </layer> | <layer> <layerName>BalsaIso</layerName> <thicknessA>0.0119309523809524</thicknessA> <thicknessB>0.0119309523809524</thicknessB> <theta>0</theta> </layer> | <layer> <layerName>Gelcoat</layerName> <thicknessA>0.0005</thicknessA> <thicknessB>0.0005</thicknessB> <theta>0</theta> </layer>
| 3939 | Interp | 15.207 | LE_PS_filler | 015207_LE_PS_filler | BalsaIso | 3 | 3 | 0.011931 | <material> <type>composite</type> <name>015207_LE_PS_filler</name> <reference></reference> <thicknessType>Constant</thicknessType> <uniqueLayers>3</uniqueLayers> <symmetryType>none</symmetryType> <layer> <layerName>BalsaIso</layerName> <thicknessA>0.0119309523809524</thicknessA> <thicknessB>0.0119309523809524</thicknessB> <theta>0</theta> </layer> <layer> <layerName>Gelcoat</layerName> <thicknessA>0.0005</thicknessA> <thicknessB>0.0005</thicknessB> <theta>0</theta> </layer> <layer> <layerName>Triax Shell</layerName> <thicknessA>0.00293095238095238</thicknessA> <thicknessB>0.00293095238095238</thicknessB> <theta>0</theta> </layer> </material> | <layer> <layerName>BalsaIso</layerName> <thicknessA>0.0119309523809524</thicknessA> <thicknessB>0.0119309523809524</thicknessB> <theta>0</theta> </layer> | <layer> <layerName>Gelcoat</layerName> <thicknessA>0.0005</thicknessA> <thicknessB>0.0005</thicknessB> <theta>0</theta> </layer> | <layer> <layerName>Triax Shell</layerName> <thicknessA>0.00293095238095238</thicknessA> <thicknessB>0.00293095238095238</thicknessB> <theta>0</theta> </layer>
| 3066 | Interp | 15.207 | LE_SS_filler | 015207_LE_SS_filler | Gelcoat | 3 | 1 | 0.0005 | <material> <type>composite</type> <name>015207_LE_SS_filler</name> <reference></reference> <thicknessType>Constant</thicknessType> <uniqueLayers>3</uniqueLayers> <symmetryType>none</symmetryType> <layer> <layerName>Gelcoat</layerName> <thicknessA>0.0005</thicknessA> <thicknessB>0.0005</thicknessB> <theta>0</theta> </layer> <layer> <layerName>Triax Shell</layerName> <thicknessA>0.00293095238095238</thicknessA> <thicknessB>0.00293095238095238</thicknessB> <theta>0</theta> </layer> <layer> <layerName>BalsaIso</layerName> <thicknessA>0.0129309523809524</thicknessA> <thicknessB>0.0129309523809524</thicknessB> <theta>0</theta> </layer> </material> | <layer> <layerName>Gelcoat</layerName> <thicknessA>0.0005</thicknessA> <thicknessB>0.0005</thicknessB> <theta>0</theta> </layer> | <layer> <layerName>Triax Shell</layerName> <thicknessA>0.00293095238095238</thicknessA> <thicknessB>0.00293095238095238</thicknessB> <theta>0</theta> </layer> | <layer> <layerName>BalsaIso</layerName> <thicknessA>0.0129309523809524</thicknessA> <thicknessB>0.0129309523809524</thicknessB> <theta>0</theta> </layer>
| 3562 | Interp | 15.207 | LE_SS_filler | 015207_LE_SS_filler | Triax Shell | 3 | 2 | 0.002931 | <material> <type>composite</type> <name>015207_LE_SS_filler</name> <reference></reference> <thicknessType>Constant</thicknessType> <uniqueLayers>3</uniqueLayers> <symmetryType>none</symmetryType> <layer> <layerName>Triax Shell</layerName> <thicknessA>0.00293095238095238</thicknessA> <thicknessB>0.00293095238095238</thicknessB> <theta>0</theta> </layer> <layer> <layerName>BalsaIso</layerName> <thicknessA>0.0129309523809524</thicknessA> <thicknessB>0.0129309523809524</thicknessB> <theta>0</theta> </layer> <layer> <layerName>Gelcoat</layerName> <thicknessA>0.0005</thicknessA> <thicknessB>0.0005</thicknessB> <theta>0</theta> </layer> </material> | <layer> <layerName>Triax Shell</layerName> <thicknessA>0.00293095238095238</thicknessA> <thicknessB>0.00293095238095238</thicknessB> <theta>0</theta> </layer> | <layer> <layerName>BalsaIso</layerName> <thicknessA>0.0129309523809524</thicknessA> <thicknessB>0.0129309523809524</thicknessB> <theta>0</theta> </layer> | <layer> <layerName>Gelcoat</layerName> <thicknessA>0.0005</thicknessA> <thicknessB>0.0005</thicknessB> <theta>0</theta> </layer>
| 3942 | Interp | 15.207 | LE_SS_filler | 015207_LE_SS_filler | BalsaIso | 3 | 3 | 0.012931 | <material> <type>composite</type> <name>015207_LE_SS_filler</name> <reference></reference> <thicknessType>Constant</thicknessType> <uniqueLayers>3</uniqueLayers> <symmetryType>none</symmetryType> <layer> <layerName>BalsaIso</layerName> <thicknessA>0.0129309523809524</thicknessA> <thicknessB>0.0129309523809524</thicknessB> <theta>0</theta> </layer> <layer> <layerName>Gelcoat</layerName> <thicknessA>0.0005</thicknessA> <thicknessB>0.0005</thicknessB> <theta>0</theta> </layer> <layer> <layerName>Triax Shell</layerName> <thicknessA>0.00293095238095238</thicknessA> <thicknessB>0.00293095238095238</thicknessB> <theta>0</theta> </layer> </material> | <layer> <layerName>BalsaIso</layerName> <thicknessA>0.0129309523809524</thicknessA> <thicknessB>0.0129309523809524</thicknessB> <theta>0</theta> </layer> | <layer> <layerName>Gelcoat</layerName> <thicknessA>0.0005</thicknessA> <thicknessB>0.0005</thicknessB> <theta>0</theta> </layer> | <layer> <layerName>Triax Shell</layerName> <thicknessA>0.00293095238095238</thicknessA> <thicknessB>0.00293095238095238</thicknessB> <theta>0</theta> </layer>
| 3069 | Interp | 15.207 | LP_CAP | 015207_LP_CAP | Gelcoat | 3 | 1 | 0.0005 | <material> <type>composite</type> <name>015207_LP_CAP</name> <reference></reference> <thicknessType>Constant</thicknessType> <uniqueLayers>3</uniqueLayers> <symmetryType>none</symmetryType> <layer> <layerName>Gelcoat</layerName> <thicknessA>0.0005</thicknessA> <thicknessB>0.0005</thicknessB> <theta>0</theta> </layer> <layer> <layerName>Triax Shell</layerName> <thicknessA>0.00293095238095238</thicknessA> <thicknessB>0.00293095238095238</thicknessB> <theta>0</theta> </layer> <layer> <layerName>UD Spar Caps</layerName> <thicknessA>0.0493452380952381</thicknessA> <thicknessB>0.0493452380952381</thicknessB> <theta>0</theta> </layer> </material> | <layer> <layerName>Gelcoat</layerName> <thicknessA>0.0005</thicknessA> <thicknessB>0.0005</thicknessB> <theta>0</theta> </layer> | <layer> <layerName>Triax Shell</layerName> <thicknessA>0.00293095238095238</thicknessA> <thicknessB>0.00293095238095238</thicknessB> <theta>0</theta> </layer> | <layer> <layerName>UD Spar Caps</layerName> <thicknessA>0.0493452380952381</thicknessA> <thicknessB>0.0493452380952381</thicknessB> <theta>0</theta> </layer>
| 3565 | Interp | 15.207 | LP_CAP | 015207_LP_CAP | Triax Shell | 3 | 2 | 0.002931 | <material> <type>composite</type> <name>015207_LP_CAP</name> <reference></reference> <thicknessType>Constant</thicknessType> <uniqueLayers>3</uniqueLayers> <symmetryType>none</symmetryType> <layer> <layerName>Triax Shell</layerName> <thicknessA>0.00293095238095238</thicknessA> <thicknessB>0.00293095238095238</thicknessB> <theta>0</theta> </layer> <layer> <layerName>UD Spar Caps</layerName> <thicknessA>0.0493452380952381</thicknessA> <thicknessB>0.0493452380952381</thicknessB> <theta>0</theta> </layer> <layer> <layerName>Gelcoat</layerName> <thicknessA>0.0005</thicknessA> <thicknessB>0.0005</thicknessB> <theta>0</theta> </layer> </material> | <layer> <layerName>Triax Shell</layerName> <thicknessA>0.00293095238095238</thicknessA> <thicknessB>0.00293095238095238</thicknessB> <theta>0</theta> </layer> | <layer> <layerName>UD Spar Caps</layerName> <thicknessA>0.0493452380952381</thicknessA> <thicknessB>0.0493452380952381</thicknessB> <theta>0</theta> </layer> | <layer> <layerName>Gelcoat</layerName> <thicknessA>0.0005</thicknessA> <thicknessB>0.0005</thicknessB> <theta>0</theta> </layer>
| 3945 | Interp | 15.207 | LP_CAP | 015207_LP_CAP | UD Spar Caps | 3 | 3 | 0.049345 | <material> <type>composite</type> <name>015207_LP_CAP</name> <reference></reference> <thicknessType>Constant</thicknessType> <uniqueLayers>3</uniqueLayers> <symmetryType>none</symmetryType> <layer> <layerName>UD Spar Caps</layerName> <thicknessA>0.0493452380952381</thicknessA> <thicknessB>0.0493452380952381</thicknessB> <theta>0</theta> </layer> <layer> <layerName>Gelcoat</layerName> <thicknessA>0.0005</thicknessA> <thicknessB>0.0005</thicknessB> <theta>0</theta> </layer> <layer> <layerName>Triax Shell</layerName> <thicknessA>0.00293095238095238</thicknessA> <thicknessB>0.00293095238095238</thicknessB> <theta>0</theta> </layer> </material> | <layer> <layerName>UD Spar Caps</layerName> <thicknessA>0.0493452380952381</thicknessA> <thicknessB>0.0493452380952381</thicknessB> <theta>0</theta> </layer> | <layer> <layerName>Gelcoat</layerName> <thicknessA>0.0005</thicknessA> <thicknessB>0.0005</thicknessB> <theta>0</theta> </layer> | <layer> <layerName>Triax Shell</layerName> <thicknessA>0.00293095238095238</thicknessA> <thicknessB>0.00293095238095238</thicknessB> <theta>0</theta> </layer>
| 3072 | Interp | 15.207 | LP_FLAT | 015207_LP_FLAT | Gelcoat | 3 | 1 | 0.0005 | <material> <type>composite</type> <name>015207_LP_FLAT</name> <reference></reference> <thicknessType>Constant</thicknessType> <uniqueLayers>3</uniqueLayers> <symmetryType>none</symmetryType> <layer> <layerName>Gelcoat</layerName> <thicknessA>0.0005</thicknessA> <thicknessB>0.0005</thicknessB> <theta>0</theta> </layer> <layer> <layerName>Triax Shell</layerName> <thicknessA>0.00293095238095238</thicknessA> <thicknessB>0.00293095238095238</thicknessB> <theta>0</theta> </layer> <layer> <layerName>UD LE/TE</layerName> <thicknessA>0.00606904761904762</thicknessA> <thicknessB>0.00606904761904762</thicknessB> <theta>0</theta> </layer> </material> | <layer> <layerName>Gelcoat</layerName> <thicknessA>0.0005</thicknessA> <thicknessB>0.0005</thicknessB> <theta>0</theta> </layer> | <layer> <layerName>Triax Shell</layerName> <thicknessA>0.00293095238095238</thicknessA> <thicknessB>0.00293095238095238</thicknessB> <theta>0</theta> </layer> | <layer> <layerName>UD LE/TE</layerName> <thicknessA>0.00606904761904762</thicknessA> <thicknessB>0.00606904761904762</thicknessB> <theta>0</theta> </layer>
| 3568 | Interp | 15.207 | LP_FLAT | 015207_LP_FLAT | Triax Shell | 3 | 2 | 0.002931 | <material> <type>composite</type> <name>015207_LP_FLAT</name> <reference></reference> <thicknessType>Constant</thicknessType> <uniqueLayers>3</uniqueLayers> <symmetryType>none</symmetryType> <layer> <layerName>Triax Shell</layerName> <thicknessA>0.00293095238095238</thicknessA> <thicknessB>0.00293095238095238</thicknessB> <theta>0</theta> </layer> <layer> <layerName>UD LE/TE</layerName> <thicknessA>0.00606904761904762</thicknessA> <thicknessB>0.00606904761904762</thicknessB> <theta>0</theta> </layer> <layer> <layerName>Gelcoat</layerName> <thicknessA>0.0005</thicknessA> <thicknessB>0.0005</thicknessB> <theta>0</theta> </layer> </material> | <layer> <layerName>Triax Shell</layerName> <thicknessA>0.00293095238095238</thicknessA> <thicknessB>0.00293095238095238</thicknessB> <theta>0</theta> </layer> | <layer> <layerName>UD LE/TE</layerName> <thicknessA>0.00606904761904762</thicknessA> <thicknessB>0.00606904761904762</thicknessB> <theta>0</theta> </layer> | <layer> <layerName>Gelcoat</layerName> <thicknessA>0.0005</thicknessA> <thicknessB>0.0005</thicknessB> <theta>0</theta> </layer>
| 3948 | Interp | 15.207 | LP_FLAT | 015207_LP_FLAT | UD LE/TE | 3 | 3 | 0.006069 | <material> <type>composite</type> <name>015207_LP_FLAT</name> <reference></reference> <thicknessType>Constant</thicknessType> <uniqueLayers>3</uniqueLayers> <symmetryType>none</symmetryType> <layer> <layerName>UD LE/TE</layerName> <thicknessA>0.00606904761904762</thicknessA> <thicknessB>0.00606904761904762</thicknessB> <theta>0</theta> </layer> <layer> <layerName>Gelcoat</layerName> <thicknessA>0.0005</thicknessA> <thicknessB>0.0005</thicknessB> <theta>0</theta> </layer> <layer> <layerName>Triax Shell</layerName> <thicknessA>0.00293095238095238</thicknessA> <thicknessB>0.00293095238095238</thicknessB> <theta>0</theta> </layer> </material> | <layer> <layerName>UD LE/TE</layerName> <thicknessA>0.00606904761904762</thicknessA> <thicknessB>0.00606904761904762</thicknessB> <theta>0</theta> </layer> | <layer> <layerName>Gelcoat</layerName> <thicknessA>0.0005</thicknessA> <thicknessB>0.0005</thicknessB> <theta>0</theta> </layer> | <layer> <layerName>Triax Shell</layerName> <thicknessA>0.00293095238095238</thicknessA> <thicknessB>0.00293095238095238</thicknessB> <theta>0</theta> </layer>
| 3065 | Interp | 15.207 | LP_LE_REINF | 015207_LP_LE_REINF | Gelcoat | 3 | 1 | 0.0005 | <material> <type>composite</type> <name>015207_LP_LE_REINF</name> <reference></reference> <thicknessType>Constant</thicknessType> <uniqueLayers>3</uniqueLayers> <symmetryType>none</symmetryType> <layer> <layerName>Gelcoat</layerName> <thicknessA>0.0005</thicknessA> <thicknessB>0.0005</thicknessB> <theta>0</theta> </layer> <layer> <layerName>Triax Shell</layerName> <thicknessA>0.00293095238095238</thicknessA> <thicknessB>0.00293095238095238</thicknessB> <theta>0</theta> </layer> <layer> <layerName>UD LE/TE</layerName> <thicknessA>0.002</thicknessA> <thicknessB>0.002</thicknessB> <theta>0</theta> </layer> </material> | <layer> <layerName>Gelcoat</layerName> <thicknessA>0.0005</thicknessA> <thicknessB>0.0005</thicknessB> <theta>0</theta> </layer> | <layer> <layerName>Triax Shell</layerName> <thicknessA>0.00293095238095238</thicknessA> <thicknessB>0.00293095238095238</thicknessB> <theta>0</theta> </layer> | <layer> <layerName>UD LE/TE</layerName> <thicknessA>0.002</thicknessA> <thicknessB>0.002</thicknessB> <theta>0</theta> </layer>
| 3561 | Interp | 15.207 | LP_LE_REINF | 015207_LP_LE_REINF | Triax Shell | 3 | 2 | 0.002931 | <material> <type>composite</type> <name>015207_LP_LE_REINF</name> <reference></reference> <thicknessType>Constant</thicknessType> <uniqueLayers>3</uniqueLayers> <symmetryType>none</symmetryType> <layer> <layerName>Triax Shell</layerName> <thicknessA>0.00293095238095238</thicknessA> <thicknessB>0.00293095238095238</thicknessB> <theta>0</theta> </layer> <layer> <layerName>UD LE/TE</layerName> <thicknessA>0.002</thicknessA> <thicknessB>0.002</thicknessB> <theta>0</theta> </layer> <layer> <layerName>Gelcoat</layerName> <thicknessA>0.0005</thicknessA> <thicknessB>0.0005</thicknessB> <theta>0</theta> </layer> </material> | <layer> <layerName>Triax Shell</layerName> <thicknessA>0.00293095238095238</thicknessA> <thicknessB>0.00293095238095238</thicknessB> <theta>0</theta> </layer> | <layer> <layerName>UD LE/TE</layerName> <thicknessA>0.002</thicknessA> <thicknessB>0.002</thicknessB> <theta>0</theta> </layer> | <layer> <layerName>Gelcoat</layerName> <thicknessA>0.0005</thicknessA> <thicknessB>0.0005</thicknessB> <theta>0</theta> </layer>
| 3941 | Interp | 15.207 | LP_LE_REINF | 015207_LP_LE_REINF | UD LE/TE | 3 | 3 | 0.002 | <material> <type>composite</type> <name>015207_LP_LE_REINF</name> <reference></reference> <thicknessType>Constant</thicknessType> <uniqueLayers>3</uniqueLayers> <symmetryType>none</symmetryType> <layer> <layerName>UD LE/TE</layerName> <thicknessA>0.002</thicknessA> <thicknessB>0.002</thicknessB> <theta>0</theta> </layer> <layer> <layerName>Gelcoat</layerName> <thicknessA>0.0005</thicknessA> <thicknessB>0.0005</thicknessB> <theta>0</theta> </layer> <layer> <layerName>Triax Shell</layerName> <thicknessA>0.00293095238095238</thicknessA> <thicknessB>0.00293095238095238</thicknessB> <theta>0</theta> </layer> </material> | <layer> <layerName>UD LE/TE</layerName> <thicknessA>0.002</thicknessA> <thicknessB>0.002</thicknessB> <theta>0</theta> </layer> | <layer> <layerName>Gelcoat</layerName> <thicknessA>0.0005</thicknessA> <thicknessB>0.0005</thicknessB> <theta>0</theta> </layer> | <layer> <layerName>Triax Shell</layerName> <thicknessA>0.00293095238095238</thicknessA> <thicknessB>0.00293095238095238</thicknessB> <theta>0</theta> </layer>
| 3071 | Interp | 15.207 | LP_TE_Reinf | 015207_LP_TE_Reinf | Gelcoat | 3 | 1 | 0.0005 | <material> <type>composite</type> <name>015207_LP_TE_Reinf</name> <reference></reference> <thicknessType>Constant</thicknessType> <uniqueLayers>3</uniqueLayers> <symmetryType>none</symmetryType> <layer> <layerName>Gelcoat</layerName> <thicknessA>0.0005</thicknessA> <thicknessB>0.0005</thicknessB> <theta>0</theta> </layer> <layer> <layerName>Triax Shell</layerName> <thicknessA>0.00293095238095238</thicknessA> <thicknessB>0.00293095238095238</thicknessB> <theta>0</theta> </layer> <layer> <layerName>UD LE/TE</layerName> <thicknessA>0.00606904761904762</thicknessA> <thicknessB>0.00606904761904762</thicknessB> <theta>0</theta> </layer> </material> | <layer> <layerName>Gelcoat</layerName> <thicknessA>0.0005</thicknessA> <thicknessB>0.0005</thicknessB> <theta>0</theta> </layer> | <layer> <layerName>Triax Shell</layerName> <thicknessA>0.00293095238095238</thicknessA> <thicknessB>0.00293095238095238</thicknessB> <theta>0</theta> </layer> | <layer> <layerName>UD LE/TE</layerName> <thicknessA>0.00606904761904762</thicknessA> <thicknessB>0.00606904761904762</thicknessB> <theta>0</theta> </layer>
| 3567 | Interp | 15.207 | LP_TE_Reinf | 015207_LP_TE_Reinf | Triax Shell | 3 | 2 | 0.002931 | <material> <type>composite</type> <name>015207_LP_TE_Reinf</name> <reference></reference> <thicknessType>Constant</thicknessType> <uniqueLayers>3</uniqueLayers> <symmetryType>none</symmetryType> <layer> <layerName>Triax Shell</layerName> <thicknessA>0.00293095238095238</thicknessA> <thicknessB>0.00293095238095238</thicknessB> <theta>0</theta> </layer> <layer> <layerName>UD LE/TE</layerName> <thicknessA>0.00606904761904762</thicknessA> <thicknessB>0.00606904761904762</thicknessB> <theta>0</theta> </layer> <layer> <layerName>Gelcoat</layerName> <thicknessA>0.0005</thicknessA> <thicknessB>0.0005</thicknessB> <theta>0</theta> </layer> </material> | <layer> <layerName>Triax Shell</layerName> <thicknessA>0.00293095238095238</thicknessA> <thicknessB>0.00293095238095238</thicknessB> <theta>0</theta> </layer> | <layer> <layerName>UD LE/TE</layerName> <thicknessA>0.00606904761904762</thicknessA> <thicknessB>0.00606904761904762</thicknessB> <theta>0</theta> </layer> | <layer> <layerName>Gelcoat</layerName> <thicknessA>0.0005</thicknessA> <thicknessB>0.0005</thicknessB> <theta>0</theta> </layer>
| 3947 | Interp | 15.207 | LP_TE_Reinf | 015207_LP_TE_Reinf | UD LE/TE | 3 | 3 | 0.006069 | <material> <type>composite</type> <name>015207_LP_TE_Reinf</name> <reference></reference> <thicknessType>Constant</thicknessType> <uniqueLayers>3</uniqueLayers> <symmetryType>none</symmetryType> <layer> <layerName>UD LE/TE</layerName> <thicknessA>0.00606904761904762</thicknessA> <thicknessB>0.00606904761904762</thicknessB> <theta>0</theta> </layer> <layer> <layerName>Gelcoat</layerName> <thicknessA>0.0005</thicknessA> <thicknessB>0.0005</thicknessB> <theta>0</theta> </layer> <layer> <layerName>Triax Shell</layerName> <thicknessA>0.00293095238095238</thicknessA> <thicknessB>0.00293095238095238</thicknessB> <theta>0</theta> </layer> </material> | <layer> <layerName>UD LE/TE</layerName> <thicknessA>0.00606904761904762</thicknessA> <thicknessB>0.00606904761904762</thicknessB> <theta>0</theta> </layer> | <layer> <layerName>Gelcoat</layerName> <thicknessA>0.0005</thicknessA> <thicknessB>0.0005</thicknessB> <theta>0</theta> </layer> | <layer> <layerName>Triax Shell</layerName> <thicknessA>0.00293095238095238</thicknessA> <thicknessB>0.00293095238095238</thicknessB> <theta>0</theta> </layer>
| 3060 | Interp | 15.207 | SW_1_HP | 015207_SW_1_HP | Gelcoat | 3 | 1 | 0.0005 | <material> <type>composite</type> <name>015207_SW_1_HP</name> <reference></reference> <thicknessType>Constant</thicknessType> <uniqueLayers>3</uniqueLayers> <symmetryType>none</symmetryType> <layer> <layerName>Gelcoat</layerName> <thicknessA>0.0005</thicknessA> <thicknessB>0.0005</thicknessB> <theta>0</theta> </layer> <layer> <layerName>Triax Shell</layerName> <thicknessA>0.00293095238095238</thicknessA> <thicknessB>0.00293095238095238</thicknessB> <theta>0</theta> </layer> <layer> <layerName>UD Spar Caps</layerName> <thicknessA>0.0493452380952381</thicknessA> <thicknessB>0.0493452380952381</thicknessB> <theta>0</theta> </layer> </material> | <layer> <layerName>Gelcoat</layerName> <thicknessA>0.0005</thicknessA> <thicknessB>0.0005</thicknessB> <theta>0</theta> </layer> | <layer> <layerName>Triax Shell</layerName> <thicknessA>0.00293095238095238</thicknessA> <thicknessB>0.00293095238095238</thicknessB> <theta>0</theta> </layer> | <layer> <layerName>UD Spar Caps</layerName> <thicknessA>0.0493452380952381</thicknessA> <thicknessB>0.0493452380952381</thicknessB> <theta>0</theta> </layer>
| 3556 | Interp | 15.207 | SW_1_HP | 015207_SW_1_HP | Triax Shell | 3 | 2 | 0.002931 | <material> <type>composite</type> <name>015207_SW_1_HP</name> <reference></reference> <thicknessType>Constant</thicknessType> <uniqueLayers>3</uniqueLayers> <symmetryType>none</symmetryType> <layer> <layerName>Triax Shell</layerName> <thicknessA>0.00293095238095238</thicknessA> <thicknessB>0.00293095238095238</thicknessB> <theta>0</theta> </layer> <layer> <layerName>UD Spar Caps</layerName> <thicknessA>0.0493452380952381</thicknessA> <thicknessB>0.0493452380952381</thicknessB> <theta>0</theta> </layer> <layer> <layerName>Gelcoat</layerName> <thicknessA>0.0005</thicknessA> <thicknessB>0.0005</thicknessB> <theta>0</theta> </layer> </material> | <layer> <layerName>Triax Shell</layerName> <thicknessA>0.00293095238095238</thicknessA> <thicknessB>0.00293095238095238</thicknessB> <theta>0</theta> </layer> | <layer> <layerName>UD Spar Caps</layerName> <thicknessA>0.0493452380952381</thicknessA> <thicknessB>0.0493452380952381</thicknessB> <theta>0</theta> </layer> | <layer> <layerName>Gelcoat</layerName> <thicknessA>0.0005</thicknessA> <thicknessB>0.0005</thicknessB> <theta>0</theta> </layer>
| 3936 | Interp | 15.207 | SW_1_HP | 015207_SW_1_HP | UD Spar Caps | 3 | 3 | 0.049345 | <material> <type>composite</type> <name>015207_SW_1_HP</name> <reference></reference> <thicknessType>Constant</thicknessType> <uniqueLayers>3</uniqueLayers> <symmetryType>none</symmetryType> <layer> <layerName>UD Spar Caps</layerName> <thicknessA>0.0493452380952381</thicknessA> <thicknessB>0.0493452380952381</thicknessB> <theta>0</theta> </layer> <layer> <layerName>Gelcoat</layerName> <thicknessA>0.0005</thicknessA> <thicknessB>0.0005</thicknessB> <theta>0</theta> </layer> <layer> <layerName>Triax Shell</layerName> <thicknessA>0.00293095238095238</thicknessA> <thicknessB>0.00293095238095238</thicknessB> <theta>0</theta> </layer> </material> | <layer> <layerName>UD Spar Caps</layerName> <thicknessA>0.0493452380952381</thicknessA> <thicknessB>0.0493452380952381</thicknessB> <theta>0</theta> </layer> | <layer> <layerName>Gelcoat</layerName> <thicknessA>0.0005</thicknessA> <thicknessB>0.0005</thicknessB> <theta>0</theta> </layer> | <layer> <layerName>Triax Shell</layerName> <thicknessA>0.00293095238095238</thicknessA> <thicknessB>0.00293095238095238</thicknessB> <theta>0</theta> </layer>
| 3068 | Interp | 15.207 | SW_1_LP | 015207_SW_1_LP | Gelcoat | 3 | 1 | 0.0005 | <material> <type>composite</type> <name>015207_SW_1_LP</name> <reference></reference> <thicknessType>Constant</thicknessType> <uniqueLayers>3</uniqueLayers> <symmetryType>none</symmetryType> <layer> <layerName>Gelcoat</layerName> <thicknessA>0.0005</thicknessA> <thicknessB>0.0005</thicknessB> <theta>0</theta> </layer> <layer> <layerName>Triax Shell</layerName> <thicknessA>0.00293095238095238</thicknessA> <thicknessB>0.00293095238095238</thicknessB> <theta>0</theta> </layer> <layer> <layerName>UD Spar Caps</layerName> <thicknessA>0.0493452380952381</thicknessA> <thicknessB>0.0493452380952381</thicknessB> <theta>0</theta> </layer> </material> | <layer> <layerName>Gelcoat</layerName> <thicknessA>0.0005</thicknessA> <thicknessB>0.0005</thicknessB> <theta>0</theta> </layer> | <layer> <layerName>Triax Shell</layerName> <thicknessA>0.00293095238095238</thicknessA> <thicknessB>0.00293095238095238</thicknessB> <theta>0</theta> </layer> | <layer> <layerName>UD Spar Caps</layerName> <thicknessA>0.0493452380952381</thicknessA> <thicknessB>0.0493452380952381</thicknessB> <theta>0</theta> </layer>
| 3564 | Interp | 15.207 | SW_1_LP | 015207_SW_1_LP | Triax Shell | 3 | 2 | 0.002931 | <material> <type>composite</type> <name>015207_SW_1_LP</name> <reference></reference> <thicknessType>Constant</thicknessType> <uniqueLayers>3</uniqueLayers> <symmetryType>none</symmetryType> <layer> <layerName>Triax Shell</layerName> <thicknessA>0.00293095238095238</thicknessA> <thicknessB>0.00293095238095238</thicknessB> <theta>0</theta> </layer> <layer> <layerName>UD Spar Caps</layerName> <thicknessA>0.0493452380952381</thicknessA> <thicknessB>0.0493452380952381</thicknessB> <theta>0</theta> </layer> <layer> <layerName>Gelcoat</layerName> <thicknessA>0.0005</thicknessA> <thicknessB>0.0005</thicknessB> <theta>0</theta> </layer> </material> | <layer> <layerName>Triax Shell</layerName> <thicknessA>0.00293095238095238</thicknessA> <thicknessB>0.00293095238095238</thicknessB> <theta>0</theta> </layer> | <layer> <layerName>UD Spar Caps</layerName> <thicknessA>0.0493452380952381</thicknessA> <thicknessB>0.0493452380952381</thicknessB> <theta>0</theta> </layer> | <layer> <layerName>Gelcoat</layerName> <thicknessA>0.0005</thicknessA> <thicknessB>0.0005</thicknessB> <theta>0</theta> </layer>
| 3944 | Interp | 15.207 | SW_1_LP | 015207_SW_1_LP | UD Spar Caps | 3 | 3 | 0.049345 | <material> <type>composite</type> <name>015207_SW_1_LP</name> <reference></reference> <thicknessType>Constant</thicknessType> <uniqueLayers>3</uniqueLayers> <symmetryType>none</symmetryType> <layer> <layerName>UD Spar Caps</layerName> <thicknessA>0.0493452380952381</thicknessA> <thicknessB>0.0493452380952381</thicknessB> <theta>0</theta> </layer> <layer> <layerName>Gelcoat</layerName> <thicknessA>0.0005</thicknessA> <thicknessB>0.0005</thicknessB> <theta>0</theta> </layer> <layer> <layerName>Triax Shell</layerName> <thicknessA>0.00293095238095238</thicknessA> <thicknessB>0.00293095238095238</thicknessB> <theta>0</theta> </layer> </material> | <layer> <layerName>UD Spar Caps</layerName> <thicknessA>0.0493452380952381</thicknessA> <thicknessB>0.0493452380952381</thicknessB> <theta>0</theta> </layer> | <layer> <layerName>Gelcoat</layerName> <thicknessA>0.0005</thicknessA> <thicknessB>0.0005</thicknessB> <theta>0</theta> </layer> | <layer> <layerName>Triax Shell</layerName> <thicknessA>0.00293095238095238</thicknessA> <thicknessB>0.00293095238095238</thicknessB> <theta>0</theta> </layer>
| 3061 | Interp | 15.207 | SW_2_HP | 015207_SW_2_HP | Gelcoat | 3 | 1 | 0.0005 | <material> <type>composite</type> <name>015207_SW_2_HP</name> <reference></reference> <thicknessType>Constant</thicknessType> <uniqueLayers>3</uniqueLayers> <symmetryType>none</symmetryType> <layer> <layerName>Gelcoat</layerName> <thicknessA>0.0005</thicknessA> <thicknessB>0.0005</thicknessB> <theta>0</theta> </layer> <layer> <layerName>Triax Shell</layerName> <thicknessA>0.00293095238095238</thicknessA> <thicknessB>0.00293095238095238</thicknessB> <theta>0</theta> </layer> <layer> <layerName>UD Spar Caps</layerName> <thicknessA>0.0493452380952381</thicknessA> <thicknessB>0.0493452380952381</thicknessB> <theta>0</theta> </layer> </material> | <layer> <layerName>Gelcoat</layerName> <thicknessA>0.0005</thicknessA> <thicknessB>0.0005</thicknessB> <theta>0</theta> </layer> | <layer> <layerName>Triax Shell</layerName> <thicknessA>0.00293095238095238</thicknessA> <thicknessB>0.00293095238095238</thicknessB> <theta>0</theta> </layer> | <layer> <layerName>UD Spar Caps</layerName> <thicknessA>0.0493452380952381</thicknessA> <thicknessB>0.0493452380952381</thicknessB> <theta>0</theta> </layer>
| 3557 | Interp | 15.207 | SW_2_HP | 015207_SW_2_HP | Triax Shell | 3 | 2 | 0.002931 | <material> <type>composite</type> <name>015207_SW_2_HP</name> <reference></reference> <thicknessType>Constant</thicknessType> <uniqueLayers>3</uniqueLayers> <symmetryType>none</symmetryType> <layer> <layerName>Triax Shell</layerName> <thicknessA>0.00293095238095238</thicknessA> <thicknessB>0.00293095238095238</thicknessB> <theta>0</theta> </layer> <layer> <layerName>UD Spar Caps</layerName> <thicknessA>0.0493452380952381</thicknessA> <thicknessB>0.0493452380952381</thicknessB> <theta>0</theta> </layer> <layer> <layerName>Gelcoat</layerName> <thicknessA>0.0005</thicknessA> <thicknessB>0.0005</thicknessB> <theta>0</theta> </layer> </material> | <layer> <layerName>Triax Shell</layerName> <thicknessA>0.00293095238095238</thicknessA> <thicknessB>0.00293095238095238</thicknessB> <theta>0</theta> </layer> | <layer> <layerName>UD Spar Caps</layerName> <thicknessA>0.0493452380952381</thicknessA> <thicknessB>0.0493452380952381</thicknessB> <theta>0</theta> </layer> | <layer> <layerName>Gelcoat</layerName> <thicknessA>0.0005</thicknessA> <thicknessB>0.0005</thicknessB> <theta>0</theta> </layer>
| 3937 | Interp | 15.207 | SW_2_HP | 015207_SW_2_HP | UD Spar Caps | 3 | 3 | 0.049345 | <material> <type>composite</type> <name>015207_SW_2_HP</name> <reference></reference> <thicknessType>Constant</thicknessType> <uniqueLayers>3</uniqueLayers> <symmetryType>none</symmetryType> <layer> <layerName>UD Spar Caps</layerName> <thicknessA>0.0493452380952381</thicknessA> <thicknessB>0.0493452380952381</thicknessB> <theta>0</theta> </layer> <layer> <layerName>Gelcoat</layerName> <thicknessA>0.0005</thicknessA> <thicknessB>0.0005</thicknessB> <theta>0</theta> </layer> <layer> <layerName>Triax Shell</layerName> <thicknessA>0.00293095238095238</thicknessA> <thicknessB>0.00293095238095238</thicknessB> <theta>0</theta> </layer> </material> | <layer> <layerName>UD Spar Caps</layerName> <thicknessA>0.0493452380952381</thicknessA> <thicknessB>0.0493452380952381</thicknessB> <theta>0</theta> </layer> | <layer> <layerName>Gelcoat</layerName> <thicknessA>0.0005</thicknessA> <thicknessB>0.0005</thicknessB> <theta>0</theta> </layer> | <layer> <layerName>Triax Shell</layerName> <thicknessA>0.00293095238095238</thicknessA> <thicknessB>0.00293095238095238</thicknessB> <theta>0</theta> </layer>
| 3067 | Interp | 15.207 | SW_2_LP | 015207_SW_2_LP | Gelcoat | 3 | 1 | 0.0005 | <material> <type>composite</type> <name>015207_SW_2_LP</name> <reference></reference> <thicknessType>Constant</thicknessType> <uniqueLayers>3</uniqueLayers> <symmetryType>none</symmetryType> <layer> <layerName>Gelcoat</layerName> <thicknessA>0.0005</thicknessA> <thicknessB>0.0005</thicknessB> <theta>0</theta> </layer> <layer> <layerName>Triax Shell</layerName> <thicknessA>0.00293095238095238</thicknessA> <thicknessB>0.00293095238095238</thicknessB> <theta>0</theta> </layer> <layer> <layerName>UD Spar Caps</layerName> <thicknessA>0.0493452380952381</thicknessA> <thicknessB>0.0493452380952381</thicknessB> <theta>0</theta> </layer> </material> | <layer> <layerName>Gelcoat</layerName> <thicknessA>0.0005</thicknessA> <thicknessB>0.0005</thicknessB> <theta>0</theta> </layer> | <layer> <layerName>Triax Shell</layerName> <thicknessA>0.00293095238095238</thicknessA> <thicknessB>0.00293095238095238</thicknessB> <theta>0</theta> </layer> | <layer> <layerName>UD Spar Caps</layerName> <thicknessA>0.0493452380952381</thicknessA> <thicknessB>0.0493452380952381</thicknessB> <theta>0</theta> </layer>
| 3563 | Interp | 15.207 | SW_2_LP | 015207_SW_2_LP | Triax Shell | 3 | 2 | 0.002931 | <material> <type>composite</type> <name>015207_SW_2_LP</name> <reference></reference> <thicknessType>Constant</thicknessType> <uniqueLayers>3</uniqueLayers> <symmetryType>none</symmetryType> <layer> <layerName>Triax Shell</layerName> <thicknessA>0.00293095238095238</thicknessA> <thicknessB>0.00293095238095238</thicknessB> <theta>0</theta> </layer> <layer> <layerName>UD Spar Caps</layerName> <thicknessA>0.0493452380952381</thicknessA> <thicknessB>0.0493452380952381</thicknessB> <theta>0</theta> </layer> <layer> <layerName>Gelcoat</layerName> <thicknessA>0.0005</thicknessA> <thicknessB>0.0005</thicknessB> <theta>0</theta> </layer> </material> | <layer> <layerName>Triax Shell</layerName> <thicknessA>0.00293095238095238</thicknessA> <thicknessB>0.00293095238095238</thicknessB> <theta>0</theta> </layer> | <layer> <layerName>UD Spar Caps</layerName> <thicknessA>0.0493452380952381</thicknessA> <thicknessB>0.0493452380952381</thicknessB> <theta>0</theta> </layer> | <layer> <layerName>Gelcoat</layerName> <thicknessA>0.0005</thicknessA> <thicknessB>0.0005</thicknessB> <theta>0</theta> </layer>
| 3943 | Interp | 15.207 | SW_2_LP | 015207_SW_2_LP | UD Spar Caps | 3 | 3 | 0.049345 | <material> <type>composite</type> <name>015207_SW_2_LP</name> <reference></reference> <thicknessType>Constant</thicknessType> <uniqueLayers>3</uniqueLayers> <symmetryType>none</symmetryType> <layer> <layerName>UD Spar Caps</layerName> <thicknessA>0.0493452380952381</thicknessA> <thicknessB>0.0493452380952381</thicknessB> <theta>0</theta> </layer> <layer> <layerName>Gelcoat</layerName> <thicknessA>0.0005</thicknessA> <thicknessB>0.0005</thicknessB> <theta>0</theta> </layer> <layer> <layerName>Triax Shell</layerName> <thicknessA>0.00293095238095238</thicknessA> <thicknessB>0.00293095238095238</thicknessB> <theta>0</theta> </layer> </material> | <layer> <layerName>UD Spar Caps</layerName> <thicknessA>0.0493452380952381</thicknessA> <thicknessB>0.0493452380952381</thicknessB> <theta>0</theta> </layer> | <layer> <layerName>Gelcoat</layerName> <thicknessA>0.0005</thicknessA> <thicknessB>0.0005</thicknessB> <theta>0</theta> </layer> | <layer> <layerName>Triax Shell</layerName> <thicknessA>0.00293095238095238</thicknessA> <thicknessB>0.00293095238095238</thicknessB> <theta>0</theta> </layer>
| 3070 | Interp | 15.207 | TE_SS_filler | 015207_TE_SS_filler | Gelcoat | 3 | 1 | 0.0005 | <material> <type>composite</type> <name>015207_TE_SS_filler</name> <reference></reference> <thicknessType>Constant</thicknessType> <uniqueLayers>3</uniqueLayers> <symmetryType>none</symmetryType> <layer> <layerName>Gelcoat</layerName> <thicknessA>0.0005</thicknessA> <thicknessB>0.0005</thicknessB> <theta>0</theta> </layer> <layer> <layerName>Triax Shell</layerName> <thicknessA>0.00293095238095238</thicknessA> <thicknessB>0.00293095238095238</thicknessB> <theta>0</theta> </layer> <layer> <layerName>BalsaIso</layerName> <thicknessA>0.0512071428571429</thicknessA> <thicknessB>0.0512071428571429</thicknessB> <theta>0</theta> </layer> </material> | <layer> <layerName>Gelcoat</layerName> <thicknessA>0.0005</thicknessA> <thicknessB>0.0005</thicknessB> <theta>0</theta> </layer> | <layer> <layerName>Triax Shell</layerName> <thicknessA>0.00293095238095238</thicknessA> <thicknessB>0.00293095238095238</thicknessB> <theta>0</theta> </layer> | <layer> <layerName>BalsaIso</layerName> <thicknessA>0.0512071428571429</thicknessA> <thicknessB>0.0512071428571429</thicknessB> <theta>0</theta> </layer>
| 3566 | Interp | 15.207 | TE_SS_filler | 015207_TE_SS_filler | Triax Shell | 3 | 2 | 0.002931 | <material> <type>composite</type> <name>015207_TE_SS_filler</name> <reference></reference> <thicknessType>Constant</thicknessType> <uniqueLayers>3</uniqueLayers> <symmetryType>none</symmetryType> <layer> <layerName>Triax Shell</layerName> <thicknessA>0.00293095238095238</thicknessA> <thicknessB>0.00293095238095238</thicknessB> <theta>0</theta> </layer> <layer> <layerName>BalsaIso</layerName> <thicknessA>0.0512071428571429</thicknessA> <thicknessB>0.0512071428571429</thicknessB> <theta>0</theta> </layer> <layer> <layerName>Gelcoat</layerName> <thicknessA>0.0005</thicknessA> <thicknessB>0.0005</thicknessB> <theta>0</theta> </layer> </material> | <layer> <layerName>Triax Shell</layerName> <thicknessA>0.00293095238095238</thicknessA> <thicknessB>0.00293095238095238</thicknessB> <theta>0</theta> </layer> | <layer> <layerName>BalsaIso</layerName> <thicknessA>0.0512071428571429</thicknessA> <thicknessB>0.0512071428571429</thicknessB> <theta>0</theta> </layer> | <layer> <layerName>Gelcoat</layerName> <thicknessA>0.0005</thicknessA> <thicknessB>0.0005</thicknessB> <theta>0</theta> </layer>
| 3946 | Interp | 15.207 | TE_SS_filler | 015207_TE_SS_filler | BalsaIso | 3 | 3 | 0.051207 | <material> <type>composite</type> <name>015207_TE_SS_filler</name> <reference></reference> <thicknessType>Constant</thicknessType> <uniqueLayers>3</uniqueLayers> <symmetryType>none</symmetryType> <layer> <layerName>BalsaIso</layerName> <thicknessA>0.0512071428571429</thicknessA> <thicknessB>0.0512071428571429</thicknessB> <theta>0</theta> </layer> <layer> <layerName>Gelcoat</layerName> <thicknessA>0.0005</thicknessA> <thicknessB>0.0005</thicknessB> <theta>0</theta> </layer> <layer> <layerName>Triax Shell</layerName> <thicknessA>0.00293095238095238</thicknessA> <thicknessB>0.00293095238095238</thicknessB> <theta>0</theta> </layer> </material> | <layer> <layerName>BalsaIso</layerName> <thicknessA>0.0512071428571429</thicknessA> <thicknessB>0.0512071428571429</thicknessB> <theta>0</theta> </layer> | <layer> <layerName>Gelcoat</layerName> <thicknessA>0.0005</thicknessA> <thicknessB>0.0005</thicknessB> <theta>0</theta> </layer> | <layer> <layerName>Triax Shell</layerName> <thicknessA>0.00293095238095238</thicknessA> <thicknessB>0.00293095238095238</thicknessB> <theta>0</theta> </layer>
| 3059 | Interp | 15.207 | TE-PS-Filler | 015207_TE-PS-Filler | Gelcoat | 3 | 1 | 0.0005 | <material> <type>composite</type> <name>015207_TE-PS-Filler</name> <reference></reference> <thicknessType>Constant</thicknessType> <uniqueLayers>3</uniqueLayers> <symmetryType>none</symmetryType> <layer> <layerName>Gelcoat</layerName> <thicknessA>0.0005</thicknessA> <thicknessB>0.0005</thicknessB> <theta>0</theta> </layer> <layer> <layerName>Triax Shell</layerName> <thicknessA>0.00293095238095238</thicknessA> <thicknessB>0.00293095238095238</thicknessB> <theta>0</theta> </layer> <layer> <layerName>BalsaIso</layerName> <thicknessA>0.0504833333333334</thicknessA> <thicknessB>0.0504833333333334</thicknessB> <theta>0</theta> </layer> </material> | <layer> <layerName>Gelcoat</layerName> <thicknessA>0.0005</thicknessA> <thicknessB>0.0005</thicknessB> <theta>0</theta> </layer> | <layer> <layerName>Triax Shell</layerName> <thicknessA>0.00293095238095238</thicknessA> <thicknessB>0.00293095238095238</thicknessB> <theta>0</theta> </layer> | <layer> <layerName>BalsaIso</layerName> <thicknessA>0.0504833333333334</thicknessA> <thicknessB>0.0504833333333334</thicknessB> <theta>0</theta> </layer>
| 3555 | Interp | 15.207 | TE-PS-Filler | 015207_TE-PS-Filler | Triax Shell | 3 | 2 | 0.002931 | <material> <type>composite</type> <name>015207_TE-PS-Filler</name> <reference></reference> <thicknessType>Constant</thicknessType> <uniqueLayers>3</uniqueLayers> <symmetryType>none</symmetryType> <layer> <layerName>Triax Shell</layerName> <thicknessA>0.00293095238095238</thicknessA> <thicknessB>0.00293095238095238</thicknessB> <theta>0</theta> </layer> <layer> <layerName>BalsaIso</layerName> <thicknessA>0.0504833333333334</thicknessA> <thicknessB>0.0504833333333334</thicknessB> <theta>0</theta> </layer> <layer> <layerName>Gelcoat</layerName> <thicknessA>0.0005</thicknessA> <thicknessB>0.0005</thicknessB> <theta>0</theta> </layer> </material> | <layer> <layerName>Triax Shell</layerName> <thicknessA>0.00293095238095238</thicknessA> <thicknessB>0.00293095238095238</thicknessB> <theta>0</theta> </layer> | <layer> <layerName>BalsaIso</layerName> <thicknessA>0.0504833333333334</thicknessA> <thicknessB>0.0504833333333334</thicknessB> <theta>0</theta> </layer> | <layer> <layerName>Gelcoat</layerName> <thicknessA>0.0005</thicknessA> <thicknessB>0.0005</thicknessB> <theta>0</theta> </layer>
| 3935 | Interp | 15.207 | TE-PS-Filler | 015207_TE-PS-Filler | BalsaIso | 3 | 3 | 0.050483 | <material> <type>composite</type> <name>015207_TE-PS-Filler</name> <reference></reference> <thicknessType>Constant</thicknessType> <uniqueLayers>3</uniqueLayers> <symmetryType>none</symmetryType> <layer> <layerName>BalsaIso</layerName> <thicknessA>0.0504833333333334</thicknessA> <thicknessB>0.0504833333333334</thicknessB> <theta>0</theta> </layer> <layer> <layerName>Gelcoat</layerName> <thicknessA>0.0005</thicknessA> <thicknessB>0.0005</thicknessB> <theta>0</theta> </layer> <layer> <layerName>Triax Shell</layerName> <thicknessA>0.002</thicknessA> <thicknessB>0.002</thicknessB> <theta>0</theta> </layer> </material> | <layer> <layerName>BalsaIso</layerName> <thicknessA>0.0504833333333334</thicknessA> <thicknessB>0.0504833333333334</thicknessB> <theta>0</theta> </layer> | <layer> <layerName>Gelcoat</layerName> <thicknessA>0.0005</thicknessA> <thicknessB>0.0005</thicknessB> <theta>0</theta> </layer> | <layer> <layerName>Triax Shell</layerName> <thicknessA>0.002</thicknessA> <thicknessB>0.002</thicknessB> <theta>0</theta> </layer>
26734 | 809 | No Section | 16.38 | HP_CAP | 016380_HP_CAP | Gelcoat | 3 | 1 | 0.0005 | <material> <type>composite</type> <name>016380_HP_CAP</name> <reference></reference> <thicknessType>Constant</thicknessType> <uniqueLayers>3</uniqueLayers> <symmetryType>none</symmetryType> <layer> <layerName>Gelcoat</layerName> <thicknessA>0.0005</thicknessA> <thicknessB>0.0005</thicknessB> <theta>0</theta> </layer> <layer> <layerName>Triax Shell</layerName> <thicknessA>0.002</thicknessA> <thicknessB>0.002</thicknessB> <theta>0</theta> </layer> <layer> <layerName>UD Spar Caps</layerName> <thicknessA>0.054</thicknessA> <thicknessB>0.054</thicknessB> <theta>0</theta> </layer> </material> | <layer> <layerName>Gelcoat</layerName> <thicknessA>0.0005</thicknessA> <thicknessB>0.0005</thicknessB> <theta>0</theta> </layer> | <layer> <layerName>Triax Shell</layerName> <thicknessA>0.002</thicknessA> <thicknessB>0.002</thicknessB> <theta>0</theta> </layer> | <layer> <layerName>UD Spar Caps</layerName> <thicknessA>0.054</thicknessA> <thicknessB>0.054</thicknessB> <theta>0</theta> </layer>
26736 | 810 | No Section | 16.38 | HP_CAP | 016380_HP_CAP | Triax Shell | 3 | 2 | 0.002 | <material> <type>composite</type> <name>016380_HP_CAP</name> <reference></reference> <thicknessType>Constant</thicknessType> <uniqueLayers>3</uniqueLayers> <symmetryType>none</symmetryType> <layer> <layerName>Triax Shell</layerName> <thicknessA>0.002</thicknessA> <thicknessB>0.002</thicknessB> <theta>0</theta> </layer> <layer> <layerName>UD Spar Caps</layerName> <thicknessA>0.054</thicknessA> <thicknessB>0.054</thicknessB> <theta>0</theta> </layer> <layer> <layerName>Gelcoat</layerName> <thicknessA>0.0005</thicknessA> <thicknessB>0.0005</thicknessB> <theta>0</theta> </layer> </material> | <layer> <layerName>Triax Shell</layerName> <thicknessA>0.002</thicknessA> <thicknessB>0.002</thicknessB> <theta>0</theta> </layer> | <layer> <layerName>UD Spar Caps</layerName> <thicknessA>0.054</thicknessA> <thicknessB>0.054</thicknessB> <theta>0</theta> </layer> | <layer> <layerName>Gelcoat</layerName> <thicknessA>0.0005</thicknessA> <thicknessB>0.0005</thicknessB> <theta>0</theta> </layer>
26790 | 811 | No Section | 16.38 | HP_CAP | 016380_HP_CAP | UD Spar Caps | 3 | 3 | 0.054 | <material> <type>composite</type> <name>016380_HP_CAP</name> <reference></reference> <thicknessType>Constant</thicknessType> <uniqueLayers>3</uniqueLayers> <symmetryType>none</symmetryType> <layer> <layerName>UD Spar Caps</layerName> <thicknessA>0.054</thicknessA> <thicknessB>0.054</thicknessB> <theta>0</theta> </layer> <layer> <layerName>Gelcoat</layerName> <thicknessA>0.0005</thicknessA> <thicknessB>0.0005</thicknessB> <theta>0</theta> </layer> <layer> <layerName>Triax Shell</layerName> <thicknessA>0.002</thicknessA> <thicknessB>0.002</thicknessB> <theta>0</theta> </layer> </material> | <layer> <layerName>UD Spar Caps</layerName> <thicknessA>0.054</thicknessA> <thicknessB>0.054</thicknessB> <theta>0</theta> </layer> | <layer> <layerName>Gelcoat</layerName> <thicknessA>0.0005</thicknessA> <thicknessB>0.0005</thicknessB> <theta>0</theta> </layer> | <layer> <layerName>Triax Shell</layerName> <thicknessA>0.002</thicknessA> <thicknessB>0.002</thicknessB> <theta>0</theta> </layer>
26856 | 812 | No Section | 16.38 | HP_FLAT | 016380_HP_FLAT | Gelcoat | 3 | 1 | 0.0005 | <material> <type>composite</type> <name>016380_HP_FLAT</name> <reference></reference> <thicknessType>Constant</thicknessType> <uniqueLayers>3</uniqueLayers> <symmetryType>none</symmetryType> <layer> <layerName>Gelcoat</layerName> <thicknessA>0.0005</thicknessA> <thicknessB>0.0005</thicknessB> <theta>0</theta> </layer> <layer> <layerName>Triax Shell</layerName> <thicknessA>0.002</thicknessA> <thicknessB>0.002</thicknessB> <theta>0</theta> </layer> <layer> <layerName>UD LE/TE</layerName> <thicknessA>0.007</thicknessA> <thicknessB>0.007</thicknessB> <theta>0</theta> </layer> </material> | <layer> <layerName>Gelcoat</layerName> <thicknessA>0.0005</thicknessA> <thicknessB>0.0005</thicknessB> <theta>0</theta> </layer> | <layer> <layerName>Triax Shell</layerName> <thicknessA>0.002</thicknessA> <thicknessB>0.002</thicknessB> <theta>0</theta> </layer> | <layer> <layerName>UD LE/TE</layerName> <thicknessA>0.007</thicknessA> <thicknessB>0.007</thicknessB> <theta>0</theta> </layer>
26858 | 813 | No Section | 16.38 | HP_FLAT | 016380_HP_FLAT | Triax Shell | 3 | 2 | 0.002 | <material> <type>composite</type> <name>016380_HP_FLAT</name> <reference></reference> <thicknessType>Constant</thicknessType> <uniqueLayers>3</uniqueLayers> <symmetryType>none</symmetryType> <layer> <layerName>Triax Shell</layerName> <thicknessA>0.002</thicknessA> <thicknessB>0.002</thicknessB> <theta>0</theta> </layer> <layer> <layerName>UD LE/TE</layerName> <thicknessA>0.007</thicknessA> <thicknessB>0.007</thicknessB> <theta>0</theta> </layer> <layer> <layerName>Gelcoat</layerName> <thicknessA>0.0005</thicknessA> <thicknessB>0.0005</thicknessB> <theta>0</theta> </layer> </material> | <layer> <layerName>Triax Shell</layerName> <thicknessA>0.002</thicknessA> <thicknessB>0.002</thicknessB> <theta>0</theta> </layer> | <layer> <layerName>UD LE/TE</layerName> <thicknessA>0.007</thicknessA> <thicknessB>0.007</thicknessB> <theta>0</theta> </layer> | <layer> <layerName>Gelcoat</layerName> <thicknessA>0.0005</thicknessA> <thicknessB>0.0005</thicknessB> <theta>0</theta> </layer>
26865 | 814 | No Section | 16.38 | HP_FLAT | 016380_HP_FLAT | UD LE/TE | 3 | 3 | 0.007 | <material> <type>composite</type> <name>016380_HP_FLAT</name> <reference></reference> <thicknessType>Constant</thicknessType> <uniqueLayers>3</uniqueLayers> <symmetryType>none</symmetryType> <layer> <layerName>UD LE/TE</layerName> <thicknessA>0.007</thicknessA> <thicknessB>0.007</thicknessB> <theta>0</theta> </layer> <layer> <layerName>Gelcoat</layerName> <thicknessA>0.0005</thicknessA> <thicknessB>0.0005</thicknessB> <theta>0</theta> </layer> <layer> <layerName>Triax Shell</layerName> <thicknessA>0.002</thicknessA> <thicknessB>0.002</thicknessB> <theta>0</theta> </layer> </material> | <layer> <layerName>UD LE/TE</layerName> <thicknessA>0.007</thicknessA> <thicknessB>0.007</thicknessB> <theta>0</theta> </layer> | <layer> <layerName>Gelcoat</layerName> <thicknessA>0.0005</thicknessA> <thicknessB>0.0005</thicknessB> <theta>0</theta> </layer> | <layer> <layerName>Triax Shell</layerName> <thicknessA>0.002</thicknessA> <thicknessB>0.002</thicknessB> <theta>0</theta> </layer>
26884 | 815 | No Section | 16.38 | HP_LE_REINF | 016380_HP_LE_REINF | Gelcoat | 3 | 1 | 0.0005 | <material> <type>composite</type> <name>016380_HP_LE_REINF</name> <reference></reference> <thicknessType>Constant</thicknessType> <uniqueLayers>3</uniqueLayers> <symmetryType>none</symmetryType> <layer> <layerName>Gelcoat</layerName> <thicknessA>0.0005</thicknessA> <thicknessB>0.0005</thicknessB> <theta>0</theta> </layer> <layer> <layerName>Triax Shell</layerName> <thicknessA>0.002</thicknessA> <thicknessB>0.002</thicknessB> <theta>0</theta> </layer> <layer> <layerName>UD LE/TE</layerName> <thicknessA>0.002</thicknessA> <thicknessB>0.002</thicknessB> <theta>0</theta> </layer> </material> | <layer> <layerName>Gelcoat</layerName> <thicknessA>0.0005</thicknessA> <thicknessB>0.0005</thicknessB> <theta>0</theta> </layer> | <layer> <layerName>Triax Shell</layerName> <thicknessA>0.002</thicknessA> <thicknessB>0.002</thicknessB> <theta>0</theta> </layer> | <layer> <layerName>UD LE/TE</layerName> <thicknessA>0.002</thicknessA> <thicknessB>0.002</thicknessB> <theta>0</theta> </layer>
26886 | 816 | No Section | 16.38 | HP_LE_REINF | 016380_HP_LE_REINF | Triax Shell | 3 | 2 | 0.002 | <material> <type>composite</type> <name>016380_HP_LE_REINF</name> <reference></reference> <thicknessType>Constant</thicknessType> <uniqueLayers>3</uniqueLayers> <symmetryType>none</symmetryType> <layer> <layerName>Triax Shell</layerName> <thicknessA>0.002</thicknessA> <thicknessB>0.002</thicknessB> <theta>0</theta> </layer> <layer> <layerName>UD LE/TE</layerName> <thicknessA>0.002</thicknessA> <thicknessB>0.002</thicknessB> <theta>0</theta> </layer> <layer> <layerName>Gelcoat</layerName> <thicknessA>0.0005</thicknessA> <thicknessB>0.0005</thicknessB> <theta>0</theta> </layer> </material> | <layer> <layerName>Triax Shell</layerName> <thicknessA>0.002</thicknessA> <thicknessB>0.002</thicknessB> <theta>0</theta> </layer> | <layer> <layerName>UD LE/TE</layerName> <thicknessA>0.002</thicknessA> <thicknessB>0.002</thicknessB> <theta>0</theta> </layer> | <layer> <layerName>Gelcoat</layerName> <thicknessA>0.0005</thicknessA> <thicknessB>0.0005</thicknessB> <theta>0</theta> </layer>
26888 | 817 | No Section | 16.38 | HP_LE_REINF | 016380_HP_LE_REINF | UD LE/TE | 3 | 3 | 0.002 | <material> <type>composite</type> <name>016380_HP_LE_REINF</name> <reference></reference> <thicknessType>Constant</thicknessType> <uniqueLayers>3</uniqueLayers> <symmetryType>none</symmetryType> <layer> <layerName>UD LE/TE</layerName> <thicknessA>0.002</thicknessA> <thicknessB>0.002</thicknessB> <theta>0</theta> </layer> <layer> <layerName>Gelcoat</layerName> <thicknessA>0.0005</thicknessA> <thicknessB>0.0005</thicknessB> <theta>0</theta> </layer> <layer> <layerName>Triax Shell</layerName> <thicknessA>0.002</thicknessA> <thicknessB>0.002</thicknessB> <theta>0</theta> </layer> </material> | <layer> <layerName>UD LE/TE</layerName> <thicknessA>0.002</thicknessA> <thicknessB>0.002</thicknessB> <theta>0</theta> </layer> | <layer> <layerName>Gelcoat</layerName> <thicknessA>0.0005</thicknessA> <thicknessB>0.0005</thicknessB> <theta>0</theta> </layer> | <layer> <layerName>Triax Shell</layerName> <thicknessA>0.002</thicknessA> <thicknessB>0.002</thicknessB> <theta>0</theta> </layer>
26902 | 818 | No Section | 16.38 | HP_TE_REINF | 016380_HP_TE_REINF | Gelcoat | 3 | 1 | 0.0005 | <material> <type>composite</type> <name>016380_HP_TE_REINF</name> <reference></reference> <thicknessType>Constant</thicknessType> <uniqueLayers>3</uniqueLayers> <symmetryType>none</symmetryType> <layer> <layerName>Gelcoat</layerName> <thicknessA>0.0005</thicknessA> <thicknessB>0.0005</thicknessB> <theta>0</theta> </layer> <layer> <layerName>Triax Shell</layerName> <thicknessA>0.002</thicknessA> <thicknessB>0.002</thicknessB> <theta>0</theta> </layer> <layer> <layerName>UD LE/TE</layerName> <thicknessA>0.007</thicknessA> <thicknessB>0.007</thicknessB> <theta>0</theta> </layer> </material> | <layer> <layerName>Gelcoat</layerName> <thicknessA>0.0005</thicknessA> <thicknessB>0.0005</thicknessB> <theta>0</theta> </layer> | <layer> <layerName>Triax Shell</layerName> <thicknessA>0.002</thicknessA> <thicknessB>0.002</thicknessB> <theta>0</theta> </layer> | <layer> <layerName>UD LE/TE</layerName> <thicknessA>0.007</thicknessA> <thicknessB>0.007</thicknessB> <theta>0</theta> </layer>
26904 | 819 | No Section | 16.38 | HP_TE_REINF | 016380_HP_TE_REINF | Triax Shell | 3 | 2 | 0.002 | <material> <type>composite</type> <name>016380_HP_TE_REINF</name> <reference></reference> <thicknessType>Constant</thicknessType> <uniqueLayers>3</uniqueLayers> <symmetryType>none</symmetryType> <layer> <layerName>Triax Shell</layerName> <thicknessA>0.002</thicknessA> <thicknessB>0.002</thicknessB> <theta>0</theta> </layer> <layer> <layerName>UD LE/TE</layerName> <thicknessA>0.007</thicknessA> <thicknessB>0.007</thicknessB> <theta>0</theta> </layer> <layer> <layerName>Gelcoat</layerName> <thicknessA>0.0005</thicknessA> <thicknessB>0.0005</thicknessB> <theta>0</theta> </layer> </material> | <layer> <layerName>Triax Shell</layerName> <thicknessA>0.002</thicknessA> <thicknessB>0.002</thicknessB> <theta>0</theta> </layer> | <layer> <layerName>UD LE/TE</layerName> <thicknessA>0.007</thicknessA> <thicknessB>0.007</thicknessB> <theta>0</theta> </layer> | <layer> <layerName>Gelcoat</layerName> <thicknessA>0.0005</thicknessA> <thicknessB>0.0005</thicknessB> <theta>0</theta> </layer>
26911 | 820 | No Section | 16.38 | HP_TE_REINF | 016380_HP_TE_REINF | UD LE/TE | 3 | 3 | 0.007 | <material> <type>composite</type> <name>016380_HP_TE_REINF</name> <reference></reference> <thicknessType>Constant</thicknessType> <uniqueLayers>3</uniqueLayers> <symmetryType>none</symmetryType> <layer> <layerName>UD LE/TE</layerName> <thicknessA>0.007</thicknessA> <thicknessB>0.007</thicknessB> <theta>0</theta> </layer> <layer> <layerName>Gelcoat</layerName> <thicknessA>0.0005</thicknessA> <thicknessB>0.0005</thicknessB> <theta>0</theta> </layer> <layer> <layerName>Triax Shell</layerName> <thicknessA>0.002</thicknessA> <thicknessB>0.002</thicknessB> <theta>0</theta> </layer> </material> | <layer> <layerName>UD LE/TE</layerName> <thicknessA>0.007</thicknessA> <thicknessB>0.007</thicknessB> <theta>0</theta> </layer> | <layer> <layerName>Gelcoat</layerName> <thicknessA>0.0005</thicknessA> <thicknessB>0.0005</thicknessB> <theta>0</theta> </layer> | <layer> <layerName>Triax Shell</layerName> <thicknessA>0.002</thicknessA> <thicknessB>0.002</thicknessB> <theta>0</theta> </layer>
26930 | 821 | No Section | 16.38 | LE_PS_filler | 016380_LE_PS_filler | Gelcoat | 3 | 1 | 0.0005 | <material> <type>composite</type> <name>016380_LE_PS_filler</name> <reference></reference> <thicknessType>Constant</thicknessType> <uniqueLayers>3</uniqueLayers> <symmetryType>none</symmetryType> <layer> <layerName>Gelcoat</layerName> <thicknessA>0.0005</thicknessA> <thicknessB>0.0005</thicknessB> <theta>0</theta> </layer> <layer> <layerName>Triax Shell</layerName> <thicknessA>0.002</thicknessA> <thicknessB>0.002</thicknessB> <theta>0</theta> </layer> <layer> <layerName>BalsaIso</layerName> <thicknessA>0.011</thicknessA> <thicknessB>0.011</thicknessB> <theta>0</theta> </layer> </material> | <layer> <layerName>Gelcoat</layerName> <thicknessA>0.0005</thicknessA> <thicknessB>0.0005</thicknessB> <theta>0</theta> </layer> | <layer> <layerName>Triax Shell</layerName> <thicknessA>0.002</thicknessA> <thicknessB>0.002</thicknessB> <theta>0</theta> </layer> | <layer> <layerName>BalsaIso</layerName> <thicknessA>0.011</thicknessA> <thicknessB>0.011</thicknessB> <theta>0</theta> </layer>
26932 | 822 | No Section | 16.38 | LE_PS_filler | 016380_LE_PS_filler | Triax Shell | 3 | 2 | 0.002 | <material> <type>composite</type> <name>016380_LE_PS_filler</name> <reference></reference> <thicknessType>Constant</thicknessType> <uniqueLayers>3</uniqueLayers> <symmetryType>none</symmetryType> <layer> <layerName>Triax Shell</layerName> <thicknessA>0.002</thicknessA> <thicknessB>0.002</thicknessB> <theta>0</theta> </layer> <layer> <layerName>BalsaIso</layerName> <thicknessA>0.011</thicknessA> <thicknessB>0.011</thicknessB> <theta>0</theta> </layer> <layer> <layerName>Gelcoat</layerName> <thicknessA>0.0005</thicknessA> <thicknessB>0.0005</thicknessB> <theta>0</theta> </layer> </material> | <layer> <layerName>Triax Shell</layerName> <thicknessA>0.002</thicknessA> <thicknessB>0.002</thicknessB> <theta>0</theta> </layer> | <layer> <layerName>BalsaIso</layerName> <thicknessA>0.011</thicknessA> <thicknessB>0.011</thicknessB> <theta>0</theta> </layer> | <layer> <layerName>Gelcoat</layerName> <thicknessA>0.0005</thicknessA> <thicknessB>0.0005</thicknessB> <theta>0</theta> </layer>
26943 | 823 | No Section | 16.38 | LE_PS_filler | 016380_LE_PS_filler | BalsaIso | 3 | 3 | 0.011 | <material> <type>composite</type> <name>016380_LE_PS_filler</name> <reference></reference> <thicknessType>Constant</thicknessType> <uniqueLayers>3</uniqueLayers> <symmetryType>none</symmetryType> <layer> <layerName>BalsaIso</layerName> <thicknessA>0.011</thicknessA> <thicknessB>0.011</thicknessB> <theta>0</theta> </layer> <layer> <layerName>Gelcoat</layerName> <thicknessA>0.0005</thicknessA> <thicknessB>0.0005</thicknessB> <theta>0</theta> </layer> <layer> <layerName>Triax Shell</layerName> <thicknessA>0.002</thicknessA> <thicknessB>0.002</thicknessB> <theta>0</theta> </layer> </material> | <layer> <layerName>BalsaIso</layerName> <thicknessA>0.011</thicknessA> <thicknessB>0.011</thicknessB> <theta>0</theta> </layer> | <layer> <layerName>Gelcoat</layerName> <thicknessA>0.0005</thicknessA> <thicknessB>0.0005</thicknessB> <theta>0</theta> </layer> | <layer> <layerName>Triax Shell</layerName> <thicknessA>0.002</thicknessA> <thicknessB>0.002</thicknessB> <theta>0</theta> </layer>
26966 | 824 | No Section | 16.38 | LE_SS_filler | 016380_LE_SS_filler | Gelcoat | 3 | 1 | 0.0005 | <material> <type>composite</type> <name>016380_LE_SS_filler</name> <reference></reference> <thicknessType>Constant</thicknessType> <uniqueLayers>3</uniqueLayers> <symmetryType>none</symmetryType> <layer> <layerName>Gelcoat</layerName> <thicknessA>0.0005</thicknessA> <thicknessB>0.0005</thicknessB> <theta>0</theta> </layer> <layer> <layerName>Triax Shell</layerName> <thicknessA>0.002</thicknessA> <thicknessB>0.002</thicknessB> <theta>0</theta> </layer> <layer> <layerName>BalsaIso</layerName> <thicknessA>0.012</thicknessA> <thicknessB>0.012</thicknessB> <theta>0</theta> </layer> </material> | <layer> <layerName>Gelcoat</layerName> <thicknessA>0.0005</thicknessA> <thicknessB>0.0005</thicknessB> <theta>0</theta> </layer> | <layer> <layerName>Triax Shell</layerName> <thicknessA>0.002</thicknessA> <thicknessB>0.002</thicknessB> <theta>0</theta> </layer> | <layer> <layerName>BalsaIso</layerName> <thicknessA>0.012</thicknessA> <thicknessB>0.012</thicknessB> <theta>0</theta> </layer>
26968 | 825 | No Section | 16.38 | LE_SS_filler | 016380_LE_SS_filler | Triax Shell | 3 | 2 | 0.002 | <material> <type>composite</type> <name>016380_LE_SS_filler</name> <reference></reference> <thicknessType>Constant</thicknessType> <uniqueLayers>3</uniqueLayers> <symmetryType>none</symmetryType> <layer> <layerName>Triax Shell</layerName> <thicknessA>0.002</thicknessA> <thicknessB>0.002</thicknessB> <theta>0</theta> </layer> <layer> <layerName>BalsaIso</layerName> <thicknessA>0.012</thicknessA> <thicknessB>0.012</thicknessB> <theta>0</theta> </layer> <layer> <layerName>Gelcoat</layerName> <thicknessA>0.0005</thicknessA> <thicknessB>0.0005</thicknessB> <theta>0</theta> </layer> </material> | <layer> <layerName>Triax Shell</layerName> <thicknessA>0.002</thicknessA> <thicknessB>0.002</thicknessB> <theta>0</theta> </layer> | <layer> <layerName>BalsaIso</layerName> <thicknessA>0.012</thicknessA> <thicknessB>0.012</thicknessB> <theta>0</theta> </layer> | <layer> <layerName>Gelcoat</layerName> <thicknessA>0.0005</thicknessA> <thicknessB>0.0005</thicknessB> <theta>0</theta> </layer>
26980 | 826 | No Section | 16.38 | LE_SS_filler | 016380_LE_SS_filler | BalsaIso | 3 | 3 | 0.012 | <material> <type>composite</type> <name>016380_LE_SS_filler</name> <reference></reference> <thicknessType>Constant</thicknessType> <uniqueLayers>3</uniqueLayers> <symmetryType>none</symmetryType> <layer> <layerName>BalsaIso</layerName> <thicknessA>0.012</thicknessA> <thicknessB>0.012</thicknessB> <theta>0</theta> </layer> <layer> <layerName>Gelcoat</layerName> <thicknessA>0.0005</thicknessA> <thicknessB>0.0005</thicknessB> <theta>0</theta> </layer> <layer> <layerName>Triax Shell</layerName> <thicknessA>0.002</thicknessA> <thicknessB>0.002</thicknessB> <theta>0</theta> </layer> </material> | <layer> <layerName>BalsaIso</layerName> <thicknessA>0.012</thicknessA> <thicknessB>0.012</thicknessB> <theta>0</theta> </layer> | <layer> <layerName>Gelcoat</layerName> <thicknessA>0.0005</thicknessA> <thicknessB>0.0005</thicknessB> <theta>0</theta> </layer> | <layer> <layerName>Triax Shell</layerName> <thicknessA>0.002</thicknessA> <thicknessB>0.002</thicknessB> <theta>0</theta> </layer>
27004 | 827 | No Section | 16.38 | LP_CAP | 016380_LP_CAP | Gelcoat | 3 | 1 | 0.0005 | <material> <type>composite</type> <name>016380_LP_CAP</name> <reference></reference> <thicknessType>Constant</thicknessType> <uniqueLayers>3</uniqueLayers> <symmetryType>none</symmetryType> <layer> <layerName>Gelcoat</layerName> <thicknessA>0.0005</thicknessA> <thicknessB>0.0005</thicknessB> <theta>0</theta> </layer> <layer> <layerName>Triax Shell</layerName> <thicknessA>0.002</thicknessA> <thicknessB>0.002</thicknessB> <theta>0</theta> </layer> <layer> <layerName>UD Spar Caps</layerName> <thicknessA>0.054</thicknessA> <thicknessB>0.054</thicknessB> <theta>0</theta> </layer> </material> | <layer> <layerName>Gelcoat</layerName> <thicknessA>0.0005</thicknessA> <thicknessB>0.0005</thicknessB> <theta>0</theta> </layer> | <layer> <layerName>Triax Shell</layerName> <thicknessA>0.002</thicknessA> <thicknessB>0.002</thicknessB> <theta>0</theta> </layer> | <layer> <layerName>UD Spar Caps</layerName> <thicknessA>0.054</thicknessA> <thicknessB>0.054</thicknessB> <theta>0</theta> </layer>
27006 | 828 | No Section | 16.38 | LP_CAP | 016380_LP_CAP | Triax Shell | 3 | 2 | 0.002 | <material> <type>composite</type> <name>016380_LP_CAP</name> <reference></reference> <thicknessType>Constant</thicknessType> <uniqueLayers>3</uniqueLayers> <symmetryType>none</symmetryType> <layer> <layerName>Triax Shell</layerName> <thicknessA>0.002</thicknessA> <thicknessB>0.002</thicknessB> <theta>0</theta> </layer> <layer> <layerName>UD Spar Caps</layerName> <thicknessA>0.054</thicknessA> <thicknessB>0.054</thicknessB> <theta>0</theta> </layer> <layer> <layerName>Gelcoat</layerName> <thicknessA>0.0005</thicknessA> <thicknessB>0.0005</thicknessB> <theta>0</theta> </layer> </material> | <layer> <layerName>Triax Shell</layerName> <thicknessA>0.002</thicknessA> <thicknessB>0.002</thicknessB> <theta>0</theta> </layer> | <layer> <layerName>UD Spar Caps</layerName> <thicknessA>0.054</thicknessA> <thicknessB>0.054</thicknessB> <theta>0</theta> </layer> | <layer> <layerName>Gelcoat</layerName> <thicknessA>0.0005</thicknessA> <thicknessB>0.0005</thicknessB> <theta>0</theta> </layer>
27060 | 829 | No Section | 16.38 | LP_CAP | 016380_LP_CAP | UD Spar Caps | 3 | 3 | 0.054 | <material> <type>composite</type> <name>016380_LP_CAP</name> <reference></reference> <thicknessType>Constant</thicknessType> <uniqueLayers>3</uniqueLayers> <symmetryType>none</symmetryType> <layer> <layerName>UD Spar Caps</layerName> <thicknessA>0.054</thicknessA> <thicknessB>0.054</thicknessB> <theta>0</theta> </layer> <layer> <layerName>Gelcoat</layerName> <thicknessA>0.0005</thicknessA> <thicknessB>0.0005</thicknessB> <theta>0</theta> </layer> <layer> <layerName>Triax Shell</layerName> <thicknessA>0.002</thicknessA> <thicknessB>0.002</thicknessB> <theta>0</theta> </layer> </material> | <layer> <layerName>UD Spar Caps</layerName> <thicknessA>0.054</thicknessA> <thicknessB>0.054</thicknessB> <theta>0</theta> </layer> | <layer> <layerName>Gelcoat</layerName> <thicknessA>0.0005</thicknessA> <thicknessB>0.0005</thicknessB> <theta>0</theta> </layer> | <layer> <layerName>Triax Shell</layerName> <thicknessA>0.002</thicknessA> <thicknessB>0.002</thicknessB> <theta>0</theta> </layer>
27126 | 830 | No Section | 16.38 | LP_FLAT | 016380_LP_FLAT | Gelcoat | 3 | 1 | 0.0005 | <material> <type>composite</type> <name>016380_LP_FLAT</name> <reference></reference> <thicknessType>Constant</thicknessType> <uniqueLayers>3</uniqueLayers> <symmetryType>none</symmetryType> <layer> <layerName>Gelcoat</layerName> <thicknessA>0.0005</thicknessA> <thicknessB>0.0005</thicknessB> <theta>0</theta> </layer> <layer> <layerName>Triax Shell</layerName> <thicknessA>0.002</thicknessA> <thicknessB>0.002</thicknessB> <theta>0</theta> </layer> <layer> <layerName>UD LE/TE</layerName> <thicknessA>0.007</thicknessA> <thicknessB>0.007</thicknessB> <theta>0</theta> </layer> </material> | <layer> <layerName>Gelcoat</layerName> <thicknessA>0.0005</thicknessA> <thicknessB>0.0005</thicknessB> <theta>0</theta> </layer> | <layer> <layerName>Triax Shell</layerName> <thicknessA>0.002</thicknessA> <thicknessB>0.002</thicknessB> <theta>0</theta> </layer> | <layer> <layerName>UD LE/TE</layerName> <thicknessA>0.007</thicknessA> <thicknessB>0.007</thicknessB> <theta>0</theta> </layer>
27128 | 831 | No Section | 16.38 | LP_FLAT | 016380_LP_FLAT | Triax Shell | 3 | 2 | 0.002 | <material> <type>composite</type> <name>016380_LP_FLAT</name> <reference></reference> <thicknessType>Constant</thicknessType> <uniqueLayers>3</uniqueLayers> <symmetryType>none</symmetryType> <layer> <layerName>Triax Shell</layerName> <thicknessA>0.002</thicknessA> <thicknessB>0.002</thicknessB> <theta>0</theta> </layer> <layer> <layerName>UD LE/TE</layerName> <thicknessA>0.007</thicknessA> <thicknessB>0.007</thicknessB> <theta>0</theta> </layer> <layer> <layerName>Gelcoat</layerName> <thicknessA>0.0005</thicknessA> <thicknessB>0.0005</thicknessB> <theta>0</theta> </layer> </material> | <layer> <layerName>Triax Shell</layerName> <thicknessA>0.002</thicknessA> <thicknessB>0.002</thicknessB> <theta>0</theta> </layer> | <layer> <layerName>UD LE/TE</layerName> <thicknessA>0.007</thicknessA> <thicknessB>0.007</thicknessB> <theta>0</theta> </layer> | <layer> <layerName>Gelcoat</layerName> <thicknessA>0.0005</thicknessA> <thicknessB>0.0005</thicknessB> <theta>0</theta> </layer>
27135 | 832 | No Section | 16.38 | LP_FLAT | 016380_LP_FLAT | UD LE/TE | 3 | 3 | 0.007 | <material> <type>composite</type> <name>016380_LP_FLAT</name> <reference></reference> <thicknessType>Constant</thicknessType> <uniqueLayers>3</uniqueLayers> <symmetryType>none</symmetryType> <layer> <layerName>UD LE/TE</layerName> <thicknessA>0.007</thicknessA> <thicknessB>0.007</thicknessB> <theta>0</theta> </layer> <layer> <layerName>Gelcoat</layerName> <thicknessA>0.0005</thicknessA> <thicknessB>0.0005</thicknessB> <theta>0</theta> </layer> <layer> <layerName>Triax Shell</layerName> <thicknessA>0.002</thicknessA> <thicknessB>0.002</thicknessB> <theta>0</theta> </layer> </material> | <layer> <layerName>UD LE/TE</layerName> <thicknessA>0.007</thicknessA> <thicknessB>0.007</thicknessB> <theta>0</theta> </layer> | <layer> <layerName>Gelcoat</layerName> <thicknessA>0.0005</thicknessA> <thicknessB>0.0005</thicknessB> <theta>0</theta> </layer> | <layer> <layerName>Triax Shell</layerName> <thicknessA>0.002</thicknessA> <thicknessB>0.002</thicknessB> <theta>0</theta> </layer>
27154 | 833 | No Section | 16.38 | LP_LE_REINF | 016380_LP_LE_REINF | Gelcoat | 3 | 1 | 0.0005 | <material> <type>composite</type> <name>016380_LP_LE_REINF</name> <reference></reference> <thicknessType>Constant</thicknessType> <uniqueLayers>3</uniqueLayers> <symmetryType>none</symmetryType> <layer> <layerName>Gelcoat</layerName> <thicknessA>0.0005</thicknessA> <thicknessB>0.0005</thicknessB> <theta>0</theta> </layer> <layer> <layerName>Triax Shell</layerName> <thicknessA>0.002</thicknessA> <thicknessB>0.002</thicknessB> <theta>0</theta> </layer> <layer> <layerName>UD LE/TE</layerName> <thicknessA>0.002</thicknessA> <thicknessB>0.002</thicknessB> <theta>0</theta> </layer> </material> | <layer> <layerName>Gelcoat</layerName> <thicknessA>0.0005</thicknessA> <thicknessB>0.0005</thicknessB> <theta>0</theta> </layer> | <layer> <layerName>Triax Shell</layerName> <thicknessA>0.002</thicknessA> <thicknessB>0.002</thicknessB> <theta>0</theta> </layer> | <layer> <layerName>UD LE/TE</layerName> <thicknessA>0.002</thicknessA> <thicknessB>0.002</thicknessB> <theta>0</theta> </layer>
27156 | 834 | No Section | 16.38 | LP_LE_REINF | 016380_LP_LE_REINF | Triax Shell | 3 | 2 | 0.002 | <material> <type>composite</type> <name>016380_LP_LE_REINF</name> <reference></reference> <thicknessType>Constant</thicknessType> <uniqueLayers>3</uniqueLayers> <symmetryType>none</symmetryType> <layer> <layerName>Triax Shell</layerName> <thicknessA>0.002</thicknessA> <thicknessB>0.002</thicknessB> <theta>0</theta> </layer> <layer> <layerName>UD LE/TE</layerName> <thicknessA>0.002</thicknessA> <thicknessB>0.002</thicknessB> <theta>0</theta> </layer> <layer> <layerName>Gelcoat</layerName> <thicknessA>0.0005</thicknessA> <thicknessB>0.0005</thicknessB> <theta>0</theta> </layer> </material> | <layer> <layerName>Triax Shell</layerName> <thicknessA>0.002</thicknessA> <thicknessB>0.002</thicknessB> <theta>0</theta> </layer> | <layer> <layerName>UD LE/TE</layerName> <thicknessA>0.002</thicknessA> <thicknessB>0.002</thicknessB> <theta>0</theta> </layer> | <layer> <layerName>Gelcoat</layerName> <thicknessA>0.0005</thicknessA> <thicknessB>0.0005</thicknessB> <theta>0</theta> </layer>
27158 | 835 | No Section | 16.38 | LP_LE_REINF | 016380_LP_LE_REINF | UD LE/TE | 3 | 3 | 0.002 | <material> <type>composite</type> <name>016380_LP_LE_REINF</name> <reference></reference> <thicknessType>Constant</thicknessType> <uniqueLayers>3</uniqueLayers> <symmetryType>none</symmetryType> <layer> <layerName>UD LE/TE</layerName> <thicknessA>0.002</thicknessA> <thicknessB>0.002</thicknessB> <theta>0</theta> </layer> <layer> <layerName>Gelcoat</layerName> <thicknessA>0.0005</thicknessA> <thicknessB>0.0005</thicknessB> <theta>0</theta> </layer> <layer> <layerName>Triax Shell</layerName> <thicknessA>0.002</thicknessA> <thicknessB>0.002</thicknessB> <theta>0</theta> </layer> </material> | <layer> <layerName>UD LE/TE</layerName> <thicknessA>0.002</thicknessA> <thicknessB>0.002</thicknessB> <theta>0</theta> </layer> | <layer> <layerName>Gelcoat</layerName> <thicknessA>0.0005</thicknessA> <thicknessB>0.0005</thicknessB> <theta>0</theta> </layer> | <layer> <layerName>Triax Shell</layerName> <thicknessA>0.002</thicknessA> <thicknessB>0.002</thicknessB> <theta>0</theta> </layer>
27172 | 836 | No Section | 16.38 | LP_TE_Reinf | 016380_LP_TE_Reinf | Gelcoat | 3 | 1 | 0.0005 | <material> <type>composite</type> <name>016380_LP_TE_Reinf</name> <reference></reference> <thicknessType>Constant</thicknessType> <uniqueLayers>3</uniqueLayers> <symmetryType>none</symmetryType> <layer> <layerName>Gelcoat</layerName> <thicknessA>0.0005</thicknessA> <thicknessB>0.0005</thicknessB> <theta>0</theta> </layer> <layer> <layerName>Triax Shell</layerName> <thicknessA>0.002</thicknessA> <thicknessB>0.002</thicknessB> <theta>0</theta> </layer> <layer> <layerName>UD LE/TE</layerName> <thicknessA>0.007</thicknessA> <thicknessB>0.007</thicknessB> <theta>0</theta> </layer> </material> | <layer> <layerName>Gelcoat</layerName> <thicknessA>0.0005</thicknessA> <thicknessB>0.0005</thicknessB> <theta>0</theta> </layer> | <layer> <layerName>Triax Shell</layerName> <thicknessA>0.002</thicknessA> <thicknessB>0.002</thicknessB> <theta>0</theta> </layer> | <layer> <layerName>UD LE/TE</layerName> <thicknessA>0.007</thicknessA> <thicknessB>0.007</thicknessB> <theta>0</theta> </layer>
27174 | 837 | No Section | 16.38 | LP_TE_Reinf | 016380_LP_TE_Reinf | Triax Shell | 3 | 2 | 0.002 | <material> <type>composite</type> <name>016380_LP_TE_Reinf</name> <reference></reference> <thicknessType>Constant</thicknessType> <uniqueLayers>3</uniqueLayers> <symmetryType>none</symmetryType> <layer> <layerName>Triax Shell</layerName> <thicknessA>0.002</thicknessA> <thicknessB>0.002</thicknessB> <theta>0</theta> </layer> <layer> <layerName>UD LE/TE</layerName> <thicknessA>0.007</thicknessA> <thicknessB>0.007</thicknessB> <theta>0</theta> </layer> <layer> <layerName>Gelcoat</layerName> <thicknessA>0.0005</thicknessA> <thicknessB>0.0005</thicknessB> <theta>0</theta> </layer> </material> | <layer> <layerName>Triax Shell</layerName> <thicknessA>0.002</thicknessA> <thicknessB>0.002</thicknessB> <theta>0</theta> </layer> | <layer> <layerName>UD LE/TE</layerName> <thicknessA>0.007</thicknessA> <thicknessB>0.007</thicknessB> <theta>0</theta> </layer> | <layer> <layerName>Gelcoat</layerName> <thicknessA>0.0005</thicknessA> <thicknessB>0.0005</thicknessB> <theta>0</theta> </layer>
27181 | 838 | No Section | 16.38 | LP_TE_Reinf | 016380_LP_TE_Reinf | UD LE/TE | 3 | 3 | 0.007 | <material> <type>composite</type> <name>016380_LP_TE_Reinf</name> <reference></reference> <thicknessType>Constant</thicknessType> <uniqueLayers>3</uniqueLayers> <symmetryType>none</symmetryType> <layer> <layerName>UD LE/TE</layerName> <thicknessA>0.007</thicknessA> <thicknessB>0.007</thicknessB> <theta>0</theta> </layer> <layer> <layerName>Gelcoat</layerName> <thicknessA>0.0005</thicknessA> <thicknessB>0.0005</thicknessB> <theta>0</theta> </layer> <layer> <layerName>Triax Shell</layerName> <thicknessA>0.002</thicknessA> <thicknessB>0.002</thicknessB> <theta>0</theta> </layer> </material> | <layer> <layerName>UD LE/TE</layerName> <thicknessA>0.007</thicknessA> <thicknessB>0.007</thicknessB> <theta>0</theta> </layer> | <layer> <layerName>Gelcoat</layerName> <thicknessA>0.0005</thicknessA> <thicknessB>0.0005</thicknessB> <theta>0</theta> </layer> | <layer> <layerName>Triax Shell</layerName> <thicknessA>0.002</thicknessA> <thicknessB>0.002</thicknessB> <theta>0</theta> </layer>
27354 | 843 | No Section | 16.38 | SW_1_HP | 016380_SW_1_HP | Gelcoat | 3 | 1 | 0.0005 | <material> <type>composite</type> <name>016380_SW_1_HP</name> <reference></reference> <thicknessType>Constant</thicknessType> <uniqueLayers>3</uniqueLayers> <symmetryType>none</symmetryType> <layer> <layerName>Gelcoat</layerName> <thicknessA>0.0005</thicknessA> <thicknessB>0.0005</thicknessB> <theta>0</theta> </layer> <layer> <layerName>Triax Shell</layerName> <thicknessA>0.002</thicknessA> <thicknessB>0.002</thicknessB> <theta>0</theta> </layer> <layer> <layerName>UD Spar Caps</layerName> <thicknessA>0.054</thicknessA> <thicknessB>0.054</thicknessB> <theta>0</theta> </layer> </material> | <layer> <layerName>Gelcoat</layerName> <thicknessA>0.0005</thicknessA> <thicknessB>0.0005</thicknessB> <theta>0</theta> </layer> | <layer> <layerName>Triax Shell</layerName> <thicknessA>0.002</thicknessA> <thicknessB>0.002</thicknessB> <theta>0</theta> </layer> | <layer> <layerName>UD Spar Caps</layerName> <thicknessA>0.054</thicknessA> <thicknessB>0.054</thicknessB> <theta>0</theta> </layer>
27356 | 844 | No Section | 16.38 | SW_1_HP | 016380_SW_1_HP | Triax Shell | 3 | 2 | 0.002 | <material> <type>composite</type> <name>016380_SW_1_HP</name> <reference></reference> <thicknessType>Constant</thicknessType> <uniqueLayers>3</uniqueLayers> <symmetryType>none</symmetryType> <layer> <layerName>Triax Shell</layerName> <thicknessA>0.002</thicknessA> <thicknessB>0.002</thicknessB> <theta>0</theta> </layer> <layer> <layerName>UD Spar Caps</layerName> <thicknessA>0.054</thicknessA> <thicknessB>0.054</thicknessB> <theta>0</theta> </layer> <layer> <layerName>Gelcoat</layerName> <thicknessA>0.0005</thicknessA> <thicknessB>0.0005</thicknessB> <theta>0</theta> </layer> </material> | <layer> <layerName>Triax Shell</layerName> <thicknessA>0.002</thicknessA> <thicknessB>0.002</thicknessB> <theta>0</theta> </layer> | <layer> <layerName>UD Spar Caps</layerName> <thicknessA>0.054</thicknessA> <thicknessB>0.054</thicknessB> <theta>0</theta> </layer> | <layer> <layerName>Gelcoat</layerName> <thicknessA>0.0005</thicknessA> <thicknessB>0.0005</thicknessB> <theta>0</theta> </layer>
27410 | 845 | No Section | 16.38 | SW_1_HP | 016380_SW_1_HP | UD Spar Caps | 3 | 3 | 0.054 | <material> <type>composite</type> <name>016380_SW_1_HP</name> <reference></reference> <thicknessType>Constant</thicknessType> <uniqueLayers>3</uniqueLayers> <symmetryType>none</symmetryType> <layer> <layerName>UD Spar Caps</layerName> <thicknessA>0.054</thicknessA> <thicknessB>0.054</thicknessB> <theta>0</theta> </layer> <layer> <layerName>Gelcoat</layerName> <thicknessA>0.0005</thicknessA> <thicknessB>0.0005</thicknessB> <theta>0</theta> </layer> <layer> <layerName>Triax Shell</layerName> <thicknessA>0.002</thicknessA> <thicknessB>0.002</thicknessB> <theta>0</theta> </layer> </material> | <layer> <layerName>UD Spar Caps</layerName> <thicknessA>0.054</thicknessA> <thicknessB>0.054</thicknessB> <theta>0</theta> </layer> | <layer> <layerName>Gelcoat</layerName> <thicknessA>0.0005</thicknessA> <thicknessB>0.0005</thicknessB> <theta>0</theta> </layer> | <layer> <layerName>Triax Shell</layerName> <thicknessA>0.002</thicknessA> <thicknessB>0.002</thicknessB> <theta>0</theta> </layer>
27476 | 846 | No Section | 16.38 | SW_1_LP | 016380_SW_1_LP | Gelcoat | 3 | 1 | 0.0005 | <material> <type>composite</type> <name>016380_SW_1_LP</name> <reference></reference> <thicknessType>Constant</thicknessType> <uniqueLayers>3</uniqueLayers> <symmetryType>none</symmetryType> <layer> <layerName>Gelcoat</layerName> <thicknessA>0.0005</thicknessA> <thicknessB>0.0005</thicknessB> <theta>0</theta> </layer> <layer> <layerName>Triax Shell</layerName> <thicknessA>0.002</thicknessA> <thicknessB>0.002</thicknessB> <theta>0</theta> </layer> <layer> <layerName>UD Spar Caps</layerName> <thicknessA>0.054</thicknessA> <thicknessB>0.054</thicknessB> <theta>0</theta> </layer> </material> | <layer> <layerName>Gelcoat</layerName> <thicknessA>0.0005</thicknessA> <thicknessB>0.0005</thicknessB> <theta>0</theta> </layer> | <layer> <layerName>Triax Shell</layerName> <thicknessA>0.002</thicknessA> <thicknessB>0.002</thicknessB> <theta>0</theta> </layer> | <layer> <layerName>UD Spar Caps</layerName> <thicknessA>0.054</thicknessA> <thicknessB>0.054</thicknessB> <theta>0</theta> </layer>
27478 | 847 | No Section | 16.38 | SW_1_LP | 016380_SW_1_LP | Triax Shell | 3 | 2 | 0.002 | <material> <type>composite</type> <name>016380_SW_1_LP</name> <reference></reference> <thicknessType>Constant</thicknessType> <uniqueLayers>3</uniqueLayers> <symmetryType>none</symmetryType> <layer> <layerName>Triax Shell</layerName> <thicknessA>0.002</thicknessA> <thicknessB>0.002</thicknessB> <theta>0</theta> </layer> <layer> <layerName>UD Spar Caps</layerName> <thicknessA>0.054</thicknessA> <thicknessB>0.054</thicknessB> <theta>0</theta> </layer> <layer> <layerName>Gelcoat</layerName> <thicknessA>0.0005</thicknessA> <thicknessB>0.0005</thicknessB> <theta>0</theta> </layer> </material> | <layer> <layerName>Triax Shell</layerName> <thicknessA>0.002</thicknessA> <thicknessB>0.002</thicknessB> <theta>0</theta> </layer> | <layer> <layerName>UD Spar Caps</layerName> <thicknessA>0.054</thicknessA> <thicknessB>0.054</thicknessB> <theta>0</theta> </layer> | <layer> <layerName>Gelcoat</layerName> <thicknessA>0.0005</thicknessA> <thicknessB>0.0005</thicknessB> <theta>0</theta> </layer>
27532 | 848 | No Section | 16.38 | SW_1_LP | 016380_SW_1_LP | UD Spar Caps | 3 | 3 | 0.054 | <material> <type>composite</type> <name>016380_SW_1_LP</name> <reference></reference> <thicknessType>Constant</thicknessType> <uniqueLayers>3</uniqueLayers> <symmetryType>none</symmetryType> <layer> <layerName>UD Spar Caps</layerName> <thicknessA>0.054</thicknessA> <thicknessB>0.054</thicknessB> <theta>0</theta> </layer> <layer> <layerName>Gelcoat</layerName> <thicknessA>0.0005</thicknessA> <thicknessB>0.0005</thicknessB> <theta>0</theta> </layer> <layer> <layerName>Triax Shell</layerName> <thicknessA>0.002</thicknessA> <thicknessB>0.002</thicknessB> <theta>0</theta> </layer> </material> | <layer> <layerName>UD Spar Caps</layerName> <thicknessA>0.054</thicknessA> <thicknessB>0.054</thicknessB> <theta>0</theta> </layer> | <layer> <layerName>Gelcoat</layerName> <thicknessA>0.0005</thicknessA> <thicknessB>0.0005</thicknessB> <theta>0</theta> </layer> | <layer> <layerName>Triax Shell</layerName> <thicknessA>0.002</thicknessA> <thicknessB>0.002</thicknessB> <theta>0</theta> </layer>
27598 | 849 | No Section | 16.38 | SW_2_HP | 016380_SW_2_HP | Gelcoat | 3 | 1 | 0.0005 | <material> <type>composite</type> <name>016380_SW_2_HP</name> <reference></reference> <thicknessType>Constant</thicknessType> <uniqueLayers>3</uniqueLayers> <symmetryType>none</symmetryType> <layer> <layerName>Gelcoat</layerName> <thicknessA>0.0005</thicknessA> <thicknessB>0.0005</thicknessB> <theta>0</theta> </layer> <layer> <layerName>Triax Shell</layerName> <thicknessA>0.002</thicknessA> <thicknessB>0.002</thicknessB> <theta>0</theta> </layer> <layer> <layerName>UD Spar Caps</layerName> <thicknessA>0.054</thicknessA> <thicknessB>0.054</thicknessB> <theta>0</theta> </layer> </material> | <layer> <layerName>Gelcoat</layerName> <thicknessA>0.0005</thicknessA> <thicknessB>0.0005</thicknessB> <theta>0</theta> </layer> | <layer> <layerName>Triax Shell</layerName> <thicknessA>0.002</thicknessA> <thicknessB>0.002</thicknessB> <theta>0</theta> </layer> | <layer> <layerName>UD Spar Caps</layerName> <thicknessA>0.054</thicknessA> <thicknessB>0.054</thicknessB> <theta>0</theta> </layer>
27600 | 850 | No Section | 16.38 | SW_2_HP | 016380_SW_2_HP | Triax Shell | 3 | 2 | 0.002 | <material> <type>composite</type> <name>016380_SW_2_HP</name> <reference></reference> <thicknessType>Constant</thicknessType> <uniqueLayers>3</uniqueLayers> <symmetryType>none</symmetryType> <layer> <layerName>Triax Shell</layerName> <thicknessA>0.002</thicknessA> <thicknessB>0.002</thicknessB> <theta>0</theta> </layer> <layer> <layerName>UD Spar Caps</layerName> <thicknessA>0.054</thicknessA> <thicknessB>0.054</thicknessB> <theta>0</theta> </layer> <layer> <layerName>Gelcoat</layerName> <thicknessA>0.0005</thicknessA> <thicknessB>0.0005</thicknessB> <theta>0</theta> </layer> </material> | <layer> <layerName>Triax Shell</layerName> <thicknessA>0.002</thicknessA> <thicknessB>0.002</thicknessB> <theta>0</theta> </layer> | <layer> <layerName>UD Spar Caps</layerName> <thicknessA>0.054</thicknessA> <thicknessB>0.054</thicknessB> <theta>0</theta> </layer> | <layer> <layerName>Gelcoat</layerName> <thicknessA>0.0005</thicknessA> <thicknessB>0.0005</thicknessB> <theta>0</theta> </layer>
27654 | 851 | No Section | 16.38 | SW_2_HP | 016380_SW_2_HP | UD Spar Caps | 3 | 3 | 0.054 | <material> <type>composite</type> <name>016380_SW_2_HP</name> <reference></reference> <thicknessType>Constant</thicknessType> <uniqueLayers>3</uniqueLayers> <symmetryType>none</symmetryType> <layer> <layerName>UD Spar Caps</layerName> <thicknessA>0.054</thicknessA> <thicknessB>0.054</thicknessB> <theta>0</theta> </layer> <layer> <layerName>Gelcoat</layerName> <thicknessA>0.0005</thicknessA> <thicknessB>0.0005</thicknessB> <theta>0</theta> </layer> <layer> <layerName>Triax Shell</layerName> <thicknessA>0.002</thicknessA> <thicknessB>0.002</thicknessB> <theta>0</theta> </layer> </material> | <layer> <layerName>UD Spar Caps</layerName> <thicknessA>0.054</thicknessA> <thicknessB>0.054</thicknessB> <theta>0</theta> </layer> | <layer> <layerName>Gelcoat</layerName> <thicknessA>0.0005</thicknessA> <thicknessB>0.0005</thicknessB> <theta>0</theta> </layer> | <layer> <layerName>Triax Shell</layerName> <thicknessA>0.002</thicknessA> <thicknessB>0.002</thicknessB> <theta>0</theta> </layer>
27720 | 852 | No Section | 16.38 | SW_2_LP | 016380_SW_2_LP | Gelcoat | 3 | 1 | 0.0005 | <material> <type>composite</type> <name>016380_SW_2_LP</name> <reference></reference> <thicknessType>Constant</thicknessType> <uniqueLayers>3</uniqueLayers> <symmetryType>none</symmetryType> <layer> <layerName>Gelcoat</layerName> <thicknessA>0.0005</thicknessA> <thicknessB>0.0005</thicknessB> <theta>0</theta> </layer> <layer> <layerName>Triax Shell</layerName> <thicknessA>0.002</thicknessA> <thicknessB>0.002</thicknessB> <theta>0</theta> </layer> <layer> <layerName>UD Spar Caps</layerName> <thicknessA>0.054</thicknessA> <thicknessB>0.054</thicknessB> <theta>0</theta> </layer> </material> | <layer> <layerName>Gelcoat</layerName> <thicknessA>0.0005</thicknessA> <thicknessB>0.0005</thicknessB> <theta>0</theta> </layer> | <layer> <layerName>Triax Shell</layerName> <thicknessA>0.002</thicknessA> <thicknessB>0.002</thicknessB> <theta>0</theta> </layer> | <layer> <layerName>UD Spar Caps</layerName> <thicknessA>0.054</thicknessA> <thicknessB>0.054</thicknessB> <theta>0</theta> </layer>
27722 | 853 | No Section | 16.38 | SW_2_LP | 016380_SW_2_LP | Triax Shell | 3 | 2 | 0.002 | <material> <type>composite</type> <name>016380_SW_2_LP</name> <reference></reference> <thicknessType>Constant</thicknessType> <uniqueLayers>3</uniqueLayers> <symmetryType>none</symmetryType> <layer> <layerName>Triax Shell</layerName> <thicknessA>0.002</thicknessA> <thicknessB>0.002</thicknessB> <theta>0</theta> </layer> <layer> <layerName>UD Spar Caps</layerName> <thicknessA>0.054</thicknessA> <thicknessB>0.054</thicknessB> <theta>0</theta> </layer> <layer> <layerName>Biax webs</layerName> <thicknessA>0.002</thicknessA> <thicknessB>0.002</thicknessB> <theta>0</theta> </layer> </material> | <layer> <layerName>Triax Shell</layerName> <thicknessA>0.002</thicknessA> <thicknessB>0.002</thicknessB> <theta>0</theta> </layer> | <layer> <layerName>UD Spar Caps</layerName> <thicknessA>0.054</thicknessA> <thicknessB>0.054</thicknessB> <theta>0</theta> </layer> | <layer> <layerName>Biax webs</layerName> <thicknessA>0.002</thicknessA> <thicknessB>0.002</thicknessB> <theta>0</theta> </layer>
27776 | 854 | No Section | 16.38 | SW_2_LP | 016380_SW_2_LP | UD Spar Caps | 3 | 3 | 0.054 | <material> <type>composite</type> <name>016380_SW_2_LP</name> <reference></reference> <thicknessType>Constant</thicknessType> <uniqueLayers>3</uniqueLayers> <symmetryType>none</symmetryType> <layer> <layerName>UD Spar Caps</layerName> <thicknessA>0.054</thicknessA> <thicknessB>0.054</thicknessB> <theta>0</theta> </layer> <layer> <layerName>Biax webs</layerName> <thicknessA>0.002</thicknessA> <thicknessB>0.002</thicknessB> <theta>0</theta> </layer> <layer> <layerName>BalsaIso</layerName> <thicknessA>0.035</thicknessA> <thicknessB>0.035</thicknessB> <theta>0</theta> </layer> </material> | <layer> <layerName>UD Spar Caps</layerName> <thicknessA>0.054</thicknessA> <thicknessB>0.054</thicknessB> <theta>0</theta> </layer> | <layer> <layerName>Biax webs</layerName> <thicknessA>0.002</thicknessA> <thicknessB>0.002</thicknessB> <theta>0</theta> </layer> | <layer> <layerName>BalsaIso</layerName> <thicknessA>0.035</thicknessA> <thicknessB>0.035</thicknessB> <theta>0</theta> </layer>
27201 | 839 | No Section | 16.38 | SW1 | 016380_SW1 | Biax webs | 2 | 1 | 0.002 | <material> <type>composite</type> <name>016380_SW1</name> <reference></reference> <thicknessType>Constant</thicknessType> <uniqueLayers>2</uniqueLayers> <symmetryType>none</symmetryType> <layer> <layerName>Biax webs</layerName> <thicknessA>0.002</thicknessA> <thicknessB>0.002</thicknessB> <theta>0</theta> </layer> <layer> <layerName>BalsaIso</layerName> <thicknessA>0.035</thicknessA> <thicknessB>0.035</thicknessB> <theta>0</theta> </layer> </material> | <layer> <layerName>Biax webs</layerName> <thicknessA>0.002</thicknessA> <thicknessB>0.002</thicknessB> <theta>0</theta> </layer> | <layer> <layerName>BalsaIso</layerName> <thicknessA>0.035</thicknessA> <thicknessB>0.035</thicknessB> <theta>0</theta> </layer> | <layer> <layerName>Biax webs</layerName> <thicknessA>0.002</thicknessA> <thicknessB>0.002</thicknessB> <theta>0</theta> </layer>
27236 | 840 | No Section | 16.38 | SW1 | 016380_SW1 | BalsaIso | 2 | 2 | 0.035 | <material> <type>composite</type> <name>016380_SW1</name> <reference></reference> <thicknessType>Constant</thicknessType> <uniqueLayers>2</uniqueLayers> <symmetryType>none</symmetryType> <layer> <layerName>BalsaIso</layerName> <thicknessA>0.035</thicknessA> <thicknessB>0.035</thicknessB> <theta>0</theta> </layer> <layer> <layerName>Biax webs</layerName> <thicknessA>0.002</thicknessA> <thicknessB>0.002</thicknessB> <theta>0</theta> </layer> </material> | <layer> <layerName>BalsaIso</layerName> <thicknessA>0.035</thicknessA> <thicknessB>0.035</thicknessB> <theta>0</theta> </layer> | <layer> <layerName>Biax webs</layerName> <thicknessA>0.002</thicknessA> <thicknessB>0.002</thicknessB> <theta>0</theta> </layer> | <layer> <layerName>BalsaIso</layerName> <thicknessA>0.03</thicknessA> <thicknessB>0.03</thicknessB> <theta>0</theta> </layer>
27283 | 841 | No Section | 16.38 | SW2 | 016380_SW2 | Biax webs | 2 | 1 | 0.002 | <material> <type>composite</type> <name>016380_SW2</name> <reference></reference> <thicknessType>Constant</thicknessType> <uniqueLayers>2</uniqueLayers> <symmetryType>none</symmetryType> <layer> <layerName>Biax webs</layerName> <thicknessA>0.002</thicknessA> <thicknessB>0.002</thicknessB> <theta>0</theta> </layer> <layer> <layerName>BalsaIso</layerName> <thicknessA>0.03</thicknessA> <thicknessB>0.03</thicknessB> <theta>0</theta> </layer> </material> | <layer> <layerName>Biax webs</layerName> <thicknessA>0.002</thicknessA> <thicknessB>0.002</thicknessB> <theta>0</theta> </layer> | <layer> <layerName>BalsaIso</layerName> <thicknessA>0.03</thicknessA> <thicknessB>0.03</thicknessB> <theta>0</theta> </layer> | <layer> <layerName>Gelcoat</layerName> <thicknessA>0.0005</thicknessA> <thicknessB>0.0005</thicknessB> <theta>0</theta> </layer>
27313 | 842 | No Section | 16.38 | SW2 | 016380_SW2 | BalsaIso | 2 | 2 | 0.03 | <material> <type>composite</type> <name>016380_SW2</name> <reference></reference> <thicknessType>Constant</thicknessType> <uniqueLayers>2</uniqueLayers> <symmetryType>none</symmetryType> <layer> <layerName>BalsaIso</layerName> <thicknessA>0.03</thicknessA> <thicknessB>0.03</thicknessB> <theta>0</theta> </layer> <layer> <layerName>Gelcoat</layerName> <thicknessA>0.0005</thicknessA> <thicknessB>0.0005</thicknessB> <theta>0</theta> </layer> </material> | <layer> <layerName>BalsaIso</layerName> <thicknessA>0.03</thicknessA> <thicknessB>0.03</thicknessB> <theta>0</theta> </layer> | <layer> <layerName>Gelcoat</layerName> <thicknessA>0.0005</thicknessA> <thicknessB>0.0005</thicknessB> <theta>0</theta> </layer> | <layer> <layerName>Triax Shell</layerName> <thicknessA>0.002</thicknessA> <thicknessB>0.002</thicknessB> <theta>0</theta> </layer>
27970 | 858 | No Section | 16.38 | TE_SS_filler | 016380_TE_SS_filler | Gelcoat | 3 | 1 | 0.0005 | <material> <type>composite</type> <name>016380_TE_SS_filler</name> <reference></reference> <thicknessType>Constant</thicknessType> <uniqueLayers>3</uniqueLayers> <symmetryType>none</symmetryType> <layer> <layerName>Gelcoat</layerName> <thicknessA>0.0005</thicknessA> <thicknessB>0.0005</thicknessB> <theta>0</theta> </layer> <layer> <layerName>Triax Shell</layerName> <thicknessA>0.002</thicknessA> <thicknessB>0.002</thicknessB> <theta>0</theta> </layer> <layer> <layerName>BalsaIso</layerName> <thicknessA>0.054</thicknessA> <thicknessB>0.054</thicknessB> <theta>0</theta> </layer> </material> | <layer> <layerName>Gelcoat</layerName> <thicknessA>0.0005</thicknessA> <thicknessB>0.0005</thicknessB> <theta>0</theta> </layer> | <layer> <layerName>Triax Shell</layerName> <thicknessA>0.002</thicknessA> <thicknessB>0.002</thicknessB> <theta>0</theta> </layer> | <layer> <layerName>BalsaIso</layerName> <thicknessA>0.054</thicknessA> <thicknessB>0.054</thicknessB> <theta>0</theta> </layer>
27972 | 859 | No Section | 16.38 | TE_SS_filler | 016380_TE_SS_filler | Triax Shell | 3 | 2 | 0.002 | <material> <type>composite</type> <name>016380_TE_SS_filler</name> <reference></reference> <thicknessType>Constant</thicknessType> <uniqueLayers>3</uniqueLayers> <symmetryType>none</symmetryType> <layer> <layerName>Triax Shell</layerName> <thicknessA>0.002</thicknessA> <thicknessB>0.002</thicknessB> <theta>0</theta> </layer> <layer> <layerName>BalsaIso</layerName> <thicknessA>0.054</thicknessA> <thicknessB>0.054</thicknessB> <theta>0</theta> </layer> <layer> <layerName>Gelcoat</layerName> <thicknessA>0.0005</thicknessA> <thicknessB>0.0005</thicknessB> <theta>0</theta> </layer> </material> | <layer> <layerName>Triax Shell</layerName> <thicknessA>0.002</thicknessA> <thicknessB>0.002</thicknessB> <theta>0</theta> </layer> | <layer> <layerName>BalsaIso</layerName> <thicknessA>0.054</thicknessA> <thicknessB>0.054</thicknessB> <theta>0</theta> </layer> | <layer> <layerName>Gelcoat</layerName> <thicknessA>0.0005</thicknessA> <thicknessB>0.0005</thicknessB> <theta>0</theta> </layer>
28026 | 860 | No Section | 16.38 | TE_SS_filler | 016380_TE_SS_filler | BalsaIso | 3 | 3 | 0.054 | <material> <type>composite</type> <name>016380_TE_SS_filler</name> <reference></reference> <thicknessType>Constant</thicknessType> <uniqueLayers>3</uniqueLayers> <symmetryType>none</symmetryType> <layer> <layerName>BalsaIso</layerName> <thicknessA>0.054</thicknessA> <thicknessB>0.054</thicknessB> <theta>0</theta> </layer> <layer> <layerName>Gelcoat</layerName> <thicknessA>0.0005</thicknessA> <thicknessB>0.0005</thicknessB> <theta>0</theta> </layer> <layer> <layerName>Triax Shell</layerName> <thicknessA>0.002</thicknessA> <thicknessB>0.002</thicknessB> <theta>0</theta> </layer> </material> | <layer> <layerName>BalsaIso</layerName> <thicknessA>0.054</thicknessA> <thicknessB>0.054</thicknessB> <theta>0</theta> </layer> | <layer> <layerName>Gelcoat</layerName> <thicknessA>0.0005</thicknessA> <thicknessB>0.0005</thicknessB> <theta>0</theta> </layer> | <layer> <layerName>Triax Shell</layerName> <thicknessA>0.002</thicknessA> <thicknessB>0.002</thicknessB> <theta>0</theta> </layer>
27842 | 855 | No Section | 16.38 | TE-PS-Filler | 016380_TE-PS-Filler | Gelcoat | 3 | 1 | 0.0005 | <material> <type>composite</type> <name>016380_TE-PS-Filler</name> <reference></reference> <thicknessType>Constant</thicknessType> <uniqueLayers>3</uniqueLayers> <symmetryType>none</symmetryType> <layer> <layerName>Gelcoat</layerName> <thicknessA>0.0005</thicknessA> <thicknessB>0.0005</thicknessB> <theta>0</theta> </layer> <layer> <layerName>Triax Shell</layerName> <thicknessA>0.002</thicknessA> <thicknessB>0.002</thicknessB> <theta>0</theta> </layer> <layer> <layerName>BalsaIso</layerName> <thicknessA>0.057</thicknessA> <thicknessB>0.057</thicknessB> <theta>0</theta> </layer> </material> | <layer> <layerName>Gelcoat</layerName> <thicknessA>0.0005</thicknessA> <thicknessB>0.0005</thicknessB> <theta>0</theta> </layer> | <layer> <layerName>Triax Shell</layerName> <thicknessA>0.002</thicknessA> <thicknessB>0.002</thicknessB> <theta>0</theta> </layer> | <layer> <layerName>BalsaIso</layerName> <thicknessA>0.057</thicknessA> <thicknessB>0.057</thicknessB> <theta>0</theta> </layer>
27844 | 856 | No Section | 16.38 | TE-PS-Filler | 016380_TE-PS-Filler | Triax Shell | 3 | 2 | 0.002 | <material> <type>composite</type> <name>016380_TE-PS-Filler</name> <reference></reference> <thicknessType>Constant</thicknessType> <uniqueLayers>3</uniqueLayers> <symmetryType>none</symmetryType> <layer> <layerName>Triax Shell</layerName> <thicknessA>0.002</thicknessA> <thicknessB>0.002</thicknessB> <theta>0</theta> </layer> <layer> <layerName>BalsaIso</layerName> <thicknessA>0.057</thicknessA> <thicknessB>0.057</thicknessB> <theta>0</theta> </layer> <layer> <layerName>Gelcoat</layerName> <thicknessA>0.0005</thicknessA> <thicknessB>0.0005</thicknessB> <theta>0</theta> </layer> </material> | <layer> <layerName>Triax Shell</layerName> <thicknessA>0.002</thicknessA> <thicknessB>0.002</thicknessB> <theta>0</theta> </layer> | <layer> <layerName>BalsaIso</layerName> <thicknessA>0.057</thicknessA> <thicknessB>0.057</thicknessB> <theta>0</theta> </layer> | <layer> <layerName>Gelcoat</layerName> <thicknessA>0.0005</thicknessA> <thicknessB>0.0005</thicknessB> <theta>0</theta> </layer>
27901 | 857 | No Section | 16.38 | TE-PS-Filler | 016380_TE-PS-Filler | BalsaIso | 3 | 3 | 0.057 | <material> <type>composite</type> <name>016380_TE-PS-Filler</name> <reference></reference> <thicknessType>Constant</thicknessType> <uniqueLayers>3</uniqueLayers> <symmetryType>none</symmetryType> <layer> <layerName>BalsaIso</layerName> <thicknessA>0.057</thicknessA> <thicknessB>0.057</thicknessB> <theta>0</theta> </layer> <layer> <layerName>Gelcoat</layerName> <thicknessA>0.0005</thicknessA> <thicknessB>0.0005</thicknessB> <theta>0</theta> </layer> <layer> <layerName>Triax Shell</layerName> <thicknessA>0.00120714285714286</thicknessA> <thicknessB>0.00120714285714286</thicknessB> <theta>0</theta> </layer> </material> | <layer> <layerName>BalsaIso</layerName> <thicknessA>0.057</thicknessA> <thicknessB>0.057</thicknessB> <theta>0</theta> </layer> | <layer> <layerName>Gelcoat</layerName> <thicknessA>0.0005</thicknessA> <thicknessB>0.0005</thicknessB> <theta>0</theta> </layer> | <layer> <layerName>Triax Shell</layerName> <thicknessA>0.00120714285714286</thicknessA> <thicknessB>0.00120714285714286</thicknessB> <theta>0</theta> </layer>
| 3238 | Interp | 17.379 | HP_CAP | 017379_HP_CAP | Gelcoat | 3 | 1 | 0.0005 | <material> <type>composite</type> <name>017379_HP_CAP</name> <reference></reference> <thicknessType>Constant</thicknessType> <uniqueLayers>3</uniqueLayers> <symmetryType>none</symmetryType> <layer> <layerName>Gelcoat</layerName> <thicknessA>0.0005</thicknessA> <thicknessB>0.0005</thicknessB> <theta>0</theta> </layer> <layer> <layerName>Triax Shell</layerName> <thicknessA>0.00120714285714286</thicknessA> <thicknessB>0.00120714285714286</thicknessB> <theta>0</theta> </layer> <layer> <layerName>UD Spar Caps</layerName> <thicknessA>0.0579642857142858</thicknessA> <thicknessB>0.0579642857142858</thicknessB> <theta>0</theta> </layer> </material> | <layer> <layerName>Gelcoat</layerName> <thicknessA>0.0005</thicknessA> <thicknessB>0.0005</thicknessB> <theta>0</theta> </layer> | <layer> <layerName>Triax Shell</layerName> <thicknessA>0.00120714285714286</thicknessA> <thicknessB>0.00120714285714286</thicknessB> <theta>0</theta> </layer> | <layer> <layerName>UD Spar Caps</layerName> <thicknessA>0.0579642857142858</thicknessA> <thicknessB>0.0579642857142858</thicknessB> <theta>0</theta> </layer>
| 3686 | Interp | 17.379 | HP_CAP | 017379_HP_CAP | Triax Shell | 3 | 2 | 0.0012071 | <material> <type>composite</type> <name>017379_HP_CAP</name> <reference></reference> <thicknessType>Constant</thicknessType> <uniqueLayers>3</uniqueLayers> <symmetryType>none</symmetryType> <layer> <layerName>Triax Shell</layerName> <thicknessA>0.00120714285714286</thicknessA> <thicknessB>0.00120714285714286</thicknessB> <theta>0</theta> </layer> <layer> <layerName>UD Spar Caps</layerName> <thicknessA>0.0579642857142858</thicknessA> <thicknessB>0.0579642857142858</thicknessB> <theta>0</theta> </layer> <layer> <layerName>Gelcoat</layerName> <thicknessA>0.0005</thicknessA> <thicknessB>0.0005</thicknessB> <theta>0</theta> </layer> </material> | <layer> <layerName>Triax Shell</layerName> <thicknessA>0.00120714285714286</thicknessA> <thicknessB>0.00120714285714286</thicknessB> <theta>0</theta> </layer> | <layer> <layerName>UD Spar Caps</layerName> <thicknessA>0.0579642857142858</thicknessA> <thicknessB>0.0579642857142858</thicknessB> <theta>0</theta> </layer> | <layer> <layerName>Gelcoat</layerName> <thicknessA>0.0005</thicknessA> <thicknessB>0.0005</thicknessB> <theta>0</theta> </layer>
| 4040 | Interp | 17.379 | HP_CAP | 017379_HP_CAP | UD Spar Caps | 3 | 3 | 0.057964 | <material> <type>composite</type> <name>017379_HP_CAP</name> <reference></reference> <thicknessType>Constant</thicknessType> <uniqueLayers>3</uniqueLayers> <symmetryType>none</symmetryType> <layer> <layerName>UD Spar Caps</layerName> <thicknessA>0.0579642857142858</thicknessA> <thicknessB>0.0579642857142858</thicknessB> <theta>0</theta> </layer> <layer> <layerName>Gelcoat</layerName> <thicknessA>0.0005</thicknessA> <thicknessB>0.0005</thicknessB> <theta>0</theta> </layer> <layer> <layerName>Triax Shell</layerName> <thicknessA>0.00120714285714286</thicknessA> <thicknessB>0.00120714285714286</thicknessB> <theta>0</theta> </layer> </material> | <layer> <layerName>UD Spar Caps</layerName> <thicknessA>0.0579642857142858</thicknessA> <thicknessB>0.0579642857142858</thicknessB> <theta>0</theta> </layer> | <layer> <layerName>Gelcoat</layerName> <thicknessA>0.0005</thicknessA> <thicknessB>0.0005</thicknessB> <theta>0</theta> </layer> | <layer> <layerName>Triax Shell</layerName> <thicknessA>0.00120714285714286</thicknessA> <thicknessB>0.00120714285714286</thicknessB> <theta>0</theta> </layer>
| 3233 | Interp | 17.379 | HP_FLAT | 017379_HP_FLAT | Gelcoat | 3 | 1 | 0.0005 | <material> <type>composite</type> <name>017379_HP_FLAT</name> <reference></reference> <thicknessType>Constant</thicknessType> <uniqueLayers>3</uniqueLayers> <symmetryType>none</symmetryType> <layer> <layerName>Gelcoat</layerName> <thicknessA>0.0005</thicknessA> <thicknessB>0.0005</thicknessB> <theta>0</theta> </layer> <layer> <layerName>Triax Shell</layerName> <thicknessA>0.00120714285714286</thicknessA> <thicknessB>0.00120714285714286</thicknessB> <theta>0</theta> </layer> <layer> <layerName>UD LE/TE</layerName> <thicknessA>0.007</thicknessA> <thicknessB>0.007</thicknessB> <theta>0</theta> </layer> </material> | <layer> <layerName>Gelcoat</layerName> <thicknessA>0.0005</thicknessA> <thicknessB>0.0005</thicknessB> <theta>0</theta> </layer> | <layer> <layerName>Triax Shell</layerName> <thicknessA>0.00120714285714286</thicknessA> <thicknessB>0.00120714285714286</thicknessB> <theta>0</theta> </layer> | <layer> <layerName>UD LE/TE</layerName> <thicknessA>0.007</thicknessA> <thicknessB>0.007</thicknessB> <theta>0</theta> </layer>
| 3681 | Interp | 17.379 | HP_FLAT | 017379_HP_FLAT | Triax Shell | 3 | 2 | 0.0012071 | <material> <type>composite</type> <name>017379_HP_FLAT</name> <reference></reference> <thicknessType>Constant</thicknessType> <uniqueLayers>3</uniqueLayers> <symmetryType>none</symmetryType> <layer> <layerName>Triax Shell</layerName> <thicknessA>0.00120714285714286</thicknessA> <thicknessB>0.00120714285714286</thicknessB> <theta>0</theta> </layer> <layer> <layerName>UD LE/TE</layerName> <thicknessA>0.007</thicknessA> <thicknessB>0.007</thicknessB> <theta>0</theta> </layer> <layer> <layerName>Gelcoat</layerName> <thicknessA>0.0005</thicknessA> <thicknessB>0.0005</thicknessB> <theta>0</theta> </layer> </material> | <layer> <layerName>Triax Shell</layerName> <thicknessA>0.00120714285714286</thicknessA> <thicknessB>0.00120714285714286</thicknessB> <theta>0</theta> </layer> | <layer> <layerName>UD LE/TE</layerName> <thicknessA>0.007</thicknessA> <thicknessB>0.007</thicknessB> <theta>0</theta> </layer> | <layer> <layerName>Gelcoat</layerName> <thicknessA>0.0005</thicknessA> <thicknessB>0.0005</thicknessB> <theta>0</theta> </layer>
| 4035 | Interp | 17.379 | HP_FLAT | 017379_HP_FLAT | UD LE/TE | 3 | 3 | 0.007 | <material> <type>composite</type> <name>017379_HP_FLAT</name> <reference></reference> <thicknessType>Constant</thicknessType> <uniqueLayers>3</uniqueLayers> <symmetryType>none</symmetryType> <layer> <layerName>UD LE/TE</layerName> <thicknessA>0.007</thicknessA> <thicknessB>0.007</thicknessB> <theta>0</theta> </layer> <layer> <layerName>Gelcoat</layerName> <thicknessA>0.0005</thicknessA> <thicknessB>0.0005</thicknessB> <theta>0</theta> </layer> <layer> <layerName>Triax Shell</layerName> <thicknessA>0.00120714285714286</thicknessA> <thicknessB>0.00120714285714286</thicknessB> <theta>0</theta> </layer> </material> | <layer> <layerName>UD LE/TE</layerName> <thicknessA>0.007</thicknessA> <thicknessB>0.007</thicknessB> <theta>0</theta> </layer> | <layer> <layerName>Gelcoat</layerName> <thicknessA>0.0005</thicknessA> <thicknessB>0.0005</thicknessB> <theta>0</theta> </layer> | <layer> <layerName>Triax Shell</layerName> <thicknessA>0.00120714285714286</thicknessA> <thicknessB>0.00120714285714286</thicknessB> <theta>0</theta> </layer>
| 3240 | Interp | 17.379 | HP_LE_REINF | 017379_HP_LE_REINF | Gelcoat | 3 | 1 | 0.0005 | <material> <type>composite</type> <name>017379_HP_LE_REINF</name> <reference></reference> <thicknessType>Constant</thicknessType> <uniqueLayers>3</uniqueLayers> <symmetryType>none</symmetryType> <layer> <layerName>Gelcoat</layerName> <thicknessA>0.0005</thicknessA> <thicknessB>0.0005</thicknessB> <theta>0</theta> </layer> <layer> <layerName>Triax Shell</layerName> <thicknessA>0.00120714285714286</thicknessA> <thicknessB>0.00120714285714286</thicknessB> <theta>0</theta> </layer> <layer> <layerName>UD LE/TE</layerName> <thicknessA>0.002</thicknessA> <thicknessB>0.002</thicknessB> <theta>0</theta> </layer> </material> | <layer> <layerName>Gelcoat</layerName> <thicknessA>0.0005</thicknessA> <thicknessB>0.0005</thicknessB> <theta>0</theta> </layer> | <layer> <layerName>Triax Shell</layerName> <thicknessA>0.00120714285714286</thicknessA> <thicknessB>0.00120714285714286</thicknessB> <theta>0</theta> </layer> | <layer> <layerName>UD LE/TE</layerName> <thicknessA>0.002</thicknessA> <thicknessB>0.002</thicknessB> <theta>0</theta> </layer>
| 3688 | Interp | 17.379 | HP_LE_REINF | 017379_HP_LE_REINF | Triax Shell | 3 | 2 | 0.0012071 | <material> <type>composite</type> <name>017379_HP_LE_REINF</name> <reference></reference> <thicknessType>Constant</thicknessType> <uniqueLayers>3</uniqueLayers> <symmetryType>none</symmetryType> <layer> <layerName>Triax Shell</layerName> <thicknessA>0.00120714285714286</thicknessA> <thicknessB>0.00120714285714286</thicknessB> <theta>0</theta> </layer> <layer> <layerName>UD LE/TE</layerName> <thicknessA>0.002</thicknessA> <thicknessB>0.002</thicknessB> <theta>0</theta> </layer> <layer> <layerName>Gelcoat</layerName> <thicknessA>0.0005</thicknessA> <thicknessB>0.0005</thicknessB> <theta>0</theta> </layer> </material> | <layer> <layerName>Triax Shell</layerName> <thicknessA>0.00120714285714286</thicknessA> <thicknessB>0.00120714285714286</thicknessB> <theta>0</theta> </layer> | <layer> <layerName>UD LE/TE</layerName> <thicknessA>0.002</thicknessA> <thicknessB>0.002</thicknessB> <theta>0</theta> </layer> | <layer> <layerName>Gelcoat</layerName> <thicknessA>0.0005</thicknessA> <thicknessB>0.0005</thicknessB> <theta>0</theta> </layer>
| 4042 | Interp | 17.379 | HP_LE_REINF | 017379_HP_LE_REINF | UD LE/TE | 3 | 3 | 0.002 | <material> <type>composite</type> <name>017379_HP_LE_REINF</name> <reference></reference> <thicknessType>Constant</thicknessType> <uniqueLayers>3</uniqueLayers> <symmetryType>none</symmetryType> <layer> <layerName>UD LE/TE</layerName> <thicknessA>0.002</thicknessA> <thicknessB>0.002</thicknessB> <theta>0</theta> </layer> <layer> <layerName>Gelcoat</layerName> <thicknessA>0.0005</thicknessA> <thicknessB>0.0005</thicknessB> <theta>0</theta> </layer> <layer> <layerName>Triax Shell</layerName> <thicknessA>0.00120714285714286</thicknessA> <thicknessB>0.00120714285714286</thicknessB> <theta>0</theta> </layer> </material> | <layer> <layerName>UD LE/TE</layerName> <thicknessA>0.002</thicknessA> <thicknessB>0.002</thicknessB> <theta>0</theta> </layer> | <layer> <layerName>Gelcoat</layerName> <thicknessA>0.0005</thicknessA> <thicknessB>0.0005</thicknessB> <theta>0</theta> </layer> | <layer> <layerName>Triax Shell</layerName> <thicknessA>0.00120714285714286</thicknessA> <thicknessB>0.00120714285714286</thicknessB> <theta>0</theta> </layer>
| 3234 | Interp | 17.379 | HP_TE_REINF | 017379_HP_TE_REINF | Gelcoat | 3 | 1 | 0.0005 | <material> <type>composite</type> <name>017379_HP_TE_REINF</name> <reference></reference> <thicknessType>Constant</thicknessType> <uniqueLayers>3</uniqueLayers> <symmetryType>none</symmetryType> <layer> <layerName>Gelcoat</layerName> <thicknessA>0.0005</thicknessA> <thicknessB>0.0005</thicknessB> <theta>0</theta> </layer> <layer> <layerName>Triax Shell</layerName> <thicknessA>0.00120714285714286</thicknessA> <thicknessB>0.00120714285714286</thicknessB> <theta>0</theta> </layer> <layer> <layerName>UD LE/TE</layerName> <thicknessA>0.007</thicknessA> <thicknessB>0.007</thicknessB> <theta>0</theta> </layer> </material> | <layer> <layerName>Gelcoat</layerName> <thicknessA>0.0005</thicknessA> <thicknessB>0.0005</thicknessB> <theta>0</theta> </layer> | <layer> <layerName>Triax Shell</layerName> <thicknessA>0.00120714285714286</thicknessA> <thicknessB>0.00120714285714286</thicknessB> <theta>0</theta> </layer> | <layer> <layerName>UD LE/TE</layerName> <thicknessA>0.007</thicknessA> <thicknessB>0.007</thicknessB> <theta>0</theta> </layer>
| 3682 | Interp | 17.379 | HP_TE_REINF | 017379_HP_TE_REINF | Triax Shell | 3 | 2 | 0.0012071 | <material> <type>composite</type> <name>017379_HP_TE_REINF</name> <reference></reference> <thicknessType>Constant</thicknessType> <uniqueLayers>3</uniqueLayers> <symmetryType>none</symmetryType> <layer> <layerName>Triax Shell</layerName> <thicknessA>0.00120714285714286</thicknessA> <thicknessB>0.00120714285714286</thicknessB> <theta>0</theta> </layer> <layer> <layerName>UD LE/TE</layerName> <thicknessA>0.007</thicknessA> <thicknessB>0.007</thicknessB> <theta>0</theta> </layer> <layer> <layerName>Gelcoat</layerName> <thicknessA>0.0005</thicknessA> <thicknessB>0.0005</thicknessB> <theta>0</theta> </layer> </material> | <layer> <layerName>Triax Shell</layerName> <thicknessA>0.00120714285714286</thicknessA> <thicknessB>0.00120714285714286</thicknessB> <theta>0</theta> </layer> | <layer> <layerName>UD LE/TE</layerName> <thicknessA>0.007</thicknessA> <thicknessB>0.007</thicknessB> <theta>0</theta> </layer> | <layer> <layerName>Gelcoat</layerName> <thicknessA>0.0005</thicknessA> <thicknessB>0.0005</thicknessB> <theta>0</theta> </layer>
| 4036 | Interp | 17.379 | HP_TE_REINF | 017379_HP_TE_REINF | UD LE/TE | 3 | 3 | 0.007 | <material> <type>composite</type> <name>017379_HP_TE_REINF</name> <reference></reference> <thicknessType>Constant</thicknessType> <uniqueLayers>3</uniqueLayers> <symmetryType>none</symmetryType> <layer> <layerName>UD LE/TE</layerName> <thicknessA>0.007</thicknessA> <thicknessB>0.007</thicknessB> <theta>0</theta> </layer> <layer> <layerName>Gelcoat</layerName> <thicknessA>0.0005</thicknessA> <thicknessB>0.0005</thicknessB> <theta>0</theta> </layer> <layer> <layerName>Triax Shell</layerName> <thicknessA>0.00120714285714286</thicknessA> <thicknessB>0.00120714285714286</thicknessB> <theta>0</theta> </layer> </material> | <layer> <layerName>UD LE/TE</layerName> <thicknessA>0.007</thicknessA> <thicknessB>0.007</thicknessB> <theta>0</theta> </layer> | <layer> <layerName>Gelcoat</layerName> <thicknessA>0.0005</thicknessA> <thicknessB>0.0005</thicknessB> <theta>0</theta> </layer> | <layer> <layerName>Triax Shell</layerName> <thicknessA>0.00120714285714286</thicknessA> <thicknessB>0.00120714285714286</thicknessB> <theta>0</theta> </layer>
| 3239 | Interp | 17.379 | LE_PS_filler | 017379_LE_PS_filler | Gelcoat | 3 | 1 | 0.0005 | <material> <type>composite</type> <name>017379_LE_PS_filler</name> <reference></reference> <thicknessType>Constant</thicknessType> <uniqueLayers>3</uniqueLayers> <symmetryType>none</symmetryType> <layer> <layerName>Gelcoat</layerName> <thicknessA>0.0005</thicknessA> <thicknessB>0.0005</thicknessB> <theta>0</theta> </layer> <layer> <layerName>Triax Shell</layerName> <thicknessA>0.00120714285714286</thicknessA> <thicknessB>0.00120714285714286</thicknessB> <theta>0</theta> </layer> <layer> <layerName>BalsaIso</layerName> <thicknessA>0.011</thicknessA> <thicknessB>0.011</thicknessB> <theta>0</theta> </layer> </material> | <layer> <layerName>Gelcoat</layerName> <thicknessA>0.0005</thicknessA> <thicknessB>0.0005</thicknessB> <theta>0</theta> </layer> | <layer> <layerName>Triax Shell</layerName> <thicknessA>0.00120714285714286</thicknessA> <thicknessB>0.00120714285714286</thicknessB> <theta>0</theta> </layer> | <layer> <layerName>BalsaIso</layerName> <thicknessA>0.011</thicknessA> <thicknessB>0.011</thicknessB> <theta>0</theta> </layer>
| 3687 | Interp | 17.379 | LE_PS_filler | 017379_LE_PS_filler | Triax Shell | 3 | 2 | 0.0012071 | <material> <type>composite</type> <name>017379_LE_PS_filler</name> <reference></reference> <thicknessType>Constant</thicknessType> <uniqueLayers>3</uniqueLayers> <symmetryType>none</symmetryType> <layer> <layerName>Triax Shell</layerName> <thicknessA>0.00120714285714286</thicknessA> <thicknessB>0.00120714285714286</thicknessB> <theta>0</theta> </layer> <layer> <layerName>BalsaIso</layerName> <thicknessA>0.011</thicknessA> <thicknessB>0.011</thicknessB> <theta>0</theta> </layer> <layer> <layerName>Gelcoat</layerName> <thicknessA>0.0005</thicknessA> <thicknessB>0.0005</thicknessB> <theta>0</theta> </layer> </material> | <layer> <layerName>Triax Shell</layerName> <thicknessA>0.00120714285714286</thicknessA> <thicknessB>0.00120714285714286</thicknessB> <theta>0</theta> </layer> | <layer> <layerName>BalsaIso</layerName> <thicknessA>0.011</thicknessA> <thicknessB>0.011</thicknessB> <theta>0</theta> </layer> | <layer> <layerName>Gelcoat</layerName> <thicknessA>0.0005</thicknessA> <thicknessB>0.0005</thicknessB> <theta>0</theta> </layer>
| 4041 | Interp | 17.379 | LE_PS_filler | 017379_LE_PS_filler | BalsaIso | 3 | 3 | 0.011 | <material> <type>composite</type> <name>017379_LE_PS_filler</name> <reference></reference> <thicknessType>Constant</thicknessType> <uniqueLayers>3</uniqueLayers> <symmetryType>none</symmetryType> <layer> <layerName>BalsaIso</layerName> <thicknessA>0.011</thicknessA> <thicknessB>0.011</thicknessB> <theta>0</theta> </layer> <layer> <layerName>Gelcoat</layerName> <thicknessA>0.0005</thicknessA> <thicknessB>0.0005</thicknessB> <theta>0</theta> </layer> <layer> <layerName>Triax Shell</layerName> <thicknessA>0.00120714285714286</thicknessA> <thicknessB>0.00120714285714286</thicknessB> <theta>0</theta> </layer> </material> | <layer> <layerName>BalsaIso</layerName> <thicknessA>0.011</thicknessA> <thicknessB>0.011</thicknessB> <theta>0</theta> </layer> | <layer> <layerName>Gelcoat</layerName> <thicknessA>0.0005</thicknessA> <thicknessB>0.0005</thicknessB> <theta>0</theta> </layer> | <layer> <layerName>Triax Shell</layerName> <thicknessA>0.00120714285714286</thicknessA> <thicknessB>0.00120714285714286</thicknessB> <theta>0</theta> </layer>
| 3242 | Interp | 17.379 | LE_SS_filler | 017379_LE_SS_filler | Gelcoat | 3 | 1 | 0.0005 | <material> <type>composite</type> <name>017379_LE_SS_filler</name> <reference></reference> <thicknessType>Constant</thicknessType> <uniqueLayers>3</uniqueLayers> <symmetryType>none</symmetryType> <layer> <layerName>Gelcoat</layerName> <thicknessA>0.0005</thicknessA> <thicknessB>0.0005</thicknessB> <theta>0</theta> </layer> <layer> <layerName>Triax Shell</layerName> <thicknessA>0.00120714285714286</thicknessA> <thicknessB>0.00120714285714286</thicknessB> <theta>0</theta> </layer> <layer> <layerName>BalsaIso</layerName> <thicknessA>0.0112071428571429</thicknessA> <thicknessB>0.0112071428571429</thicknessB> <theta>0</theta> </layer> </material> | <layer> <layerName>Gelcoat</layerName> <thicknessA>0.0005</thicknessA> <thicknessB>0.0005</thicknessB> <theta>0</theta> </layer> | <layer> <layerName>Triax Shell</layerName> <thicknessA>0.00120714285714286</thicknessA> <thicknessB>0.00120714285714286</thicknessB> <theta>0</theta> </layer> | <layer> <layerName>BalsaIso</layerName> <thicknessA>0.0112071428571429</thicknessA> <thicknessB>0.0112071428571429</thicknessB> <theta>0</theta> </layer>
| 3690 | Interp | 17.379 | LE_SS_filler | 017379_LE_SS_filler | Triax Shell | 3 | 2 | 0.0012071 | <material> <type>composite</type> <name>017379_LE_SS_filler</name> <reference></reference> <thicknessType>Constant</thicknessType> <uniqueLayers>3</uniqueLayers> <symmetryType>none</symmetryType> <layer> <layerName>Triax Shell</layerName> <thicknessA>0.00120714285714286</thicknessA> <thicknessB>0.00120714285714286</thicknessB> <theta>0</theta> </layer> <layer> <layerName>BalsaIso</layerName> <thicknessA>0.0112071428571429</thicknessA> <thicknessB>0.0112071428571429</thicknessB> <theta>0</theta> </layer> <layer> <layerName>Gelcoat</layerName> <thicknessA>0.0005</thicknessA> <thicknessB>0.0005</thicknessB> <theta>0</theta> </layer> </material> | <layer> <layerName>Triax Shell</layerName> <thicknessA>0.00120714285714286</thicknessA> <thicknessB>0.00120714285714286</thicknessB> <theta>0</theta> </layer> | <layer> <layerName>BalsaIso</layerName> <thicknessA>0.0112071428571429</thicknessA> <thicknessB>0.0112071428571429</thicknessB> <theta>0</theta> </layer> | <layer> <layerName>Gelcoat</layerName> <thicknessA>0.0005</thicknessA> <thicknessB>0.0005</thicknessB> <theta>0</theta> </layer>
| 4044 | Interp | 17.379 | LE_SS_filler | 017379_LE_SS_filler | BalsaIso | 3 | 3 | 0.011207 | <material> <type>composite</type> <name>017379_LE_SS_filler</name> <reference></reference> <thicknessType>Constant</thicknessType> <uniqueLayers>3</uniqueLayers> <symmetryType>none</symmetryType> <layer> <layerName>BalsaIso</layerName> <thicknessA>0.0112071428571429</thicknessA> <thicknessB>0.0112071428571429</thicknessB> <theta>0</theta> </layer> <layer> <layerName>Gelcoat</layerName> <thicknessA>0.0005</thicknessA> <thicknessB>0.0005</thicknessB> <theta>0</theta> </layer> <layer> <layerName>Triax Shell</layerName> <thicknessA>0.00120714285714286</thicknessA> <thicknessB>0.00120714285714286</thicknessB> <theta>0</theta> </layer> </material> | <layer> <layerName>BalsaIso</layerName> <thicknessA>0.0112071428571429</thicknessA> <thicknessB>0.0112071428571429</thicknessB> <theta>0</theta> </layer> | <layer> <layerName>Gelcoat</layerName> <thicknessA>0.0005</thicknessA> <thicknessB>0.0005</thicknessB> <theta>0</theta> </layer> | <layer> <layerName>Triax Shell</layerName> <thicknessA>0.00120714285714286</thicknessA> <thicknessB>0.00120714285714286</thicknessB> <theta>0</theta> </layer>
| 3245 | Interp | 17.379 | LP_CAP | 017379_LP_CAP | Gelcoat | 3 | 1 | 0.0005 | <material> <type>composite</type> <name>017379_LP_CAP</name> <reference></reference> <thicknessType>Constant</thicknessType> <uniqueLayers>3</uniqueLayers> <symmetryType>none</symmetryType> <layer> <layerName>Gelcoat</layerName> <thicknessA>0.0005</thicknessA> <thicknessB>0.0005</thicknessB> <theta>0</theta> </layer> <layer> <layerName>Triax Shell</layerName> <thicknessA>0.00120714285714286</thicknessA> <thicknessB>0.00120714285714286</thicknessB> <theta>0</theta> </layer> <layer> <layerName>UD Spar Caps</layerName> <thicknessA>0.0579642857142858</thicknessA> <thicknessB>0.0579642857142858</thicknessB> <theta>0</theta> </layer> </material> | <layer> <layerName>Gelcoat</layerName> <thicknessA>0.0005</thicknessA> <thicknessB>0.0005</thicknessB> <theta>0</theta> </layer> | <layer> <layerName>Triax Shell</layerName> <thicknessA>0.00120714285714286</thicknessA> <thicknessB>0.00120714285714286</thicknessB> <theta>0</theta> </layer> | <layer> <layerName>UD Spar Caps</layerName> <thicknessA>0.0579642857142858</thicknessA> <thicknessB>0.0579642857142858</thicknessB> <theta>0</theta> </layer>
| 3693 | Interp | 17.379 | LP_CAP | 017379_LP_CAP | Triax Shell | 3 | 2 | 0.0012071 | <material> <type>composite</type> <name>017379_LP_CAP</name> <reference></reference> <thicknessType>Constant</thicknessType> <uniqueLayers>3</uniqueLayers> <symmetryType>none</symmetryType> <layer> <layerName>Triax Shell</layerName> <thicknessA>0.00120714285714286</thicknessA> <thicknessB>0.00120714285714286</thicknessB> <theta>0</theta> </layer> <layer> <layerName>UD Spar Caps</layerName> <thicknessA>0.0579642857142858</thicknessA> <thicknessB>0.0579642857142858</thicknessB> <theta>0</theta> </layer> <layer> <layerName>Gelcoat</layerName> <thicknessA>0.0005</thicknessA> <thicknessB>0.0005</thicknessB> <theta>0</theta> </layer> </material> | <layer> <layerName>Triax Shell</layerName> <thicknessA>0.00120714285714286</thicknessA> <thicknessB>0.00120714285714286</thicknessB> <theta>0</theta> </layer> | <layer> <layerName>UD Spar Caps</layerName> <thicknessA>0.0579642857142858</thicknessA> <thicknessB>0.0579642857142858</thicknessB> <theta>0</theta> </layer> | <layer> <layerName>Gelcoat</layerName> <thicknessA>0.0005</thicknessA> <thicknessB>0.0005</thicknessB> <theta>0</theta> </layer>
| 4047 | Interp | 17.379 | LP_CAP | 017379_LP_CAP | UD Spar Caps | 3 | 3 | 0.057964 | <material> <type>composite</type> <name>017379_LP_CAP</name> <reference></reference> <thicknessType>Constant</thicknessType> <uniqueLayers>3</uniqueLayers> <symmetryType>none</symmetryType> <layer> <layerName>UD Spar Caps</layerName> <thicknessA>0.0579642857142858</thicknessA> <thicknessB>0.0579642857142858</thicknessB> <theta>0</theta> </layer> <layer> <layerName>Gelcoat</layerName> <thicknessA>0.0005</thicknessA> <thicknessB>0.0005</thicknessB> <theta>0</theta> </layer> <layer> <layerName>Triax Shell</layerName> <thicknessA>0.00120714285714286</thicknessA> <thicknessB>0.00120714285714286</thicknessB> <theta>0</theta> </layer> </material> | <layer> <layerName>UD Spar Caps</layerName> <thicknessA>0.0579642857142858</thicknessA> <thicknessB>0.0579642857142858</thicknessB> <theta>0</theta> </layer> | <layer> <layerName>Gelcoat</layerName> <thicknessA>0.0005</thicknessA> <thicknessB>0.0005</thicknessB> <theta>0</theta> </layer> | <layer> <layerName>Triax Shell</layerName> <thicknessA>0.00120714285714286</thicknessA> <thicknessB>0.00120714285714286</thicknessB> <theta>0</theta> </layer>
| 3248 | Interp | 17.379 | LP_FLAT | 017379_LP_FLAT | Gelcoat | 3 | 1 | 0.0005 | <material> <type>composite</type> <name>017379_LP_FLAT</name> <reference></reference> <thicknessType>Constant</thicknessType> <uniqueLayers>3</uniqueLayers> <symmetryType>none</symmetryType> <layer> <layerName>Gelcoat</layerName> <thicknessA>0.0005</thicknessA> <thicknessB>0.0005</thicknessB> <theta>0</theta> </layer> <layer> <layerName>Triax Shell</layerName> <thicknessA>0.00120714285714286</thicknessA> <thicknessB>0.00120714285714286</thicknessB> <theta>0</theta> </layer> <layer> <layerName>UD LE/TE</layerName> <thicknessA>0.007</thicknessA> <thicknessB>0.007</thicknessB> <theta>0</theta> </layer> </material> | <layer> <layerName>Gelcoat</layerName> <thicknessA>0.0005</thicknessA> <thicknessB>0.0005</thicknessB> <theta>0</theta> </layer> | <layer> <layerName>Triax Shell</layerName> <thicknessA>0.00120714285714286</thicknessA> <thicknessB>0.00120714285714286</thicknessB> <theta>0</theta> </layer> | <layer> <layerName>UD LE/TE</layerName> <thicknessA>0.007</thicknessA> <thicknessB>0.007</thicknessB> <theta>0</theta> </layer>
| 3696 | Interp | 17.379 | LP_FLAT | 017379_LP_FLAT | Triax Shell | 3 | 2 | 0.0012071 | <material> <type>composite</type> <name>017379_LP_FLAT</name> <reference></reference> <thicknessType>Constant</thicknessType> <uniqueLayers>3</uniqueLayers> <symmetryType>none</symmetryType> <layer> <layerName>Triax Shell</layerName> <thicknessA>0.00120714285714286</thicknessA> <thicknessB>0.00120714285714286</thicknessB> <theta>0</theta> </layer> <layer> <layerName>UD LE/TE</layerName> <thicknessA>0.007</thicknessA> <thicknessB>0.007</thicknessB> <theta>0</theta> </layer> <layer> <layerName>Gelcoat</layerName> <thicknessA>0.0005</thicknessA> <thicknessB>0.0005</thicknessB> <theta>0</theta> </layer> </material> | <layer> <layerName>Triax Shell</layerName> <thicknessA>0.00120714285714286</thicknessA> <thicknessB>0.00120714285714286</thicknessB> <theta>0</theta> </layer> | <layer> <layerName>UD LE/TE</layerName> <thicknessA>0.007</thicknessA> <thicknessB>0.007</thicknessB> <theta>0</theta> </layer> | <layer> <layerName>Gelcoat</layerName> <thicknessA>0.0005</thicknessA> <thicknessB>0.0005</thicknessB> <theta>0</theta> </layer>
| 4050 | Interp | 17.379 | LP_FLAT | 017379_LP_FLAT | UD LE/TE | 3 | 3 | 0.007 | <material> <type>composite</type> <name>017379_LP_FLAT</name> <reference></reference> <thicknessType>Constant</thicknessType> <uniqueLayers>3</uniqueLayers> <symmetryType>none</symmetryType> <layer> <layerName>UD LE/TE</layerName> <thicknessA>0.007</thicknessA> <thicknessB>0.007</thicknessB> <theta>0</theta> </layer> <layer> <layerName>Gelcoat</layerName> <thicknessA>0.0005</thicknessA> <thicknessB>0.0005</thicknessB> <theta>0</theta> </layer> <layer> <layerName>Triax Shell</layerName> <thicknessA>0.00120714285714286</thicknessA> <thicknessB>0.00120714285714286</thicknessB> <theta>0</theta> </layer> </material> | <layer> <layerName>UD LE/TE</layerName> <thicknessA>0.007</thicknessA> <thicknessB>0.007</thicknessB> <theta>0</theta> </layer> | <layer> <layerName>Gelcoat</layerName> <thicknessA>0.0005</thicknessA> <thicknessB>0.0005</thicknessB> <theta>0</theta> </layer> | <layer> <layerName>Triax Shell</layerName> <thicknessA>0.00120714285714286</thicknessA> <thicknessB>0.00120714285714286</thicknessB> <theta>0</theta> </layer>
| 3241 | Interp | 17.379 | LP_LE_REINF | 017379_LP_LE_REINF | Gelcoat | 3 | 1 | 0.0005 | <material> <type>composite</type> <name>017379_LP_LE_REINF</name> <reference></reference> <thicknessType>Constant</thicknessType> <uniqueLayers>3</uniqueLayers> <symmetryType>none</symmetryType> <layer> <layerName>Gelcoat</layerName> <thicknessA>0.0005</thicknessA> <thicknessB>0.0005</thicknessB> <theta>0</theta> </layer> <layer> <layerName>Triax Shell</layerName> <thicknessA>0.00120714285714286</thicknessA> <thicknessB>0.00120714285714286</thicknessB> <theta>0</theta> </layer> <layer> <layerName>UD LE/TE</layerName> <thicknessA>0.002</thicknessA> <thicknessB>0.002</thicknessB> <theta>0</theta> </layer> </material> | <layer> <layerName>Gelcoat</layerName> <thicknessA>0.0005</thicknessA> <thicknessB>0.0005</thicknessB> <theta>0</theta> </layer> | <layer> <layerName>Triax Shell</layerName> <thicknessA>0.00120714285714286</thicknessA> <thicknessB>0.00120714285714286</thicknessB> <theta>0</theta> </layer> | <layer> <layerName>UD LE/TE</layerName> <thicknessA>0.002</thicknessA> <thicknessB>0.002</thicknessB> <theta>0</theta> </layer>
| 3689 | Interp | 17.379 | LP_LE_REINF | 017379_LP_LE_REINF | Triax Shell | 3 | 2 | 0.0012071 | <material> <type>composite</type> <name>017379_LP_LE_REINF</name> <reference></reference> <thicknessType>Constant</thicknessType> <uniqueLayers>3</uniqueLayers> <symmetryType>none</symmetryType> <layer> <layerName>Triax Shell</layerName> <thicknessA>0.00120714285714286</thicknessA> <thicknessB>0.00120714285714286</thicknessB> <theta>0</theta> </layer> <layer> <layerName>UD LE/TE</layerName> <thicknessA>0.002</thicknessA> <thicknessB>0.002</thicknessB> <theta>0</theta> </layer> <layer> <layerName>Gelcoat</layerName> <thicknessA>0.0005</thicknessA> <thicknessB>0.0005</thicknessB> <theta>0</theta> </layer> </material> | <layer> <layerName>Triax Shell</layerName> <thicknessA>0.00120714285714286</thicknessA> <thicknessB>0.00120714285714286</thicknessB> <theta>0</theta> </layer> | <layer> <layerName>UD LE/TE</layerName> <thicknessA>0.002</thicknessA> <thicknessB>0.002</thicknessB> <theta>0</theta> </layer> | <layer> <layerName>Gelcoat</layerName> <thicknessA>0.0005</thicknessA> <thicknessB>0.0005</thicknessB> <theta>0</theta> </layer>
| 4043 | Interp | 17.379 | LP_LE_REINF | 017379_LP_LE_REINF | UD LE/TE | 3 | 3 | 0.002 | <material> <type>composite</type> <name>017379_LP_LE_REINF</name> <reference></reference> <thicknessType>Constant</thicknessType> <uniqueLayers>3</uniqueLayers> <symmetryType>none</symmetryType> <layer> <layerName>UD LE/TE</layerName> <thicknessA>0.002</thicknessA> <thicknessB>0.002</thicknessB> <theta>0</theta> </layer> <layer> <layerName>Gelcoat</layerName> <thicknessA>0.0005</thicknessA> <thicknessB>0.0005</thicknessB> <theta>0</theta> </layer> <layer> <layerName>Triax Shell</layerName> <thicknessA>0.00120714285714286</thicknessA> <thicknessB>0.00120714285714286</thicknessB> <theta>0</theta> </layer> </material> | <layer> <layerName>UD LE/TE</layerName> <thicknessA>0.002</thicknessA> <thicknessB>0.002</thicknessB> <theta>0</theta> </layer> | <layer> <layerName>Gelcoat</layerName> <thicknessA>0.0005</thicknessA> <thicknessB>0.0005</thicknessB> <theta>0</theta> </layer> | <layer> <layerName>Triax Shell</layerName> <thicknessA>0.00120714285714286</thicknessA> <thicknessB>0.00120714285714286</thicknessB> <theta>0</theta> </layer>
| 3247 | Interp | 17.379 | LP_TE_Reinf | 017379_LP_TE_Reinf | Gelcoat | 3 | 1 | 0.0005 | <material> <type>composite</type> <name>017379_LP_TE_Reinf</name> <reference></reference> <thicknessType>Constant</thicknessType> <uniqueLayers>3</uniqueLayers> <symmetryType>none</symmetryType> <layer> <layerName>Gelcoat</layerName> <thicknessA>0.0005</thicknessA> <thicknessB>0.0005</thicknessB> <theta>0</theta> </layer> <layer> <layerName>Triax Shell</layerName> <thicknessA>0.00120714285714286</thicknessA> <thicknessB>0.00120714285714286</thicknessB> <theta>0</theta> </layer> <layer> <layerName>UD LE/TE</layerName> <thicknessA>0.007</thicknessA> <thicknessB>0.007</thicknessB> <theta>0</theta> </layer> </material> | <layer> <layerName>Gelcoat</layerName> <thicknessA>0.0005</thicknessA> <thicknessB>0.0005</thicknessB> <theta>0</theta> </layer> | <layer> <layerName>Triax Shell</layerName> <thicknessA>0.00120714285714286</thicknessA> <thicknessB>0.00120714285714286</thicknessB> <theta>0</theta> </layer> | <layer> <layerName>UD LE/TE</layerName> <thicknessA>0.007</thicknessA> <thicknessB>0.007</thicknessB> <theta>0</theta> </layer>
| 3695 | Interp | 17.379 | LP_TE_Reinf | 017379_LP_TE_Reinf | Triax Shell | 3 | 2 | 0.0012071 | <material> <type>composite</type> <name>017379_LP_TE_Reinf</name> <reference></reference> <thicknessType>Constant</thicknessType> <uniqueLayers>3</uniqueLayers> <symmetryType>none</symmetryType> <layer> <layerName>Triax Shell</layerName> <thicknessA>0.00120714285714286</thicknessA> <thicknessB>0.00120714285714286</thicknessB> <theta>0</theta> </layer> <layer> <layerName>UD LE/TE</layerName> <thicknessA>0.007</thicknessA> <thicknessB>0.007</thicknessB> <theta>0</theta> </layer> <layer> <layerName>Gelcoat</layerName> <thicknessA>0.0005</thicknessA> <thicknessB>0.0005</thicknessB> <theta>0</theta> </layer> </material> | <layer> <layerName>Triax Shell</layerName> <thicknessA>0.00120714285714286</thicknessA> <thicknessB>0.00120714285714286</thicknessB> <theta>0</theta> </layer> | <layer> <layerName>UD LE/TE</layerName> <thicknessA>0.007</thicknessA> <thicknessB>0.007</thicknessB> <theta>0</theta> </layer> | <layer> <layerName>Gelcoat</layerName> <thicknessA>0.0005</thicknessA> <thicknessB>0.0005</thicknessB> <theta>0</theta> </layer>
| 4049 | Interp | 17.379 | LP_TE_Reinf | 017379_LP_TE_Reinf | UD LE/TE | 3 | 3 | 0.007 | <material> <type>composite</type> <name>017379_LP_TE_Reinf</name> <reference></reference> <thicknessType>Constant</thicknessType> <uniqueLayers>3</uniqueLayers> <symmetryType>none</symmetryType> <layer> <layerName>UD LE/TE</layerName> <thicknessA>0.007</thicknessA> <thicknessB>0.007</thicknessB> <theta>0</theta> </layer> <layer> <layerName>Gelcoat</layerName> <thicknessA>0.0005</thicknessA> <thicknessB>0.0005</thicknessB> <theta>0</theta> </layer> <layer> <layerName>Triax Shell</layerName> <thicknessA>0.00120714285714286</thicknessA> <thicknessB>0.00120714285714286</thicknessB> <theta>0</theta> </layer> </material> | <layer> <layerName>UD LE/TE</layerName> <thicknessA>0.007</thicknessA> <thicknessB>0.007</thicknessB> <theta>0</theta> </layer> | <layer> <layerName>Gelcoat</layerName> <thicknessA>0.0005</thicknessA> <thicknessB>0.0005</thicknessB> <theta>0</theta> </layer> | <layer> <layerName>Triax Shell</layerName> <thicknessA>0.00120714285714286</thicknessA> <thicknessB>0.00120714285714286</thicknessB> <theta>0</theta> </layer>
| 3236 | Interp | 17.379 | SW_1_HP | 017379_SW_1_HP | Gelcoat | 3 | 1 | 0.0005 | <material> <type>composite</type> <name>017379_SW_1_HP</name> <reference></reference> <thicknessType>Constant</thicknessType> <uniqueLayers>3</uniqueLayers> <symmetryType>none</symmetryType> <layer> <layerName>Gelcoat</layerName> <thicknessA>0.0005</thicknessA> <thicknessB>0.0005</thicknessB> <theta>0</theta> </layer> <layer> <layerName>Triax Shell</layerName> <thicknessA>0.00120714285714286</thicknessA> <thicknessB>0.00120714285714286</thicknessB> <theta>0</theta> </layer> <layer> <layerName>UD Spar Caps</layerName> <thicknessA>0.0579642857142858</thicknessA> <thicknessB>0.0579642857142858</thicknessB> <theta>0</theta> </layer> </material> | <layer> <layerName>Gelcoat</layerName> <thicknessA>0.0005</thicknessA> <thicknessB>0.0005</thicknessB> <theta>0</theta> </layer> | <layer> <layerName>Triax Shell</layerName> <thicknessA>0.00120714285714286</thicknessA> <thicknessB>0.00120714285714286</thicknessB> <theta>0</theta> </layer> | <layer> <layerName>UD Spar Caps</layerName> <thicknessA>0.0579642857142858</thicknessA> <thicknessB>0.0579642857142858</thicknessB> <theta>0</theta> </layer>
| 3684 | Interp | 17.379 | SW_1_HP | 017379_SW_1_HP | Triax Shell | 3 | 2 | 0.0012071 | <material> <type>composite</type> <name>017379_SW_1_HP</name> <reference></reference> <thicknessType>Constant</thicknessType> <uniqueLayers>3</uniqueLayers> <symmetryType>none</symmetryType> <layer> <layerName>Triax Shell</layerName> <thicknessA>0.00120714285714286</thicknessA> <thicknessB>0.00120714285714286</thicknessB> <theta>0</theta> </layer> <layer> <layerName>UD Spar Caps</layerName> <thicknessA>0.0579642857142858</thicknessA> <thicknessB>0.0579642857142858</thicknessB> <theta>0</theta> </layer> <layer> <layerName>Gelcoat</layerName> <thicknessA>0.0005</thicknessA> <thicknessB>0.0005</thicknessB> <theta>0</theta> </layer> </material> | <layer> <layerName>Triax Shell</layerName> <thicknessA>0.00120714285714286</thicknessA> <thicknessB>0.00120714285714286</thicknessB> <theta>0</theta> </layer> | <layer> <layerName>UD Spar Caps</layerName> <thicknessA>0.0579642857142858</thicknessA> <thicknessB>0.0579642857142858</thicknessB> <theta>0</theta> </layer> | <layer> <layerName>Gelcoat</layerName> <thicknessA>0.0005</thicknessA> <thicknessB>0.0005</thicknessB> <theta>0</theta> </layer>
| 4038 | Interp | 17.379 | SW_1_HP | 017379_SW_1_HP | UD Spar Caps | 3 | 3 | 0.057964 | <material> <type>composite</type> <name>017379_SW_1_HP</name> <reference></reference> <thicknessType>Constant</thicknessType> <uniqueLayers>3</uniqueLayers> <symmetryType>none</symmetryType> <layer> <layerName>UD Spar Caps</layerName> <thicknessA>0.0579642857142858</thicknessA> <thicknessB>0.0579642857142858</thicknessB> <theta>0</theta> </layer> <layer> <layerName>Gelcoat</layerName> <thicknessA>0.0005</thicknessA> <thicknessB>0.0005</thicknessB> <theta>0</theta> </layer> <layer> <layerName>Triax Shell</layerName> <thicknessA>0.00120714285714286</thicknessA> <thicknessB>0.00120714285714286</thicknessB> <theta>0</theta> </layer> </material> | <layer> <layerName>UD Spar Caps</layerName> <thicknessA>0.0579642857142858</thicknessA> <thicknessB>0.0579642857142858</thicknessB> <theta>0</theta> </layer> | <layer> <layerName>Gelcoat</layerName> <thicknessA>0.0005</thicknessA> <thicknessB>0.0005</thicknessB> <theta>0</theta> </layer> | <layer> <layerName>Triax Shell</layerName> <thicknessA>0.00120714285714286</thicknessA> <thicknessB>0.00120714285714286</thicknessB> <theta>0</theta> </layer>
| 3244 | Interp | 17.379 | SW_1_LP | 017379_SW_1_LP | Gelcoat | 3 | 1 | 0.0005 | <material> <type>composite</type> <name>017379_SW_1_LP</name> <reference></reference> <thicknessType>Constant</thicknessType> <uniqueLayers>3</uniqueLayers> <symmetryType>none</symmetryType> <layer> <layerName>Gelcoat</layerName> <thicknessA>0.0005</thicknessA> <thicknessB>0.0005</thicknessB> <theta>0</theta> </layer> <layer> <layerName>Triax Shell</layerName> <thicknessA>0.00120714285714286</thicknessA> <thicknessB>0.00120714285714286</thicknessB> <theta>0</theta> </layer> <layer> <layerName>UD Spar Caps</layerName> <thicknessA>0.0579642857142858</thicknessA> <thicknessB>0.0579642857142858</thicknessB> <theta>0</theta> </layer> </material> | <layer> <layerName>Gelcoat</layerName> <thicknessA>0.0005</thicknessA> <thicknessB>0.0005</thicknessB> <theta>0</theta> </layer> | <layer> <layerName>Triax Shell</layerName> <thicknessA>0.00120714285714286</thicknessA> <thicknessB>0.00120714285714286</thicknessB> <theta>0</theta> </layer> | <layer> <layerName>UD Spar Caps</layerName> <thicknessA>0.0579642857142858</thicknessA> <thicknessB>0.0579642857142858</thicknessB> <theta>0</theta> </layer>
| 3692 | Interp | 17.379 | SW_1_LP | 017379_SW_1_LP | Triax Shell | 3 | 2 | 0.0012071 | <material> <type>composite</type> <name>017379_SW_1_LP</name> <reference></reference> <thicknessType>Constant</thicknessType> <uniqueLayers>3</uniqueLayers> <symmetryType>none</symmetryType> <layer> <layerName>Triax Shell</layerName> <thicknessA>0.00120714285714286</thicknessA> <thicknessB>0.00120714285714286</thicknessB> <theta>0</theta> </layer> <layer> <layerName>UD Spar Caps</layerName> <thicknessA>0.0579642857142858</thicknessA> <thicknessB>0.0579642857142858</thicknessB> <theta>0</theta> </layer> <layer> <layerName>Gelcoat</layerName> <thicknessA>0.0005</thicknessA> <thicknessB>0.0005</thicknessB> <theta>0</theta> </layer> </material> | <layer> <layerName>Triax Shell</layerName> <thicknessA>0.00120714285714286</thicknessA> <thicknessB>0.00120714285714286</thicknessB> <theta>0</theta> </layer> | <layer> <layerName>UD Spar Caps</layerName> <thicknessA>0.0579642857142858</thicknessA> <thicknessB>0.0579642857142858</thicknessB> <theta>0</theta> </layer> | <layer> <layerName>Gelcoat</layerName> <thicknessA>0.0005</thicknessA> <thicknessB>0.0005</thicknessB> <theta>0</theta> </layer>
| 4046 | Interp | 17.379 | SW_1_LP | 017379_SW_1_LP | UD Spar Caps | 3 | 3 | 0.057964 | <material> <type>composite</type> <name>017379_SW_1_LP</name> <reference></reference> <thicknessType>Constant</thicknessType> <uniqueLayers>3</uniqueLayers> <symmetryType>none</symmetryType> <layer> <layerName>UD Spar Caps</layerName> <thicknessA>0.0579642857142858</thicknessA> <thicknessB>0.0579642857142858</thicknessB> <theta>0</theta> </layer> <layer> <layerName>Gelcoat</layerName> <thicknessA>0.0005</thicknessA> <thicknessB>0.0005</thicknessB> <theta>0</theta> </layer> <layer> <layerName>Triax Shell</layerName> <thicknessA>0.00120714285714286</thicknessA> <thicknessB>0.00120714285714286</thicknessB> <theta>0</theta> </layer> </material> | <layer> <layerName>UD Spar Caps</layerName> <thicknessA>0.0579642857142858</thicknessA> <thicknessB>0.0579642857142858</thicknessB> <theta>0</theta> </layer> | <layer> <layerName>Gelcoat</layerName> <thicknessA>0.0005</thicknessA> <thicknessB>0.0005</thicknessB> <theta>0</theta> </layer> | <layer> <layerName>Triax Shell</layerName> <thicknessA>0.00120714285714286</thicknessA> <thicknessB>0.00120714285714286</thicknessB> <theta>0</theta> </layer>
| 3237 | Interp | 17.379 | SW_2_HP | 017379_SW_2_HP | Gelcoat | 3 | 1 | 0.0005 | <material> <type>composite</type> <name>017379_SW_2_HP</name> <reference></reference> <thicknessType>Constant</thicknessType> <uniqueLayers>3</uniqueLayers> <symmetryType>none</symmetryType> <layer> <layerName>Gelcoat</layerName> <thicknessA>0.0005</thicknessA> <thicknessB>0.0005</thicknessB> <theta>0</theta> </layer> <layer> <layerName>Triax Shell</layerName> <thicknessA>0.00120714285714286</thicknessA> <thicknessB>0.00120714285714286</thicknessB> <theta>0</theta> </layer> <layer> <layerName>UD Spar Caps</layerName> <thicknessA>0.0579642857142858</thicknessA> <thicknessB>0.0579642857142858</thicknessB> <theta>0</theta> </layer> </material> | <layer> <layerName>Gelcoat</layerName> <thicknessA>0.0005</thicknessA> <thicknessB>0.0005</thicknessB> <theta>0</theta> </layer> | <layer> <layerName>Triax Shell</layerName> <thicknessA>0.00120714285714286</thicknessA> <thicknessB>0.00120714285714286</thicknessB> <theta>0</theta> </layer> | <layer> <layerName>UD Spar Caps</layerName> <thicknessA>0.0579642857142858</thicknessA> <thicknessB>0.0579642857142858</thicknessB> <theta>0</theta> </layer>
| 3685 | Interp | 17.379 | SW_2_HP | 017379_SW_2_HP | Triax Shell | 3 | 2 | 0.0012071 | <material> <type>composite</type> <name>017379_SW_2_HP</name> <reference></reference> <thicknessType>Constant</thicknessType> <uniqueLayers>3</uniqueLayers> <symmetryType>none</symmetryType> <layer> <layerName>Triax Shell</layerName> <thicknessA>0.00120714285714286</thicknessA> <thicknessB>0.00120714285714286</thicknessB> <theta>0</theta> </layer> <layer> <layerName>UD Spar Caps</layerName> <thicknessA>0.0579642857142858</thicknessA> <thicknessB>0.0579642857142858</thicknessB> <theta>0</theta> </layer> <layer> <layerName>Gelcoat</layerName> <thicknessA>0.0005</thicknessA> <thicknessB>0.0005</thicknessB> <theta>0</theta> </layer> </material> | <layer> <layerName>Triax Shell</layerName> <thicknessA>0.00120714285714286</thicknessA> <thicknessB>0.00120714285714286</thicknessB> <theta>0</theta> </layer> | <layer> <layerName>UD Spar Caps</layerName> <thicknessA>0.0579642857142858</thicknessA> <thicknessB>0.0579642857142858</thicknessB> <theta>0</theta> </layer> | <layer> <layerName>Gelcoat</layerName> <thicknessA>0.0005</thicknessA> <thicknessB>0.0005</thicknessB> <theta>0</theta> </layer>
| 4039 | Interp | 17.379 | SW_2_HP | 017379_SW_2_HP | UD Spar Caps | 3 | 3 | 0.057964 | <material> <type>composite</type> <name>017379_SW_2_HP</name> <reference></reference> <thicknessType>Constant</thicknessType> <uniqueLayers>3</uniqueLayers> <symmetryType>none</symmetryType> <layer> <layerName>UD Spar Caps</layerName> <thicknessA>0.0579642857142858</thicknessA> <thicknessB>0.0579642857142858</thicknessB> <theta>0</theta> </layer> <layer> <layerName>Gelcoat</layerName> <thicknessA>0.0005</thicknessA> <thicknessB>0.0005</thicknessB> <theta>0</theta> </layer> <layer> <layerName>Triax Shell</layerName> <thicknessA>0.00120714285714286</thicknessA> <thicknessB>0.00120714285714286</thicknessB> <theta>0</theta> </layer> </material> | <layer> <layerName>UD Spar Caps</layerName> <thicknessA>0.0579642857142858</thicknessA> <thicknessB>0.0579642857142858</thicknessB> <theta>0</theta> </layer> | <layer> <layerName>Gelcoat</layerName> <thicknessA>0.0005</thicknessA> <thicknessB>0.0005</thicknessB> <theta>0</theta> </layer> | <layer> <layerName>Triax Shell</layerName> <thicknessA>0.00120714285714286</thicknessA> <thicknessB>0.00120714285714286</thicknessB> <theta>0</theta> </layer>
| 3243 | Interp | 17.379 | SW_2_LP | 017379_SW_2_LP | Gelcoat | 3 | 1 | 0.0005 | <material> <type>composite</type> <name>017379_SW_2_LP</name> <reference></reference> <thicknessType>Constant</thicknessType> <uniqueLayers>3</uniqueLayers> <symmetryType>none</symmetryType> <layer> <layerName>Gelcoat</layerName> <thicknessA>0.0005</thicknessA> <thicknessB>0.0005</thicknessB> <theta>0</theta> </layer> <layer> <layerName>Triax Shell</layerName> <thicknessA>0.00120714285714286</thicknessA> <thicknessB>0.00120714285714286</thicknessB> <theta>0</theta> </layer> <layer> <layerName>UD Spar Caps</layerName> <thicknessA>0.0579642857142858</thicknessA> <thicknessB>0.0579642857142858</thicknessB> <theta>0</theta> </layer> </material> | <layer> <layerName>Gelcoat</layerName> <thicknessA>0.0005</thicknessA> <thicknessB>0.0005</thicknessB> <theta>0</theta> </layer> | <layer> <layerName>Triax Shell</layerName> <thicknessA>0.00120714285714286</thicknessA> <thicknessB>0.00120714285714286</thicknessB> <theta>0</theta> </layer> | <layer> <layerName>UD Spar Caps</layerName> <thicknessA>0.0579642857142858</thicknessA> <thicknessB>0.0579642857142858</thicknessB> <theta>0</theta> </layer>
| 3691 | Interp | 17.379 | SW_2_LP | 017379_SW_2_LP | Triax Shell | 3 | 2 | 0.0012071 | <material> <type>composite</type> <name>017379_SW_2_LP</name> <reference></reference> <thicknessType>Constant</thicknessType> <uniqueLayers>3</uniqueLayers> <symmetryType>none</symmetryType> <layer> <layerName>Triax Shell</layerName> <thicknessA>0.00120714285714286</thicknessA> <thicknessB>0.00120714285714286</thicknessB> <theta>0</theta> </layer> <layer> <layerName>UD Spar Caps</layerName> <thicknessA>0.0579642857142858</thicknessA> <thicknessB>0.0579642857142858</thicknessB> <theta>0</theta> </layer> <layer> <layerName>Gelcoat</layerName> <thicknessA>0.0005</thicknessA> <thicknessB>0.0005</thicknessB> <theta>0</theta> </layer> </material> | <layer> <layerName>Triax Shell</layerName> <thicknessA>0.00120714285714286</thicknessA> <thicknessB>0.00120714285714286</thicknessB> <theta>0</theta> </layer> | <layer> <layerName>UD Spar Caps</layerName> <thicknessA>0.0579642857142858</thicknessA> <thicknessB>0.0579642857142858</thicknessB> <theta>0</theta> </layer> | <layer> <layerName>Gelcoat</layerName> <thicknessA>0.0005</thicknessA> <thicknessB>0.0005</thicknessB> <theta>0</theta> </layer>
| 4045 | Interp | 17.379 | SW_2_LP | 017379_SW_2_LP | UD Spar Caps | 3 | 3 | 0.057964 | <material> <type>composite</type> <name>017379_SW_2_LP</name> <reference></reference> <thicknessType>Constant</thicknessType> <uniqueLayers>3</uniqueLayers> <symmetryType>none</symmetryType> <layer> <layerName>UD Spar Caps</layerName> <thicknessA>0.0579642857142858</thicknessA> <thicknessB>0.0579642857142858</thicknessB> <theta>0</theta> </layer> <layer> <layerName>Gelcoat</layerName> <thicknessA>0.0005</thicknessA> <thicknessB>0.0005</thicknessB> <theta>0</theta> </layer> <layer> <layerName>Triax Shell</layerName> <thicknessA>0.00120714285714286</thicknessA> <thicknessB>0.00120714285714286</thicknessB> <theta>0</theta> </layer> </material> | <layer> <layerName>UD Spar Caps</layerName> <thicknessA>0.0579642857142858</thicknessA> <thicknessB>0.0579642857142858</thicknessB> <theta>0</theta> </layer> | <layer> <layerName>Gelcoat</layerName> <thicknessA>0.0005</thicknessA> <thicknessB>0.0005</thicknessB> <theta>0</theta> </layer> | <layer> <layerName>Triax Shell</layerName> <thicknessA>0.00120714285714286</thicknessA> <thicknessB>0.00120714285714286</thicknessB> <theta>0</theta> </layer>
| 3246 | Interp | 17.379 | TE_SS_filler | 017379_TE_SS_filler | Gelcoat | 3 | 1 | 0.0005 | <material> <type>composite</type> <name>017379_TE_SS_filler</name> <reference></reference> <thicknessType>Constant</thicknessType> <uniqueLayers>3</uniqueLayers> <symmetryType>none</symmetryType> <layer> <layerName>Gelcoat</layerName> <thicknessA>0.0005</thicknessA> <thicknessB>0.0005</thicknessB> <theta>0</theta> </layer> <layer> <layerName>Triax Shell</layerName> <thicknessA>0.00120714285714286</thicknessA> <thicknessB>0.00120714285714286</thicknessB> <theta>0</theta> </layer> <layer> <layerName>BalsaIso</layerName> <thicknessA>0.0563785714285715</thicknessA> <thicknessB>0.0563785714285715</thicknessB> <theta>0</theta> </layer> </material> | <layer> <layerName>Gelcoat</layerName> <thicknessA>0.0005</thicknessA> <thicknessB>0.0005</thicknessB> <theta>0</theta> </layer> | <layer> <layerName>Triax Shell</layerName> <thicknessA>0.00120714285714286</thicknessA> <thicknessB>0.00120714285714286</thicknessB> <theta>0</theta> </layer> | <layer> <layerName>BalsaIso</layerName> <thicknessA>0.0563785714285715</thicknessA> <thicknessB>0.0563785714285715</thicknessB> <theta>0</theta> </layer>
| 3694 | Interp | 17.379 | TE_SS_filler | 017379_TE_SS_filler | Triax Shell | 3 | 2 | 0.0012071 | <material> <type>composite</type> <name>017379_TE_SS_filler</name> <reference></reference> <thicknessType>Constant</thicknessType> <uniqueLayers>3</uniqueLayers> <symmetryType>none</symmetryType> <layer> <layerName>Triax Shell</layerName> <thicknessA>0.00120714285714286</thicknessA> <thicknessB>0.00120714285714286</thicknessB> <theta>0</theta> </layer> <layer> <layerName>BalsaIso</layerName> <thicknessA>0.0563785714285715</thicknessA> <thicknessB>0.0563785714285715</thicknessB> <theta>0</theta> </layer> <layer> <layerName>Gelcoat</layerName> <thicknessA>0.0005</thicknessA> <thicknessB>0.0005</thicknessB> <theta>0</theta> </layer> </material> | <layer> <layerName>Triax Shell</layerName> <thicknessA>0.00120714285714286</thicknessA> <thicknessB>0.00120714285714286</thicknessB> <theta>0</theta> </layer> | <layer> <layerName>BalsaIso</layerName> <thicknessA>0.0563785714285715</thicknessA> <thicknessB>0.0563785714285715</thicknessB> <theta>0</theta> </layer> | <layer> <layerName>Gelcoat</layerName> <thicknessA>0.0005</thicknessA> <thicknessB>0.0005</thicknessB> <theta>0</theta> </layer>
| 4048 | Interp | 17.379 | TE_SS_filler | 017379_TE_SS_filler | BalsaIso | 3 | 3 | 0.056379 | <material> <type>composite</type> <name>017379_TE_SS_filler</name> <reference></reference> <thicknessType>Constant</thicknessType> <uniqueLayers>3</uniqueLayers> <symmetryType>none</symmetryType> <layer> <layerName>BalsaIso</layerName> <thicknessA>0.0563785714285715</thicknessA> <thicknessB>0.0563785714285715</thicknessB> <theta>0</theta> </layer> <layer> <layerName>Gelcoat</layerName> <thicknessA>0.0005</thicknessA> <thicknessB>0.0005</thicknessB> <theta>0</theta> </layer> <layer> <layerName>Triax Shell</layerName> <thicknessA>0.00120714285714286</thicknessA> <thicknessB>0.00120714285714286</thicknessB> <theta>0</theta> </layer> </material> | <layer> <layerName>BalsaIso</layerName> <thicknessA>0.0563785714285715</thicknessA> <thicknessB>0.0563785714285715</thicknessB> <theta>0</theta> </layer> | <layer> <layerName>Gelcoat</layerName> <thicknessA>0.0005</thicknessA> <thicknessB>0.0005</thicknessB> <theta>0</theta> </layer> | <layer> <layerName>Triax Shell</layerName> <thicknessA>0.00120714285714286</thicknessA> <thicknessB>0.00120714285714286</thicknessB> <theta>0</theta> </layer>
| 3235 | Interp | 17.379 | TE-PS-Filler | 017379_TE-PS-Filler | Gelcoat | 3 | 1 | 0.0005 | <material> <type>composite</type> <name>017379_TE-PS-Filler</name> <reference></reference> <thicknessType>Constant</thicknessType> <uniqueLayers>3</uniqueLayers> <symmetryType>none</symmetryType> <layer> <layerName>Gelcoat</layerName> <thicknessA>0.0005</thicknessA> <thicknessB>0.0005</thicknessB> <theta>0</theta> </layer> <layer> <layerName>Triax Shell</layerName> <thicknessA>0.00120714285714286</thicknessA> <thicknessB>0.00120714285714286</thicknessB> <theta>0</theta> </layer> <layer> <layerName>BalsaIso</layerName> <thicknessA>0.0625500000000001</thicknessA> <thicknessB>0.0625500000000001</thicknessB> <theta>0</theta> </layer> </material> | <layer> <layerName>Gelcoat</layerName> <thicknessA>0.0005</thicknessA> <thicknessB>0.0005</thicknessB> <theta>0</theta> </layer> | <layer> <layerName>Triax Shell</layerName> <thicknessA>0.00120714285714286</thicknessA> <thicknessB>0.00120714285714286</thicknessB> <theta>0</theta> </layer> | <layer> <layerName>BalsaIso</layerName> <thicknessA>0.0625500000000001</thicknessA> <thicknessB>0.0625500000000001</thicknessB> <theta>0</theta> </layer>
| 3683 | Interp | 17.379 | TE-PS-Filler | 017379_TE-PS-Filler | Triax Shell | 3 | 2 | 0.0012071 | <material> <type>composite</type> <name>017379_TE-PS-Filler</name> <reference></reference> <thicknessType>Constant</thicknessType> <uniqueLayers>3</uniqueLayers> <symmetryType>none</symmetryType> <layer> <layerName>Triax Shell</layerName> <thicknessA>0.00120714285714286</thicknessA> <thicknessB>0.00120714285714286</thicknessB> <theta>0</theta> </layer> <layer> <layerName>BalsaIso</layerName> <thicknessA>0.0625500000000001</thicknessA> <thicknessB>0.0625500000000001</thicknessB> <theta>0</theta> </layer> <layer> <layerName>Gelcoat</layerName> <thicknessA>0.0005</thicknessA> <thicknessB>0.0005</thicknessB> <theta>0</theta> </layer> </material> | <layer> <layerName>Triax Shell</layerName> <thicknessA>0.00120714285714286</thicknessA> <thicknessB>0.00120714285714286</thicknessB> <theta>0</theta> </layer> | <layer> <layerName>BalsaIso</layerName> <thicknessA>0.0625500000000001</thicknessA> <thicknessB>0.0625500000000001</thicknessB> <theta>0</theta> </layer> | <layer> <layerName>Gelcoat</layerName> <thicknessA>0.0005</thicknessA> <thicknessB>0.0005</thicknessB> <theta>0</theta> </layer>
| 4037 | Interp | 17.379 | TE-PS-Filler | 017379_TE-PS-Filler | BalsaIso | 3 | 3 | 0.06255 | <material> <type>composite</type> <name>017379_TE-PS-Filler</name> <reference></reference> <thicknessType>Constant</thicknessType> <uniqueLayers>3</uniqueLayers> <symmetryType>none</symmetryType> <layer> <layerName>BalsaIso</layerName> <thicknessA>0.0625500000000001</thicknessA> <thicknessB>0.0625500000000001</thicknessB> <theta>0</theta> </layer> <layer> <layerName>Gelcoat</layerName> <thicknessA>0.0005</thicknessA> <thicknessB>0.0005</thicknessB> <theta>0</theta> </layer> <layer> <layerName>Triax Shell</layerName> <thicknessA>0.001</thicknessA> <thicknessB>0.001</thicknessB> <theta>0</theta> </layer> </material> | <layer> <layerName>BalsaIso</layerName> <thicknessA>0.0625500000000001</thicknessA> <thicknessB>0.0625500000000001</thicknessB> <theta>0</theta> </layer> | <layer> <layerName>Gelcoat</layerName> <thicknessA>0.0005</thicknessA> <thicknessB>0.0005</thicknessB> <theta>0</theta> </layer> | <layer> <layerName>Triax Shell</layerName> <thicknessA>0.001</thicknessA> <thicknessB>0.001</thicknessB> <theta>0</theta> </layer>
28092 | 861 | No Section | 17.64 | HP_CAP | 017640_HP_CAP | Gelcoat | 3 | 1 | 0.0005 | <material> <type>composite</type> <name>017640_HP_CAP</name> <reference></reference> <thicknessType>Constant</thicknessType> <uniqueLayers>3</uniqueLayers> <symmetryType>none</symmetryType> <layer> <layerName>Gelcoat</layerName> <thicknessA>0.0005</thicknessA> <thicknessB>0.0005</thicknessB> <theta>0</theta> </layer> <layer> <layerName>Triax Shell</layerName> <thicknessA>0.001</thicknessA> <thicknessB>0.001</thicknessB> <theta>0</theta> </layer> <layer> <layerName>UD Spar Caps</layerName> <thicknessA>0.0590000000000001</thicknessA> <thicknessB>0.0590000000000001</thicknessB> <theta>0</theta> </layer> </material> | <layer> <layerName>Gelcoat</layerName> <thicknessA>0.0005</thicknessA> <thicknessB>0.0005</thicknessB> <theta>0</theta> </layer> | <layer> <layerName>Triax Shell</layerName> <thicknessA>0.001</thicknessA> <thicknessB>0.001</thicknessB> <theta>0</theta> </layer> | <layer> <layerName>UD Spar Caps</layerName> <thicknessA>0.0590000000000001</thicknessA> <thicknessB>0.0590000000000001</thicknessB> <theta>0</theta> </layer>
28093 | 862 | No Section | 17.64 | HP_CAP | 017640_HP_CAP | Triax Shell | 3 | 2 | 0.001 | <material> <type>composite</type> <name>017640_HP_CAP</name> <reference></reference> <thicknessType>Constant</thicknessType> <uniqueLayers>3</uniqueLayers> <symmetryType>none</symmetryType> <layer> <layerName>Triax Shell</layerName> <thicknessA>0.001</thicknessA> <thicknessB>0.001</thicknessB> <theta>0</theta> </layer> <layer> <layerName>UD Spar Caps</layerName> <thicknessA>0.0590000000000001</thicknessA> <thicknessB>0.0590000000000001</thicknessB> <theta>0</theta> </layer> <layer> <layerName>Gelcoat</layerName> <thicknessA>0.0005</thicknessA> <thicknessB>0.0005</thicknessB> <theta>0</theta> </layer> </material> | <layer> <layerName>Triax Shell</layerName> <thicknessA>0.001</thicknessA> <thicknessB>0.001</thicknessB> <theta>0</theta> </layer> | <layer> <layerName>UD Spar Caps</layerName> <thicknessA>0.0590000000000001</thicknessA> <thicknessB>0.0590000000000001</thicknessB> <theta>0</theta> </layer> | <layer> <layerName>Gelcoat</layerName> <thicknessA>0.0005</thicknessA> <thicknessB>0.0005</thicknessB> <theta>0</theta> </layer>
28152 | 863 | No Section | 17.64 | HP_CAP | 017640_HP_CAP | UD Spar Caps | 3 | 3 | 0.059 | <material> <type>composite</type> <name>017640_HP_CAP</name> <reference></reference> <thicknessType>Constant</thicknessType> <uniqueLayers>3</uniqueLayers> <symmetryType>none</symmetryType> <layer> <layerName>UD Spar Caps</layerName> <thicknessA>0.0590000000000001</thicknessA> <thicknessB>0.0590000000000001</thicknessB> <theta>0</theta> </layer> <layer> <layerName>Gelcoat</layerName> <thicknessA>0.0005</thicknessA> <thicknessB>0.0005</thicknessB> <theta>0</theta> </layer> <layer> <layerName>Triax Shell</layerName> <thicknessA>0.001</thicknessA> <thicknessB>0.001</thicknessB> <theta>0</theta> </layer> </material> | <layer> <layerName>UD Spar Caps</layerName> <thicknessA>0.0590000000000001</thicknessA> <thicknessB>0.0590000000000001</thicknessB> <theta>0</theta> </layer> | <layer> <layerName>Gelcoat</layerName> <thicknessA>0.0005</thicknessA> <thicknessB>0.0005</thicknessB> <theta>0</theta> </layer> | <layer> <layerName>Triax Shell</layerName> <thicknessA>0.001</thicknessA> <thicknessB>0.001</thicknessB> <theta>0</theta> </layer>
28222 | 864 | No Section | 17.64 | HP_FLAT | 017640_HP_FLAT | Gelcoat | 3 | 1 | 0.0005 | <material> <type>composite</type> <name>017640_HP_FLAT</name> <reference></reference> <thicknessType>Constant</thicknessType> <uniqueLayers>3</uniqueLayers> <symmetryType>none</symmetryType> <layer> <layerName>Gelcoat</layerName> <thicknessA>0.0005</thicknessA> <thicknessB>0.0005</thicknessB> <theta>0</theta> </layer> <layer> <layerName>Triax Shell</layerName> <thicknessA>0.001</thicknessA> <thicknessB>0.001</thicknessB> <theta>0</theta> </layer> <layer> <layerName>UD LE/TE</layerName> <thicknessA>0.007</thicknessA> <thicknessB>0.007</thicknessB> <theta>0</theta> </layer> </material> | <layer> <layerName>Gelcoat</layerName> <thicknessA>0.0005</thicknessA> <thicknessB>0.0005</thicknessB> <theta>0</theta> </layer> | <layer> <layerName>Triax Shell</layerName> <thicknessA>0.001</thicknessA> <thicknessB>0.001</thicknessB> <theta>0</theta> </layer> | <layer> <layerName>UD LE/TE</layerName> <thicknessA>0.007</thicknessA> <thicknessB>0.007</thicknessB> <theta>0</theta> </layer>
28223 | 865 | No Section | 17.64 | HP_FLAT | 017640_HP_FLAT | Triax Shell | 3 | 2 | 0.001 | <material> <type>composite</type> <name>017640_HP_FLAT</name> <reference></reference> <thicknessType>Constant</thicknessType> <uniqueLayers>3</uniqueLayers> <symmetryType>none</symmetryType> <layer> <layerName>Triax Shell</layerName> <thicknessA>0.001</thicknessA> <thicknessB>0.001</thicknessB> <theta>0</theta> </layer> <layer> <layerName>UD LE/TE</layerName> <thicknessA>0.007</thicknessA> <thicknessB>0.007</thicknessB> <theta>0</theta> </layer> <layer> <layerName>Gelcoat</layerName> <thicknessA>0.0005</thicknessA> <thicknessB>0.0005</thicknessB> <theta>0</theta> </layer> </material> | <layer> <layerName>Triax Shell</layerName> <thicknessA>0.001</thicknessA> <thicknessB>0.001</thicknessB> <theta>0</theta> </layer> | <layer> <layerName>UD LE/TE</layerName> <thicknessA>0.007</thicknessA> <thicknessB>0.007</thicknessB> <theta>0</theta> </layer> | <layer> <layerName>Gelcoat</layerName> <thicknessA>0.0005</thicknessA> <thicknessB>0.0005</thicknessB> <theta>0</theta> </layer>
28230 | 866 | No Section | 17.64 | HP_FLAT | 017640_HP_FLAT | UD LE/TE | 3 | 3 | 0.007 | <material> <type>composite</type> <name>017640_HP_FLAT</name> <reference></reference> <thicknessType>Constant</thicknessType> <uniqueLayers>3</uniqueLayers> <symmetryType>none</symmetryType> <layer> <layerName>UD LE/TE</layerName> <thicknessA>0.007</thicknessA> <thicknessB>0.007</thicknessB> <theta>0</theta> </layer> <layer> <layerName>Gelcoat</layerName> <thicknessA>0.0005</thicknessA> <thicknessB>0.0005</thicknessB> <theta>0</theta> </layer> <layer> <layerName>Triax Shell</layerName> <thicknessA>0.001</thicknessA> <thicknessB>0.001</thicknessB> <theta>0</theta> </layer> </material> | <layer> <layerName>UD LE/TE</layerName> <thicknessA>0.007</thicknessA> <thicknessB>0.007</thicknessB> <theta>0</theta> </layer> | <layer> <layerName>Gelcoat</layerName> <thicknessA>0.0005</thicknessA> <thicknessB>0.0005</thicknessB> <theta>0</theta> </layer> | <layer> <layerName>Triax Shell</layerName> <thicknessA>0.001</thicknessA> <thicknessB>0.001</thicknessB> <theta>0</theta> </layer>
28248 | 867 | No Section | 17.64 | HP_LE_REINF | 017640_HP_LE_REINF | Gelcoat | 3 | 1 | 0.0005 | <material> <type>composite</type> <name>017640_HP_LE_REINF</name> <reference></reference> <thicknessType>Constant</thicknessType> <uniqueLayers>3</uniqueLayers> <symmetryType>none</symmetryType> <layer> <layerName>Gelcoat</layerName> <thicknessA>0.0005</thicknessA> <thicknessB>0.0005</thicknessB> <theta>0</theta> </layer> <layer> <layerName>Triax Shell</layerName> <thicknessA>0.001</thicknessA> <thicknessB>0.001</thicknessB> <theta>0</theta> </layer> <layer> <layerName>UD LE/TE</layerName> <thicknessA>0.002</thicknessA> <thicknessB>0.002</thicknessB> <theta>0</theta> </layer> </material> | <layer> <layerName>Gelcoat</layerName> <thicknessA>0.0005</thicknessA> <thicknessB>0.0005</thicknessB> <theta>0</theta> </layer> | <layer> <layerName>Triax Shell</layerName> <thicknessA>0.001</thicknessA> <thicknessB>0.001</thicknessB> <theta>0</theta> </layer> | <layer> <layerName>UD LE/TE</layerName> <thicknessA>0.002</thicknessA> <thicknessB>0.002</thicknessB> <theta>0</theta> </layer>
28249 | 868 | No Section | 17.64 | HP_LE_REINF | 017640_HP_LE_REINF | Triax Shell | 3 | 2 | 0.001 | <material> <type>composite</type> <name>017640_HP_LE_REINF</name> <reference></reference> <thicknessType>Constant</thicknessType> <uniqueLayers>3</uniqueLayers> <symmetryType>none</symmetryType> <layer> <layerName>Triax Shell</layerName> <thicknessA>0.001</thicknessA> <thicknessB>0.001</thicknessB> <theta>0</theta> </layer> <layer> <layerName>UD LE/TE</layerName> <thicknessA>0.002</thicknessA> <thicknessB>0.002</thicknessB> <theta>0</theta> </layer> <layer> <layerName>Gelcoat</layerName> <thicknessA>0.0005</thicknessA> <thicknessB>0.0005</thicknessB> <theta>0</theta> </layer> </material> | <layer> <layerName>Triax Shell</layerName> <thicknessA>0.001</thicknessA> <thicknessB>0.001</thicknessB> <theta>0</theta> </layer> | <layer> <layerName>UD LE/TE</layerName> <thicknessA>0.002</thicknessA> <thicknessB>0.002</thicknessB> <theta>0</theta> </layer> | <layer> <layerName>Gelcoat</layerName> <thicknessA>0.0005</thicknessA> <thicknessB>0.0005</thicknessB> <theta>0</theta> </layer>
28251 | 869 | No Section | 17.64 | HP_LE_REINF | 017640_HP_LE_REINF | UD LE/TE | 3 | 3 | 0.002 | <material> <type>composite</type> <name>017640_HP_LE_REINF</name> <reference></reference> <thicknessType>Constant</thicknessType> <uniqueLayers>3</uniqueLayers> <symmetryType>none</symmetryType> <layer> <layerName>UD LE/TE</layerName> <thicknessA>0.002</thicknessA> <thicknessB>0.002</thicknessB> <theta>0</theta> </layer> <layer> <layerName>Gelcoat</layerName> <thicknessA>0.0005</thicknessA> <thicknessB>0.0005</thicknessB> <theta>0</theta> </layer> <layer> <layerName>Triax Shell</layerName> <thicknessA>0.001</thicknessA> <thicknessB>0.001</thicknessB> <theta>0</theta> </layer> </material> | <layer> <layerName>UD LE/TE</layerName> <thicknessA>0.002</thicknessA> <thicknessB>0.002</thicknessB> <theta>0</theta> </layer> | <layer> <layerName>Gelcoat</layerName> <thicknessA>0.0005</thicknessA> <thicknessB>0.0005</thicknessB> <theta>0</theta> </layer> | <layer> <layerName>Triax Shell</layerName> <thicknessA>0.001</thicknessA> <thicknessB>0.001</thicknessB> <theta>0</theta> </layer>
28264 | 870 | No Section | 17.64 | HP_TE_REINF | 017640_HP_TE_REINF | Gelcoat | 3 | 1 | 0.0005 | <material> <type>composite</type> <name>017640_HP_TE_REINF</name> <reference></reference> <thicknessType>Constant</thicknessType> <uniqueLayers>3</uniqueLayers> <symmetryType>none</symmetryType> <layer> <layerName>Gelcoat</layerName> <thicknessA>0.0005</thicknessA> <thicknessB>0.0005</thicknessB> <theta>0</theta> </layer> <layer> <layerName>Triax Shell</layerName> <thicknessA>0.001</thicknessA> <thicknessB>0.001</thicknessB> <theta>0</theta> </layer> <layer> <layerName>UD LE/TE</layerName> <thicknessA>0.007</thicknessA> <thicknessB>0.007</thicknessB> <theta>0</theta> </layer> </material> | <layer> <layerName>Gelcoat</layerName> <thicknessA>0.0005</thicknessA> <thicknessB>0.0005</thicknessB> <theta>0</theta> </layer> | <layer> <layerName>Triax Shell</layerName> <thicknessA>0.001</thicknessA> <thicknessB>0.001</thicknessB> <theta>0</theta> </layer> | <layer> <layerName>UD LE/TE</layerName> <thicknessA>0.007</thicknessA> <thicknessB>0.007</thicknessB> <theta>0</theta> </layer>
28265 | 871 | No Section | 17.64 | HP_TE_REINF | 017640_HP_TE_REINF | Triax Shell | 3 | 2 | 0.001 | <material> <type>composite</type> <name>017640_HP_TE_REINF</name> <reference></reference> <thicknessType>Constant</thicknessType> <uniqueLayers>3</uniqueLayers> <symmetryType>none</symmetryType> <layer> <layerName>Triax Shell</layerName> <thicknessA>0.001</thicknessA> <thicknessB>0.001</thicknessB> <theta>0</theta> </layer> <layer> <layerName>UD LE/TE</layerName> <thicknessA>0.007</thicknessA> <thicknessB>0.007</thicknessB> <theta>0</theta> </layer> <layer> <layerName>Gelcoat</layerName> <thicknessA>0.0005</thicknessA> <thicknessB>0.0005</thicknessB> <theta>0</theta> </layer> </material> | <layer> <layerName>Triax Shell</layerName> <thicknessA>0.001</thicknessA> <thicknessB>0.001</thicknessB> <theta>0</theta> </layer> | <layer> <layerName>UD LE/TE</layerName> <thicknessA>0.007</thicknessA> <thicknessB>0.007</thicknessB> <theta>0</theta> </layer> | <layer> <layerName>Gelcoat</layerName> <thicknessA>0.0005</thicknessA> <thicknessB>0.0005</thicknessB> <theta>0</theta> </layer>
28272 | 872 | No Section | 17.64 | HP_TE_REINF | 017640_HP_TE_REINF | UD LE/TE | 3 | 3 | 0.007 | <material> <type>composite</type> <name>017640_HP_TE_REINF</name> <reference></reference> <thicknessType>Constant</thicknessType> <uniqueLayers>3</uniqueLayers> <symmetryType>none</symmetryType> <layer> <layerName>UD LE/TE</layerName> <thicknessA>0.007</thicknessA> <thicknessB>0.007</thicknessB> <theta>0</theta> </layer> <layer> <layerName>Gelcoat</layerName> <thicknessA>0.0005</thicknessA> <thicknessB>0.0005</thicknessB> <theta>0</theta> </layer> <layer> <layerName>Triax Shell</layerName> <thicknessA>0.001</thicknessA> <thicknessB>0.001</thicknessB> <theta>0</theta> </layer> </material> | <layer> <layerName>UD LE/TE</layerName> <thicknessA>0.007</thicknessA> <thicknessB>0.007</thicknessB> <theta>0</theta> </layer> | <layer> <layerName>Gelcoat</layerName> <thicknessA>0.0005</thicknessA> <thicknessB>0.0005</thicknessB> <theta>0</theta> </layer> | <layer> <layerName>Triax Shell</layerName> <thicknessA>0.001</thicknessA> <thicknessB>0.001</thicknessB> <theta>0</theta> </layer>
28290 | 873 | No Section | 17.64 | LE_PS_filler | 017640_LE_PS_filler | Gelcoat | 3 | 1 | 0.0005 | <material> <type>composite</type> <name>017640_LE_PS_filler</name> <reference></reference> <thicknessType>Constant</thicknessType> <uniqueLayers>3</uniqueLayers> <symmetryType>none</symmetryType> <layer> <layerName>Gelcoat</layerName> <thicknessA>0.0005</thicknessA> <thicknessB>0.0005</thicknessB> <theta>0</theta> </layer> <layer> <layerName>Triax Shell</layerName> <thicknessA>0.001</thicknessA> <thicknessB>0.001</thicknessB> <theta>0</theta> </layer> <layer> <layerName>BalsaIso</layerName> <thicknessA>0.011</thicknessA> <thicknessB>0.011</thicknessB> <theta>0</theta> </layer> </material> | <layer> <layerName>Gelcoat</layerName> <thicknessA>0.0005</thicknessA> <thicknessB>0.0005</thicknessB> <theta>0</theta> </layer> | <layer> <layerName>Triax Shell</layerName> <thicknessA>0.001</thicknessA> <thicknessB>0.001</thicknessB> <theta>0</theta> </layer> | <layer> <layerName>BalsaIso</layerName> <thicknessA>0.011</thicknessA> <thicknessB>0.011</thicknessB> <theta>0</theta> </layer>
28291 | 874 | No Section | 17.64 | LE_PS_filler | 017640_LE_PS_filler | Triax Shell | 3 | 2 | 0.001 | <material> <type>composite</type> <name>017640_LE_PS_filler</name> <reference></reference> <thicknessType>Constant</thicknessType> <uniqueLayers>3</uniqueLayers> <symmetryType>none</symmetryType> <layer> <layerName>Triax Shell</layerName> <thicknessA>0.001</thicknessA> <thicknessB>0.001</thicknessB> <theta>0</theta> </layer> <layer> <layerName>BalsaIso</layerName> <thicknessA>0.011</thicknessA> <thicknessB>0.011</thicknessB> <theta>0</theta> </layer> <layer> <layerName>Gelcoat</layerName> <thicknessA>0.0005</thicknessA> <thicknessB>0.0005</thicknessB> <theta>0</theta> </layer> </material> | <layer> <layerName>Triax Shell</layerName> <thicknessA>0.001</thicknessA> <thicknessB>0.001</thicknessB> <theta>0</theta> </layer> | <layer> <layerName>BalsaIso</layerName> <thicknessA>0.011</thicknessA> <thicknessB>0.011</thicknessB> <theta>0</theta> </layer> | <layer> <layerName>Gelcoat</layerName> <thicknessA>0.0005</thicknessA> <thicknessB>0.0005</thicknessB> <theta>0</theta> </layer>
28302 | 875 | No Section | 17.64 | LE_PS_filler | 017640_LE_PS_filler | BalsaIso | 3 | 3 | 0.011 | <material> <type>composite</type> <name>017640_LE_PS_filler</name> <reference></reference> <thicknessType>Constant</thicknessType> <uniqueLayers>3</uniqueLayers> <symmetryType>none</symmetryType> <layer> <layerName>BalsaIso</layerName> <thicknessA>0.011</thicknessA> <thicknessB>0.011</thicknessB> <theta>0</theta> </layer> <layer> <layerName>Gelcoat</layerName> <thicknessA>0.0005</thicknessA> <thicknessB>0.0005</thicknessB> <theta>0</theta> </layer> <layer> <layerName>Triax Shell</layerName> <thicknessA>0.001</thicknessA> <thicknessB>0.001</thicknessB> <theta>0</theta> </layer> </material> | <layer> <layerName>BalsaIso</layerName> <thicknessA>0.011</thicknessA> <thicknessB>0.011</thicknessB> <theta>0</theta> </layer> | <layer> <layerName>Gelcoat</layerName> <thicknessA>0.0005</thicknessA> <thicknessB>0.0005</thicknessB> <theta>0</theta> </layer> | <layer> <layerName>Triax Shell</layerName> <thicknessA>0.001</thicknessA> <thicknessB>0.001</thicknessB> <theta>0</theta> </layer>
28324 | 876 | No Section | 17.64 | LE_SS_filler | 017640_LE_SS_filler | Gelcoat | 3 | 1 | 0.0005 | <material> <type>composite</type> <name>017640_LE_SS_filler</name> <reference></reference> <thicknessType>Constant</thicknessType> <uniqueLayers>3</uniqueLayers> <symmetryType>none</symmetryType> <layer> <layerName>Gelcoat</layerName> <thicknessA>0.0005</thicknessA> <thicknessB>0.0005</thicknessB> <theta>0</theta> </layer> <layer> <layerName>Triax Shell</layerName> <thicknessA>0.001</thicknessA> <thicknessB>0.001</thicknessB> <theta>0</theta> </layer> <layer> <layerName>BalsaIso</layerName> <thicknessA>0.011</thicknessA> <thicknessB>0.011</thicknessB> <theta>0</theta> </layer> </material> | <layer> <layerName>Gelcoat</layerName> <thicknessA>0.0005</thicknessA> <thicknessB>0.0005</thicknessB> <theta>0</theta> </layer> | <layer> <layerName>Triax Shell</layerName> <thicknessA>0.001</thicknessA> <thicknessB>0.001</thicknessB> <theta>0</theta> </layer> | <layer> <layerName>BalsaIso</layerName> <thicknessA>0.011</thicknessA> <thicknessB>0.011</thicknessB> <theta>0</theta> </layer>
28325 | 877 | No Section | 17.64 | LE_SS_filler | 017640_LE_SS_filler | Triax Shell | 3 | 2 | 0.001 | <material> <type>composite</type> <name>017640_LE_SS_filler</name> <reference></reference> <thicknessType>Constant</thicknessType> <uniqueLayers>3</uniqueLayers> <symmetryType>none</symmetryType> <layer> <layerName>Triax Shell</layerName> <thicknessA>0.001</thicknessA> <thicknessB>0.001</thicknessB> <theta>0</theta> </layer> <layer> <layerName>BalsaIso</layerName> <thicknessA>0.011</thicknessA> <thicknessB>0.011</thicknessB> <theta>0</theta> </layer> <layer> <layerName>Gelcoat</layerName> <thicknessA>0.0005</thicknessA> <thicknessB>0.0005</thicknessB> <theta>0</theta> </layer> </material> | <layer> <layerName>Triax Shell</layerName> <thicknessA>0.001</thicknessA> <thicknessB>0.001</thicknessB> <theta>0</theta> </layer> | <layer> <layerName>BalsaIso</layerName> <thicknessA>0.011</thicknessA> <thicknessB>0.011</thicknessB> <theta>0</theta> </layer> | <layer> <layerName>Gelcoat</layerName> <thicknessA>0.0005</thicknessA> <thicknessB>0.0005</thicknessB> <theta>0</theta> </layer>
28336 | 878 | No Section | 17.64 | LE_SS_filler | 017640_LE_SS_filler | BalsaIso | 3 | 3 | 0.011 | <material> <type>composite</type> <name>017640_LE_SS_filler</name> <reference></reference> <thicknessType>Constant</thicknessType> <uniqueLayers>3</uniqueLayers> <symmetryType>none</symmetryType> <layer> <layerName>BalsaIso</layerName> <thicknessA>0.011</thicknessA> <thicknessB>0.011</thicknessB> <theta>0</theta> </layer> <layer> <layerName>Gelcoat</layerName> <thicknessA>0.0005</thicknessA> <thicknessB>0.0005</thicknessB> <theta>0</theta> </layer> <layer> <layerName>Triax Shell</layerName> <thicknessA>0.001</thicknessA> <thicknessB>0.001</thicknessB> <theta>0</theta> </layer> </material> | <layer> <layerName>BalsaIso</layerName> <thicknessA>0.011</thicknessA> <thicknessB>0.011</thicknessB> <theta>0</theta> </layer> | <layer> <layerName>Gelcoat</layerName> <thicknessA>0.0005</thicknessA> <thicknessB>0.0005</thicknessB> <theta>0</theta> </layer> | <layer> <layerName>Triax Shell</layerName> <thicknessA>0.001</thicknessA> <thicknessB>0.001</thicknessB> <theta>0</theta> </layer>
28358 | 879 | No Section | 17.64 | LP_CAP | 017640_LP_CAP | Gelcoat | 3 | 1 | 0.0005 | <material> <type>composite</type> <name>017640_LP_CAP</name> <reference></reference> <thicknessType>Constant</thicknessType> <uniqueLayers>3</uniqueLayers> <symmetryType>none</symmetryType> <layer> <layerName>Gelcoat</layerName> <thicknessA>0.0005</thicknessA> <thicknessB>0.0005</thicknessB> <theta>0</theta> </layer> <layer> <layerName>Triax Shell</layerName> <thicknessA>0.001</thicknessA> <thicknessB>0.001</thicknessB> <theta>0</theta> </layer> <layer> <layerName>UD Spar Caps</layerName> <thicknessA>0.0590000000000001</thicknessA> <thicknessB>0.0590000000000001</thicknessB> <theta>0</theta> </layer> </material> | <layer> <layerName>Gelcoat</layerName> <thicknessA>0.0005</thicknessA> <thicknessB>0.0005</thicknessB> <theta>0</theta> </layer> | <layer> <layerName>Triax Shell</layerName> <thicknessA>0.001</thicknessA> <thicknessB>0.001</thicknessB> <theta>0</theta> </layer> | <layer> <layerName>UD Spar Caps</layerName> <thicknessA>0.0590000000000001</thicknessA> <thicknessB>0.0590000000000001</thicknessB> <theta>0</theta> </layer>
28359 | 880 | No Section | 17.64 | LP_CAP | 017640_LP_CAP | Triax Shell | 3 | 2 | 0.001 | <material> <type>composite</type> <name>017640_LP_CAP</name> <reference></reference> <thicknessType>Constant</thicknessType> <uniqueLayers>3</uniqueLayers> <symmetryType>none</symmetryType> <layer> <layerName>Triax Shell</layerName> <thicknessA>0.001</thicknessA> <thicknessB>0.001</thicknessB> <theta>0</theta> </layer> <layer> <layerName>UD Spar Caps</layerName> <thicknessA>0.0590000000000001</thicknessA> <thicknessB>0.0590000000000001</thicknessB> <theta>0</theta> </layer> <layer> <layerName>Gelcoat</layerName> <thicknessA>0.0005</thicknessA> <thicknessB>0.0005</thicknessB> <theta>0</theta> </layer> </material> | <layer> <layerName>Triax Shell</layerName> <thicknessA>0.001</thicknessA> <thicknessB>0.001</thicknessB> <theta>0</theta> </layer> | <layer> <layerName>UD Spar Caps</layerName> <thicknessA>0.0590000000000001</thicknessA> <thicknessB>0.0590000000000001</thicknessB> <theta>0</theta> </layer> | <layer> <layerName>Gelcoat</layerName> <thicknessA>0.0005</thicknessA> <thicknessB>0.0005</thicknessB> <theta>0</theta> </layer>
28418 | 881 | No Section | 17.64 | LP_CAP | 017640_LP_CAP | UD Spar Caps | 3 | 3 | 0.059 | <material> <type>composite</type> <name>017640_LP_CAP</name> <reference></reference> <thicknessType>Constant</thicknessType> <uniqueLayers>3</uniqueLayers> <symmetryType>none</symmetryType> <layer> <layerName>UD Spar Caps</layerName> <thicknessA>0.0590000000000001</thicknessA> <thicknessB>0.0590000000000001</thicknessB> <theta>0</theta> </layer> <layer> <layerName>Gelcoat</layerName> <thicknessA>0.0005</thicknessA> <thicknessB>0.0005</thicknessB> <theta>0</theta> </layer> <layer> <layerName>Triax Shell</layerName> <thicknessA>0.001</thicknessA> <thicknessB>0.001</thicknessB> <theta>0</theta> </layer> </material> | <layer> <layerName>UD Spar Caps</layerName> <thicknessA>0.0590000000000001</thicknessA> <thicknessB>0.0590000000000001</thicknessB> <theta>0</theta> </layer> | <layer> <layerName>Gelcoat</layerName> <thicknessA>0.0005</thicknessA> <thicknessB>0.0005</thicknessB> <theta>0</theta> </layer> | <layer> <layerName>Triax Shell</layerName> <thicknessA>0.001</thicknessA> <thicknessB>0.001</thicknessB> <theta>0</theta> </layer>
28488 | 882 | No Section | 17.64 | LP_FLAT | 017640_LP_FLAT | Gelcoat | 3 | 1 | 0.0005 | <material> <type>composite</type> <name>017640_LP_FLAT</name> <reference></reference> <thicknessType>Constant</thicknessType> <uniqueLayers>3</uniqueLayers> <symmetryType>none</symmetryType> <layer> <layerName>Gelcoat</layerName> <thicknessA>0.0005</thicknessA> <thicknessB>0.0005</thicknessB> <theta>0</theta> </layer> <layer> <layerName>Triax Shell</layerName> <thicknessA>0.001</thicknessA> <thicknessB>0.001</thicknessB> <theta>0</theta> </layer> <layer> <layerName>UD LE/TE</layerName> <thicknessA>0.007</thicknessA> <thicknessB>0.007</thicknessB> <theta>0</theta> </layer> </material> | <layer> <layerName>Gelcoat</layerName> <thicknessA>0.0005</thicknessA> <thicknessB>0.0005</thicknessB> <theta>0</theta> </layer> | <layer> <layerName>Triax Shell</layerName> <thicknessA>0.001</thicknessA> <thicknessB>0.001</thicknessB> <theta>0</theta> </layer> | <layer> <layerName>UD LE/TE</layerName> <thicknessA>0.007</thicknessA> <thicknessB>0.007</thicknessB> <theta>0</theta> </layer>
28489 | 883 | No Section | 17.64 | LP_FLAT | 017640_LP_FLAT | Triax Shell | 3 | 2 | 0.001 | <material> <type>composite</type> <name>017640_LP_FLAT</name> <reference></reference> <thicknessType>Constant</thicknessType> <uniqueLayers>3</uniqueLayers> <symmetryType>none</symmetryType> <layer> <layerName>Triax Shell</layerName> <thicknessA>0.001</thicknessA> <thicknessB>0.001</thicknessB> <theta>0</theta> </layer> <layer> <layerName>UD LE/TE</layerName> <thicknessA>0.007</thicknessA> <thicknessB>0.007</thicknessB> <theta>0</theta> </layer> <layer> <layerName>Gelcoat</layerName> <thicknessA>0.0005</thicknessA> <thicknessB>0.0005</thicknessB> <theta>0</theta> </layer> </material> | <layer> <layerName>Triax Shell</layerName> <thicknessA>0.001</thicknessA> <thicknessB>0.001</thicknessB> <theta>0</theta> </layer> | <layer> <layerName>UD LE/TE</layerName> <thicknessA>0.007</thicknessA> <thicknessB>0.007</thicknessB> <theta>0</theta> </layer> | <layer> <layerName>Gelcoat</layerName> <thicknessA>0.0005</thicknessA> <thicknessB>0.0005</thicknessB> <theta>0</theta> </layer>
28496 | 884 | No Section | 17.64 | LP_FLAT | 017640_LP_FLAT | UD LE/TE | 3 | 3 | 0.007 | <material> <type>composite</type> <name>017640_LP_FLAT</name> <reference></reference> <thicknessType>Constant</thicknessType> <uniqueLayers>3</uniqueLayers> <symmetryType>none</symmetryType> <layer> <layerName>UD LE/TE</layerName> <thicknessA>0.007</thicknessA> <thicknessB>0.007</thicknessB> <theta>0</theta> </layer> <layer> <layerName>Gelcoat</layerName> <thicknessA>0.0005</thicknessA> <thicknessB>0.0005</thicknessB> <theta>0</theta> </layer> <layer> <layerName>Triax Shell</layerName> <thicknessA>0.001</thicknessA> <thicknessB>0.001</thicknessB> <theta>0</theta> </layer> </material> | <layer> <layerName>UD LE/TE</layerName> <thicknessA>0.007</thicknessA> <thicknessB>0.007</thicknessB> <theta>0</theta> </layer> | <layer> <layerName>Gelcoat</layerName> <thicknessA>0.0005</thicknessA> <thicknessB>0.0005</thicknessB> <theta>0</theta> </layer> | <layer> <layerName>Triax Shell</layerName> <thicknessA>0.001</thicknessA> <thicknessB>0.001</thicknessB> <theta>0</theta> </layer>
28514 | 885 | No Section | 17.64 | LP_LE_REINF | 017640_LP_LE_REINF | Gelcoat | 3 | 1 | 0.0005 | <material> <type>composite</type> <name>017640_LP_LE_REINF</name> <reference></reference> <thicknessType>Constant</thicknessType> <uniqueLayers>3</uniqueLayers> <symmetryType>none</symmetryType> <layer> <layerName>Gelcoat</layerName> <thicknessA>0.0005</thicknessA> <thicknessB>0.0005</thicknessB> <theta>0</theta> </layer> <layer> <layerName>Triax Shell</layerName> <thicknessA>0.001</thicknessA> <thicknessB>0.001</thicknessB> <theta>0</theta> </layer> <layer> <layerName>UD LE/TE</layerName> <thicknessA>0.002</thicknessA> <thicknessB>0.002</thicknessB> <theta>0</theta> </layer> </material> | <layer> <layerName>Gelcoat</layerName> <thicknessA>0.0005</thicknessA> <thicknessB>0.0005</thicknessB> <theta>0</theta> </layer> | <layer> <layerName>Triax Shell</layerName> <thicknessA>0.001</thicknessA> <thicknessB>0.001</thicknessB> <theta>0</theta> </layer> | <layer> <layerName>UD LE/TE</layerName> <thicknessA>0.002</thicknessA> <thicknessB>0.002</thicknessB> <theta>0</theta> </layer>
28515 | 886 | No Section | 17.64 | LP_LE_REINF | 017640_LP_LE_REINF | Triax Shell | 3 | 2 | 0.001 | <material> <type>composite</type> <name>017640_LP_LE_REINF</name> <reference></reference> <thicknessType>Constant</thicknessType> <uniqueLayers>3</uniqueLayers> <symmetryType>none</symmetryType> <layer> <layerName>Triax Shell</layerName> <thicknessA>0.001</thicknessA> <thicknessB>0.001</thicknessB> <theta>0</theta> </layer> <layer> <layerName>UD LE/TE</layerName> <thicknessA>0.002</thicknessA> <thicknessB>0.002</thicknessB> <theta>0</theta> </layer> <layer> <layerName>Gelcoat</layerName> <thicknessA>0.0005</thicknessA> <thicknessB>0.0005</thicknessB> <theta>0</theta> </layer> </material> | <layer> <layerName>Triax Shell</layerName> <thicknessA>0.001</thicknessA> <thicknessB>0.001</thicknessB> <theta>0</theta> </layer> | <layer> <layerName>UD LE/TE</layerName> <thicknessA>0.002</thicknessA> <thicknessB>0.002</thicknessB> <theta>0</theta> </layer> | <layer> <layerName>Gelcoat</layerName> <thicknessA>0.0005</thicknessA> <thicknessB>0.0005</thicknessB> <theta>0</theta> </layer>
28517 | 887 | No Section | 17.64 | LP_LE_REINF | 017640_LP_LE_REINF | UD LE/TE | 3 | 3 | 0.002 | <material> <type>composite</type> <name>017640_LP_LE_REINF</name> <reference></reference> <thicknessType>Constant</thicknessType> <uniqueLayers>3</uniqueLayers> <symmetryType>none</symmetryType> <layer> <layerName>UD LE/TE</layerName> <thicknessA>0.002</thicknessA> <thicknessB>0.002</thicknessB> <theta>0</theta> </layer> <layer> <layerName>Gelcoat</layerName> <thicknessA>0.0005</thicknessA> <thicknessB>0.0005</thicknessB> <theta>0</theta> </layer> <layer> <layerName>Triax Shell</layerName> <thicknessA>0.001</thicknessA> <thicknessB>0.001</thicknessB> <theta>0</theta> </layer> </material> | <layer> <layerName>UD LE/TE</layerName> <thicknessA>0.002</thicknessA> <thicknessB>0.002</thicknessB> <theta>0</theta> </layer> | <layer> <layerName>Gelcoat</layerName> <thicknessA>0.0005</thicknessA> <thicknessB>0.0005</thicknessB> <theta>0</theta> </layer> | <layer> <layerName>Triax Shell</layerName> <thicknessA>0.001</thicknessA> <thicknessB>0.001</thicknessB> <theta>0</theta> </layer>
28530 | 888 | No Section | 17.64 | LP_TE_Reinf | 017640_LP_TE_Reinf | Gelcoat | 3 | 1 | 0.0005 | <material> <type>composite</type> <name>017640_LP_TE_Reinf</name> <reference></reference> <thicknessType>Constant</thicknessType> <uniqueLayers>3</uniqueLayers> <symmetryType>none</symmetryType> <layer> <layerName>Gelcoat</layerName> <thicknessA>0.0005</thicknessA> <thicknessB>0.0005</thicknessB> <theta>0</theta> </layer> <layer> <layerName>Triax Shell</layerName> <thicknessA>0.001</thicknessA> <thicknessB>0.001</thicknessB> <theta>0</theta> </layer> <layer> <layerName>UD LE/TE</layerName> <thicknessA>0.007</thicknessA> <thicknessB>0.007</thicknessB> <theta>0</theta> </layer> </material> | <layer> <layerName>Gelcoat</layerName> <thicknessA>0.0005</thicknessA> <thicknessB>0.0005</thicknessB> <theta>0</theta> </layer> | <layer> <layerName>Triax Shell</layerName> <thicknessA>0.001</thicknessA> <thicknessB>0.001</thicknessB> <theta>0</theta> </layer> | <layer> <layerName>UD LE/TE</layerName> <thicknessA>0.007</thicknessA> <thicknessB>0.007</thicknessB> <theta>0</theta> </layer>
28531 | 889 | No Section | 17.64 | LP_TE_Reinf | 017640_LP_TE_Reinf | Triax Shell | 3 | 2 | 0.001 | <material> <type>composite</type> <name>017640_LP_TE_Reinf</name> <reference></reference> <thicknessType>Constant</thicknessType> <uniqueLayers>3</uniqueLayers> <symmetryType>none</symmetryType> <layer> <layerName>Triax Shell</layerName> <thicknessA>0.001</thicknessA> <thicknessB>0.001</thicknessB> <theta>0</theta> </layer> <layer> <layerName>UD LE/TE</layerName> <thicknessA>0.007</thicknessA> <thicknessB>0.007</thicknessB> <theta>0</theta> </layer> <layer> <layerName>Gelcoat</layerName> <thicknessA>0.0005</thicknessA> <thicknessB>0.0005</thicknessB> <theta>0</theta> </layer> </material> | <layer> <layerName>Triax Shell</layerName> <thicknessA>0.001</thicknessA> <thicknessB>0.001</thicknessB> <theta>0</theta> </layer> | <layer> <layerName>UD LE/TE</layerName> <thicknessA>0.007</thicknessA> <thicknessB>0.007</thicknessB> <theta>0</theta> </layer> | <layer> <layerName>Gelcoat</layerName> <thicknessA>0.0005</thicknessA> <thicknessB>0.0005</thicknessB> <theta>0</theta> </layer>
28538 | 890 | No Section | 17.64 | LP_TE_Reinf | 017640_LP_TE_Reinf | UD LE/TE | 3 | 3 | 0.007 | <material> <type>composite</type> <name>017640_LP_TE_Reinf</name> <reference></reference> <thicknessType>Constant</thicknessType> <uniqueLayers>3</uniqueLayers> <symmetryType>none</symmetryType> <layer> <layerName>UD LE/TE</layerName> <thicknessA>0.007</thicknessA> <thicknessB>0.007</thicknessB> <theta>0</theta> </layer> <layer> <layerName>Gelcoat</layerName> <thicknessA>0.0005</thicknessA> <thicknessB>0.0005</thicknessB> <theta>0</theta> </layer> <layer> <layerName>Triax Shell</layerName> <thicknessA>0.001</thicknessA> <thicknessB>0.001</thicknessB> <theta>0</theta> </layer> </material> | <layer> <layerName>UD LE/TE</layerName> <thicknessA>0.007</thicknessA> <thicknessB>0.007</thicknessB> <theta>0</theta> </layer> | <layer> <layerName>Gelcoat</layerName> <thicknessA>0.0005</thicknessA> <thicknessB>0.0005</thicknessB> <theta>0</theta> </layer> | <layer> <layerName>Triax Shell</layerName> <thicknessA>0.001</thicknessA> <thicknessB>0.001</thicknessB> <theta>0</theta> </layer>
28706 | 895 | No Section | 17.64 | SW_1_HP | 017640_SW_1_HP | Gelcoat | 3 | 1 | 0.0005 | <material> <type>composite</type> <name>017640_SW_1_HP</name> <reference></reference> <thicknessType>Constant</thicknessType> <uniqueLayers>3</uniqueLayers> <symmetryType>none</symmetryType> <layer> <layerName>Gelcoat</layerName> <thicknessA>0.0005</thicknessA> <thicknessB>0.0005</thicknessB> <theta>0</theta> </layer> <layer> <layerName>Triax Shell</layerName> <thicknessA>0.001</thicknessA> <thicknessB>0.001</thicknessB> <theta>0</theta> </layer> <layer> <layerName>UD Spar Caps</layerName> <thicknessA>0.0590000000000001</thicknessA> <thicknessB>0.0590000000000001</thicknessB> <theta>0</theta> </layer> </material> | <layer> <layerName>Gelcoat</layerName> <thicknessA>0.0005</thicknessA> <thicknessB>0.0005</thicknessB> <theta>0</theta> </layer> | <layer> <layerName>Triax Shell</layerName> <thicknessA>0.001</thicknessA> <thicknessB>0.001</thicknessB> <theta>0</theta> </layer> | <layer> <layerName>UD Spar Caps</layerName> <thicknessA>0.0590000000000001</thicknessA> <thicknessB>0.0590000000000001</thicknessB> <theta>0</theta> </layer>
28707 | 896 | No Section | 17.64 | SW_1_HP | 017640_SW_1_HP | Triax Shell | 3 | 2 | 0.001 | <material> <type>composite</type> <name>017640_SW_1_HP</name> <reference></reference> <thicknessType>Constant</thicknessType> <uniqueLayers>3</uniqueLayers> <symmetryType>none</symmetryType> <layer> <layerName>Triax Shell</layerName> <thicknessA>0.001</thicknessA> <thicknessB>0.001</thicknessB> <theta>0</theta> </layer> <layer> <layerName>UD Spar Caps</layerName> <thicknessA>0.0590000000000001</thicknessA> <thicknessB>0.0590000000000001</thicknessB> <theta>0</theta> </layer> <layer> <layerName>Gelcoat</layerName> <thicknessA>0.0005</thicknessA> <thicknessB>0.0005</thicknessB> <theta>0</theta> </layer> </material> | <layer> <layerName>Triax Shell</layerName> <thicknessA>0.001</thicknessA> <thicknessB>0.001</thicknessB> <theta>0</theta> </layer> | <layer> <layerName>UD Spar Caps</layerName> <thicknessA>0.0590000000000001</thicknessA> <thicknessB>0.0590000000000001</thicknessB> <theta>0</theta> </layer> | <layer> <layerName>Gelcoat</layerName> <thicknessA>0.0005</thicknessA> <thicknessB>0.0005</thicknessB> <theta>0</theta> </layer>
28766 | 897 | No Section | 17.64 | SW_1_HP | 017640_SW_1_HP | UD Spar Caps | 3 | 3 | 0.059 | <material> <type>composite</type> <name>017640_SW_1_HP</name> <reference></reference> <thicknessType>Constant</thicknessType> <uniqueLayers>3</uniqueLayers> <symmetryType>none</symmetryType> <layer> <layerName>UD Spar Caps</layerName> <thicknessA>0.0590000000000001</thicknessA> <thicknessB>0.0590000000000001</thicknessB> <theta>0</theta> </layer> <layer> <layerName>Gelcoat</layerName> <thicknessA>0.0005</thicknessA> <thicknessB>0.0005</thicknessB> <theta>0</theta> </layer> <layer> <layerName>Triax Shell</layerName> <thicknessA>0.001</thicknessA> <thicknessB>0.001</thicknessB> <theta>0</theta> </layer> </material> | <layer> <layerName>UD Spar Caps</layerName> <thicknessA>0.0590000000000001</thicknessA> <thicknessB>0.0590000000000001</thicknessB> <theta>0</theta> </layer> | <layer> <layerName>Gelcoat</layerName> <thicknessA>0.0005</thicknessA> <thicknessB>0.0005</thicknessB> <theta>0</theta> </layer> | <layer> <layerName>Triax Shell</layerName> <thicknessA>0.001</thicknessA> <thicknessB>0.001</thicknessB> <theta>0</theta> </layer>
28836 | 898 | No Section | 17.64 | SW_1_LP | 017640_SW_1_LP | Gelcoat | 3 | 1 | 0.0005 | <material> <type>composite</type> <name>017640_SW_1_LP</name> <reference></reference> <thicknessType>Constant</thicknessType> <uniqueLayers>3</uniqueLayers> <symmetryType>none</symmetryType> <layer> <layerName>Gelcoat</layerName> <thicknessA>0.0005</thicknessA> <thicknessB>0.0005</thicknessB> <theta>0</theta> </layer> <layer> <layerName>Triax Shell</layerName> <thicknessA>0.001</thicknessA> <thicknessB>0.001</thicknessB> <theta>0</theta> </layer> <layer> <layerName>UD Spar Caps</layerName> <thicknessA>0.0590000000000001</thicknessA> <thicknessB>0.0590000000000001</thicknessB> <theta>0</theta> </layer> </material> | <layer> <layerName>Gelcoat</layerName> <thicknessA>0.0005</thicknessA> <thicknessB>0.0005</thicknessB> <theta>0</theta> </layer> | <layer> <layerName>Triax Shell</layerName> <thicknessA>0.001</thicknessA> <thicknessB>0.001</thicknessB> <theta>0</theta> </layer> | <layer> <layerName>UD Spar Caps</layerName> <thicknessA>0.0590000000000001</thicknessA> <thicknessB>0.0590000000000001</thicknessB> <theta>0</theta> </layer>
28837 | 899 | No Section | 17.64 | SW_1_LP | 017640_SW_1_LP | Triax Shell | 3 | 2 | 0.001 | <material> <type>composite</type> <name>017640_SW_1_LP</name> <reference></reference> <thicknessType>Constant</thicknessType> <uniqueLayers>3</uniqueLayers> <symmetryType>none</symmetryType> <layer> <layerName>Triax Shell</layerName> <thicknessA>0.001</thicknessA> <thicknessB>0.001</thicknessB> <theta>0</theta> </layer> <layer> <layerName>UD Spar Caps</layerName> <thicknessA>0.0590000000000001</thicknessA> <thicknessB>0.0590000000000001</thicknessB> <theta>0</theta> </layer> <layer> <layerName>Gelcoat</layerName> <thicknessA>0.0005</thicknessA> <thicknessB>0.0005</thicknessB> <theta>0</theta> </layer> </material> | <layer> <layerName>Triax Shell</layerName> <thicknessA>0.001</thicknessA> <thicknessB>0.001</thicknessB> <theta>0</theta> </layer> | <layer> <layerName>UD Spar Caps</layerName> <thicknessA>0.0590000000000001</thicknessA> <thicknessB>0.0590000000000001</thicknessB> <theta>0</theta> </layer> | <layer> <layerName>Gelcoat</layerName> <thicknessA>0.0005</thicknessA> <thicknessB>0.0005</thicknessB> <theta>0</theta> </layer>
28896 | 900 | No Section | 17.64 | SW_1_LP | 017640_SW_1_LP | UD Spar Caps | 3 | 3 | 0.059 | <material> <type>composite</type> <name>017640_SW_1_LP</name> <reference></reference> <thicknessType>Constant</thicknessType> <uniqueLayers>3</uniqueLayers> <symmetryType>none</symmetryType> <layer> <layerName>UD Spar Caps</layerName> <thicknessA>0.0590000000000001</thicknessA> <thicknessB>0.0590000000000001</thicknessB> <theta>0</theta> </layer> <layer> <layerName>Gelcoat</layerName> <thicknessA>0.0005</thicknessA> <thicknessB>0.0005</thicknessB> <theta>0</theta> </layer> <layer> <layerName>Triax Shell</layerName> <thicknessA>0.001</thicknessA> <thicknessB>0.001</thicknessB> <theta>0</theta> </layer> </material> | <layer> <layerName>UD Spar Caps</layerName> <thicknessA>0.0590000000000001</thicknessA> <thicknessB>0.0590000000000001</thicknessB> <theta>0</theta> </layer> | <layer> <layerName>Gelcoat</layerName> <thicknessA>0.0005</thicknessA> <thicknessB>0.0005</thicknessB> <theta>0</theta> </layer> | <layer> <layerName>Triax Shell</layerName> <thicknessA>0.001</thicknessA> <thicknessB>0.001</thicknessB> <theta>0</theta> </layer>
28966 | 901 | No Section | 17.64 | SW_2_HP | 017640_SW_2_HP | Gelcoat | 3 | 1 | 0.0005 | <material> <type>composite</type> <name>017640_SW_2_HP</name> <reference></reference> <thicknessType>Constant</thicknessType> <uniqueLayers>3</uniqueLayers> <symmetryType>none</symmetryType> <layer> <layerName>Gelcoat</layerName> <thicknessA>0.0005</thicknessA> <thicknessB>0.0005</thicknessB> <theta>0</theta> </layer> <layer> <layerName>Triax Shell</layerName> <thicknessA>0.001</thicknessA> <thicknessB>0.001</thicknessB> <theta>0</theta> </layer> <layer> <layerName>UD Spar Caps</layerName> <thicknessA>0.0590000000000001</thicknessA> <thicknessB>0.0590000000000001</thicknessB> <theta>0</theta> </layer> </material> | <layer> <layerName>Gelcoat</layerName> <thicknessA>0.0005</thicknessA> <thicknessB>0.0005</thicknessB> <theta>0</theta> </layer> | <layer> <layerName>Triax Shell</layerName> <thicknessA>0.001</thicknessA> <thicknessB>0.001</thicknessB> <theta>0</theta> </layer> | <layer> <layerName>UD Spar Caps</layerName> <thicknessA>0.0590000000000001</thicknessA> <thicknessB>0.0590000000000001</thicknessB> <theta>0</theta> </layer>
28967 | 902 | No Section | 17.64 | SW_2_HP | 017640_SW_2_HP | Triax Shell | 3 | 2 | 0.001 | <material> <type>composite</type> <name>017640_SW_2_HP</name> <reference></reference> <thicknessType>Constant</thicknessType> <uniqueLayers>3</uniqueLayers> <symmetryType>none</symmetryType> <layer> <layerName>Triax Shell</layerName> <thicknessA>0.001</thicknessA> <thicknessB>0.001</thicknessB> <theta>0</theta> </layer> <layer> <layerName>UD Spar Caps</layerName> <thicknessA>0.0590000000000001</thicknessA> <thicknessB>0.0590000000000001</thicknessB> <theta>0</theta> </layer> <layer> <layerName>Gelcoat</layerName> <thicknessA>0.0005</thicknessA> <thicknessB>0.0005</thicknessB> <theta>0</theta> </layer> </material> | <layer> <layerName>Triax Shell</layerName> <thicknessA>0.001</thicknessA> <thicknessB>0.001</thicknessB> <theta>0</theta> </layer> | <layer> <layerName>UD Spar Caps</layerName> <thicknessA>0.0590000000000001</thicknessA> <thicknessB>0.0590000000000001</thicknessB> <theta>0</theta> </layer> | <layer> <layerName>Gelcoat</layerName> <thicknessA>0.0005</thicknessA> <thicknessB>0.0005</thicknessB> <theta>0</theta> </layer>
29026 | 903 | No Section | 17.64 | SW_2_HP | 017640_SW_2_HP | UD Spar Caps | 3 | 3 | 0.059 | <material> <type>composite</type> <name>017640_SW_2_HP</name> <reference></reference> <thicknessType>Constant</thicknessType> <uniqueLayers>3</uniqueLayers> <symmetryType>none</symmetryType> <layer> <layerName>UD Spar Caps</layerName> <thicknessA>0.0590000000000001</thicknessA> <thicknessB>0.0590000000000001</thicknessB> <theta>0</theta> </layer> <layer> <layerName>Gelcoat</layerName> <thicknessA>0.0005</thicknessA> <thicknessB>0.0005</thicknessB> <theta>0</theta> </layer> <layer> <layerName>Triax Shell</layerName> <thicknessA>0.001</thicknessA> <thicknessB>0.001</thicknessB> <theta>0</theta> </layer> </material> | <layer> <layerName>UD Spar Caps</layerName> <thicknessA>0.0590000000000001</thicknessA> <thicknessB>0.0590000000000001</thicknessB> <theta>0</theta> </layer> | <layer> <layerName>Gelcoat</layerName> <thicknessA>0.0005</thicknessA> <thicknessB>0.0005</thicknessB> <theta>0</theta> </layer> | <layer> <layerName>Triax Shell</layerName> <thicknessA>0.001</thicknessA> <thicknessB>0.001</thicknessB> <theta>0</theta> </layer>
29096 | 904 | No Section | 17.64 | SW_2_LP | 017640_SW_2_LP | Gelcoat | 3 | 1 | 0.0005 | <material> <type>composite</type> <name>017640_SW_2_LP</name> <reference></reference> <thicknessType>Constant</thicknessType> <uniqueLayers>3</uniqueLayers> <symmetryType>none</symmetryType> <layer> <layerName>Gelcoat</layerName> <thicknessA>0.0005</thicknessA> <thicknessB>0.0005</thicknessB> <theta>0</theta> </layer> <layer> <layerName>Triax Shell</layerName> <thicknessA>0.001</thicknessA> <thicknessB>0.001</thicknessB> <theta>0</theta> </layer> <layer> <layerName>UD Spar Caps</layerName> <thicknessA>0.0590000000000001</thicknessA> <thicknessB>0.0590000000000001</thicknessB> <theta>0</theta> </layer> </material> | <layer> <layerName>Gelcoat</layerName> <thicknessA>0.0005</thicknessA> <thicknessB>0.0005</thicknessB> <theta>0</theta> </layer> | <layer> <layerName>Triax Shell</layerName> <thicknessA>0.001</thicknessA> <thicknessB>0.001</thicknessB> <theta>0</theta> </layer> | <layer> <layerName>UD Spar Caps</layerName> <thicknessA>0.0590000000000001</thicknessA> <thicknessB>0.0590000000000001</thicknessB> <theta>0</theta> </layer>
29097 | 905 | No Section | 17.64 | SW_2_LP | 017640_SW_2_LP | Triax Shell | 3 | 2 | 0.001 | <material> <type>composite</type> <name>017640_SW_2_LP</name> <reference></reference> <thicknessType>Constant</thicknessType> <uniqueLayers>3</uniqueLayers> <symmetryType>none</symmetryType> <layer> <layerName>Triax Shell</layerName> <thicknessA>0.001</thicknessA> <thicknessB>0.001</thicknessB> <theta>0</theta> </layer> <layer> <layerName>UD Spar Caps</layerName> <thicknessA>0.0590000000000001</thicknessA> <thicknessB>0.0590000000000001</thicknessB> <theta>0</theta> </layer> <layer> <layerName>Biax webs</layerName> <thicknessA>0.002</thicknessA> <thicknessB>0.002</thicknessB> <theta>0</theta> </layer> </material> | <layer> <layerName>Triax Shell</layerName> <thicknessA>0.001</thicknessA> <thicknessB>0.001</thicknessB> <theta>0</theta> </layer> | <layer> <layerName>UD Spar Caps</layerName> <thicknessA>0.0590000000000001</thicknessA> <thicknessB>0.0590000000000001</thicknessB> <theta>0</theta> </layer> | <layer> <layerName>Biax webs</layerName> <thicknessA>0.002</thicknessA> <thicknessB>0.002</thicknessB> <theta>0</theta> </layer>
29156 | 906 | No Section | 17.64 | SW_2_LP | 017640_SW_2_LP | UD Spar Caps | 3 | 3 | 0.059 | <material> <type>composite</type> <name>017640_SW_2_LP</name> <reference></reference> <thicknessType>Constant</thicknessType> <uniqueLayers>3</uniqueLayers> <symmetryType>none</symmetryType> <layer> <layerName>UD Spar Caps</layerName> <thicknessA>0.0590000000000001</thicknessA> <thicknessB>0.0590000000000001</thicknessB> <theta>0</theta> </layer> <layer> <layerName>Biax webs</layerName> <thicknessA>0.002</thicknessA> <thicknessB>0.002</thicknessB> <theta>0</theta> </layer> <layer> <layerName>BalsaIso</layerName> <thicknessA>0.034</thicknessA> <thicknessB>0.034</thicknessB> <theta>0</theta> </layer> </material> | <layer> <layerName>UD Spar Caps</layerName> <thicknessA>0.0590000000000001</thicknessA> <thicknessB>0.0590000000000001</thicknessB> <theta>0</theta> </layer> | <layer> <layerName>Biax webs</layerName> <thicknessA>0.002</thicknessA> <thicknessB>0.002</thicknessB> <theta>0</theta> </layer> | <layer> <layerName>BalsaIso</layerName> <thicknessA>0.034</thicknessA> <thicknessB>0.034</thicknessB> <theta>0</theta> </layer>
28557 | 891 | No Section | 17.64 | SW1 | 017640_SW1 | Biax webs | 2 | 1 | 0.002 | <material> <type>composite</type> <name>017640_SW1</name> <reference></reference> <thicknessType>Constant</thicknessType> <uniqueLayers>2</uniqueLayers> <symmetryType>none</symmetryType> <layer> <layerName>Biax webs</layerName> <thicknessA>0.002</thicknessA> <thicknessB>0.002</thicknessB> <theta>0</theta> </layer> <layer> <layerName>BalsaIso</layerName> <thicknessA>0.034</thicknessA> <thicknessB>0.034</thicknessB> <theta>0</theta> </layer> </material> | <layer> <layerName>Biax webs</layerName> <thicknessA>0.002</thicknessA> <thicknessB>0.002</thicknessB> <theta>0</theta> </layer> | <layer> <layerName>BalsaIso</layerName> <thicknessA>0.034</thicknessA> <thicknessB>0.034</thicknessB> <theta>0</theta> </layer> | <layer> <layerName>Biax webs</layerName> <thicknessA>0.002</thicknessA> <thicknessB>0.002</thicknessB> <theta>0</theta> </layer>
28591 | 892 | No Section | 17.64 | SW1 | 017640_SW1 | BalsaIso | 2 | 2 | 0.034 | <material> <type>composite</type> <name>017640_SW1</name> <reference></reference> <thicknessType>Constant</thicknessType> <uniqueLayers>2</uniqueLayers> <symmetryType>none</symmetryType> <layer> <layerName>BalsaIso</layerName> <thicknessA>0.034</thicknessA> <thicknessB>0.034</thicknessB> <theta>0</theta> </layer> <layer> <layerName>Biax webs</layerName> <thicknessA>0.002</thicknessA> <thicknessB>0.002</thicknessB> <theta>0</theta> </layer> </material> | <layer> <layerName>BalsaIso</layerName> <thicknessA>0.034</thicknessA> <thicknessB>0.034</thicknessB> <theta>0</theta> </layer> | <layer> <layerName>Biax webs</layerName> <thicknessA>0.002</thicknessA> <thicknessB>0.002</thicknessB> <theta>0</theta> </layer> | <layer> <layerName>BalsaIso</layerName> <thicknessA>0.029</thicknessA> <thicknessB>0.029</thicknessB> <theta>0</theta> </layer>
28637 | 893 | No Section | 17.64 | SW2 | 017640_SW2 | Biax webs | 2 | 1 | 0.002 | <material> <type>composite</type> <name>017640_SW2</name> <reference></reference> <thicknessType>Constant</thicknessType> <uniqueLayers>2</uniqueLayers> <symmetryType>none</symmetryType> <layer> <layerName>Biax webs</layerName> <thicknessA>0.002</thicknessA> <thicknessB>0.002</thicknessB> <theta>0</theta> </layer> <layer> <layerName>BalsaIso</layerName> <thicknessA>0.029</thicknessA> <thicknessB>0.029</thicknessB> <theta>0</theta> </layer> </material> | <layer> <layerName>Biax webs</layerName> <thicknessA>0.002</thicknessA> <thicknessB>0.002</thicknessB> <theta>0</theta> </layer> | <layer> <layerName>BalsaIso</layerName> <thicknessA>0.029</thicknessA> <thicknessB>0.029</thicknessB> <theta>0</theta> </layer> | <layer> <layerName>Gelcoat</layerName> <thicknessA>0.0005</thicknessA> <thicknessB>0.0005</thicknessB> <theta>0</theta> </layer>
28666 | 894 | No Section | 17.64 | SW2 | 017640_SW2 | BalsaIso | 2 | 2 | 0.029 | <material> <type>composite</type> <name>017640_SW2</name> <reference></reference> <thicknessType>Constant</thicknessType> <uniqueLayers>2</uniqueLayers> <symmetryType>none</symmetryType> <layer> <layerName>BalsaIso</layerName> <thicknessA>0.029</thicknessA> <thicknessB>0.029</thicknessB> <theta>0</theta> </layer> <layer> <layerName>Gelcoat</layerName> <thicknessA>0.0005</thicknessA> <thicknessB>0.0005</thicknessB> <theta>0</theta> </layer> </material> | <layer> <layerName>BalsaIso</layerName> <thicknessA>0.029</thicknessA> <thicknessB>0.029</thicknessB> <theta>0</theta> </layer> | <layer> <layerName>Gelcoat</layerName> <thicknessA>0.0005</thicknessA> <thicknessB>0.0005</thicknessB> <theta>0</theta> </layer> | <layer> <layerName>Triax Shell</layerName> <thicknessA>0.001</thicknessA> <thicknessB>0.001</thicknessB> <theta>0</theta> </layer>
29366 | 910 | No Section | 17.64 | TE_SS_filler | 017640_TE_SS_filler | Gelcoat | 3 | 1 | 0.0005 | <material> <type>composite</type> <name>017640_TE_SS_filler</name> <reference></reference> <thicknessType>Constant</thicknessType> <uniqueLayers>3</uniqueLayers> <symmetryType>none</symmetryType> <layer> <layerName>Gelcoat</layerName> <thicknessA>0.0005</thicknessA> <thicknessB>0.0005</thicknessB> <theta>0</theta> </layer> <layer> <layerName>Triax Shell</layerName> <thicknessA>0.001</thicknessA> <thicknessB>0.001</thicknessB> <theta>0</theta> </layer> <layer> <layerName>BalsaIso</layerName> <thicknessA>0.057</thicknessA> <thicknessB>0.057</thicknessB> <theta>0</theta> </layer> </material> | <layer> <layerName>Gelcoat</layerName> <thicknessA>0.0005</thicknessA> <thicknessB>0.0005</thicknessB> <theta>0</theta> </layer> | <layer> <layerName>Triax Shell</layerName> <thicknessA>0.001</thicknessA> <thicknessB>0.001</thicknessB> <theta>0</theta> </layer> | <layer> <layerName>BalsaIso</layerName> <thicknessA>0.057</thicknessA> <thicknessB>0.057</thicknessB> <theta>0</theta> </layer>
29367 | 911 | No Section | 17.64 | TE_SS_filler | 017640_TE_SS_filler | Triax Shell | 3 | 2 | 0.001 | <material> <type>composite</type> <name>017640_TE_SS_filler</name> <reference></reference> <thicknessType>Constant</thicknessType> <uniqueLayers>3</uniqueLayers> <symmetryType>none</symmetryType> <layer> <layerName>Triax Shell</layerName> <thicknessA>0.001</thicknessA> <thicknessB>0.001</thicknessB> <theta>0</theta> </layer> <layer> <layerName>BalsaIso</layerName> <thicknessA>0.057</thicknessA> <thicknessB>0.057</thicknessB> <theta>0</theta> </layer> <layer> <layerName>Gelcoat</layerName> <thicknessA>0.0005</thicknessA> <thicknessB>0.0005</thicknessB> <theta>0</theta> </layer> </material> | <layer> <layerName>Triax Shell</layerName> <thicknessA>0.001</thicknessA> <thicknessB>0.001</thicknessB> <theta>0</theta> </layer> | <layer> <layerName>BalsaIso</layerName> <thicknessA>0.057</thicknessA> <thicknessB>0.057</thicknessB> <theta>0</theta> </layer> | <layer> <layerName>Gelcoat</layerName> <thicknessA>0.0005</thicknessA> <thicknessB>0.0005</thicknessB> <theta>0</theta> </layer>
29424 | 912 | No Section | 17.64 | TE_SS_filler | 017640_TE_SS_filler | BalsaIso | 3 | 3 | 0.057 | <material> <type>composite</type> <name>017640_TE_SS_filler</name> <reference></reference> <thicknessType>Constant</thicknessType> <uniqueLayers>3</uniqueLayers> <symmetryType>none</symmetryType> <layer> <layerName>BalsaIso</layerName> <thicknessA>0.057</thicknessA> <thicknessB>0.057</thicknessB> <theta>0</theta> </layer> <layer> <layerName>Gelcoat</layerName> <thicknessA>0.0005</thicknessA> <thicknessB>0.0005</thicknessB> <theta>0</theta> </layer> <layer> <layerName>Triax Shell</layerName> <thicknessA>0.001</thicknessA> <thicknessB>0.001</thicknessB> <theta>0</theta> </layer> </material> | <layer> <layerName>BalsaIso</layerName> <thicknessA>0.057</thicknessA> <thicknessB>0.057</thicknessB> <theta>0</theta> </layer> | <layer> <layerName>Gelcoat</layerName> <thicknessA>0.0005</thicknessA> <thicknessB>0.0005</thicknessB> <theta>0</theta> </layer> | <layer> <layerName>Triax Shell</layerName> <thicknessA>0.001</thicknessA> <thicknessB>0.001</thicknessB> <theta>0</theta> </layer>
29226 | 907 | No Section | 17.64 | TE-PS-Filler | 017640_TE-PS-Filler | Gelcoat | 3 | 1 | 0.0005 | <material> <type>composite</type> <name>017640_TE-PS-Filler</name> <reference></reference> <thicknessType>Constant</thicknessType> <uniqueLayers>3</uniqueLayers> <symmetryType>none</symmetryType> <layer> <layerName>Gelcoat</layerName> <thicknessA>0.0005</thicknessA> <thicknessB>0.0005</thicknessB> <theta>0</theta> </layer> <layer> <layerName>Triax Shell</layerName> <thicknessA>0.001</thicknessA> <thicknessB>0.001</thicknessB> <theta>0</theta> </layer> <layer> <layerName>BalsaIso</layerName> <thicknessA>0.064</thicknessA> <thicknessB>0.064</thicknessB> <theta>0</theta> </layer> </material> | <layer> <layerName>Gelcoat</layerName> <thicknessA>0.0005</thicknessA> <thicknessB>0.0005</thicknessB> <theta>0</theta> </layer> | <layer> <layerName>Triax Shell</layerName> <thicknessA>0.001</thicknessA> <thicknessB>0.001</thicknessB> <theta>0</theta> </layer> | <layer> <layerName>BalsaIso</layerName> <thicknessA>0.064</thicknessA> <thicknessB>0.064</thicknessB> <theta>0</theta> </layer>
29227 | 908 | No Section | 17.64 | TE-PS-Filler | 017640_TE-PS-Filler | Triax Shell | 3 | 2 | 0.001 | <material> <type>composite</type> <name>017640_TE-PS-Filler</name> <reference></reference> <thicknessType>Constant</thicknessType> <uniqueLayers>3</uniqueLayers> <symmetryType>none</symmetryType> <layer> <layerName>Triax Shell</layerName> <thicknessA>0.001</thicknessA> <thicknessB>0.001</thicknessB> <theta>0</theta> </layer> <layer> <layerName>BalsaIso</layerName> <thicknessA>0.064</thicknessA> <thicknessB>0.064</thicknessB> <theta>0</theta> </layer> <layer> <layerName>Gelcoat</layerName> <thicknessA>0.0005</thicknessA> <thicknessB>0.0005</thicknessB> <theta>0</theta> </layer> </material> | <layer> <layerName>Triax Shell</layerName> <thicknessA>0.001</thicknessA> <thicknessB>0.001</thicknessB> <theta>0</theta> </layer> | <layer> <layerName>BalsaIso</layerName> <thicknessA>0.064</thicknessA> <thicknessB>0.064</thicknessB> <theta>0</theta> </layer> | <layer> <layerName>Gelcoat</layerName> <thicknessA>0.0005</thicknessA> <thicknessB>0.0005</thicknessB> <theta>0</theta> </layer>
29291 | 909 | No Section | 17.64 | TE-PS-Filler | 017640_TE-PS-Filler | BalsaIso | 3 | 3 | 0.064 | <material> <type>composite</type> <name>017640_TE-PS-Filler</name> <reference></reference> <thicknessType>Constant</thicknessType> <uniqueLayers>3</uniqueLayers> <symmetryType>none</symmetryType> <layer> <layerName>BalsaIso</layerName> <thicknessA>0.064</thicknessA> <thicknessB>0.064</thicknessB> <theta>0</theta> </layer> <layer> <layerName>Gelcoat</layerName> <thicknessA>0.0005</thicknessA> <thicknessB>0.0005</thicknessB> <theta>0</theta> </layer> <layer> <layerName>Triax Shell</layerName> <thicknessA>0.001</thicknessA> <thicknessB>0.001</thicknessB> <theta>0</theta> </layer> </material> | <layer> <layerName>BalsaIso</layerName> <thicknessA>0.064</thicknessA> <thicknessB>0.064</thicknessB> <theta>0</theta> </layer> | <layer> <layerName>Gelcoat</layerName> <thicknessA>0.0005</thicknessA> <thicknessB>0.0005</thicknessB> <theta>0</theta> </layer> | <layer> <layerName>Triax Shell</layerName> <thicknessA>0.001</thicknessA> <thicknessB>0.001</thicknessB> <theta>0</theta> </layer>
29492 | 913 | No Section | 18.9 | HP_CAP | 018900_HP_CAP | Gelcoat | 3 | 1 | 0.0005 | <material> <type>composite</type> <name>018900_HP_CAP</name> <reference></reference> <thicknessType>Constant</thicknessType> <uniqueLayers>3</uniqueLayers> <symmetryType>none</symmetryType> <layer> <layerName>Gelcoat</layerName> <thicknessA>0.0005</thicknessA> <thicknessB>0.0005</thicknessB> <theta>0</theta> </layer> <layer> <layerName>Triax Shell</layerName> <thicknessA>0.001</thicknessA> <thicknessB>0.001</thicknessB> <theta>0</theta> </layer> <layer> <layerName>UD Spar Caps</layerName> <thicknessA>0.063</thicknessA> <thicknessB>0.063</thicknessB> <theta>0</theta> </layer> </material> | <layer> <layerName>Gelcoat</layerName> <thicknessA>0.0005</thicknessA> <thicknessB>0.0005</thicknessB> <theta>0</theta> </layer> | <layer> <layerName>Triax Shell</layerName> <thicknessA>0.001</thicknessA> <thicknessB>0.001</thicknessB> <theta>0</theta> </layer> | <layer> <layerName>UD Spar Caps</layerName> <thicknessA>0.063</thicknessA> <thicknessB>0.063</thicknessB> <theta>0</theta> </layer>
29493 | 914 | No Section | 18.9 | HP_CAP | 018900_HP_CAP | Triax Shell | 3 | 2 | 0.001 | <material> <type>composite</type> <name>018900_HP_CAP</name> <reference></reference> <thicknessType>Constant</thicknessType> <uniqueLayers>3</uniqueLayers> <symmetryType>none</symmetryType> <layer> <layerName>Triax Shell</layerName> <thicknessA>0.001</thicknessA> <thicknessB>0.001</thicknessB> <theta>0</theta> </layer> <layer> <layerName>UD Spar Caps</layerName> <thicknessA>0.063</thicknessA> <thicknessB>0.063</thicknessB> <theta>0</theta> </layer> <layer> <layerName>Gelcoat</layerName> <thicknessA>0.0005</thicknessA> <thicknessB>0.0005</thicknessB> <theta>0</theta> </layer> </material> | <layer> <layerName>Triax Shell</layerName> <thicknessA>0.001</thicknessA> <thicknessB>0.001</thicknessB> <theta>0</theta> </layer> | <layer> <layerName>UD Spar Caps</layerName> <thicknessA>0.063</thicknessA> <thicknessB>0.063</thicknessB> <theta>0</theta> </layer> | <layer> <layerName>Gelcoat</layerName> <thicknessA>0.0005</thicknessA> <thicknessB>0.0005</thicknessB> <theta>0</theta> </layer>
29556 | 915 | No Section | 18.9 | HP_CAP | 018900_HP_CAP | UD Spar Caps | 3 | 3 | 0.063 | <material> <type>composite</type> <name>018900_HP_CAP</name> <reference></reference> <thicknessType>Constant</thicknessType> <uniqueLayers>3</uniqueLayers> <symmetryType>none</symmetryType> <layer> <layerName>UD Spar Caps</layerName> <thicknessA>0.063</thicknessA> <thicknessB>0.063</thicknessB> <theta>0</theta> </layer> <layer> <layerName>Gelcoat</layerName> <thicknessA>0.0005</thicknessA> <thicknessB>0.0005</thicknessB> <theta>0</theta> </layer> <layer> <layerName>Triax Shell</layerName> <thicknessA>0.001</thicknessA> <thicknessB>0.001</thicknessB> <theta>0</theta> </layer> </material> | <layer> <layerName>UD Spar Caps</layerName> <thicknessA>0.063</thicknessA> <thicknessB>0.063</thicknessB> <theta>0</theta> </layer> | <layer> <layerName>Gelcoat</layerName> <thicknessA>0.0005</thicknessA> <thicknessB>0.0005</thicknessB> <theta>0</theta> </layer> | <layer> <layerName>Triax Shell</layerName> <thicknessA>0.001</thicknessA> <thicknessB>0.001</thicknessB> <theta>0</theta> </layer>
29630 | 916 | No Section | 18.9 | HP_FLAT | 018900_HP_FLAT | Gelcoat | 3 | 1 | 0.0005 | <material> <type>composite</type> <name>018900_HP_FLAT</name> <reference></reference> <thicknessType>Constant</thicknessType> <uniqueLayers>3</uniqueLayers> <symmetryType>none</symmetryType> <layer> <layerName>Gelcoat</layerName> <thicknessA>0.0005</thicknessA> <thicknessB>0.0005</thicknessB> <theta>0</theta> </layer> <layer> <layerName>Triax Shell</layerName> <thicknessA>0.001</thicknessA> <thicknessB>0.001</thicknessB> <theta>0</theta> </layer> <layer> <layerName>UD LE/TE</layerName> <thicknessA>0.007</thicknessA> <thicknessB>0.007</thicknessB> <theta>0</theta> </layer> </material> | <layer> <layerName>Gelcoat</layerName> <thicknessA>0.0005</thicknessA> <thicknessB>0.0005</thicknessB> <theta>0</theta> </layer> | <layer> <layerName>Triax Shell</layerName> <thicknessA>0.001</thicknessA> <thicknessB>0.001</thicknessB> <theta>0</theta> </layer> | <layer> <layerName>UD LE/TE</layerName> <thicknessA>0.007</thicknessA> <thicknessB>0.007</thicknessB> <theta>0</theta> </layer>
29631 | 917 | No Section | 18.9 | HP_FLAT | 018900_HP_FLAT | Triax Shell | 3 | 2 | 0.001 | <material> <type>composite</type> <name>018900_HP_FLAT</name> <reference></reference> <thicknessType>Constant</thicknessType> <uniqueLayers>3</uniqueLayers> <symmetryType>none</symmetryType> <layer> <layerName>Triax Shell</layerName> <thicknessA>0.001</thicknessA> <thicknessB>0.001</thicknessB> <theta>0</theta> </layer> <layer> <layerName>UD LE/TE</layerName> <thicknessA>0.007</thicknessA> <thicknessB>0.007</thicknessB> <theta>0</theta> </layer> <layer> <layerName>Gelcoat</layerName> <thicknessA>0.0005</thicknessA> <thicknessB>0.0005</thicknessB> <theta>0</theta> </layer> </material> | <layer> <layerName>Triax Shell</layerName> <thicknessA>0.001</thicknessA> <thicknessB>0.001</thicknessB> <theta>0</theta> </layer> | <layer> <layerName>UD LE/TE</layerName> <thicknessA>0.007</thicknessA> <thicknessB>0.007</thicknessB> <theta>0</theta> </layer> | <layer> <layerName>Gelcoat</layerName> <thicknessA>0.0005</thicknessA> <thicknessB>0.0005</thicknessB> <theta>0</theta> </layer>
29638 | 918 | No Section | 18.9 | HP_FLAT | 018900_HP_FLAT | UD LE/TE | 3 | 3 | 0.007 | <material> <type>composite</type> <name>018900_HP_FLAT</name> <reference></reference> <thicknessType>Constant</thicknessType> <uniqueLayers>3</uniqueLayers> <symmetryType>none</symmetryType> <layer> <layerName>UD LE/TE</layerName> <thicknessA>0.007</thicknessA> <thicknessB>0.007</thicknessB> <theta>0</theta> </layer> <layer> <layerName>Gelcoat</layerName> <thicknessA>0.0005</thicknessA> <thicknessB>0.0005</thicknessB> <theta>0</theta> </layer> <layer> <layerName>Triax Shell</layerName> <thicknessA>0.001</thicknessA> <thicknessB>0.001</thicknessB> <theta>0</theta> </layer> </material> | <layer> <layerName>UD LE/TE</layerName> <thicknessA>0.007</thicknessA> <thicknessB>0.007</thicknessB> <theta>0</theta> </layer> | <layer> <layerName>Gelcoat</layerName> <thicknessA>0.0005</thicknessA> <thicknessB>0.0005</thicknessB> <theta>0</theta> </layer> | <layer> <layerName>Triax Shell</layerName> <thicknessA>0.001</thicknessA> <thicknessB>0.001</thicknessB> <theta>0</theta> </layer>
29656 | 919 | No Section | 18.9 | HP_LE_REINF | 018900_HP_LE_REINF | Gelcoat | 3 | 1 | 0.0005 | <material> <type>composite</type> <name>018900_HP_LE_REINF</name> <reference></reference> <thicknessType>Constant</thicknessType> <uniqueLayers>3</uniqueLayers> <symmetryType>none</symmetryType> <layer> <layerName>Gelcoat</layerName> <thicknessA>0.0005</thicknessA> <thicknessB>0.0005</thicknessB> <theta>0</theta> </layer> <layer> <layerName>Triax Shell</layerName> <thicknessA>0.001</thicknessA> <thicknessB>0.001</thicknessB> <theta>0</theta> </layer> <layer> <layerName>UD LE/TE</layerName> <thicknessA>0.002</thicknessA> <thicknessB>0.002</thicknessB> <theta>0</theta> </layer> </material> | <layer> <layerName>Gelcoat</layerName> <thicknessA>0.0005</thicknessA> <thicknessB>0.0005</thicknessB> <theta>0</theta> </layer> | <layer> <layerName>Triax Shell</layerName> <thicknessA>0.001</thicknessA> <thicknessB>0.001</thicknessB> <theta>0</theta> </layer> | <layer> <layerName>UD LE/TE</layerName> <thicknessA>0.002</thicknessA> <thicknessB>0.002</thicknessB> <theta>0</theta> </layer>
29657 | 920 | No Section | 18.9 | HP_LE_REINF | 018900_HP_LE_REINF | Triax Shell | 3 | 2 | 0.001 | <material> <type>composite</type> <name>018900_HP_LE_REINF</name> <reference></reference> <thicknessType>Constant</thicknessType> <uniqueLayers>3</uniqueLayers> <symmetryType>none</symmetryType> <layer> <layerName>Triax Shell</layerName> <thicknessA>0.001</thicknessA> <thicknessB>0.001</thicknessB> <theta>0</theta> </layer> <layer> <layerName>UD LE/TE</layerName> <thicknessA>0.002</thicknessA> <thicknessB>0.002</thicknessB> <theta>0</theta> </layer> <layer> <layerName>Gelcoat</layerName> <thicknessA>0.0005</thicknessA> <thicknessB>0.0005</thicknessB> <theta>0</theta> </layer> </material> | <layer> <layerName>Triax Shell</layerName> <thicknessA>0.001</thicknessA> <thicknessB>0.001</thicknessB> <theta>0</theta> </layer> | <layer> <layerName>UD LE/TE</layerName> <thicknessA>0.002</thicknessA> <thicknessB>0.002</thicknessB> <theta>0</theta> </layer> | <layer> <layerName>Gelcoat</layerName> <thicknessA>0.0005</thicknessA> <thicknessB>0.0005</thicknessB> <theta>0</theta> </layer>
29659 | 921 | No Section | 18.9 | HP_LE_REINF | 018900_HP_LE_REINF | UD LE/TE | 3 | 3 | 0.002 | <material> <type>composite</type> <name>018900_HP_LE_REINF</name> <reference></reference> <thicknessType>Constant</thicknessType> <uniqueLayers>3</uniqueLayers> <symmetryType>none</symmetryType> <layer> <layerName>UD LE/TE</layerName> <thicknessA>0.002</thicknessA> <thicknessB>0.002</thicknessB> <theta>0</theta> </layer> <layer> <layerName>Gelcoat</layerName> <thicknessA>0.0005</thicknessA> <thicknessB>0.0005</thicknessB> <theta>0</theta> </layer> <layer> <layerName>Triax Shell</layerName> <thicknessA>0.001</thicknessA> <thicknessB>0.001</thicknessB> <theta>0</theta> </layer> </material> | <layer> <layerName>UD LE/TE</layerName> <thicknessA>0.002</thicknessA> <thicknessB>0.002</thicknessB> <theta>0</theta> </layer> | <layer> <layerName>Gelcoat</layerName> <thicknessA>0.0005</thicknessA> <thicknessB>0.0005</thicknessB> <theta>0</theta> </layer> | <layer> <layerName>Triax Shell</layerName> <thicknessA>0.001</thicknessA> <thicknessB>0.001</thicknessB> <theta>0</theta> </layer>
29672 | 922 | No Section | 18.9 | HP_TE_REINF | 018900_HP_TE_REINF | Gelcoat | 3 | 1 | 0.0005 | <material> <type>composite</type> <name>018900_HP_TE_REINF</name> <reference></reference> <thicknessType>Constant</thicknessType> <uniqueLayers>3</uniqueLayers> <symmetryType>none</symmetryType> <layer> <layerName>Gelcoat</layerName> <thicknessA>0.0005</thicknessA> <thicknessB>0.0005</thicknessB> <theta>0</theta> </layer> <layer> <layerName>Triax Shell</layerName> <thicknessA>0.001</thicknessA> <thicknessB>0.001</thicknessB> <theta>0</theta> </layer> <layer> <layerName>UD LE/TE</layerName> <thicknessA>0.007</thicknessA> <thicknessB>0.007</thicknessB> <theta>0</theta> </layer> </material> | <layer> <layerName>Gelcoat</layerName> <thicknessA>0.0005</thicknessA> <thicknessB>0.0005</thicknessB> <theta>0</theta> </layer> | <layer> <layerName>Triax Shell</layerName> <thicknessA>0.001</thicknessA> <thicknessB>0.001</thicknessB> <theta>0</theta> </layer> | <layer> <layerName>UD LE/TE</layerName> <thicknessA>0.007</thicknessA> <thicknessB>0.007</thicknessB> <theta>0</theta> </layer>
29673 | 923 | No Section | 18.9 | HP_TE_REINF | 018900_HP_TE_REINF | Triax Shell | 3 | 2 | 0.001 | <material> <type>composite</type> <name>018900_HP_TE_REINF</name> <reference></reference> <thicknessType>Constant</thicknessType> <uniqueLayers>3</uniqueLayers> <symmetryType>none</symmetryType> <layer> <layerName>Triax Shell</layerName> <thicknessA>0.001</thicknessA> <thicknessB>0.001</thicknessB> <theta>0</theta> </layer> <layer> <layerName>UD LE/TE</layerName> <thicknessA>0.007</thicknessA> <thicknessB>0.007</thicknessB> <theta>0</theta> </layer> <layer> <layerName>Gelcoat</layerName> <thicknessA>0.0005</thicknessA> <thicknessB>0.0005</thicknessB> <theta>0</theta> </layer> </material> | <layer> <layerName>Triax Shell</layerName> <thicknessA>0.001</thicknessA> <thicknessB>0.001</thicknessB> <theta>0</theta> </layer> | <layer> <layerName>UD LE/TE</layerName> <thicknessA>0.007</thicknessA> <thicknessB>0.007</thicknessB> <theta>0</theta> </layer> | <layer> <layerName>Gelcoat</layerName> <thicknessA>0.0005</thicknessA> <thicknessB>0.0005</thicknessB> <theta>0</theta> </layer>
29680 | 924 | No Section | 18.9 | HP_TE_REINF | 018900_HP_TE_REINF | UD LE/TE | 3 | 3 | 0.007 | <material> <type>composite</type> <name>018900_HP_TE_REINF</name> <reference></reference> <thicknessType>Constant</thicknessType> <uniqueLayers>3</uniqueLayers> <symmetryType>none</symmetryType> <layer> <layerName>UD LE/TE</layerName> <thicknessA>0.007</thicknessA> <thicknessB>0.007</thicknessB> <theta>0</theta> </layer> <layer> <layerName>Gelcoat</layerName> <thicknessA>0.0005</thicknessA> <thicknessB>0.0005</thicknessB> <theta>0</theta> </layer> <layer> <layerName>Triax Shell</layerName> <thicknessA>0.001</thicknessA> <thicknessB>0.001</thicknessB> <theta>0</theta> </layer> </material> | <layer> <layerName>UD LE/TE</layerName> <thicknessA>0.007</thicknessA> <thicknessB>0.007</thicknessB> <theta>0</theta> </layer> | <layer> <layerName>Gelcoat</layerName> <thicknessA>0.0005</thicknessA> <thicknessB>0.0005</thicknessB> <theta>0</theta> </layer> | <layer> <layerName>Triax Shell</layerName> <thicknessA>0.001</thicknessA> <thicknessB>0.001</thicknessB> <theta>0</theta> </layer>
29698 | 925 | No Section | 18.9 | LE_PS_filler | 018900_LE_PS_filler | Gelcoat | 3 | 1 | 0.0005 | <material> <type>composite</type> <name>018900_LE_PS_filler</name> <reference></reference> <thicknessType>Constant</thicknessType> <uniqueLayers>3</uniqueLayers> <symmetryType>none</symmetryType> <layer> <layerName>Gelcoat</layerName> <thicknessA>0.0005</thicknessA> <thicknessB>0.0005</thicknessB> <theta>0</theta> </layer> <layer> <layerName>Triax Shell</layerName> <thicknessA>0.001</thicknessA> <thicknessB>0.001</thicknessB> <theta>0</theta> </layer> <layer> <layerName>BalsaIso</layerName> <thicknessA>0.011</thicknessA> <thicknessB>0.011</thicknessB> <theta>0</theta> </layer> </material> | <layer> <layerName>Gelcoat</layerName> <thicknessA>0.0005</thicknessA> <thicknessB>0.0005</thicknessB> <theta>0</theta> </layer> | <layer> <layerName>Triax Shell</layerName> <thicknessA>0.001</thicknessA> <thicknessB>0.001</thicknessB> <theta>0</theta> </layer> | <layer> <layerName>BalsaIso</layerName> <thicknessA>0.011</thicknessA> <thicknessB>0.011</thicknessB> <theta>0</theta> </layer>
29699 | 926 | No Section | 18.9 | LE_PS_filler | 018900_LE_PS_filler | Triax Shell | 3 | 2 | 0.001 | <material> <type>composite</type> <name>018900_LE_PS_filler</name> <reference></reference> <thicknessType>Constant</thicknessType> <uniqueLayers>3</uniqueLayers> <symmetryType>none</symmetryType> <layer> <layerName>Triax Shell</layerName> <thicknessA>0.001</thicknessA> <thicknessB>0.001</thicknessB> <theta>0</theta> </layer> <layer> <layerName>BalsaIso</layerName> <thicknessA>0.011</thicknessA> <thicknessB>0.011</thicknessB> <theta>0</theta> </layer> <layer> <layerName>Gelcoat</layerName> <thicknessA>0.0005</thicknessA> <thicknessB>0.0005</thicknessB> <theta>0</theta> </layer> </material> | <layer> <layerName>Triax Shell</layerName> <thicknessA>0.001</thicknessA> <thicknessB>0.001</thicknessB> <theta>0</theta> </layer> | <layer> <layerName>BalsaIso</layerName> <thicknessA>0.011</thicknessA> <thicknessB>0.011</thicknessB> <theta>0</theta> </layer> | <layer> <layerName>Gelcoat</layerName> <thicknessA>0.0005</thicknessA> <thicknessB>0.0005</thicknessB> <theta>0</theta> </layer>
29710 | 927 | No Section | 18.9 | LE_PS_filler | 018900_LE_PS_filler | BalsaIso | 3 | 3 | 0.011 | <material> <type>composite</type> <name>018900_LE_PS_filler</name> <reference></reference> <thicknessType>Constant</thicknessType> <uniqueLayers>3</uniqueLayers> <symmetryType>none</symmetryType> <layer> <layerName>BalsaIso</layerName> <thicknessA>0.011</thicknessA> <thicknessB>0.011</thicknessB> <theta>0</theta> </layer> <layer> <layerName>Gelcoat</layerName> <thicknessA>0.0005</thicknessA> <thicknessB>0.0005</thicknessB> <theta>0</theta> </layer> <layer> <layerName>Triax Shell</layerName> <thicknessA>0.001</thicknessA> <thicknessB>0.001</thicknessB> <theta>0</theta> </layer> </material> | <layer> <layerName>BalsaIso</layerName> <thicknessA>0.011</thicknessA> <thicknessB>0.011</thicknessB> <theta>0</theta> </layer> | <layer> <layerName>Gelcoat</layerName> <thicknessA>0.0005</thicknessA> <thicknessB>0.0005</thicknessB> <theta>0</theta> </layer> | <layer> <layerName>Triax Shell</layerName> <thicknessA>0.001</thicknessA> <thicknessB>0.001</thicknessB> <theta>0</theta> </layer>
29732 | 928 | No Section | 18.9 | LE_SS_filler | 018900_LE_SS_filler | Gelcoat | 3 | 1 | 0.0005 | <material> <type>composite</type> <name>018900_LE_SS_filler</name> <reference></reference> <thicknessType>Constant</thicknessType> <uniqueLayers>3</uniqueLayers> <symmetryType>none</symmetryType> <layer> <layerName>Gelcoat</layerName> <thicknessA>0.0005</thicknessA> <thicknessB>0.0005</thicknessB> <theta>0</theta> </layer> <layer> <layerName>Triax Shell</layerName> <thicknessA>0.001</thicknessA> <thicknessB>0.001</thicknessB> <theta>0</theta> </layer> <layer> <layerName>BalsaIso</layerName> <thicknessA>0.011</thicknessA> <thicknessB>0.011</thicknessB> <theta>0</theta> </layer> </material> | <layer> <layerName>Gelcoat</layerName> <thicknessA>0.0005</thicknessA> <thicknessB>0.0005</thicknessB> <theta>0</theta> </layer> | <layer> <layerName>Triax Shell</layerName> <thicknessA>0.001</thicknessA> <thicknessB>0.001</thicknessB> <theta>0</theta> </layer> | <layer> <layerName>BalsaIso</layerName> <thicknessA>0.011</thicknessA> <thicknessB>0.011</thicknessB> <theta>0</theta> </layer>
29733 | 929 | No Section | 18.9 | LE_SS_filler | 018900_LE_SS_filler | Triax Shell | 3 | 2 | 0.001 | <material> <type>composite</type> <name>018900_LE_SS_filler</name> <reference></reference> <thicknessType>Constant</thicknessType> <uniqueLayers>3</uniqueLayers> <symmetryType>none</symmetryType> <layer> <layerName>Triax Shell</layerName> <thicknessA>0.001</thicknessA> <thicknessB>0.001</thicknessB> <theta>0</theta> </layer> <layer> <layerName>BalsaIso</layerName> <thicknessA>0.011</thicknessA> <thicknessB>0.011</thicknessB> <theta>0</theta> </layer> <layer> <layerName>Gelcoat</layerName> <thicknessA>0.0005</thicknessA> <thicknessB>0.0005</thicknessB> <theta>0</theta> </layer> </material> | <layer> <layerName>Triax Shell</layerName> <thicknessA>0.001</thicknessA> <thicknessB>0.001</thicknessB> <theta>0</theta> </layer> | <layer> <layerName>BalsaIso</layerName> <thicknessA>0.011</thicknessA> <thicknessB>0.011</thicknessB> <theta>0</theta> </layer> | <layer> <layerName>Gelcoat</layerName> <thicknessA>0.0005</thicknessA> <thicknessB>0.0005</thicknessB> <theta>0</theta> </layer>
29744 | 930 | No Section | 18.9 | LE_SS_filler | 018900_LE_SS_filler | BalsaIso | 3 | 3 | 0.011 | <material> <type>composite</type> <name>018900_LE_SS_filler</name> <reference></reference> <thicknessType>Constant</thicknessType> <uniqueLayers>3</uniqueLayers> <symmetryType>none</symmetryType> <layer> <layerName>BalsaIso</layerName> <thicknessA>0.011</thicknessA> <thicknessB>0.011</thicknessB> <theta>0</theta> </layer> <layer> <layerName>Gelcoat</layerName> <thicknessA>0.0005</thicknessA> <thicknessB>0.0005</thicknessB> <theta>0</theta> </layer> <layer> <layerName>Triax Shell</layerName> <thicknessA>0.001</thicknessA> <thicknessB>0.001</thicknessB> <theta>0</theta> </layer> </material> | <layer> <layerName>BalsaIso</layerName> <thicknessA>0.011</thicknessA> <thicknessB>0.011</thicknessB> <theta>0</theta> </layer> | <layer> <layerName>Gelcoat</layerName> <thicknessA>0.0005</thicknessA> <thicknessB>0.0005</thicknessB> <theta>0</theta> </layer> | <layer> <layerName>Triax Shell</layerName> <thicknessA>0.001</thicknessA> <thicknessB>0.001</thicknessB> <theta>0</theta> </layer>
29766 | 931 | No Section | 18.9 | LP_CAP | 018900_LP_CAP | Gelcoat | 3 | 1 | 0.0005 | <material> <type>composite</type> <name>018900_LP_CAP</name> <reference></reference> <thicknessType>Constant</thicknessType> <uniqueLayers>3</uniqueLayers> <symmetryType>none</symmetryType> <layer> <layerName>Gelcoat</layerName> <thicknessA>0.0005</thicknessA> <thicknessB>0.0005</thicknessB> <theta>0</theta> </layer> <layer> <layerName>Triax Shell</layerName> <thicknessA>0.001</thicknessA> <thicknessB>0.001</thicknessB> <theta>0</theta> </layer> <layer> <layerName>UD Spar Caps</layerName> <thicknessA>0.063</thicknessA> <thicknessB>0.063</thicknessB> <theta>0</theta> </layer> </material> | <layer> <layerName>Gelcoat</layerName> <thicknessA>0.0005</thicknessA> <thicknessB>0.0005</thicknessB> <theta>0</theta> </layer> | <layer> <layerName>Triax Shell</layerName> <thicknessA>0.001</thicknessA> <thicknessB>0.001</thicknessB> <theta>0</theta> </layer> | <layer> <layerName>UD Spar Caps</layerName> <thicknessA>0.063</thicknessA> <thicknessB>0.063</thicknessB> <theta>0</theta> </layer>
29767 | 932 | No Section | 18.9 | LP_CAP | 018900_LP_CAP | Triax Shell | 3 | 2 | 0.001 | <material> <type>composite</type> <name>018900_LP_CAP</name> <reference></reference> <thicknessType>Constant</thicknessType> <uniqueLayers>3</uniqueLayers> <symmetryType>none</symmetryType> <layer> <layerName>Triax Shell</layerName> <thicknessA>0.001</thicknessA> <thicknessB>0.001</thicknessB> <theta>0</theta> </layer> <layer> <layerName>UD Spar Caps</layerName> <thicknessA>0.063</thicknessA> <thicknessB>0.063</thicknessB> <theta>0</theta> </layer> <layer> <layerName>Gelcoat</layerName> <thicknessA>0.0005</thicknessA> <thicknessB>0.0005</thicknessB> <theta>0</theta> </layer> </material> | <layer> <layerName>Triax Shell</layerName> <thicknessA>0.001</thicknessA> <thicknessB>0.001</thicknessB> <theta>0</theta> </layer> | <layer> <layerName>UD Spar Caps</layerName> <thicknessA>0.063</thicknessA> <thicknessB>0.063</thicknessB> <theta>0</theta> </layer> | <layer> <layerName>Gelcoat</layerName> <thicknessA>0.0005</thicknessA> <thicknessB>0.0005</thicknessB> <theta>0</theta> </layer>
29830 | 933 | No Section | 18.9 | LP_CAP | 018900_LP_CAP | UD Spar Caps | 3 | 3 | 0.063 | <material> <type>composite</type> <name>018900_LP_CAP</name> <reference></reference> <thicknessType>Constant</thicknessType> <uniqueLayers>3</uniqueLayers> <symmetryType>none</symmetryType> <layer> <layerName>UD Spar Caps</layerName> <thicknessA>0.063</thicknessA> <thicknessB>0.063</thicknessB> <theta>0</theta> </layer> <layer> <layerName>Gelcoat</layerName> <thicknessA>0.0005</thicknessA> <thicknessB>0.0005</thicknessB> <theta>0</theta> </layer> <layer> <layerName>Triax Shell</layerName> <thicknessA>0.001</thicknessA> <thicknessB>0.001</thicknessB> <theta>0</theta> </layer> </material> | <layer> <layerName>UD Spar Caps</layerName> <thicknessA>0.063</thicknessA> <thicknessB>0.063</thicknessB> <theta>0</theta> </layer> | <layer> <layerName>Gelcoat</layerName> <thicknessA>0.0005</thicknessA> <thicknessB>0.0005</thicknessB> <theta>0</theta> </layer> | <layer> <layerName>Triax Shell</layerName> <thicknessA>0.001</thicknessA> <thicknessB>0.001</thicknessB> <theta>0</theta> </layer>
29904 | 934 | No Section | 18.9 | LP_FLAT | 018900_LP_FLAT | Gelcoat | 3 | 1 | 0.0005 | <material> <type>composite</type> <name>018900_LP_FLAT</name> <reference></reference> <thicknessType>Constant</thicknessType> <uniqueLayers>3</uniqueLayers> <symmetryType>none</symmetryType> <layer> <layerName>Gelcoat</layerName> <thicknessA>0.0005</thicknessA> <thicknessB>0.0005</thicknessB> <theta>0</theta> </layer> <layer> <layerName>Triax Shell</layerName> <thicknessA>0.001</thicknessA> <thicknessB>0.001</thicknessB> <theta>0</theta> </layer> <layer> <layerName>UD LE/TE</layerName> <thicknessA>0.007</thicknessA> <thicknessB>0.007</thicknessB> <theta>0</theta> </layer> </material> | <layer> <layerName>Gelcoat</layerName> <thicknessA>0.0005</thicknessA> <thicknessB>0.0005</thicknessB> <theta>0</theta> </layer> | <layer> <layerName>Triax Shell</layerName> <thicknessA>0.001</thicknessA> <thicknessB>0.001</thicknessB> <theta>0</theta> </layer> | <layer> <layerName>UD LE/TE</layerName> <thicknessA>0.007</thicknessA> <thicknessB>0.007</thicknessB> <theta>0</theta> </layer>
29905 | 935 | No Section | 18.9 | LP_FLAT | 018900_LP_FLAT | Triax Shell | 3 | 2 | 0.001 | <material> <type>composite</type> <name>018900_LP_FLAT</name> <reference></reference> <thicknessType>Constant</thicknessType> <uniqueLayers>3</uniqueLayers> <symmetryType>none</symmetryType> <layer> <layerName>Triax Shell</layerName> <thicknessA>0.001</thicknessA> <thicknessB>0.001</thicknessB> <theta>0</theta> </layer> <layer> <layerName>UD LE/TE</layerName> <thicknessA>0.007</thicknessA> <thicknessB>0.007</thicknessB> <theta>0</theta> </layer> <layer> <layerName>Gelcoat</layerName> <thicknessA>0.0005</thicknessA> <thicknessB>0.0005</thicknessB> <theta>0</theta> </layer> </material> | <layer> <layerName>Triax Shell</layerName> <thicknessA>0.001</thicknessA> <thicknessB>0.001</thicknessB> <theta>0</theta> </layer> | <layer> <layerName>UD LE/TE</layerName> <thicknessA>0.007</thicknessA> <thicknessB>0.007</thicknessB> <theta>0</theta> </layer> | <layer> <layerName>Gelcoat</layerName> <thicknessA>0.0005</thicknessA> <thicknessB>0.0005</thicknessB> <theta>0</theta> </layer>
29912 | 936 | No Section | 18.9 | LP_FLAT | 018900_LP_FLAT | UD LE/TE | 3 | 3 | 0.007 | <material> <type>composite</type> <name>018900_LP_FLAT</name> <reference></reference> <thicknessType>Constant</thicknessType> <uniqueLayers>3</uniqueLayers> <symmetryType>none</symmetryType> <layer> <layerName>UD LE/TE</layerName> <thicknessA>0.007</thicknessA> <thicknessB>0.007</thicknessB> <theta>0</theta> </layer> <layer> <layerName>Gelcoat</layerName> <thicknessA>0.0005</thicknessA> <thicknessB>0.0005</thicknessB> <theta>0</theta> </layer> <layer> <layerName>Triax Shell</layerName> <thicknessA>0.001</thicknessA> <thicknessB>0.001</thicknessB> <theta>0</theta> </layer> </material> | <layer> <layerName>UD LE/TE</layerName> <thicknessA>0.007</thicknessA> <thicknessB>0.007</thicknessB> <theta>0</theta> </layer> | <layer> <layerName>Gelcoat</layerName> <thicknessA>0.0005</thicknessA> <thicknessB>0.0005</thicknessB> <theta>0</theta> </layer> | <layer> <layerName>Triax Shell</layerName> <thicknessA>0.001</thicknessA> <thicknessB>0.001</thicknessB> <theta>0</theta> </layer>
29930 | 937 | No Section | 18.9 | LP_LE_REINF | 018900_LP_LE_REINF | Gelcoat | 3 | 1 | 0.0005 | <material> <type>composite</type> <name>018900_LP_LE_REINF</name> <reference></reference> <thicknessType>Constant</thicknessType> <uniqueLayers>3</uniqueLayers> <symmetryType>none</symmetryType> <layer> <layerName>Gelcoat</layerName> <thicknessA>0.0005</thicknessA> <thicknessB>0.0005</thicknessB> <theta>0</theta> </layer> <layer> <layerName>Triax Shell</layerName> <thicknessA>0.001</thicknessA> <thicknessB>0.001</thicknessB> <theta>0</theta> </layer> <layer> <layerName>UD LE/TE</layerName> <thicknessA>0.002</thicknessA> <thicknessB>0.002</thicknessB> <theta>0</theta> </layer> </material> | <layer> <layerName>Gelcoat</layerName> <thicknessA>0.0005</thicknessA> <thicknessB>0.0005</thicknessB> <theta>0</theta> </layer> | <layer> <layerName>Triax Shell</layerName> <thicknessA>0.001</thicknessA> <thicknessB>0.001</thicknessB> <theta>0</theta> </layer> | <layer> <layerName>UD LE/TE</layerName> <thicknessA>0.002</thicknessA> <thicknessB>0.002</thicknessB> <theta>0</theta> </layer>
29931 | 938 | No Section | 18.9 | LP_LE_REINF | 018900_LP_LE_REINF | Triax Shell | 3 | 2 | 0.001 | <material> <type>composite</type> <name>018900_LP_LE_REINF</name> <reference></reference> <thicknessType>Constant</thicknessType> <uniqueLayers>3</uniqueLayers> <symmetryType>none</symmetryType> <layer> <layerName>Triax Shell</layerName> <thicknessA>0.001</thicknessA> <thicknessB>0.001</thicknessB> <theta>0</theta> </layer> <layer> <layerName>UD LE/TE</layerName> <thicknessA>0.002</thicknessA> <thicknessB>0.002</thicknessB> <theta>0</theta> </layer> <layer> <layerName>Gelcoat</layerName> <thicknessA>0.0005</thicknessA> <thicknessB>0.0005</thicknessB> <theta>0</theta> </layer> </material> | <layer> <layerName>Triax Shell</layerName> <thicknessA>0.001</thicknessA> <thicknessB>0.001</thicknessB> <theta>0</theta> </layer> | <layer> <layerName>UD LE/TE</layerName> <thicknessA>0.002</thicknessA> <thicknessB>0.002</thicknessB> <theta>0</theta> </layer> | <layer> <layerName>Gelcoat</layerName> <thicknessA>0.0005</thicknessA> <thicknessB>0.0005</thicknessB> <theta>0</theta> </layer>
29933 | 939 | No Section | 18.9 | LP_LE_REINF | 018900_LP_LE_REINF | UD LE/TE | 3 | 3 | 0.002 | <material> <type>composite</type> <name>018900_LP_LE_REINF</name> <reference></reference> <thicknessType>Constant</thicknessType> <uniqueLayers>3</uniqueLayers> <symmetryType>none</symmetryType> <layer> <layerName>UD LE/TE</layerName> <thicknessA>0.002</thicknessA> <thicknessB>0.002</thicknessB> <theta>0</theta> </layer> <layer> <layerName>Gelcoat</layerName> <thicknessA>0.0005</thicknessA> <thicknessB>0.0005</thicknessB> <theta>0</theta> </layer> <layer> <layerName>Triax Shell</layerName> <thicknessA>0.001</thicknessA> <thicknessB>0.001</thicknessB> <theta>0</theta> </layer> </material> | <layer> <layerName>UD LE/TE</layerName> <thicknessA>0.002</thicknessA> <thicknessB>0.002</thicknessB> <theta>0</theta> </layer> | <layer> <layerName>Gelcoat</layerName> <thicknessA>0.0005</thicknessA> <thicknessB>0.0005</thicknessB> <theta>0</theta> </layer> | <layer> <layerName>Triax Shell</layerName> <thicknessA>0.001</thicknessA> <thicknessB>0.001</thicknessB> <theta>0</theta> </layer>
29946 | 940 | No Section | 18.9 | LP_TE_Reinf | 018900_LP_TE_Reinf | Gelcoat | 3 | 1 | 0.0005 | <material> <type>composite</type> <name>018900_LP_TE_Reinf</name> <reference></reference> <thicknessType>Constant</thicknessType> <uniqueLayers>3</uniqueLayers> <symmetryType>none</symmetryType> <layer> <layerName>Gelcoat</layerName> <thicknessA>0.0005</thicknessA> <thicknessB>0.0005</thicknessB> <theta>0</theta> </layer> <layer> <layerName>Triax Shell</layerName> <thicknessA>0.001</thicknessA> <thicknessB>0.001</thicknessB> <theta>0</theta> </layer> <layer> <layerName>UD LE/TE</layerName> <thicknessA>0.007</thicknessA> <thicknessB>0.007</thicknessB> <theta>0</theta> </layer> </material> | <layer> <layerName>Gelcoat</layerName> <thicknessA>0.0005</thicknessA> <thicknessB>0.0005</thicknessB> <theta>0</theta> </layer> | <layer> <layerName>Triax Shell</layerName> <thicknessA>0.001</thicknessA> <thicknessB>0.001</thicknessB> <theta>0</theta> </layer> | <layer> <layerName>UD LE/TE</layerName> <thicknessA>0.007</thicknessA> <thicknessB>0.007</thicknessB> <theta>0</theta> </layer>
29947 | 941 | No Section | 18.9 | LP_TE_Reinf | 018900_LP_TE_Reinf | Triax Shell | 3 | 2 | 0.001 | <material> <type>composite</type> <name>018900_LP_TE_Reinf</name> <reference></reference> <thicknessType>Constant</thicknessType> <uniqueLayers>3</uniqueLayers> <symmetryType>none</symmetryType> <layer> <layerName>Triax Shell</layerName> <thicknessA>0.001</thicknessA> <thicknessB>0.001</thicknessB> <theta>0</theta> </layer> <layer> <layerName>UD LE/TE</layerName> <thicknessA>0.007</thicknessA> <thicknessB>0.007</thicknessB> <theta>0</theta> </layer> <layer> <layerName>Gelcoat</layerName> <thicknessA>0.0005</thicknessA> <thicknessB>0.0005</thicknessB> <theta>0</theta> </layer> </material> | <layer> <layerName>Triax Shell</layerName> <thicknessA>0.001</thicknessA> <thicknessB>0.001</thicknessB> <theta>0</theta> </layer> | <layer> <layerName>UD LE/TE</layerName> <thicknessA>0.007</thicknessA> <thicknessB>0.007</thicknessB> <theta>0</theta> </layer> | <layer> <layerName>Gelcoat</layerName> <thicknessA>0.0005</thicknessA> <thicknessB>0.0005</thicknessB> <theta>0</theta> </layer>
29954 | 942 | No Section | 18.9 | LP_TE_Reinf | 018900_LP_TE_Reinf | UD LE/TE | 3 | 3 | 0.007 | <material> <type>composite</type> <name>018900_LP_TE_Reinf</name> <reference></reference> <thicknessType>Constant</thicknessType> <uniqueLayers>3</uniqueLayers> <symmetryType>none</symmetryType> <layer> <layerName>UD LE/TE</layerName> <thicknessA>0.007</thicknessA> <thicknessB>0.007</thicknessB> <theta>0</theta> </layer> <layer> <layerName>Gelcoat</layerName> <thicknessA>0.0005</thicknessA> <thicknessB>0.0005</thicknessB> <theta>0</theta> </layer> <layer> <layerName>Triax Shell</layerName> <thicknessA>0.001</thicknessA> <thicknessB>0.001</thicknessB> <theta>0</theta> </layer> </material> | <layer> <layerName>UD LE/TE</layerName> <thicknessA>0.007</thicknessA> <thicknessB>0.007</thicknessB> <theta>0</theta> </layer> | <layer> <layerName>Gelcoat</layerName> <thicknessA>0.0005</thicknessA> <thicknessB>0.0005</thicknessB> <theta>0</theta> </layer> | <layer> <layerName>Triax Shell</layerName> <thicknessA>0.001</thicknessA> <thicknessB>0.001</thicknessB> <theta>0</theta> </layer>
30120 | 947 | No Section | 18.9 | SW_1_HP | 018900_SW_1_HP | Gelcoat | 3 | 1 | 0.0005 | <material> <type>composite</type> <name>018900_SW_1_HP</name> <reference></reference> <thicknessType>Constant</thicknessType> <uniqueLayers>3</uniqueLayers> <symmetryType>none</symmetryType> <layer> <layerName>Gelcoat</layerName> <thicknessA>0.0005</thicknessA> <thicknessB>0.0005</thicknessB> <theta>0</theta> </layer> <layer> <layerName>Triax Shell</layerName> <thicknessA>0.001</thicknessA> <thicknessB>0.001</thicknessB> <theta>0</theta> </layer> <layer> <layerName>UD Spar Caps</layerName> <thicknessA>0.063</thicknessA> <thicknessB>0.063</thicknessB> <theta>0</theta> </layer> </material> | <layer> <layerName>Gelcoat</layerName> <thicknessA>0.0005</thicknessA> <thicknessB>0.0005</thicknessB> <theta>0</theta> </layer> | <layer> <layerName>Triax Shell</layerName> <thicknessA>0.001</thicknessA> <thicknessB>0.001</thicknessB> <theta>0</theta> </layer> | <layer> <layerName>UD Spar Caps</layerName> <thicknessA>0.063</thicknessA> <thicknessB>0.063</thicknessB> <theta>0</theta> </layer>
30121 | 948 | No Section | 18.9 | SW_1_HP | 018900_SW_1_HP | Triax Shell | 3 | 2 | 0.001 | <material> <type>composite</type> <name>018900_SW_1_HP</name> <reference></reference> <thicknessType>Constant</thicknessType> <uniqueLayers>3</uniqueLayers> <symmetryType>none</symmetryType> <layer> <layerName>Triax Shell</layerName> <thicknessA>0.001</thicknessA> <thicknessB>0.001</thicknessB> <theta>0</theta> </layer> <layer> <layerName>UD Spar Caps</layerName> <thicknessA>0.063</thicknessA> <thicknessB>0.063</thicknessB> <theta>0</theta> </layer> <layer> <layerName>Gelcoat</layerName> <thicknessA>0.0005</thicknessA> <thicknessB>0.0005</thicknessB> <theta>0</theta> </layer> </material> | <layer> <layerName>Triax Shell</layerName> <thicknessA>0.001</thicknessA> <thicknessB>0.001</thicknessB> <theta>0</theta> </layer> | <layer> <layerName>UD Spar Caps</layerName> <thicknessA>0.063</thicknessA> <thicknessB>0.063</thicknessB> <theta>0</theta> </layer> | <layer> <layerName>Gelcoat</layerName> <thicknessA>0.0005</thicknessA> <thicknessB>0.0005</thicknessB> <theta>0</theta> </layer>
30184 | 949 | No Section | 18.9 | SW_1_HP | 018900_SW_1_HP | UD Spar Caps | 3 | 3 | 0.063 | <material> <type>composite</type> <name>018900_SW_1_HP</name> <reference></reference> <thicknessType>Constant</thicknessType> <uniqueLayers>3</uniqueLayers> <symmetryType>none</symmetryType> <layer> <layerName>UD Spar Caps</layerName> <thicknessA>0.063</thicknessA> <thicknessB>0.063</thicknessB> <theta>0</theta> </layer> <layer> <layerName>Gelcoat</layerName> <thicknessA>0.0005</thicknessA> <thicknessB>0.0005</thicknessB> <theta>0</theta> </layer> <layer> <layerName>Triax Shell</layerName> <thicknessA>0.001</thicknessA> <thicknessB>0.001</thicknessB> <theta>0</theta> </layer> </material> | <layer> <layerName>UD Spar Caps</layerName> <thicknessA>0.063</thicknessA> <thicknessB>0.063</thicknessB> <theta>0</theta> </layer> | <layer> <layerName>Gelcoat</layerName> <thicknessA>0.0005</thicknessA> <thicknessB>0.0005</thicknessB> <theta>0</theta> </layer> | <layer> <layerName>Triax Shell</layerName> <thicknessA>0.001</thicknessA> <thicknessB>0.001</thicknessB> <theta>0</theta> </layer>
30258 | 950 | No Section | 18.9 | SW_1_LP | 018900_SW_1_LP | Gelcoat | 3 | 1 | 0.0005 | <material> <type>composite</type> <name>018900_SW_1_LP</name> <reference></reference> <thicknessType>Constant</thicknessType> <uniqueLayers>3</uniqueLayers> <symmetryType>none</symmetryType> <layer> <layerName>Gelcoat</layerName> <thicknessA>0.0005</thicknessA> <thicknessB>0.0005</thicknessB> <theta>0</theta> </layer> <layer> <layerName>Triax Shell</layerName> <thicknessA>0.001</thicknessA> <thicknessB>0.001</thicknessB> <theta>0</theta> </layer> <layer> <layerName>UD Spar Caps</layerName> <thicknessA>0.063</thicknessA> <thicknessB>0.063</thicknessB> <theta>0</theta> </layer> </material> | <layer> <layerName>Gelcoat</layerName> <thicknessA>0.0005</thicknessA> <thicknessB>0.0005</thicknessB> <theta>0</theta> </layer> | <layer> <layerName>Triax Shell</layerName> <thicknessA>0.001</thicknessA> <thicknessB>0.001</thicknessB> <theta>0</theta> </layer> | <layer> <layerName>UD Spar Caps</layerName> <thicknessA>0.063</thicknessA> <thicknessB>0.063</thicknessB> <theta>0</theta> </layer>
30259 | 951 | No Section | 18.9 | SW_1_LP | 018900_SW_1_LP | Triax Shell | 3 | 2 | 0.001 | <material> <type>composite</type> <name>018900_SW_1_LP</name> <reference></reference> <thicknessType>Constant</thicknessType> <uniqueLayers>3</uniqueLayers> <symmetryType>none</symmetryType> <layer> <layerName>Triax Shell</layerName> <thicknessA>0.001</thicknessA> <thicknessB>0.001</thicknessB> <theta>0</theta> </layer> <layer> <layerName>UD Spar Caps</layerName> <thicknessA>0.063</thicknessA> <thicknessB>0.063</thicknessB> <theta>0</theta> </layer> <layer> <layerName>Gelcoat</layerName> <thicknessA>0.0005</thicknessA> <thicknessB>0.0005</thicknessB> <theta>0</theta> </layer> </material> | <layer> <layerName>Triax Shell</layerName> <thicknessA>0.001</thicknessA> <thicknessB>0.001</thicknessB> <theta>0</theta> </layer> | <layer> <layerName>UD Spar Caps</layerName> <thicknessA>0.063</thicknessA> <thicknessB>0.063</thicknessB> <theta>0</theta> </layer> | <layer> <layerName>Gelcoat</layerName> <thicknessA>0.0005</thicknessA> <thicknessB>0.0005</thicknessB> <theta>0</theta> </layer>
30322 | 952 | No Section | 18.9 | SW_1_LP | 018900_SW_1_LP | UD Spar Caps | 3 | 3 | 0.063 | <material> <type>composite</type> <name>018900_SW_1_LP</name> <reference></reference> <thicknessType>Constant</thicknessType> <uniqueLayers>3</uniqueLayers> <symmetryType>none</symmetryType> <layer> <layerName>UD Spar Caps</layerName> <thicknessA>0.063</thicknessA> <thicknessB>0.063</thicknessB> <theta>0</theta> </layer> <layer> <layerName>Gelcoat</layerName> <thicknessA>0.0005</thicknessA> <thicknessB>0.0005</thicknessB> <theta>0</theta> </layer> <layer> <layerName>Triax Shell</layerName> <thicknessA>0.001</thicknessA> <thicknessB>0.001</thicknessB> <theta>0</theta> </layer> </material> | <layer> <layerName>UD Spar Caps</layerName> <thicknessA>0.063</thicknessA> <thicknessB>0.063</thicknessB> <theta>0</theta> </layer> | <layer> <layerName>Gelcoat</layerName> <thicknessA>0.0005</thicknessA> <thicknessB>0.0005</thicknessB> <theta>0</theta> </layer> | <layer> <layerName>Triax Shell</layerName> <thicknessA>0.001</thicknessA> <thicknessB>0.001</thicknessB> <theta>0</theta> </layer>
30396 | 953 | No Section | 18.9 | SW_2_HP | 018900_SW_2_HP | Gelcoat | 3 | 1 | 0.0005 | <material> <type>composite</type> <name>018900_SW_2_HP</name> <reference></reference> <thicknessType>Constant</thicknessType> <uniqueLayers>3</uniqueLayers> <symmetryType>none</symmetryType> <layer> <layerName>Gelcoat</layerName> <thicknessA>0.0005</thicknessA> <thicknessB>0.0005</thicknessB> <theta>0</theta> </layer> <layer> <layerName>Triax Shell</layerName> <thicknessA>0.001</thicknessA> <thicknessB>0.001</thicknessB> <theta>0</theta> </layer> <layer> <layerName>UD Spar Caps</layerName> <thicknessA>0.063</thicknessA> <thicknessB>0.063</thicknessB> <theta>0</theta> </layer> </material> | <layer> <layerName>Gelcoat</layerName> <thicknessA>0.0005</thicknessA> <thicknessB>0.0005</thicknessB> <theta>0</theta> </layer> | <layer> <layerName>Triax Shell</layerName> <thicknessA>0.001</thicknessA> <thicknessB>0.001</thicknessB> <theta>0</theta> </layer> | <layer> <layerName>UD Spar Caps</layerName> <thicknessA>0.063</thicknessA> <thicknessB>0.063</thicknessB> <theta>0</theta> </layer>
30397 | 954 | No Section | 18.9 | SW_2_HP | 018900_SW_2_HP | Triax Shell | 3 | 2 | 0.001 | <material> <type>composite</type> <name>018900_SW_2_HP</name> <reference></reference> <thicknessType>Constant</thicknessType> <uniqueLayers>3</uniqueLayers> <symmetryType>none</symmetryType> <layer> <layerName>Triax Shell</layerName> <thicknessA>0.001</thicknessA> <thicknessB>0.001</thicknessB> <theta>0</theta> </layer> <layer> <layerName>UD Spar Caps</layerName> <thicknessA>0.063</thicknessA> <thicknessB>0.063</thicknessB> <theta>0</theta> </layer> <layer> <layerName>Gelcoat</layerName> <thicknessA>0.0005</thicknessA> <thicknessB>0.0005</thicknessB> <theta>0</theta> </layer> </material> | <layer> <layerName>Triax Shell</layerName> <thicknessA>0.001</thicknessA> <thicknessB>0.001</thicknessB> <theta>0</theta> </layer> | <layer> <layerName>UD Spar Caps</layerName> <thicknessA>0.063</thicknessA> <thicknessB>0.063</thicknessB> <theta>0</theta> </layer> | <layer> <layerName>Gelcoat</layerName> <thicknessA>0.0005</thicknessA> <thicknessB>0.0005</thicknessB> <theta>0</theta> </layer>
30460 | 955 | No Section | 18.9 | SW_2_HP | 018900_SW_2_HP | UD Spar Caps | 3 | 3 | 0.063 | <material> <type>composite</type> <name>018900_SW_2_HP</name> <reference></reference> <thicknessType>Constant</thicknessType> <uniqueLayers>3</uniqueLayers> <symmetryType>none</symmetryType> <layer> <layerName>UD Spar Caps</layerName> <thicknessA>0.063</thicknessA> <thicknessB>0.063</thicknessB> <theta>0</theta> </layer> <layer> <layerName>Gelcoat</layerName> <thicknessA>0.0005</thicknessA> <thicknessB>0.0005</thicknessB> <theta>0</theta> </layer> <layer> <layerName>Triax Shell</layerName> <thicknessA>0.001</thicknessA> <thicknessB>0.001</thicknessB> <theta>0</theta> </layer> </material> | <layer> <layerName>UD Spar Caps</layerName> <thicknessA>0.063</thicknessA> <thicknessB>0.063</thicknessB> <theta>0</theta> </layer> | <layer> <layerName>Gelcoat</layerName> <thicknessA>0.0005</thicknessA> <thicknessB>0.0005</thicknessB> <theta>0</theta> </layer> | <layer> <layerName>Triax Shell</layerName> <thicknessA>0.001</thicknessA> <thicknessB>0.001</thicknessB> <theta>0</theta> </layer>
30534 | 956 | No Section | 18.9 | SW_2_LP | 018900_SW_2_LP | Gelcoat | 3 | 1 | 0.0005 | <material> <type>composite</type> <name>018900_SW_2_LP</name> <reference></reference> <thicknessType>Constant</thicknessType> <uniqueLayers>3</uniqueLayers> <symmetryType>none</symmetryType> <layer> <layerName>Gelcoat</layerName> <thicknessA>0.0005</thicknessA> <thicknessB>0.0005</thicknessB> <theta>0</theta> </layer> <layer> <layerName>Triax Shell</layerName> <thicknessA>0.001</thicknessA> <thicknessB>0.001</thicknessB> <theta>0</theta> </layer> <layer> <layerName>UD Spar Caps</layerName> <thicknessA>0.063</thicknessA> <thicknessB>0.063</thicknessB> <theta>0</theta> </layer> </material> | <layer> <layerName>Gelcoat</layerName> <thicknessA>0.0005</thicknessA> <thicknessB>0.0005</thicknessB> <theta>0</theta> </layer> | <layer> <layerName>Triax Shell</layerName> <thicknessA>0.001</thicknessA> <thicknessB>0.001</thicknessB> <theta>0</theta> </layer> | <layer> <layerName>UD Spar Caps</layerName> <thicknessA>0.063</thicknessA> <thicknessB>0.063</thicknessB> <theta>0</theta> </layer>
30535 | 957 | No Section | 18.9 | SW_2_LP | 018900_SW_2_LP | Triax Shell | 3 | 2 | 0.001 | <material> <type>composite</type> <name>018900_SW_2_LP</name> <reference></reference> <thicknessType>Constant</thicknessType> <uniqueLayers>3</uniqueLayers> <symmetryType>none</symmetryType> <layer> <layerName>Triax Shell</layerName> <thicknessA>0.001</thicknessA> <thicknessB>0.001</thicknessB> <theta>0</theta> </layer> <layer> <layerName>UD Spar Caps</layerName> <thicknessA>0.063</thicknessA> <thicknessB>0.063</thicknessB> <theta>0</theta> </layer> <layer> <layerName>Biax webs</layerName> <thicknessA>0.002</thicknessA> <thicknessB>0.002</thicknessB> <theta>0</theta> </layer> </material> | <layer> <layerName>Triax Shell</layerName> <thicknessA>0.001</thicknessA> <thicknessB>0.001</thicknessB> <theta>0</theta> </layer> | <layer> <layerName>UD Spar Caps</layerName> <thicknessA>0.063</thicknessA> <thicknessB>0.063</thicknessB> <theta>0</theta> </layer> | <layer> <layerName>Biax webs</layerName> <thicknessA>0.002</thicknessA> <thicknessB>0.002</thicknessB> <theta>0</theta> </layer>
30598 | 958 | No Section | 18.9 | SW_2_LP | 018900_SW_2_LP | UD Spar Caps | 3 | 3 | 0.063 | <material> <type>composite</type> <name>018900_SW_2_LP</name> <reference></reference> <thicknessType>Constant</thicknessType> <uniqueLayers>3</uniqueLayers> <symmetryType>none</symmetryType> <layer> <layerName>UD Spar Caps</layerName> <thicknessA>0.063</thicknessA> <thicknessB>0.063</thicknessB> <theta>0</theta> </layer> <layer> <layerName>Biax webs</layerName> <thicknessA>0.002</thicknessA> <thicknessB>0.002</thicknessB> <theta>0</theta> </layer> <layer> <layerName>BalsaIso</layerName> <thicknessA>0.033</thicknessA> <thicknessB>0.033</thicknessB> <theta>0</theta> </layer> </material> | <layer> <layerName>UD Spar Caps</layerName> <thicknessA>0.063</thicknessA> <thicknessB>0.063</thicknessB> <theta>0</theta> </layer> | <layer> <layerName>Biax webs</layerName> <thicknessA>0.002</thicknessA> <thicknessB>0.002</thicknessB> <theta>0</theta> </layer> | <layer> <layerName>BalsaIso</layerName> <thicknessA>0.033</thicknessA> <thicknessB>0.033</thicknessB> <theta>0</theta> </layer>
29973 | 943 | No Section | 18.9 | SW1 | 018900_SW1 | Biax webs | 2 | 1 | 0.002 | <material> <type>composite</type> <name>018900_SW1</name> <reference></reference> <thicknessType>Constant</thicknessType> <uniqueLayers>2</uniqueLayers> <symmetryType>none</symmetryType> <layer> <layerName>Biax webs</layerName> <thicknessA>0.002</thicknessA> <thicknessB>0.002</thicknessB> <theta>0</theta> </layer> <layer> <layerName>BalsaIso</layerName> <thicknessA>0.033</thicknessA> <thicknessB>0.033</thicknessB> <theta>0</theta> </layer> </material> | <layer> <layerName>Biax webs</layerName> <thicknessA>0.002</thicknessA> <thicknessB>0.002</thicknessB> <theta>0</theta> </layer> | <layer> <layerName>BalsaIso</layerName> <thicknessA>0.033</thicknessA> <thicknessB>0.033</thicknessB> <theta>0</theta> </layer> | <layer> <layerName>Biax webs</layerName> <thicknessA>0.002</thicknessA> <thicknessB>0.002</thicknessB> <theta>0</theta> </layer>
30006 | 944 | No Section | 18.9 | SW1 | 018900_SW1 | BalsaIso | 2 | 2 | 0.033 | <material> <type>composite</type> <name>018900_SW1</name> <reference></reference> <thicknessType>Constant</thicknessType> <uniqueLayers>2</uniqueLayers> <symmetryType>none</symmetryType> <layer> <layerName>BalsaIso</layerName> <thicknessA>0.033</thicknessA> <thicknessB>0.033</thicknessB> <theta>0</theta> </layer> <layer> <layerName>Biax webs</layerName> <thicknessA>0.002</thicknessA> <thicknessB>0.002</thicknessB> <theta>0</theta> </layer> </material> | <layer> <layerName>BalsaIso</layerName> <thicknessA>0.033</thicknessA> <thicknessB>0.033</thicknessB> <theta>0</theta> </layer> | <layer> <layerName>Biax webs</layerName> <thicknessA>0.002</thicknessA> <thicknessB>0.002</thicknessB> <theta>0</theta> </layer> | <layer> <layerName>BalsaIso</layerName> <thicknessA>0.029</thicknessA> <thicknessB>0.029</thicknessB> <theta>0</theta> </layer>
30051 | 945 | No Section | 18.9 | SW2 | 018900_SW2 | Biax webs | 2 | 1 | 0.002 | <material> <type>composite</type> <name>018900_SW2</name> <reference></reference> <thicknessType>Constant</thicknessType> <uniqueLayers>2</uniqueLayers> <symmetryType>none</symmetryType> <layer> <layerName>Biax webs</layerName> <thicknessA>0.002</thicknessA> <thicknessB>0.002</thicknessB> <theta>0</theta> </layer> <layer> <layerName>BalsaIso</layerName> <thicknessA>0.029</thicknessA> <thicknessB>0.029</thicknessB> <theta>0</theta> </layer> </material> | <layer> <layerName>Biax webs</layerName> <thicknessA>0.002</thicknessA> <thicknessB>0.002</thicknessB> <theta>0</theta> </layer> | <layer> <layerName>BalsaIso</layerName> <thicknessA>0.029</thicknessA> <thicknessB>0.029</thicknessB> <theta>0</theta> </layer> | <layer> <layerName>Gelcoat</layerName> <thicknessA>0.0005</thicknessA> <thicknessB>0.0005</thicknessB> <theta>0</theta> </layer>
30080 | 946 | No Section | 18.9 | SW2 | 018900_SW2 | BalsaIso | 2 | 2 | 0.029 | <material> <type>composite</type> <name>018900_SW2</name> <reference></reference> <thicknessType>Constant</thicknessType> <uniqueLayers>2</uniqueLayers> <symmetryType>none</symmetryType> <layer> <layerName>BalsaIso</layerName> <thicknessA>0.029</thicknessA> <thicknessB>0.029</thicknessB> <theta>0</theta> </layer> <layer> <layerName>Gelcoat</layerName> <thicknessA>0.0005</thicknessA> <thicknessB>0.0005</thicknessB> <theta>0</theta> </layer> </material> | <layer> <layerName>BalsaIso</layerName> <thicknessA>0.029</thicknessA> <thicknessB>0.029</thicknessB> <theta>0</theta> </layer> | <layer> <layerName>Gelcoat</layerName> <thicknessA>0.0005</thicknessA> <thicknessB>0.0005</thicknessB> <theta>0</theta> </layer> | <layer> <layerName>Triax Shell</layerName> <thicknessA>0.001</thicknessA> <thicknessB>0.001</thicknessB> <theta>0</theta> </layer>
30826 | 962 | No Section | 18.9 | TE_SS_filler | 018900_TE_SS_filler | Gelcoat | 3 | 1 | 0.0005 | <material> <type>composite</type> <name>018900_TE_SS_filler</name> <reference></reference> <thicknessType>Constant</thicknessType> <uniqueLayers>3</uniqueLayers> <symmetryType>none</symmetryType> <layer> <layerName>Gelcoat</layerName> <thicknessA>0.0005</thicknessA> <thicknessB>0.0005</thicknessB> <theta>0</theta> </layer> <layer> <layerName>Triax Shell</layerName> <thicknessA>0.001</thicknessA> <thicknessB>0.001</thicknessB> <theta>0</theta> </layer> <layer> <layerName>BalsaIso</layerName> <thicknessA>0.0610000000000001</thicknessA> <thicknessB>0.0610000000000001</thicknessB> <theta>0</theta> </layer> </material> | <layer> <layerName>Gelcoat</layerName> <thicknessA>0.0005</thicknessA> <thicknessB>0.0005</thicknessB> <theta>0</theta> </layer> | <layer> <layerName>Triax Shell</layerName> <thicknessA>0.001</thicknessA> <thicknessB>0.001</thicknessB> <theta>0</theta> </layer> | <layer> <layerName>BalsaIso</layerName> <thicknessA>0.0610000000000001</thicknessA> <thicknessB>0.0610000000000001</thicknessB> <theta>0</theta> </layer>
30827 | 963 | No Section | 18.9 | TE_SS_filler | 018900_TE_SS_filler | Triax Shell | 3 | 2 | 0.001 | <material> <type>composite</type> <name>018900_TE_SS_filler</name> <reference></reference> <thicknessType>Constant</thicknessType> <uniqueLayers>3</uniqueLayers> <symmetryType>none</symmetryType> <layer> <layerName>Triax Shell</layerName> <thicknessA>0.001</thicknessA> <thicknessB>0.001</thicknessB> <theta>0</theta> </layer> <layer> <layerName>BalsaIso</layerName> <thicknessA>0.0610000000000001</thicknessA> <thicknessB>0.0610000000000001</thicknessB> <theta>0</theta> </layer> <layer> <layerName>Gelcoat</layerName> <thicknessA>0.0005</thicknessA> <thicknessB>0.0005</thicknessB> <theta>0</theta> </layer> </material> | <layer> <layerName>Triax Shell</layerName> <thicknessA>0.001</thicknessA> <thicknessB>0.001</thicknessB> <theta>0</theta> </layer> | <layer> <layerName>BalsaIso</layerName> <thicknessA>0.0610000000000001</thicknessA> <thicknessB>0.0610000000000001</thicknessB> <theta>0</theta> </layer> | <layer> <layerName>Gelcoat</layerName> <thicknessA>0.0005</thicknessA> <thicknessB>0.0005</thicknessB> <theta>0</theta> </layer>
30888 | 964 | No Section | 18.9 | TE_SS_filler | 018900_TE_SS_filler | BalsaIso | 3 | 3 | 0.061 | <material> <type>composite</type> <name>018900_TE_SS_filler</name> <reference></reference> <thicknessType>Constant</thicknessType> <uniqueLayers>3</uniqueLayers> <symmetryType>none</symmetryType> <layer> <layerName>BalsaIso</layerName> <thicknessA>0.0610000000000001</thicknessA> <thicknessB>0.0610000000000001</thicknessB> <theta>0</theta> </layer> <layer> <layerName>Gelcoat</layerName> <thicknessA>0.0005</thicknessA> <thicknessB>0.0005</thicknessB> <theta>0</theta> </layer> <layer> <layerName>Triax Shell</layerName> <thicknessA>0.001</thicknessA> <thicknessB>0.001</thicknessB> <theta>0</theta> </layer> </material> | <layer> <layerName>BalsaIso</layerName> <thicknessA>0.0610000000000001</thicknessA> <thicknessB>0.0610000000000001</thicknessB> <theta>0</theta> </layer> | <layer> <layerName>Gelcoat</layerName> <thicknessA>0.0005</thicknessA> <thicknessB>0.0005</thicknessB> <theta>0</theta> </layer> | <layer> <layerName>Triax Shell</layerName> <thicknessA>0.001</thicknessA> <thicknessB>0.001</thicknessB> <theta>0</theta> </layer>
30672 | 959 | No Section | 18.9 | TE-PS-Filler | 018900_TE-PS-Filler | Gelcoat | 3 | 1 | 0.0005 | <material> <type>composite</type> <name>018900_TE-PS-Filler</name> <reference></reference> <thicknessType>Constant</thicknessType> <uniqueLayers>3</uniqueLayers> <symmetryType>none</symmetryType> <layer> <layerName>Gelcoat</layerName> <thicknessA>0.0005</thicknessA> <thicknessB>0.0005</thicknessB> <theta>0</theta> </layer> <layer> <layerName>Triax Shell</layerName> <thicknessA>0.001</thicknessA> <thicknessB>0.001</thicknessB> <theta>0</theta> </layer> <layer> <layerName>BalsaIso</layerName> <thicknessA>0.0710000000000001</thicknessA> <thicknessB>0.0710000000000001</thicknessB> <theta>0</theta> </layer> </material> | <layer> <layerName>Gelcoat</layerName> <thicknessA>0.0005</thicknessA> <thicknessB>0.0005</thicknessB> <theta>0</theta> </layer> | <layer> <layerName>Triax Shell</layerName> <thicknessA>0.001</thicknessA> <thicknessB>0.001</thicknessB> <theta>0</theta> </layer> | <layer> <layerName>BalsaIso</layerName> <thicknessA>0.0710000000000001</thicknessA> <thicknessB>0.0710000000000001</thicknessB> <theta>0</theta> </layer>
30673 | 960 | No Section | 18.9 | TE-PS-Filler | 018900_TE-PS-Filler | Triax Shell | 3 | 2 | 0.001 | <material> <type>composite</type> <name>018900_TE-PS-Filler</name> <reference></reference> <thicknessType>Constant</thicknessType> <uniqueLayers>3</uniqueLayers> <symmetryType>none</symmetryType> <layer> <layerName>Triax Shell</layerName> <thicknessA>0.001</thicknessA> <thicknessB>0.001</thicknessB> <theta>0</theta> </layer> <layer> <layerName>BalsaIso</layerName> <thicknessA>0.0710000000000001</thicknessA> <thicknessB>0.0710000000000001</thicknessB> <theta>0</theta> </layer> <layer> <layerName>Gelcoat</layerName> <thicknessA>0.0005</thicknessA> <thicknessB>0.0005</thicknessB> <theta>0</theta> </layer> </material> | <layer> <layerName>Triax Shell</layerName> <thicknessA>0.001</thicknessA> <thicknessB>0.001</thicknessB> <theta>0</theta> </layer> | <layer> <layerName>BalsaIso</layerName> <thicknessA>0.0710000000000001</thicknessA> <thicknessB>0.0710000000000001</thicknessB> <theta>0</theta> </layer> | <layer> <layerName>Gelcoat</layerName> <thicknessA>0.0005</thicknessA> <thicknessB>0.0005</thicknessB> <theta>0</theta> </layer>
30744 | 961 | No Section | 18.9 | TE-PS-Filler | 018900_TE-PS-Filler | BalsaIso | 3 | 3 | 0.071 | <material> <type>composite</type> <name>018900_TE-PS-Filler</name> <reference></reference> <thicknessType>Constant</thicknessType> <uniqueLayers>3</uniqueLayers> <symmetryType>none</symmetryType> <layer> <layerName>BalsaIso</layerName> <thicknessA>0.0710000000000001</thicknessA> <thicknessB>0.0710000000000001</thicknessB> <theta>0</theta> </layer> <layer> <layerName>Gelcoat</layerName> <thicknessA>0.0005</thicknessA> <thicknessB>0.0005</thicknessB> <theta>0</theta> </layer> <layer> <layerName>Triax Shell</layerName> <thicknessA>0.001</thicknessA> <thicknessB>0.001</thicknessB> <theta>0</theta> </layer> </material> | <layer> <layerName>BalsaIso</layerName> <thicknessA>0.0710000000000001</thicknessA> <thicknessB>0.0710000000000001</thicknessB> <theta>0</theta> </layer> | <layer> <layerName>Gelcoat</layerName> <thicknessA>0.0005</thicknessA> <thicknessB>0.0005</thicknessB> <theta>0</theta> </layer> | <layer> <layerName>Triax Shell</layerName> <thicknessA>0.001</thicknessA> <thicknessB>0.001</thicknessB> <theta>0</theta> </layer>
30960 | 965 | No Section | 20.084 | HP_CAP | 020084_HP_CAP | Gelcoat | 3 | 1 | 0.0005 | <material> <type>composite</type> <name>020084_HP_CAP</name> <reference></reference> <thicknessType>Constant</thicknessType> <uniqueLayers>3</uniqueLayers> <symmetryType>none</symmetryType> <layer> <layerName>Gelcoat</layerName> <thicknessA>0.0005</thicknessA> <thicknessB>0.0005</thicknessB> <theta>0</theta> </layer> <layer> <layerName>Triax Shell</layerName> <thicknessA>0.001</thicknessA> <thicknessB>0.001</thicknessB> <theta>0</theta> </layer> <layer> <layerName>UD Spar Caps</layerName> <thicknessA>0.0610000000000001</thicknessA> <thicknessB>0.0610000000000001</thicknessB> <theta>0</theta> </layer> </material> | <layer> <layerName>Gelcoat</layerName> <thicknessA>0.0005</thicknessA> <thicknessB>0.0005</thicknessB> <theta>0</theta> </layer> | <layer> <layerName>Triax Shell</layerName> <thicknessA>0.001</thicknessA> <thicknessB>0.001</thicknessB> <theta>0</theta> </layer> | <layer> <layerName>UD Spar Caps</layerName> <thicknessA>0.0610000000000001</thicknessA> <thicknessB>0.0610000000000001</thicknessB> <theta>0</theta> </layer>
30961 | 966 | No Section | 20.084 | HP_CAP | 020084_HP_CAP | Triax Shell | 3 | 2 | 0.001 | <material> <type>composite</type> <name>020084_HP_CAP</name> <reference></reference> <thicknessType>Constant</thicknessType> <uniqueLayers>3</uniqueLayers> <symmetryType>none</symmetryType> <layer> <layerName>Triax Shell</layerName> <thicknessA>0.001</thicknessA> <thicknessB>0.001</thicknessB> <theta>0</theta> </layer> <layer> <layerName>UD Spar Caps</layerName> <thicknessA>0.0610000000000001</thicknessA> <thicknessB>0.0610000000000001</thicknessB> <theta>0</theta> </layer> <layer> <layerName>Gelcoat</layerName> <thicknessA>0.0005</thicknessA> <thicknessB>0.0005</thicknessB> <theta>0</theta> </layer> </material> | <layer> <layerName>Triax Shell</layerName> <thicknessA>0.001</thicknessA> <thicknessB>0.001</thicknessB> <theta>0</theta> </layer> | <layer> <layerName>UD Spar Caps</layerName> <thicknessA>0.0610000000000001</thicknessA> <thicknessB>0.0610000000000001</thicknessB> <theta>0</theta> </layer> | <layer> <layerName>Gelcoat</layerName> <thicknessA>0.0005</thicknessA> <thicknessB>0.0005</thicknessB> <theta>0</theta> </layer>
31022 | 967 | No Section | 20.084 | HP_CAP | 020084_HP_CAP | UD Spar Caps | 3 | 3 | 0.061 | <material> <type>composite</type> <name>020084_HP_CAP</name> <reference></reference> <thicknessType>Constant</thicknessType> <uniqueLayers>3</uniqueLayers> <symmetryType>none</symmetryType> <layer> <layerName>UD Spar Caps</layerName> <thicknessA>0.0610000000000001</thicknessA> <thicknessB>0.0610000000000001</thicknessB> <theta>0</theta> </layer> <layer> <layerName>Gelcoat</layerName> <thicknessA>0.0005</thicknessA> <thicknessB>0.0005</thicknessB> <theta>0</theta> </layer> <layer> <layerName>Triax Shell</layerName> <thicknessA>0.001</thicknessA> <thicknessB>0.001</thicknessB> <theta>0</theta> </layer> </material> | <layer> <layerName>UD Spar Caps</layerName> <thicknessA>0.0610000000000001</thicknessA> <thicknessB>0.0610000000000001</thicknessB> <theta>0</theta> </layer> | <layer> <layerName>Gelcoat</layerName> <thicknessA>0.0005</thicknessA> <thicknessB>0.0005</thicknessB> <theta>0</theta> </layer> | <layer> <layerName>Triax Shell</layerName> <thicknessA>0.001</thicknessA> <thicknessB>0.001</thicknessB> <theta>0</theta> </layer>
31094 | 968 | No Section | 20.084 | HP_FLAT | 020084_HP_FLAT | Gelcoat | 3 | 1 | 0.0005 | <material> <type>composite</type> <name>020084_HP_FLAT</name> <reference></reference> <thicknessType>Constant</thicknessType> <uniqueLayers>3</uniqueLayers> <symmetryType>none</symmetryType> <layer> <layerName>Gelcoat</layerName> <thicknessA>0.0005</thicknessA> <thicknessB>0.0005</thicknessB> <theta>0</theta> </layer> <layer> <layerName>Triax Shell</layerName> <thicknessA>0.001</thicknessA> <thicknessB>0.001</thicknessB> <theta>0</theta> </layer> <layer> <layerName>UD LE/TE</layerName> <thicknessA>0.007</thicknessA> <thicknessB>0.007</thicknessB> <theta>0</theta> </layer> </material> | <layer> <layerName>Gelcoat</layerName> <thicknessA>0.0005</thicknessA> <thicknessB>0.0005</thicknessB> <theta>0</theta> </layer> | <layer> <layerName>Triax Shell</layerName> <thicknessA>0.001</thicknessA> <thicknessB>0.001</thicknessB> <theta>0</theta> </layer> | <layer> <layerName>UD LE/TE</layerName> <thicknessA>0.007</thicknessA> <thicknessB>0.007</thicknessB> <theta>0</theta> </layer>
31095 | 969 | No Section | 20.084 | HP_FLAT | 020084_HP_FLAT | Triax Shell | 3 | 2 | 0.001 | <material> <type>composite</type> <name>020084_HP_FLAT</name> <reference></reference> <thicknessType>Constant</thicknessType> <uniqueLayers>3</uniqueLayers> <symmetryType>none</symmetryType> <layer> <layerName>Triax Shell</layerName> <thicknessA>0.001</thicknessA> <thicknessB>0.001</thicknessB> <theta>0</theta> </layer> <layer> <layerName>UD LE/TE</layerName> <thicknessA>0.007</thicknessA> <thicknessB>0.007</thicknessB> <theta>0</theta> </layer> <layer> <layerName>Gelcoat</layerName> <thicknessA>0.0005</thicknessA> <thicknessB>0.0005</thicknessB> <theta>0</theta> </layer> </material> | <layer> <layerName>Triax Shell</layerName> <thicknessA>0.001</thicknessA> <thicknessB>0.001</thicknessB> <theta>0</theta> </layer> | <layer> <layerName>UD LE/TE</layerName> <thicknessA>0.007</thicknessA> <thicknessB>0.007</thicknessB> <theta>0</theta> </layer> | <layer> <layerName>Gelcoat</layerName> <thicknessA>0.0005</thicknessA> <thicknessB>0.0005</thicknessB> <theta>0</theta> </layer>
31102 | 970 | No Section | 20.084 | HP_FLAT | 020084_HP_FLAT | UD LE/TE | 3 | 3 | 0.007 | <material> <type>composite</type> <name>020084_HP_FLAT</name> <reference></reference> <thicknessType>Constant</thicknessType> <uniqueLayers>3</uniqueLayers> <symmetryType>none</symmetryType> <layer> <layerName>UD LE/TE</layerName> <thicknessA>0.007</thicknessA> <thicknessB>0.007</thicknessB> <theta>0</theta> </layer> <layer> <layerName>Gelcoat</layerName> <thicknessA>0.0005</thicknessA> <thicknessB>0.0005</thicknessB> <theta>0</theta> </layer> <layer> <layerName>Triax Shell</layerName> <thicknessA>0.001</thicknessA> <thicknessB>0.001</thicknessB> <theta>0</theta> </layer> </material> | <layer> <layerName>UD LE/TE</layerName> <thicknessA>0.007</thicknessA> <thicknessB>0.007</thicknessB> <theta>0</theta> </layer> | <layer> <layerName>Gelcoat</layerName> <thicknessA>0.0005</thicknessA> <thicknessB>0.0005</thicknessB> <theta>0</theta> </layer> | <layer> <layerName>Triax Shell</layerName> <thicknessA>0.001</thicknessA> <thicknessB>0.001</thicknessB> <theta>0</theta> </layer>
31120 | 971 | No Section | 20.084 | HP_LE_REINF | 020084_HP_LE_REINF | Gelcoat | 3 | 1 | 0.0005 | <material> <type>composite</type> <name>020084_HP_LE_REINF</name> <reference></reference> <thicknessType>Constant</thicknessType> <uniqueLayers>3</uniqueLayers> <symmetryType>none</symmetryType> <layer> <layerName>Gelcoat</layerName> <thicknessA>0.0005</thicknessA> <thicknessB>0.0005</thicknessB> <theta>0</theta> </layer> <layer> <layerName>Triax Shell</layerName> <thicknessA>0.001</thicknessA> <thicknessB>0.001</thicknessB> <theta>0</theta> </layer> <layer> <layerName>UD LE/TE</layerName> <thicknessA>0.002</thicknessA> <thicknessB>0.002</thicknessB> <theta>0</theta> </layer> </material> | <layer> <layerName>Gelcoat</layerName> <thicknessA>0.0005</thicknessA> <thicknessB>0.0005</thicknessB> <theta>0</theta> </layer> | <layer> <layerName>Triax Shell</layerName> <thicknessA>0.001</thicknessA> <thicknessB>0.001</thicknessB> <theta>0</theta> </layer> | <layer> <layerName>UD LE/TE</layerName> <thicknessA>0.002</thicknessA> <thicknessB>0.002</thicknessB> <theta>0</theta> </layer>
31121 | 972 | No Section | 20.084 | HP_LE_REINF | 020084_HP_LE_REINF | Triax Shell | 3 | 2 | 0.001 | <material> <type>composite</type> <name>020084_HP_LE_REINF</name> <reference></reference> <thicknessType>Constant</thicknessType> <uniqueLayers>3</uniqueLayers> <symmetryType>none</symmetryType> <layer> <layerName>Triax Shell</layerName> <thicknessA>0.001</thicknessA> <thicknessB>0.001</thicknessB> <theta>0</theta> </layer> <layer> <layerName>UD LE/TE</layerName> <thicknessA>0.002</thicknessA> <thicknessB>0.002</thicknessB> <theta>0</theta> </layer> <layer> <layerName>Gelcoat</layerName> <thicknessA>0.0005</thicknessA> <thicknessB>0.0005</thicknessB> <theta>0</theta> </layer> </material> | <layer> <layerName>Triax Shell</layerName> <thicknessA>0.001</thicknessA> <thicknessB>0.001</thicknessB> <theta>0</theta> </layer> | <layer> <layerName>UD LE/TE</layerName> <thicknessA>0.002</thicknessA> <thicknessB>0.002</thicknessB> <theta>0</theta> </layer> | <layer> <layerName>Gelcoat</layerName> <thicknessA>0.0005</thicknessA> <thicknessB>0.0005</thicknessB> <theta>0</theta> </layer>
31123 | 973 | No Section | 20.084 | HP_LE_REINF | 020084_HP_LE_REINF | UD LE/TE | 3 | 3 | 0.002 | <material> <type>composite</type> <name>020084_HP_LE_REINF</name> <reference></reference> <thicknessType>Constant</thicknessType> <uniqueLayers>3</uniqueLayers> <symmetryType>none</symmetryType> <layer> <layerName>UD LE/TE</layerName> <thicknessA>0.002</thicknessA> <thicknessB>0.002</thicknessB> <theta>0</theta> </layer> <layer> <layerName>Gelcoat</layerName> <thicknessA>0.0005</thicknessA> <thicknessB>0.0005</thicknessB> <theta>0</theta> </layer> <layer> <layerName>Triax Shell</layerName> <thicknessA>0.001</thicknessA> <thicknessB>0.001</thicknessB> <theta>0</theta> </layer> </material> | <layer> <layerName>UD LE/TE</layerName> <thicknessA>0.002</thicknessA> <thicknessB>0.002</thicknessB> <theta>0</theta> </layer> | <layer> <layerName>Gelcoat</layerName> <thicknessA>0.0005</thicknessA> <thicknessB>0.0005</thicknessB> <theta>0</theta> </layer> | <layer> <layerName>Triax Shell</layerName> <thicknessA>0.001</thicknessA> <thicknessB>0.001</thicknessB> <theta>0</theta> </layer>
31136 | 974 | No Section | 20.084 | HP_TE_REINF | 020084_HP_TE_REINF | Gelcoat | 3 | 1 | 0.0005 | <material> <type>composite</type> <name>020084_HP_TE_REINF</name> <reference></reference> <thicknessType>Constant</thicknessType> <uniqueLayers>3</uniqueLayers> <symmetryType>none</symmetryType> <layer> <layerName>Gelcoat</layerName> <thicknessA>0.0005</thicknessA> <thicknessB>0.0005</thicknessB> <theta>0</theta> </layer> <layer> <layerName>Triax Shell</layerName> <thicknessA>0.001</thicknessA> <thicknessB>0.001</thicknessB> <theta>0</theta> </layer> <layer> <layerName>UD LE/TE</layerName> <thicknessA>0.007</thicknessA> <thicknessB>0.007</thicknessB> <theta>0</theta> </layer> </material> | <layer> <layerName>Gelcoat</layerName> <thicknessA>0.0005</thicknessA> <thicknessB>0.0005</thicknessB> <theta>0</theta> </layer> | <layer> <layerName>Triax Shell</layerName> <thicknessA>0.001</thicknessA> <thicknessB>0.001</thicknessB> <theta>0</theta> </layer> | <layer> <layerName>UD LE/TE</layerName> <thicknessA>0.007</thicknessA> <thicknessB>0.007</thicknessB> <theta>0</theta> </layer>
31137 | 975 | No Section | 20.084 | HP_TE_REINF | 020084_HP_TE_REINF | Triax Shell | 3 | 2 | 0.001 | <material> <type>composite</type> <name>020084_HP_TE_REINF</name> <reference></reference> <thicknessType>Constant</thicknessType> <uniqueLayers>3</uniqueLayers> <symmetryType>none</symmetryType> <layer> <layerName>Triax Shell</layerName> <thicknessA>0.001</thicknessA> <thicknessB>0.001</thicknessB> <theta>0</theta> </layer> <layer> <layerName>UD LE/TE</layerName> <thicknessA>0.007</thicknessA> <thicknessB>0.007</thicknessB> <theta>0</theta> </layer> <layer> <layerName>Gelcoat</layerName> <thicknessA>0.0005</thicknessA> <thicknessB>0.0005</thicknessB> <theta>0</theta> </layer> </material> | <layer> <layerName>Triax Shell</layerName> <thicknessA>0.001</thicknessA> <thicknessB>0.001</thicknessB> <theta>0</theta> </layer> | <layer> <layerName>UD LE/TE</layerName> <thicknessA>0.007</thicknessA> <thicknessB>0.007</thicknessB> <theta>0</theta> </layer> | <layer> <layerName>Gelcoat</layerName> <thicknessA>0.0005</thicknessA> <thicknessB>0.0005</thicknessB> <theta>0</theta> </layer>
31144 | 976 | No Section | 20.084 | HP_TE_REINF | 020084_HP_TE_REINF | UD LE/TE | 3 | 3 | 0.007 | <material> <type>composite</type> <name>020084_HP_TE_REINF</name> <reference></reference> <thicknessType>Constant</thicknessType> <uniqueLayers>3</uniqueLayers> <symmetryType>none</symmetryType> <layer> <layerName>UD LE/TE</layerName> <thicknessA>0.007</thicknessA> <thicknessB>0.007</thicknessB> <theta>0</theta> </layer> <layer> <layerName>Gelcoat</layerName> <thicknessA>0.0005</thicknessA> <thicknessB>0.0005</thicknessB> <theta>0</theta> </layer> <layer> <layerName>Triax Shell</layerName> <thicknessA>0.001</thicknessA> <thicknessB>0.001</thicknessB> <theta>0</theta> </layer> </material> | <layer> <layerName>UD LE/TE</layerName> <thicknessA>0.007</thicknessA> <thicknessB>0.007</thicknessB> <theta>0</theta> </layer> | <layer> <layerName>Gelcoat</layerName> <thicknessA>0.0005</thicknessA> <thicknessB>0.0005</thicknessB> <theta>0</theta> </layer> | <layer> <layerName>Triax Shell</layerName> <thicknessA>0.001</thicknessA> <thicknessB>0.001</thicknessB> <theta>0</theta> </layer>
31162 | 977 | No Section | 20.084 | LE_PS_filler | 020084_LE_PS_filler | Gelcoat | 3 | 1 | 0.0005 | <material> <type>composite</type> <name>020084_LE_PS_filler</name> <reference></reference> <thicknessType>Constant</thicknessType> <uniqueLayers>3</uniqueLayers> <symmetryType>none</symmetryType> <layer> <layerName>Gelcoat</layerName> <thicknessA>0.0005</thicknessA> <thicknessB>0.0005</thicknessB> <theta>0</theta> </layer> <layer> <layerName>Triax Shell</layerName> <thicknessA>0.001</thicknessA> <thicknessB>0.001</thicknessB> <theta>0</theta> </layer> <layer> <layerName>BalsaIso</layerName> <thicknessA>0.01</thicknessA> <thicknessB>0.01</thicknessB> <theta>0</theta> </layer> </material> | <layer> <layerName>Gelcoat</layerName> <thicknessA>0.0005</thicknessA> <thicknessB>0.0005</thicknessB> <theta>0</theta> </layer> | <layer> <layerName>Triax Shell</layerName> <thicknessA>0.001</thicknessA> <thicknessB>0.001</thicknessB> <theta>0</theta> </layer> | <layer> <layerName>BalsaIso</layerName> <thicknessA>0.01</thicknessA> <thicknessB>0.01</thicknessB> <theta>0</theta> </layer>
31163 | 978 | No Section | 20.084 | LE_PS_filler | 020084_LE_PS_filler | Triax Shell | 3 | 2 | 0.001 | <material> <type>composite</type> <name>020084_LE_PS_filler</name> <reference></reference> <thicknessType>Constant</thicknessType> <uniqueLayers>3</uniqueLayers> <symmetryType>none</symmetryType> <layer> <layerName>Triax Shell</layerName> <thicknessA>0.001</thicknessA> <thicknessB>0.001</thicknessB> <theta>0</theta> </layer> <layer> <layerName>BalsaIso</layerName> <thicknessA>0.01</thicknessA> <thicknessB>0.01</thicknessB> <theta>0</theta> </layer> <layer> <layerName>Gelcoat</layerName> <thicknessA>0.0005</thicknessA> <thicknessB>0.0005</thicknessB> <theta>0</theta> </layer> </material> | <layer> <layerName>Triax Shell</layerName> <thicknessA>0.001</thicknessA> <thicknessB>0.001</thicknessB> <theta>0</theta> </layer> | <layer> <layerName>BalsaIso</layerName> <thicknessA>0.01</thicknessA> <thicknessB>0.01</thicknessB> <theta>0</theta> </layer> | <layer> <layerName>Gelcoat</layerName> <thicknessA>0.0005</thicknessA> <thicknessB>0.0005</thicknessB> <theta>0</theta> </layer>
31173 | 979 | No Section | 20.084 | LE_PS_filler | 020084_LE_PS_filler | BalsaIso | 3 | 3 | 0.01 | <material> <type>composite</type> <name>020084_LE_PS_filler</name> <reference></reference> <thicknessType>Constant</thicknessType> <uniqueLayers>3</uniqueLayers> <symmetryType>none</symmetryType> <layer> <layerName>BalsaIso</layerName> <thicknessA>0.01</thicknessA> <thicknessB>0.01</thicknessB> <theta>0</theta> </layer> <layer> <layerName>Gelcoat</layerName> <thicknessA>0.0005</thicknessA> <thicknessB>0.0005</thicknessB> <theta>0</theta> </layer> <layer> <layerName>Triax Shell</layerName> <thicknessA>0.001</thicknessA> <thicknessB>0.001</thicknessB> <theta>0</theta> </layer> </material> | <layer> <layerName>BalsaIso</layerName> <thicknessA>0.01</thicknessA> <thicknessB>0.01</thicknessB> <theta>0</theta> </layer> | <layer> <layerName>Gelcoat</layerName> <thicknessA>0.0005</thicknessA> <thicknessB>0.0005</thicknessB> <theta>0</theta> </layer> | <layer> <layerName>Triax Shell</layerName> <thicknessA>0.001</thicknessA> <thicknessB>0.001</thicknessB> <theta>0</theta> </layer>
31194 | 980 | No Section | 20.084 | LE_SS_filler | 020084_LE_SS_filler | Gelcoat | 3 | 1 | 0.0005 | <material> <type>composite</type> <name>020084_LE_SS_filler</name> <reference></reference> <thicknessType>Constant</thicknessType> <uniqueLayers>3</uniqueLayers> <symmetryType>none</symmetryType> <layer> <layerName>Gelcoat</layerName> <thicknessA>0.0005</thicknessA> <thicknessB>0.0005</thicknessB> <theta>0</theta> </layer> <layer> <layerName>Triax Shell</layerName> <thicknessA>0.001</thicknessA> <thicknessB>0.001</thicknessB> <theta>0</theta> </layer> <layer> <layerName>BalsaIso</layerName> <thicknessA>0.01</thicknessA> <thicknessB>0.01</thicknessB> <theta>0</theta> </layer> </material> | <layer> <layerName>Gelcoat</layerName> <thicknessA>0.0005</thicknessA> <thicknessB>0.0005</thicknessB> <theta>0</theta> </layer> | <layer> <layerName>Triax Shell</layerName> <thicknessA>0.001</thicknessA> <thicknessB>0.001</thicknessB> <theta>0</theta> </layer> | <layer> <layerName>BalsaIso</layerName> <thicknessA>0.01</thicknessA> <thicknessB>0.01</thicknessB> <theta>0</theta> </layer>
31195 | 981 | No Section | 20.084 | LE_SS_filler | 020084_LE_SS_filler | Triax Shell | 3 | 2 | 0.001 | <material> <type>composite</type> <name>020084_LE_SS_filler</name> <reference></reference> <thicknessType>Constant</thicknessType> <uniqueLayers>3</uniqueLayers> <symmetryType>none</symmetryType> <layer> <layerName>Triax Shell</layerName> <thicknessA>0.001</thicknessA> <thicknessB>0.001</thicknessB> <theta>0</theta> </layer> <layer> <layerName>BalsaIso</layerName> <thicknessA>0.01</thicknessA> <thicknessB>0.01</thicknessB> <theta>0</theta> </layer> <layer> <layerName>Gelcoat</layerName> <thicknessA>0.0005</thicknessA> <thicknessB>0.0005</thicknessB> <theta>0</theta> </layer> </material> | <layer> <layerName>Triax Shell</layerName> <thicknessA>0.001</thicknessA> <thicknessB>0.001</thicknessB> <theta>0</theta> </layer> | <layer> <layerName>BalsaIso</layerName> <thicknessA>0.01</thicknessA> <thicknessB>0.01</thicknessB> <theta>0</theta> </layer> | <layer> <layerName>Gelcoat</layerName> <thicknessA>0.0005</thicknessA> <thicknessB>0.0005</thicknessB> <theta>0</theta> </layer>
31205 | 982 | No Section | 20.084 | LE_SS_filler | 020084_LE_SS_filler | BalsaIso | 3 | 3 | 0.01 | <material> <type>composite</type> <name>020084_LE_SS_filler</name> <reference></reference> <thicknessType>Constant</thicknessType> <uniqueLayers>3</uniqueLayers> <symmetryType>none</symmetryType> <layer> <layerName>BalsaIso</layerName> <thicknessA>0.01</thicknessA> <thicknessB>0.01</thicknessB> <theta>0</theta> </layer> <layer> <layerName>Gelcoat</layerName> <thicknessA>0.0005</thicknessA> <thicknessB>0.0005</thicknessB> <theta>0</theta> </layer> <layer> <layerName>Triax Shell</layerName> <thicknessA>0.001</thicknessA> <thicknessB>0.001</thicknessB> <theta>0</theta> </layer> </material> | <layer> <layerName>BalsaIso</layerName> <thicknessA>0.01</thicknessA> <thicknessB>0.01</thicknessB> <theta>0</theta> </layer> | <layer> <layerName>Gelcoat</layerName> <thicknessA>0.0005</thicknessA> <thicknessB>0.0005</thicknessB> <theta>0</theta> </layer> | <layer> <layerName>Triax Shell</layerName> <thicknessA>0.001</thicknessA> <thicknessB>0.001</thicknessB> <theta>0</theta> </layer>
31226 | 983 | No Section | 20.084 | LP_CAP | 020084_LP_CAP | Gelcoat | 3 | 1 | 0.0005 | <material> <type>composite</type> <name>020084_LP_CAP</name> <reference></reference> <thicknessType>Constant</thicknessType> <uniqueLayers>3</uniqueLayers> <symmetryType>none</symmetryType> <layer> <layerName>Gelcoat</layerName> <thicknessA>0.0005</thicknessA> <thicknessB>0.0005</thicknessB> <theta>0</theta> </layer> <layer> <layerName>Triax Shell</layerName> <thicknessA>0.001</thicknessA> <thicknessB>0.001</thicknessB> <theta>0</theta> </layer> <layer> <layerName>UD Spar Caps</layerName> <thicknessA>0.0610000000000001</thicknessA> <thicknessB>0.0610000000000001</thicknessB> <theta>0</theta> </layer> </material> | <layer> <layerName>Gelcoat</layerName> <thicknessA>0.0005</thicknessA> <thicknessB>0.0005</thicknessB> <theta>0</theta> </layer> | <layer> <layerName>Triax Shell</layerName> <thicknessA>0.001</thicknessA> <thicknessB>0.001</thicknessB> <theta>0</theta> </layer> | <layer> <layerName>UD Spar Caps</layerName> <thicknessA>0.0610000000000001</thicknessA> <thicknessB>0.0610000000000001</thicknessB> <theta>0</theta> </layer>
31227 | 984 | No Section | 20.084 | LP_CAP | 020084_LP_CAP | Triax Shell | 3 | 2 | 0.001 | <material> <type>composite</type> <name>020084_LP_CAP</name> <reference></reference> <thicknessType>Constant</thicknessType> <uniqueLayers>3</uniqueLayers> <symmetryType>none</symmetryType> <layer> <layerName>Triax Shell</layerName> <thicknessA>0.001</thicknessA> <thicknessB>0.001</thicknessB> <theta>0</theta> </layer> <layer> <layerName>UD Spar Caps</layerName> <thicknessA>0.0610000000000001</thicknessA> <thicknessB>0.0610000000000001</thicknessB> <theta>0</theta> </layer> <layer> <layerName>Gelcoat</layerName> <thicknessA>0.0005</thicknessA> <thicknessB>0.0005</thicknessB> <theta>0</theta> </layer> </material> | <layer> <layerName>Triax Shell</layerName> <thicknessA>0.001</thicknessA> <thicknessB>0.001</thicknessB> <theta>0</theta> </layer> | <layer> <layerName>UD Spar Caps</layerName> <thicknessA>0.0610000000000001</thicknessA> <thicknessB>0.0610000000000001</thicknessB> <theta>0</theta> </layer> | <layer> <layerName>Gelcoat</layerName> <thicknessA>0.0005</thicknessA> <thicknessB>0.0005</thicknessB> <theta>0</theta> </layer>
31288 | 985 | No Section | 20.084 | LP_CAP | 020084_LP_CAP | UD Spar Caps | 3 | 3 | 0.061 | <material> <type>composite</type> <name>020084_LP_CAP</name> <reference></reference> <thicknessType>Constant</thicknessType> <uniqueLayers>3</uniqueLayers> <symmetryType>none</symmetryType> <layer> <layerName>UD Spar Caps</layerName> <thicknessA>0.0610000000000001</thicknessA> <thicknessB>0.0610000000000001</thicknessB> <theta>0</theta> </layer> <layer> <layerName>Gelcoat</layerName> <thicknessA>0.0005</thicknessA> <thicknessB>0.0005</thicknessB> <theta>0</theta> </layer> <layer> <layerName>Triax Shell</layerName> <thicknessA>0.001</thicknessA> <thicknessB>0.001</thicknessB> <theta>0</theta> </layer> </material> | <layer> <layerName>UD Spar Caps</layerName> <thicknessA>0.0610000000000001</thicknessA> <thicknessB>0.0610000000000001</thicknessB> <theta>0</theta> </layer> | <layer> <layerName>Gelcoat</layerName> <thicknessA>0.0005</thicknessA> <thicknessB>0.0005</thicknessB> <theta>0</theta> </layer> | <layer> <layerName>Triax Shell</layerName> <thicknessA>0.001</thicknessA> <thicknessB>0.001</thicknessB> <theta>0</theta> </layer>
31360 | 986 | No Section | 20.084 | LP_FLAT | 020084_LP_FLAT | Gelcoat | 3 | 1 | 0.0005 | <material> <type>composite</type> <name>020084_LP_FLAT</name> <reference></reference> <thicknessType>Constant</thicknessType> <uniqueLayers>3</uniqueLayers> <symmetryType>none</symmetryType> <layer> <layerName>Gelcoat</layerName> <thicknessA>0.0005</thicknessA> <thicknessB>0.0005</thicknessB> <theta>0</theta> </layer> <layer> <layerName>Triax Shell</layerName> <thicknessA>0.001</thicknessA> <thicknessB>0.001</thicknessB> <theta>0</theta> </layer> <layer> <layerName>UD LE/TE</layerName> <thicknessA>0.007</thicknessA> <thicknessB>0.007</thicknessB> <theta>0</theta> </layer> </material> | <layer> <layerName>Gelcoat</layerName> <thicknessA>0.0005</thicknessA> <thicknessB>0.0005</thicknessB> <theta>0</theta> </layer> | <layer> <layerName>Triax Shell</layerName> <thicknessA>0.001</thicknessA> <thicknessB>0.001</thicknessB> <theta>0</theta> </layer> | <layer> <layerName>UD LE/TE</layerName> <thicknessA>0.007</thicknessA> <thicknessB>0.007</thicknessB> <theta>0</theta> </layer>
31361 | 987 | No Section | 20.084 | LP_FLAT | 020084_LP_FLAT | Triax Shell | 3 | 2 | 0.001 | <material> <type>composite</type> <name>020084_LP_FLAT</name> <reference></reference> <thicknessType>Constant</thicknessType> <uniqueLayers>3</uniqueLayers> <symmetryType>none</symmetryType> <layer> <layerName>Triax Shell</layerName> <thicknessA>0.001</thicknessA> <thicknessB>0.001</thicknessB> <theta>0</theta> </layer> <layer> <layerName>UD LE/TE</layerName> <thicknessA>0.007</thicknessA> <thicknessB>0.007</thicknessB> <theta>0</theta> </layer> <layer> <layerName>Gelcoat</layerName> <thicknessA>0.0005</thicknessA> <thicknessB>0.0005</thicknessB> <theta>0</theta> </layer> </material> | <layer> <layerName>Triax Shell</layerName> <thicknessA>0.001</thicknessA> <thicknessB>0.001</thicknessB> <theta>0</theta> </layer> | <layer> <layerName>UD LE/TE</layerName> <thicknessA>0.007</thicknessA> <thicknessB>0.007</thicknessB> <theta>0</theta> </layer> | <layer> <layerName>Gelcoat</layerName> <thicknessA>0.0005</thicknessA> <thicknessB>0.0005</thicknessB> <theta>0</theta> </layer>
31368 | 988 | No Section | 20.084 | LP_FLAT | 020084_LP_FLAT | UD LE/TE | 3 | 3 | 0.007 | <material> <type>composite</type> <name>020084_LP_FLAT</name> <reference></reference> <thicknessType>Constant</thicknessType> <uniqueLayers>3</uniqueLayers> <symmetryType>none</symmetryType> <layer> <layerName>UD LE/TE</layerName> <thicknessA>0.007</thicknessA> <thicknessB>0.007</thicknessB> <theta>0</theta> </layer> <layer> <layerName>Gelcoat</layerName> <thicknessA>0.0005</thicknessA> <thicknessB>0.0005</thicknessB> <theta>0</theta> </layer> <layer> <layerName>Triax Shell</layerName> <thicknessA>0.001</thicknessA> <thicknessB>0.001</thicknessB> <theta>0</theta> </layer> </material> | <layer> <layerName>UD LE/TE</layerName> <thicknessA>0.007</thicknessA> <thicknessB>0.007</thicknessB> <theta>0</theta> </layer> | <layer> <layerName>Gelcoat</layerName> <thicknessA>0.0005</thicknessA> <thicknessB>0.0005</thicknessB> <theta>0</theta> </layer> | <layer> <layerName>Triax Shell</layerName> <thicknessA>0.001</thicknessA> <thicknessB>0.001</thicknessB> <theta>0</theta> </layer>
31386 | 989 | No Section | 20.084 | LP_LE_REINF | 020084_LP_LE_REINF | Gelcoat | 3 | 1 | 0.0005 | <material> <type>composite</type> <name>020084_LP_LE_REINF</name> <reference></reference> <thicknessType>Constant</thicknessType> <uniqueLayers>3</uniqueLayers> <symmetryType>none</symmetryType> <layer> <layerName>Gelcoat</layerName> <thicknessA>0.0005</thicknessA> <thicknessB>0.0005</thicknessB> <theta>0</theta> </layer> <layer> <layerName>Triax Shell</layerName> <thicknessA>0.001</thicknessA> <thicknessB>0.001</thicknessB> <theta>0</theta> </layer> <layer> <layerName>UD LE/TE</layerName> <thicknessA>0.002</thicknessA> <thicknessB>0.002</thicknessB> <theta>0</theta> </layer> </material> | <layer> <layerName>Gelcoat</layerName> <thicknessA>0.0005</thicknessA> <thicknessB>0.0005</thicknessB> <theta>0</theta> </layer> | <layer> <layerName>Triax Shell</layerName> <thicknessA>0.001</thicknessA> <thicknessB>0.001</thicknessB> <theta>0</theta> </layer> | <layer> <layerName>UD LE/TE</layerName> <thicknessA>0.002</thicknessA> <thicknessB>0.002</thicknessB> <theta>0</theta> </layer>
31387 | 990 | No Section | 20.084 | LP_LE_REINF | 020084_LP_LE_REINF | Triax Shell | 3 | 2 | 0.001 | <material> <type>composite</type> <name>020084_LP_LE_REINF</name> <reference></reference> <thicknessType>Constant</thicknessType> <uniqueLayers>3</uniqueLayers> <symmetryType>none</symmetryType> <layer> <layerName>Triax Shell</layerName> <thicknessA>0.001</thicknessA> <thicknessB>0.001</thicknessB> <theta>0</theta> </layer> <layer> <layerName>UD LE/TE</layerName> <thicknessA>0.002</thicknessA> <thicknessB>0.002</thicknessB> <theta>0</theta> </layer> <layer> <layerName>Gelcoat</layerName> <thicknessA>0.0005</thicknessA> <thicknessB>0.0005</thicknessB> <theta>0</theta> </layer> </material> | <layer> <layerName>Triax Shell</layerName> <thicknessA>0.001</thicknessA> <thicknessB>0.001</thicknessB> <theta>0</theta> </layer> | <layer> <layerName>UD LE/TE</layerName> <thicknessA>0.002</thicknessA> <thicknessB>0.002</thicknessB> <theta>0</theta> </layer> | <layer> <layerName>Gelcoat</layerName> <thicknessA>0.0005</thicknessA> <thicknessB>0.0005</thicknessB> <theta>0</theta> </layer>
31389 | 991 | No Section | 20.084 | LP_LE_REINF | 020084_LP_LE_REINF | UD LE/TE | 3 | 3 | 0.002 | <material> <type>composite</type> <name>020084_LP_LE_REINF</name> <reference></reference> <thicknessType>Constant</thicknessType> <uniqueLayers>3</uniqueLayers> <symmetryType>none</symmetryType> <layer> <layerName>UD LE/TE</layerName> <thicknessA>0.002</thicknessA> <thicknessB>0.002</thicknessB> <theta>0</theta> </layer> <layer> <layerName>Gelcoat</layerName> <thicknessA>0.0005</thicknessA> <thicknessB>0.0005</thicknessB> <theta>0</theta> </layer> <layer> <layerName>Triax Shell</layerName> <thicknessA>0.001</thicknessA> <thicknessB>0.001</thicknessB> <theta>0</theta> </layer> </material> | <layer> <layerName>UD LE/TE</layerName> <thicknessA>0.002</thicknessA> <thicknessB>0.002</thicknessB> <theta>0</theta> </layer> | <layer> <layerName>Gelcoat</layerName> <thicknessA>0.0005</thicknessA> <thicknessB>0.0005</thicknessB> <theta>0</theta> </layer> | <layer> <layerName>Triax Shell</layerName> <thicknessA>0.001</thicknessA> <thicknessB>0.001</thicknessB> <theta>0</theta> </layer>
31402 | 992 | No Section | 20.084 | LP_TE_Reinf | 020084_LP_TE_Reinf | Gelcoat | 3 | 1 | 0.0005 | <material> <type>composite</type> <name>020084_LP_TE_Reinf</name> <reference></reference> <thicknessType>Constant</thicknessType> <uniqueLayers>3</uniqueLayers> <symmetryType>none</symmetryType> <layer> <layerName>Gelcoat</layerName> <thicknessA>0.0005</thicknessA> <thicknessB>0.0005</thicknessB> <theta>0</theta> </layer> <layer> <layerName>Triax Shell</layerName> <thicknessA>0.001</thicknessA> <thicknessB>0.001</thicknessB> <theta>0</theta> </layer> <layer> <layerName>UD LE/TE</layerName> <thicknessA>0.007</thicknessA> <thicknessB>0.007</thicknessB> <theta>0</theta> </layer> </material> | <layer> <layerName>Gelcoat</layerName> <thicknessA>0.0005</thicknessA> <thicknessB>0.0005</thicknessB> <theta>0</theta> </layer> | <layer> <layerName>Triax Shell</layerName> <thicknessA>0.001</thicknessA> <thicknessB>0.001</thicknessB> <theta>0</theta> </layer> | <layer> <layerName>UD LE/TE</layerName> <thicknessA>0.007</thicknessA> <thicknessB>0.007</thicknessB> <theta>0</theta> </layer>
31403 | 993 | No Section | 20.084 | LP_TE_Reinf | 020084_LP_TE_Reinf | Triax Shell | 3 | 2 | 0.001 | <material> <type>composite</type> <name>020084_LP_TE_Reinf</name> <reference></reference> <thicknessType>Constant</thicknessType> <uniqueLayers>3</uniqueLayers> <symmetryType>none</symmetryType> <layer> <layerName>Triax Shell</layerName> <thicknessA>0.001</thicknessA> <thicknessB>0.001</thicknessB> <theta>0</theta> </layer> <layer> <layerName>UD LE/TE</layerName> <thicknessA>0.007</thicknessA> <thicknessB>0.007</thicknessB> <theta>0</theta> </layer> <layer> <layerName>Gelcoat</layerName> <thicknessA>0.0005</thicknessA> <thicknessB>0.0005</thicknessB> <theta>0</theta> </layer> </material> | <layer> <layerName>Triax Shell</layerName> <thicknessA>0.001</thicknessA> <thicknessB>0.001</thicknessB> <theta>0</theta> </layer> | <layer> <layerName>UD LE/TE</layerName> <thicknessA>0.007</thicknessA> <thicknessB>0.007</thicknessB> <theta>0</theta> </layer> | <layer> <layerName>Gelcoat</layerName> <thicknessA>0.0005</thicknessA> <thicknessB>0.0005</thicknessB> <theta>0</theta> </layer>
31410 | 994 | No Section | 20.084 | LP_TE_Reinf | 020084_LP_TE_Reinf | UD LE/TE | 3 | 3 | 0.007 | <material> <type>composite</type> <name>020084_LP_TE_Reinf</name> <reference></reference> <thicknessType>Constant</thicknessType> <uniqueLayers>3</uniqueLayers> <symmetryType>none</symmetryType> <layer> <layerName>UD LE/TE</layerName> <thicknessA>0.007</thicknessA> <thicknessB>0.007</thicknessB> <theta>0</theta> </layer> <layer> <layerName>Gelcoat</layerName> <thicknessA>0.0005</thicknessA> <thicknessB>0.0005</thicknessB> <theta>0</theta> </layer> <layer> <layerName>Triax Shell</layerName> <thicknessA>0.001</thicknessA> <thicknessB>0.001</thicknessB> <theta>0</theta> </layer> </material> | <layer> <layerName>UD LE/TE</layerName> <thicknessA>0.007</thicknessA> <thicknessB>0.007</thicknessB> <theta>0</theta> </layer> | <layer> <layerName>Gelcoat</layerName> <thicknessA>0.0005</thicknessA> <thicknessB>0.0005</thicknessB> <theta>0</theta> </layer> | <layer> <layerName>Triax Shell</layerName> <thicknessA>0.001</thicknessA> <thicknessB>0.001</thicknessB> <theta>0</theta> </layer>
31570 | 999 | No Section | 20.084 | SW_1_HP | 020084_SW_1_HP | Gelcoat | 3 | 1 | 0.0005 | <material> <type>composite</type> <name>020084_SW_1_HP</name> <reference></reference> <thicknessType>Constant</thicknessType> <uniqueLayers>3</uniqueLayers> <symmetryType>none</symmetryType> <layer> <layerName>Gelcoat</layerName> <thicknessA>0.0005</thicknessA> <thicknessB>0.0005</thicknessB> <theta>0</theta> </layer> <layer> <layerName>Triax Shell</layerName> <thicknessA>0.001</thicknessA> <thicknessB>0.001</thicknessB> <theta>0</theta> </layer> <layer> <layerName>UD Spar Caps</layerName> <thicknessA>0.0610000000000001</thicknessA> <thicknessB>0.0610000000000001</thicknessB> <theta>0</theta> </layer> </material> | <layer> <layerName>Gelcoat</layerName> <thicknessA>0.0005</thicknessA> <thicknessB>0.0005</thicknessB> <theta>0</theta> </layer> | <layer> <layerName>Triax Shell</layerName> <thicknessA>0.001</thicknessA> <thicknessB>0.001</thicknessB> <theta>0</theta> </layer> | <layer> <layerName>UD Spar Caps</layerName> <thicknessA>0.0610000000000001</thicknessA> <thicknessB>0.0610000000000001</thicknessB> <theta>0</theta> </layer>
31571 | 1000 | No Section | 20.084 | SW_1_HP | 020084_SW_1_HP | Triax Shell | 3 | 2 | 0.001 | <material> <type>composite</type> <name>020084_SW_1_HP</name> <reference></reference> <thicknessType>Constant</thicknessType> <uniqueLayers>3</uniqueLayers> <symmetryType>none</symmetryType> <layer> <layerName>Triax Shell</layerName> <thicknessA>0.001</thicknessA> <thicknessB>0.001</thicknessB> <theta>0</theta> </layer> <layer> <layerName>UD Spar Caps</layerName> <thicknessA>0.0610000000000001</thicknessA> <thicknessB>0.0610000000000001</thicknessB> <theta>0</theta> </layer> <layer> <layerName>Gelcoat</layerName> <thicknessA>0.0005</thicknessA> <thicknessB>0.0005</thicknessB> <theta>0</theta> </layer> </material> | <layer> <layerName>Triax Shell</layerName> <thicknessA>0.001</thicknessA> <thicknessB>0.001</thicknessB> <theta>0</theta> </layer> | <layer> <layerName>UD Spar Caps</layerName> <thicknessA>0.0610000000000001</thicknessA> <thicknessB>0.0610000000000001</thicknessB> <theta>0</theta> </layer> | <layer> <layerName>Gelcoat</layerName> <thicknessA>0.0005</thicknessA> <thicknessB>0.0005</thicknessB> <theta>0</theta> </layer>
31632 | 1001 | No Section | 20.084 | SW_1_HP | 020084_SW_1_HP | UD Spar Caps | 3 | 3 | 0.061 | <material> <type>composite</type> <name>020084_SW_1_HP</name> <reference></reference> <thicknessType>Constant</thicknessType> <uniqueLayers>3</uniqueLayers> <symmetryType>none</symmetryType> <layer> <layerName>UD Spar Caps</layerName> <thicknessA>0.0610000000000001</thicknessA> <thicknessB>0.0610000000000001</thicknessB> <theta>0</theta> </layer> <layer> <layerName>Gelcoat</layerName> <thicknessA>0.0005</thicknessA> <thicknessB>0.0005</thicknessB> <theta>0</theta> </layer> <layer> <layerName>Triax Shell</layerName> <thicknessA>0.001</thicknessA> <thicknessB>0.001</thicknessB> <theta>0</theta> </layer> </material> | <layer> <layerName>UD Spar Caps</layerName> <thicknessA>0.0610000000000001</thicknessA> <thicknessB>0.0610000000000001</thicknessB> <theta>0</theta> </layer> | <layer> <layerName>Gelcoat</layerName> <thicknessA>0.0005</thicknessA> <thicknessB>0.0005</thicknessB> <theta>0</theta> </layer> | <layer> <layerName>Triax Shell</layerName> <thicknessA>0.001</thicknessA> <thicknessB>0.001</thicknessB> <theta>0</theta> </layer>
31704 | 1002 | No Section | 20.084 | SW_1_LP | 020084_SW_1_LP | Gelcoat | 3 | 1 | 0.0005 | <material> <type>composite</type> <name>020084_SW_1_LP</name> <reference></reference> <thicknessType>Constant</thicknessType> <uniqueLayers>3</uniqueLayers> <symmetryType>none</symmetryType> <layer> <layerName>Gelcoat</layerName> <thicknessA>0.0005</thicknessA> <thicknessB>0.0005</thicknessB> <theta>0</theta> </layer> <layer> <layerName>Triax Shell</layerName> <thicknessA>0.001</thicknessA> <thicknessB>0.001</thicknessB> <theta>0</theta> </layer> <layer> <layerName>UD Spar Caps</layerName> <thicknessA>0.0610000000000001</thicknessA> <thicknessB>0.0610000000000001</thicknessB> <theta>0</theta> </layer> </material> | <layer> <layerName>Gelcoat</layerName> <thicknessA>0.0005</thicknessA> <thicknessB>0.0005</thicknessB> <theta>0</theta> </layer> | <layer> <layerName>Triax Shell</layerName> <thicknessA>0.001</thicknessA> <thicknessB>0.001</thicknessB> <theta>0</theta> </layer> | <layer> <layerName>UD Spar Caps</layerName> <thicknessA>0.0610000000000001</thicknessA> <thicknessB>0.0610000000000001</thicknessB> <theta>0</theta> </layer>
31705 | 1003 | No Section | 20.084 | SW_1_LP | 020084_SW_1_LP | Triax Shell | 3 | 2 | 0.001 | <material> <type>composite</type> <name>020084_SW_1_LP</name> <reference></reference> <thicknessType>Constant</thicknessType> <uniqueLayers>3</uniqueLayers> <symmetryType>none</symmetryType> <layer> <layerName>Triax Shell</layerName> <thicknessA>0.001</thicknessA> <thicknessB>0.001</thicknessB> <theta>0</theta> </layer> <layer> <layerName>UD Spar Caps</layerName> <thicknessA>0.0610000000000001</thicknessA> <thicknessB>0.0610000000000001</thicknessB> <theta>0</theta> </layer> <layer> <layerName>Gelcoat</layerName> <thicknessA>0.0005</thicknessA> <thicknessB>0.0005</thicknessB> <theta>0</theta> </layer> </material> | <layer> <layerName>Triax Shell</layerName> <thicknessA>0.001</thicknessA> <thicknessB>0.001</thicknessB> <theta>0</theta> </layer> | <layer> <layerName>UD Spar Caps</layerName> <thicknessA>0.0610000000000001</thicknessA> <thicknessB>0.0610000000000001</thicknessB> <theta>0</theta> </layer> | <layer> <layerName>Gelcoat</layerName> <thicknessA>0.0005</thicknessA> <thicknessB>0.0005</thicknessB> <theta>0</theta> </layer>
31766 | 1004 | No Section | 20.084 | SW_1_LP | 020084_SW_1_LP | UD Spar Caps | 3 | 3 | 0.061 | <material> <type>composite</type> <name>020084_SW_1_LP</name> <reference></reference> <thicknessType>Constant</thicknessType> <uniqueLayers>3</uniqueLayers> <symmetryType>none</symmetryType> <layer> <layerName>UD Spar Caps</layerName> <thicknessA>0.0610000000000001</thicknessA> <thicknessB>0.0610000000000001</thicknessB> <theta>0</theta> </layer> <layer> <layerName>Gelcoat</layerName> <thicknessA>0.0005</thicknessA> <thicknessB>0.0005</thicknessB> <theta>0</theta> </layer> <layer> <layerName>Triax Shell</layerName> <thicknessA>0.001</thicknessA> <thicknessB>0.001</thicknessB> <theta>0</theta> </layer> </material> | <layer> <layerName>UD Spar Caps</layerName> <thicknessA>0.0610000000000001</thicknessA> <thicknessB>0.0610000000000001</thicknessB> <theta>0</theta> </layer> | <layer> <layerName>Gelcoat</layerName> <thicknessA>0.0005</thicknessA> <thicknessB>0.0005</thicknessB> <theta>0</theta> </layer> | <layer> <layerName>Triax Shell</layerName> <thicknessA>0.001</thicknessA> <thicknessB>0.001</thicknessB> <theta>0</theta> </layer>
31838 | 1005 | No Section | 20.084 | SW_2_HP | 020084_SW_2_HP | Gelcoat | 3 | 1 | 0.0005 | <material> <type>composite</type> <name>020084_SW_2_HP</name> <reference></reference> <thicknessType>Constant</thicknessType> <uniqueLayers>3</uniqueLayers> <symmetryType>none</symmetryType> <layer> <layerName>Gelcoat</layerName> <thicknessA>0.0005</thicknessA> <thicknessB>0.0005</thicknessB> <theta>0</theta> </layer> <layer> <layerName>Triax Shell</layerName> <thicknessA>0.001</thicknessA> <thicknessB>0.001</thicknessB> <theta>0</theta> </layer> <layer> <layerName>UD Spar Caps</layerName> <thicknessA>0.0610000000000001</thicknessA> <thicknessB>0.0610000000000001</thicknessB> <theta>0</theta> </layer> </material> | <layer> <layerName>Gelcoat</layerName> <thicknessA>0.0005</thicknessA> <thicknessB>0.0005</thicknessB> <theta>0</theta> </layer> | <layer> <layerName>Triax Shell</layerName> <thicknessA>0.001</thicknessA> <thicknessB>0.001</thicknessB> <theta>0</theta> </layer> | <layer> <layerName>UD Spar Caps</layerName> <thicknessA>0.0610000000000001</thicknessA> <thicknessB>0.0610000000000001</thicknessB> <theta>0</theta> </layer>
31839 | 1006 | No Section | 20.084 | SW_2_HP | 020084_SW_2_HP | Triax Shell | 3 | 2 | 0.001 | <material> <type>composite</type> <name>020084_SW_2_HP</name> <reference></reference> <thicknessType>Constant</thicknessType> <uniqueLayers>3</uniqueLayers> <symmetryType>none</symmetryType> <layer> <layerName>Triax Shell</layerName> <thicknessA>0.001</thicknessA> <thicknessB>0.001</thicknessB> <theta>0</theta> </layer> <layer> <layerName>UD Spar Caps</layerName> <thicknessA>0.0610000000000001</thicknessA> <thicknessB>0.0610000000000001</thicknessB> <theta>0</theta> </layer> <layer> <layerName>Gelcoat</layerName> <thicknessA>0.0005</thicknessA> <thicknessB>0.0005</thicknessB> <theta>0</theta> </layer> </material> | <layer> <layerName>Triax Shell</layerName> <thicknessA>0.001</thicknessA> <thicknessB>0.001</thicknessB> <theta>0</theta> </layer> | <layer> <layerName>UD Spar Caps</layerName> <thicknessA>0.0610000000000001</thicknessA> <thicknessB>0.0610000000000001</thicknessB> <theta>0</theta> </layer> | <layer> <layerName>Gelcoat</layerName> <thicknessA>0.0005</thicknessA> <thicknessB>0.0005</thicknessB> <theta>0</theta> </layer>
31900 | 1007 | No Section | 20.084 | SW_2_HP | 020084_SW_2_HP | UD Spar Caps | 3 | 3 | 0.061 | <material> <type>composite</type> <name>020084_SW_2_HP</name> <reference></reference> <thicknessType>Constant</thicknessType> <uniqueLayers>3</uniqueLayers> <symmetryType>none</symmetryType> <layer> <layerName>UD Spar Caps</layerName> <thicknessA>0.0610000000000001</thicknessA> <thicknessB>0.0610000000000001</thicknessB> <theta>0</theta> </layer> <layer> <layerName>Gelcoat</layerName> <thicknessA>0.0005</thicknessA> <thicknessB>0.0005</thicknessB> <theta>0</theta> </layer> <layer> <layerName>Triax Shell</layerName> <thicknessA>0.001</thicknessA> <thicknessB>0.001</thicknessB> <theta>0</theta> </layer> </material> | <layer> <layerName>UD Spar Caps</layerName> <thicknessA>0.0610000000000001</thicknessA> <thicknessB>0.0610000000000001</thicknessB> <theta>0</theta> </layer> | <layer> <layerName>Gelcoat</layerName> <thicknessA>0.0005</thicknessA> <thicknessB>0.0005</thicknessB> <theta>0</theta> </layer> | <layer> <layerName>Triax Shell</layerName> <thicknessA>0.001</thicknessA> <thicknessB>0.001</thicknessB> <theta>0</theta> </layer>
31972 | 1008 | No Section | 20.084 | SW_2_LP | 020084_SW_2_LP | Gelcoat | 3 | 1 | 0.0005 | <material> <type>composite</type> <name>020084_SW_2_LP</name> <reference></reference> <thicknessType>Constant</thicknessType> <uniqueLayers>3</uniqueLayers> <symmetryType>none</symmetryType> <layer> <layerName>Gelcoat</layerName> <thicknessA>0.0005</thicknessA> <thicknessB>0.0005</thicknessB> <theta>0</theta> </layer> <layer> <layerName>Triax Shell</layerName> <thicknessA>0.001</thicknessA> <thicknessB>0.001</thicknessB> <theta>0</theta> </layer> <layer> <layerName>UD Spar Caps</layerName> <thicknessA>0.0610000000000001</thicknessA> <thicknessB>0.0610000000000001</thicknessB> <theta>0</theta> </layer> </material> | <layer> <layerName>Gelcoat</layerName> <thicknessA>0.0005</thicknessA> <thicknessB>0.0005</thicknessB> <theta>0</theta> </layer> | <layer> <layerName>Triax Shell</layerName> <thicknessA>0.001</thicknessA> <thicknessB>0.001</thicknessB> <theta>0</theta> </layer> | <layer> <layerName>UD Spar Caps</layerName> <thicknessA>0.0610000000000001</thicknessA> <thicknessB>0.0610000000000001</thicknessB> <theta>0</theta> </layer>
31973 | 1009 | No Section | 20.084 | SW_2_LP | 020084_SW_2_LP | Triax Shell | 3 | 2 | 0.001 | <material> <type>composite</type> <name>020084_SW_2_LP</name> <reference></reference> <thicknessType>Constant</thicknessType> <uniqueLayers>3</uniqueLayers> <symmetryType>none</symmetryType> <layer> <layerName>Triax Shell</layerName> <thicknessA>0.001</thicknessA> <thicknessB>0.001</thicknessB> <theta>0</theta> </layer> <layer> <layerName>UD Spar Caps</layerName> <thicknessA>0.0610000000000001</thicknessA> <thicknessB>0.0610000000000001</thicknessB> <theta>0</theta> </layer> <layer> <layerName>Biax webs</layerName> <thicknessA>0.002</thicknessA> <thicknessB>0.002</thicknessB> <theta>0</theta> </layer> </material> | <layer> <layerName>Triax Shell</layerName> <thicknessA>0.001</thicknessA> <thicknessB>0.001</thicknessB> <theta>0</theta> </layer> | <layer> <layerName>UD Spar Caps</layerName> <thicknessA>0.0610000000000001</thicknessA> <thicknessB>0.0610000000000001</thicknessB> <theta>0</theta> </layer> | <layer> <layerName>Biax webs</layerName> <thicknessA>0.002</thicknessA> <thicknessB>0.002</thicknessB> <theta>0</theta> </layer>
32034 | 1010 | No Section | 20.084 | SW_2_LP | 020084_SW_2_LP | UD Spar Caps | 3 | 3 | 0.061 | <material> <type>composite</type> <name>020084_SW_2_LP</name> <reference></reference> <thicknessType>Constant</thicknessType> <uniqueLayers>3</uniqueLayers> <symmetryType>none</symmetryType> <layer> <layerName>UD Spar Caps</layerName> <thicknessA>0.0610000000000001</thicknessA> <thicknessB>0.0610000000000001</thicknessB> <theta>0</theta> </layer> <layer> <layerName>Biax webs</layerName> <thicknessA>0.002</thicknessA> <thicknessB>0.002</thicknessB> <theta>0</theta> </layer> <layer> <layerName>BalsaIso</layerName> <thicknessA>0.031</thicknessA> <thicknessB>0.031</thicknessB> <theta>0</theta> </layer> </material> | <layer> <layerName>UD Spar Caps</layerName> <thicknessA>0.0610000000000001</thicknessA> <thicknessB>0.0610000000000001</thicknessB> <theta>0</theta> </layer> | <layer> <layerName>Biax webs</layerName> <thicknessA>0.002</thicknessA> <thicknessB>0.002</thicknessB> <theta>0</theta> </layer> | <layer> <layerName>BalsaIso</layerName> <thicknessA>0.031</thicknessA> <thicknessB>0.031</thicknessB> <theta>0</theta> </layer>
31429 | 995 | No Section | 20.084 | SW1 | 020084_SW1 | Biax webs | 2 | 1 | 0.002 | <material> <type>composite</type> <name>020084_SW1</name> <reference></reference> <thicknessType>Constant</thicknessType> <uniqueLayers>2</uniqueLayers> <symmetryType>none</symmetryType> <layer> <layerName>Biax webs</layerName> <thicknessA>0.002</thicknessA> <thicknessB>0.002</thicknessB> <theta>0</theta> </layer> <layer> <layerName>BalsaIso</layerName> <thicknessA>0.031</thicknessA> <thicknessB>0.031</thicknessB> <theta>0</theta> </layer> </material> | <layer> <layerName>Biax webs</layerName> <thicknessA>0.002</thicknessA> <thicknessB>0.002</thicknessB> <theta>0</theta> </layer> | <layer> <layerName>BalsaIso</layerName> <thicknessA>0.031</thicknessA> <thicknessB>0.031</thicknessB> <theta>0</theta> </layer> | <layer> <layerName>Biax webs</layerName> <thicknessA>0.002</thicknessA> <thicknessB>0.002</thicknessB> <theta>0</theta> </layer>
31460 | 996 | No Section | 20.084 | SW1 | 020084_SW1 | BalsaIso | 2 | 2 | 0.031 | <material> <type>composite</type> <name>020084_SW1</name> <reference></reference> <thicknessType>Constant</thicknessType> <uniqueLayers>2</uniqueLayers> <symmetryType>none</symmetryType> <layer> <layerName>BalsaIso</layerName> <thicknessA>0.031</thicknessA> <thicknessB>0.031</thicknessB> <theta>0</theta> </layer> <layer> <layerName>Biax webs</layerName> <thicknessA>0.002</thicknessA> <thicknessB>0.002</thicknessB> <theta>0</theta> </layer> </material> | <layer> <layerName>BalsaIso</layerName> <thicknessA>0.031</thicknessA> <thicknessB>0.031</thicknessB> <theta>0</theta> </layer> | <layer> <layerName>Biax webs</layerName> <thicknessA>0.002</thicknessA> <thicknessB>0.002</thicknessB> <theta>0</theta> </layer> | <layer> <layerName>BalsaIso</layerName> <thicknessA>0.028</thicknessA> <thicknessB>0.028</thicknessB> <theta>0</theta> </layer>
31503 | 997 | No Section | 20.084 | SW2 | 020084_SW2 | Biax webs | 2 | 1 | 0.002 | <material> <type>composite</type> <name>020084_SW2</name> <reference></reference> <thicknessType>Constant</thicknessType> <uniqueLayers>2</uniqueLayers> <symmetryType>none</symmetryType> <layer> <layerName>Biax webs</layerName> <thicknessA>0.002</thicknessA> <thicknessB>0.002</thicknessB> <theta>0</theta> </layer> <layer> <layerName>BalsaIso</layerName> <thicknessA>0.028</thicknessA> <thicknessB>0.028</thicknessB> <theta>0</theta> </layer> </material> | <layer> <layerName>Biax webs</layerName> <thicknessA>0.002</thicknessA> <thicknessB>0.002</thicknessB> <theta>0</theta> </layer> | <layer> <layerName>BalsaIso</layerName> <thicknessA>0.028</thicknessA> <thicknessB>0.028</thicknessB> <theta>0</theta> </layer> | <layer> <layerName>Gelcoat</layerName> <thicknessA>0.0005</thicknessA> <thicknessB>0.0005</thicknessB> <theta>0</theta> </layer>
31531 | 998 | No Section | 20.084 | SW2 | 020084_SW2 | BalsaIso | 2 | 2 | 0.028 | <material> <type>composite</type> <name>020084_SW2</name> <reference></reference> <thicknessType>Constant</thicknessType> <uniqueLayers>2</uniqueLayers> <symmetryType>none</symmetryType> <layer> <layerName>BalsaIso</layerName> <thicknessA>0.028</thicknessA> <thicknessB>0.028</thicknessB> <theta>0</theta> </layer> <layer> <layerName>Gelcoat</layerName> <thicknessA>0.0005</thicknessA> <thicknessB>0.0005</thicknessB> <theta>0</theta> </layer> </material> | <layer> <layerName>BalsaIso</layerName> <thicknessA>0.028</thicknessA> <thicknessB>0.028</thicknessB> <theta>0</theta> </layer> | <layer> <layerName>Gelcoat</layerName> <thicknessA>0.0005</thicknessA> <thicknessB>0.0005</thicknessB> <theta>0</theta> </layer> | <layer> <layerName>Triax Shell</layerName> <thicknessA>0.001</thicknessA> <thicknessB>0.001</thicknessB> <theta>0</theta> </layer>
32254 | 1014 | No Section | 20.084 | TE_SS_filler | 020084_TE_SS_filler | Gelcoat | 3 | 1 | 0.0005 | <material> <type>composite</type> <name>020084_TE_SS_filler</name> <reference></reference> <thicknessType>Constant</thicknessType> <uniqueLayers>3</uniqueLayers> <symmetryType>none</symmetryType> <layer> <layerName>Gelcoat</layerName> <thicknessA>0.0005</thicknessA> <thicknessB>0.0005</thicknessB> <theta>0</theta> </layer> <layer> <layerName>Triax Shell</layerName> <thicknessA>0.001</thicknessA> <thicknessB>0.001</thicknessB> <theta>0</theta> </layer> <layer> <layerName>BalsaIso</layerName> <thicknessA>0.06</thicknessA> <thicknessB>0.06</thicknessB> <theta>0</theta> </layer> </material> | <layer> <layerName>Gelcoat</layerName> <thicknessA>0.0005</thicknessA> <thicknessB>0.0005</thicknessB> <theta>0</theta> </layer> | <layer> <layerName>Triax Shell</layerName> <thicknessA>0.001</thicknessA> <thicknessB>0.001</thicknessB> <theta>0</theta> </layer> | <layer> <layerName>BalsaIso</layerName> <thicknessA>0.06</thicknessA> <thicknessB>0.06</thicknessB> <theta>0</theta> </layer>
32255 | 1015 | No Section | 20.084 | TE_SS_filler | 020084_TE_SS_filler | Triax Shell | 3 | 2 | 0.001 | <material> <type>composite</type> <name>020084_TE_SS_filler</name> <reference></reference> <thicknessType>Constant</thicknessType> <uniqueLayers>3</uniqueLayers> <symmetryType>none</symmetryType> <layer> <layerName>Triax Shell</layerName> <thicknessA>0.001</thicknessA> <thicknessB>0.001</thicknessB> <theta>0</theta> </layer> <layer> <layerName>BalsaIso</layerName> <thicknessA>0.06</thicknessA> <thicknessB>0.06</thicknessB> <theta>0</theta> </layer> <layer> <layerName>Gelcoat</layerName> <thicknessA>0.0005</thicknessA> <thicknessB>0.0005</thicknessB> <theta>0</theta> </layer> </material> | <layer> <layerName>Triax Shell</layerName> <thicknessA>0.001</thicknessA> <thicknessB>0.001</thicknessB> <theta>0</theta> </layer> | <layer> <layerName>BalsaIso</layerName> <thicknessA>0.06</thicknessA> <thicknessB>0.06</thicknessB> <theta>0</theta> </layer> | <layer> <layerName>Gelcoat</layerName> <thicknessA>0.0005</thicknessA> <thicknessB>0.0005</thicknessB> <theta>0</theta> </layer>
32315 | 1016 | No Section | 20.084 | TE_SS_filler | 020084_TE_SS_filler | BalsaIso | 3 | 3 | 0.06 | <material> <type>composite</type> <name>020084_TE_SS_filler</name> <reference></reference> <thicknessType>Constant</thicknessType> <uniqueLayers>3</uniqueLayers> <symmetryType>none</symmetryType> <layer> <layerName>BalsaIso</layerName> <thicknessA>0.06</thicknessA> <thicknessB>0.06</thicknessB> <theta>0</theta> </layer> <layer> <layerName>Gelcoat</layerName> <thicknessA>0.0005</thicknessA> <thicknessB>0.0005</thicknessB> <theta>0</theta> </layer> <layer> <layerName>Triax Shell</layerName> <thicknessA>0.001</thicknessA> <thicknessB>0.001</thicknessB> <theta>0</theta> </layer> </material> | <layer> <layerName>BalsaIso</layerName> <thicknessA>0.06</thicknessA> <thicknessB>0.06</thicknessB> <theta>0</theta> </layer> | <layer> <layerName>Gelcoat</layerName> <thicknessA>0.0005</thicknessA> <thicknessB>0.0005</thicknessB> <theta>0</theta> </layer> | <layer> <layerName>Triax Shell</layerName> <thicknessA>0.001</thicknessA> <thicknessB>0.001</thicknessB> <theta>0</theta> </layer>
32106 | 1011 | No Section | 20.084 | TE-PS-Filler | 020084_TE-PS-Filler | Gelcoat | 3 | 1 | 0.0005 | <material> <type>composite</type> <name>020084_TE-PS-Filler</name> <reference></reference> <thicknessType>Constant</thicknessType> <uniqueLayers>3</uniqueLayers> <symmetryType>none</symmetryType> <layer> <layerName>Gelcoat</layerName> <thicknessA>0.0005</thicknessA> <thicknessB>0.0005</thicknessB> <theta>0</theta> </layer> <layer> <layerName>Triax Shell</layerName> <thicknessA>0.001</thicknessA> <thicknessB>0.001</thicknessB> <theta>0</theta> </layer> <layer> <layerName>BalsaIso</layerName> <thicknessA>0.068</thicknessA> <thicknessB>0.068</thicknessB> <theta>0</theta> </layer> </material> | <layer> <layerName>Gelcoat</layerName> <thicknessA>0.0005</thicknessA> <thicknessB>0.0005</thicknessB> <theta>0</theta> </layer> | <layer> <layerName>Triax Shell</layerName> <thicknessA>0.001</thicknessA> <thicknessB>0.001</thicknessB> <theta>0</theta> </layer> | <layer> <layerName>BalsaIso</layerName> <thicknessA>0.068</thicknessA> <thicknessB>0.068</thicknessB> <theta>0</theta> </layer>
32107 | 1012 | No Section | 20.084 | TE-PS-Filler | 020084_TE-PS-Filler | Triax Shell | 3 | 2 | 0.001 | <material> <type>composite</type> <name>020084_TE-PS-Filler</name> <reference></reference> <thicknessType>Constant</thicknessType> <uniqueLayers>3</uniqueLayers> <symmetryType>none</symmetryType> <layer> <layerName>Triax Shell</layerName> <thicknessA>0.001</thicknessA> <thicknessB>0.001</thicknessB> <theta>0</theta> </layer> <layer> <layerName>BalsaIso</layerName> <thicknessA>0.068</thicknessA> <thicknessB>0.068</thicknessB> <theta>0</theta> </layer> <layer> <layerName>Gelcoat</layerName> <thicknessA>0.0005</thicknessA> <thicknessB>0.0005</thicknessB> <theta>0</theta> </layer> </material> | <layer> <layerName>Triax Shell</layerName> <thicknessA>0.001</thicknessA> <thicknessB>0.001</thicknessB> <theta>0</theta> </layer> | <layer> <layerName>BalsaIso</layerName> <thicknessA>0.068</thicknessA> <thicknessB>0.068</thicknessB> <theta>0</theta> </layer> | <layer> <layerName>Gelcoat</layerName> <thicknessA>0.0005</thicknessA> <thicknessB>0.0005</thicknessB> <theta>0</theta> </layer>
32175 | 1013 | No Section | 20.084 | TE-PS-Filler | 020084_TE-PS-Filler | BalsaIso | 3 | 3 | 0.068 | <material> <type>composite</type> <name>020084_TE-PS-Filler</name> <reference></reference> <thicknessType>Constant</thicknessType> <uniqueLayers>3</uniqueLayers> <symmetryType>none</symmetryType> <layer> <layerName>BalsaIso</layerName> <thicknessA>0.068</thicknessA> <thicknessB>0.068</thicknessB> <theta>0</theta> </layer> <layer> <layerName>Gelcoat</layerName> <thicknessA>0.0005</thicknessA> <thicknessB>0.0005</thicknessB> <theta>0</theta> </layer> <layer> <layerName>Triax Shell</layerName> <thicknessA>0.001</thicknessA> <thicknessB>0.001</thicknessB> <theta>0</theta> </layer> </material> | <layer> <layerName>BalsaIso</layerName> <thicknessA>0.068</thicknessA> <thicknessB>0.068</thicknessB> <theta>0</theta> </layer> | <layer> <layerName>Gelcoat</layerName> <thicknessA>0.0005</thicknessA> <thicknessB>0.0005</thicknessB> <theta>0</theta> </layer> | <layer> <layerName>Triax Shell</layerName> <thicknessA>0.001</thicknessA> <thicknessB>0.001</thicknessB> <theta>0</theta> </layer>
| 3382 | Interp | 20.085 | HP_CAP | 020085_HP_CAP | Gelcoat | 3 | 1 | 0.0005 | <material> <type>composite</type> <name>020085_HP_CAP</name> <reference></reference> <thicknessType>Constant</thicknessType> <uniqueLayers>3</uniqueLayers> <symmetryType>none</symmetryType> <layer> <layerName>Gelcoat</layerName> <thicknessA>0.0005</thicknessA> <thicknessB>0.0005</thicknessB> <theta>0</theta> </layer> <layer> <layerName>Triax Shell</layerName> <thicknessA>0.001</thicknessA> <thicknessB>0.001</thicknessB> <theta>0</theta> </layer> <layer> <layerName>UD Spar Caps</layerName> <thicknessA>0.0610000000000001</thicknessA> <thicknessB>0.0610000000000001</thicknessB> <theta>0</theta> </layer> </material> | <layer> <layerName>Gelcoat</layerName> <thicknessA>0.0005</thicknessA> <thicknessB>0.0005</thicknessB> <theta>0</theta> </layer> | <layer> <layerName>Triax Shell</layerName> <thicknessA>0.001</thicknessA> <thicknessB>0.001</thicknessB> <theta>0</theta> </layer> | <layer> <layerName>UD Spar Caps</layerName> <thicknessA>0.0610000000000001</thicknessA> <thicknessB>0.0610000000000001</thicknessB> <theta>0</theta> </layer>
| 3798 | Interp | 20.085 | HP_CAP | 020085_HP_CAP | Triax Shell | 3 | 2 | 0.001 | <material> <type>composite</type> <name>020085_HP_CAP</name> <reference></reference> <thicknessType>Constant</thicknessType> <uniqueLayers>3</uniqueLayers> <symmetryType>none</symmetryType> <layer> <layerName>Triax Shell</layerName> <thicknessA>0.001</thicknessA> <thicknessB>0.001</thicknessB> <theta>0</theta> </layer> <layer> <layerName>UD Spar Caps</layerName> <thicknessA>0.0610000000000001</thicknessA> <thicknessB>0.0610000000000001</thicknessB> <theta>0</theta> </layer> <layer> <layerName>Gelcoat</layerName> <thicknessA>0.0005</thicknessA> <thicknessB>0.0005</thicknessB> <theta>0</theta> </layer> </material> | <layer> <layerName>Triax Shell</layerName> <thicknessA>0.001</thicknessA> <thicknessB>0.001</thicknessB> <theta>0</theta> </layer> | <layer> <layerName>UD Spar Caps</layerName> <thicknessA>0.0610000000000001</thicknessA> <thicknessB>0.0610000000000001</thicknessB> <theta>0</theta> </layer> | <layer> <layerName>Gelcoat</layerName> <thicknessA>0.0005</thicknessA> <thicknessB>0.0005</thicknessB> <theta>0</theta> </layer>
| 4136 | Interp | 20.085 | HP_CAP | 020085_HP_CAP | UD Spar Caps | 3 | 3 | 0.061 | <material> <type>composite</type> <name>020085_HP_CAP</name> <reference></reference> <thicknessType>Constant</thicknessType> <uniqueLayers>3</uniqueLayers> <symmetryType>none</symmetryType> <layer> <layerName>UD Spar Caps</layerName> <thicknessA>0.0610000000000001</thicknessA> <thicknessB>0.0610000000000001</thicknessB> <theta>0</theta> </layer> <layer> <layerName>Gelcoat</layerName> <thicknessA>0.0005</thicknessA> <thicknessB>0.0005</thicknessB> <theta>0</theta> </layer> <layer> <layerName>Triax Shell</layerName> <thicknessA>0.001</thicknessA> <thicknessB>0.001</thicknessB> <theta>0</theta> </layer> </material> | <layer> <layerName>UD Spar Caps</layerName> <thicknessA>0.0610000000000001</thicknessA> <thicknessB>0.0610000000000001</thicknessB> <theta>0</theta> </layer> | <layer> <layerName>Gelcoat</layerName> <thicknessA>0.0005</thicknessA> <thicknessB>0.0005</thicknessB> <theta>0</theta> </layer> | <layer> <layerName>Triax Shell</layerName> <thicknessA>0.001</thicknessA> <thicknessB>0.001</thicknessB> <theta>0</theta> </layer>
| 3377 | Interp | 20.085 | HP_FLAT | 020085_HP_FLAT | Gelcoat | 3 | 1 | 0.0005 | <material> <type>composite</type> <name>020085_HP_FLAT</name> <reference></reference> <thicknessType>Constant</thicknessType> <uniqueLayers>3</uniqueLayers> <symmetryType>none</symmetryType> <layer> <layerName>Gelcoat</layerName> <thicknessA>0.0005</thicknessA> <thicknessB>0.0005</thicknessB> <theta>0</theta> </layer> <layer> <layerName>Triax Shell</layerName> <thicknessA>0.001</thicknessA> <thicknessB>0.001</thicknessB> <theta>0</theta> </layer> <layer> <layerName>UD LE/TE</layerName> <thicknessA>0.007</thicknessA> <thicknessB>0.007</thicknessB> <theta>0</theta> </layer> </material> | <layer> <layerName>Gelcoat</layerName> <thicknessA>0.0005</thicknessA> <thicknessB>0.0005</thicknessB> <theta>0</theta> </layer> | <layer> <layerName>Triax Shell</layerName> <thicknessA>0.001</thicknessA> <thicknessB>0.001</thicknessB> <theta>0</theta> </layer> | <layer> <layerName>UD LE/TE</layerName> <thicknessA>0.007</thicknessA> <thicknessB>0.007</thicknessB> <theta>0</theta> </layer>
| 3793 | Interp | 20.085 | HP_FLAT | 020085_HP_FLAT | Triax Shell | 3 | 2 | 0.001 | <material> <type>composite</type> <name>020085_HP_FLAT</name> <reference></reference> <thicknessType>Constant</thicknessType> <uniqueLayers>3</uniqueLayers> <symmetryType>none</symmetryType> <layer> <layerName>Triax Shell</layerName> <thicknessA>0.001</thicknessA> <thicknessB>0.001</thicknessB> <theta>0</theta> </layer> <layer> <layerName>UD LE/TE</layerName> <thicknessA>0.007</thicknessA> <thicknessB>0.007</thicknessB> <theta>0</theta> </layer> <layer> <layerName>Gelcoat</layerName> <thicknessA>0.0005</thicknessA> <thicknessB>0.0005</thicknessB> <theta>0</theta> </layer> </material> | <layer> <layerName>Triax Shell</layerName> <thicknessA>0.001</thicknessA> <thicknessB>0.001</thicknessB> <theta>0</theta> </layer> | <layer> <layerName>UD LE/TE</layerName> <thicknessA>0.007</thicknessA> <thicknessB>0.007</thicknessB> <theta>0</theta> </layer> | <layer> <layerName>Gelcoat</layerName> <thicknessA>0.0005</thicknessA> <thicknessB>0.0005</thicknessB> <theta>0</theta> </layer>
| 4131 | Interp | 20.085 | HP_FLAT | 020085_HP_FLAT | UD LE/TE | 3 | 3 | 0.007 | <material> <type>composite</type> <name>020085_HP_FLAT</name> <reference></reference> <thicknessType>Constant</thicknessType> <uniqueLayers>3</uniqueLayers> <symmetryType>none</symmetryType> <layer> <layerName>UD LE/TE</layerName> <thicknessA>0.007</thicknessA> <thicknessB>0.007</thicknessB> <theta>0</theta> </layer> <layer> <layerName>Gelcoat</layerName> <thicknessA>0.0005</thicknessA> <thicknessB>0.0005</thicknessB> <theta>0</theta> </layer> <layer> <layerName>Triax Shell</layerName> <thicknessA>0.001</thicknessA> <thicknessB>0.001</thicknessB> <theta>0</theta> </layer> </material> | <layer> <layerName>UD LE/TE</layerName> <thicknessA>0.007</thicknessA> <thicknessB>0.007</thicknessB> <theta>0</theta> </layer> | <layer> <layerName>Gelcoat</layerName> <thicknessA>0.0005</thicknessA> <thicknessB>0.0005</thicknessB> <theta>0</theta> </layer> | <layer> <layerName>Triax Shell</layerName> <thicknessA>0.001</thicknessA> <thicknessB>0.001</thicknessB> <theta>0</theta> </layer>
| 3384 | Interp | 20.085 | HP_LE_REINF | 020085_HP_LE_REINF | Gelcoat | 3 | 1 | 0.0005 | <material> <type>composite</type> <name>020085_HP_LE_REINF</name> <reference></reference> <thicknessType>Constant</thicknessType> <uniqueLayers>3</uniqueLayers> <symmetryType>none</symmetryType> <layer> <layerName>Gelcoat</layerName> <thicknessA>0.0005</thicknessA> <thicknessB>0.0005</thicknessB> <theta>0</theta> </layer> <layer> <layerName>Triax Shell</layerName> <thicknessA>0.001</thicknessA> <thicknessB>0.001</thicknessB> <theta>0</theta> </layer> <layer> <layerName>UD LE/TE</layerName> <thicknessA>0.002</thicknessA> <thicknessB>0.002</thicknessB> <theta>0</theta> </layer> </material> | <layer> <layerName>Gelcoat</layerName> <thicknessA>0.0005</thicknessA> <thicknessB>0.0005</thicknessB> <theta>0</theta> </layer> | <layer> <layerName>Triax Shell</layerName> <thicknessA>0.001</thicknessA> <thicknessB>0.001</thicknessB> <theta>0</theta> </layer> | <layer> <layerName>UD LE/TE</layerName> <thicknessA>0.002</thicknessA> <thicknessB>0.002</thicknessB> <theta>0</theta> </layer>
| 3800 | Interp | 20.085 | HP_LE_REINF | 020085_HP_LE_REINF | Triax Shell | 3 | 2 | 0.001 | <material> <type>composite</type> <name>020085_HP_LE_REINF</name> <reference></reference> <thicknessType>Constant</thicknessType> <uniqueLayers>3</uniqueLayers> <symmetryType>none</symmetryType> <layer> <layerName>Triax Shell</layerName> <thicknessA>0.001</thicknessA> <thicknessB>0.001</thicknessB> <theta>0</theta> </layer> <layer> <layerName>UD LE/TE</layerName> <thicknessA>0.002</thicknessA> <thicknessB>0.002</thicknessB> <theta>0</theta> </layer> <layer> <layerName>Gelcoat</layerName> <thicknessA>0.0005</thicknessA> <thicknessB>0.0005</thicknessB> <theta>0</theta> </layer> </material> | <layer> <layerName>Triax Shell</layerName> <thicknessA>0.001</thicknessA> <thicknessB>0.001</thicknessB> <theta>0</theta> </layer> | <layer> <layerName>UD LE/TE</layerName> <thicknessA>0.002</thicknessA> <thicknessB>0.002</thicknessB> <theta>0</theta> </layer> | <layer> <layerName>Gelcoat</layerName> <thicknessA>0.0005</thicknessA> <thicknessB>0.0005</thicknessB> <theta>0</theta> </layer>
| 4138 | Interp | 20.085 | HP_LE_REINF | 020085_HP_LE_REINF | UD LE/TE | 3 | 3 | 0.002 | <material> <type>composite</type> <name>020085_HP_LE_REINF</name> <reference></reference> <thicknessType>Constant</thicknessType> <uniqueLayers>3</uniqueLayers> <symmetryType>none</symmetryType> <layer> <layerName>UD LE/TE</layerName> <thicknessA>0.002</thicknessA> <thicknessB>0.002</thicknessB> <theta>0</theta> </layer> <layer> <layerName>Gelcoat</layerName> <thicknessA>0.0005</thicknessA> <thicknessB>0.0005</thicknessB> <theta>0</theta> </layer> <layer> <layerName>Triax Shell</layerName> <thicknessA>0.001</thicknessA> <thicknessB>0.001</thicknessB> <theta>0</theta> </layer> </material> | <layer> <layerName>UD LE/TE</layerName> <thicknessA>0.002</thicknessA> <thicknessB>0.002</thicknessB> <theta>0</theta> </layer> | <layer> <layerName>Gelcoat</layerName> <thicknessA>0.0005</thicknessA> <thicknessB>0.0005</thicknessB> <theta>0</theta> </layer> | <layer> <layerName>Triax Shell</layerName> <thicknessA>0.001</thicknessA> <thicknessB>0.001</thicknessB> <theta>0</theta> </layer>
| 3378 | Interp | 20.085 | HP_TE_REINF | 020085_HP_TE_REINF | Gelcoat | 3 | 1 | 0.0005 | <material> <type>composite</type> <name>020085_HP_TE_REINF</name> <reference></reference> <thicknessType>Constant</thicknessType> <uniqueLayers>3</uniqueLayers> <symmetryType>none</symmetryType> <layer> <layerName>Gelcoat</layerName> <thicknessA>0.0005</thicknessA> <thicknessB>0.0005</thicknessB> <theta>0</theta> </layer> <layer> <layerName>Triax Shell</layerName> <thicknessA>0.001</thicknessA> <thicknessB>0.001</thicknessB> <theta>0</theta> </layer> <layer> <layerName>UD LE/TE</layerName> <thicknessA>0.007</thicknessA> <thicknessB>0.007</thicknessB> <theta>0</theta> </layer> </material> | <layer> <layerName>Gelcoat</layerName> <thicknessA>0.0005</thicknessA> <thicknessB>0.0005</thicknessB> <theta>0</theta> </layer> | <layer> <layerName>Triax Shell</layerName> <thicknessA>0.001</thicknessA> <thicknessB>0.001</thicknessB> <theta>0</theta> </layer> | <layer> <layerName>UD LE/TE</layerName> <thicknessA>0.007</thicknessA> <thicknessB>0.007</thicknessB> <theta>0</theta> </layer>
| 3794 | Interp | 20.085 | HP_TE_REINF | 020085_HP_TE_REINF | Triax Shell | 3 | 2 | 0.001 | <material> <type>composite</type> <name>020085_HP_TE_REINF</name> <reference></reference> <thicknessType>Constant</thicknessType> <uniqueLayers>3</uniqueLayers> <symmetryType>none</symmetryType> <layer> <layerName>Triax Shell</layerName> <thicknessA>0.001</thicknessA> <thicknessB>0.001</thicknessB> <theta>0</theta> </layer> <layer> <layerName>UD LE/TE</layerName> <thicknessA>0.007</thicknessA> <thicknessB>0.007</thicknessB> <theta>0</theta> </layer> <layer> <layerName>Gelcoat</layerName> <thicknessA>0.0005</thicknessA> <thicknessB>0.0005</thicknessB> <theta>0</theta> </layer> </material> | <layer> <layerName>Triax Shell</layerName> <thicknessA>0.001</thicknessA> <thicknessB>0.001</thicknessB> <theta>0</theta> </layer> | <layer> <layerName>UD LE/TE</layerName> <thicknessA>0.007</thicknessA> <thicknessB>0.007</thicknessB> <theta>0</theta> </layer> | <layer> <layerName>Gelcoat</layerName> <thicknessA>0.0005</thicknessA> <thicknessB>0.0005</thicknessB> <theta>0</theta> </layer>
| 4132 | Interp | 20.085 | HP_TE_REINF | 020085_HP_TE_REINF | UD LE/TE | 3 | 3 | 0.007 | <material> <type>composite</type> <name>020085_HP_TE_REINF</name> <reference></reference> <thicknessType>Constant</thicknessType> <uniqueLayers>3</uniqueLayers> <symmetryType>none</symmetryType> <layer> <layerName>UD LE/TE</layerName> <thicknessA>0.007</thicknessA> <thicknessB>0.007</thicknessB> <theta>0</theta> </layer> <layer> <layerName>Gelcoat</layerName> <thicknessA>0.0005</thicknessA> <thicknessB>0.0005</thicknessB> <theta>0</theta> </layer> <layer> <layerName>Triax Shell</layerName> <thicknessA>0.001</thicknessA> <thicknessB>0.001</thicknessB> <theta>0</theta> </layer> </material> | <layer> <layerName>UD LE/TE</layerName> <thicknessA>0.007</thicknessA> <thicknessB>0.007</thicknessB> <theta>0</theta> </layer> | <layer> <layerName>Gelcoat</layerName> <thicknessA>0.0005</thicknessA> <thicknessB>0.0005</thicknessB> <theta>0</theta> </layer> | <layer> <layerName>Triax Shell</layerName> <thicknessA>0.001</thicknessA> <thicknessB>0.001</thicknessB> <theta>0</theta> </layer>
| 3383 | Interp | 20.085 | LE_PS_filler | 020085_LE_PS_filler | Gelcoat | 3 | 1 | 0.0005 | <material> <type>composite</type> <name>020085_LE_PS_filler</name> <reference></reference> <thicknessType>Constant</thicknessType> <uniqueLayers>3</uniqueLayers> <symmetryType>none</symmetryType> <layer> <layerName>Gelcoat</layerName> <thicknessA>0.0005</thicknessA> <thicknessB>0.0005</thicknessB> <theta>0</theta> </layer> <layer> <layerName>Triax Shell</layerName> <thicknessA>0.001</thicknessA> <thicknessB>0.001</thicknessB> <theta>0</theta> </layer> <layer> <layerName>BalsaIso</layerName> <thicknessA>0.01</thicknessA> <thicknessB>0.01</thicknessB> <theta>0</theta> </layer> </material> | <layer> <layerName>Gelcoat</layerName> <thicknessA>0.0005</thicknessA> <thicknessB>0.0005</thicknessB> <theta>0</theta> </layer> | <layer> <layerName>Triax Shell</layerName> <thicknessA>0.001</thicknessA> <thicknessB>0.001</thicknessB> <theta>0</theta> </layer> | <layer> <layerName>BalsaIso</layerName> <thicknessA>0.01</thicknessA> <thicknessB>0.01</thicknessB> <theta>0</theta> </layer>
| 3799 | Interp | 20.085 | LE_PS_filler | 020085_LE_PS_filler | Triax Shell | 3 | 2 | 0.001 | <material> <type>composite</type> <name>020085_LE_PS_filler</name> <reference></reference> <thicknessType>Constant</thicknessType> <uniqueLayers>3</uniqueLayers> <symmetryType>none</symmetryType> <layer> <layerName>Triax Shell</layerName> <thicknessA>0.001</thicknessA> <thicknessB>0.001</thicknessB> <theta>0</theta> </layer> <layer> <layerName>BalsaIso</layerName> <thicknessA>0.01</thicknessA> <thicknessB>0.01</thicknessB> <theta>0</theta> </layer> <layer> <layerName>Gelcoat</layerName> <thicknessA>0.0005</thicknessA> <thicknessB>0.0005</thicknessB> <theta>0</theta> </layer> </material> | <layer> <layerName>Triax Shell</layerName> <thicknessA>0.001</thicknessA> <thicknessB>0.001</thicknessB> <theta>0</theta> </layer> | <layer> <layerName>BalsaIso</layerName> <thicknessA>0.01</thicknessA> <thicknessB>0.01</thicknessB> <theta>0</theta> </layer> | <layer> <layerName>Gelcoat</layerName> <thicknessA>0.0005</thicknessA> <thicknessB>0.0005</thicknessB> <theta>0</theta> </layer>
| 4137 | Interp | 20.085 | LE_PS_filler | 020085_LE_PS_filler | BalsaIso | 3 | 3 | 0.01 | <material> <type>composite</type> <name>020085_LE_PS_filler</name> <reference></reference> <thicknessType>Constant</thicknessType> <uniqueLayers>3</uniqueLayers> <symmetryType>none</symmetryType> <layer> <layerName>BalsaIso</layerName> <thicknessA>0.01</thicknessA> <thicknessB>0.01</thicknessB> <theta>0</theta> </layer> <layer> <layerName>Gelcoat</layerName> <thicknessA>0.0005</thicknessA> <thicknessB>0.0005</thicknessB> <theta>0</theta> </layer> <layer> <layerName>Triax Shell</layerName> <thicknessA>0.001</thicknessA> <thicknessB>0.001</thicknessB> <theta>0</theta> </layer> </material> | <layer> <layerName>BalsaIso</layerName> <thicknessA>0.01</thicknessA> <thicknessB>0.01</thicknessB> <theta>0</theta> </layer> | <layer> <layerName>Gelcoat</layerName> <thicknessA>0.0005</thicknessA> <thicknessB>0.0005</thicknessB> <theta>0</theta> </layer> | <layer> <layerName>Triax Shell</layerName> <thicknessA>0.001</thicknessA> <thicknessB>0.001</thicknessB> <theta>0</theta> </layer>
| 3386 | Interp | 20.085 | LE_SS_filler | 020085_LE_SS_filler | Gelcoat | 3 | 1 | 0.0005 | <material> <type>composite</type> <name>020085_LE_SS_filler</name> <reference></reference> <thicknessType>Constant</thicknessType> <uniqueLayers>3</uniqueLayers> <symmetryType>none</symmetryType> <layer> <layerName>Gelcoat</layerName> <thicknessA>0.0005</thicknessA> <thicknessB>0.0005</thicknessB> <theta>0</theta> </layer> <layer> <layerName>Triax Shell</layerName> <thicknessA>0.001</thicknessA> <thicknessB>0.001</thicknessB> <theta>0</theta> </layer> <layer> <layerName>BalsaIso</layerName> <thicknessA>0.01</thicknessA> <thicknessB>0.01</thicknessB> <theta>0</theta> </layer> </material> | <layer> <layerName>Gelcoat</layerName> <thicknessA>0.0005</thicknessA> <thicknessB>0.0005</thicknessB> <theta>0</theta> </layer> | <layer> <layerName>Triax Shell</layerName> <thicknessA>0.001</thicknessA> <thicknessB>0.001</thicknessB> <theta>0</theta> </layer> | <layer> <layerName>BalsaIso</layerName> <thicknessA>0.01</thicknessA> <thicknessB>0.01</thicknessB> <theta>0</theta> </layer>
| 3802 | Interp | 20.085 | LE_SS_filler | 020085_LE_SS_filler | Triax Shell | 3 | 2 | 0.001 | <material> <type>composite</type> <name>020085_LE_SS_filler</name> <reference></reference> <thicknessType>Constant</thicknessType> <uniqueLayers>3</uniqueLayers> <symmetryType>none</symmetryType> <layer> <layerName>Triax Shell</layerName> <thicknessA>0.001</thicknessA> <thicknessB>0.001</thicknessB> <theta>0</theta> </layer> <layer> <layerName>BalsaIso</layerName> <thicknessA>0.01</thicknessA> <thicknessB>0.01</thicknessB> <theta>0</theta> </layer> <layer> <layerName>Gelcoat</layerName> <thicknessA>0.0005</thicknessA> <thicknessB>0.0005</thicknessB> <theta>0</theta> </layer> </material> | <layer> <layerName>Triax Shell</layerName> <thicknessA>0.001</thicknessA> <thicknessB>0.001</thicknessB> <theta>0</theta> </layer> | <layer> <layerName>BalsaIso</layerName> <thicknessA>0.01</thicknessA> <thicknessB>0.01</thicknessB> <theta>0</theta> </layer> | <layer> <layerName>Gelcoat</layerName> <thicknessA>0.0005</thicknessA> <thicknessB>0.0005</thicknessB> <theta>0</theta> </layer>
| 4140 | Interp | 20.085 | LE_SS_filler | 020085_LE_SS_filler | BalsaIso | 3 | 3 | 0.01 | <material> <type>composite</type> <name>020085_LE_SS_filler</name> <reference></reference> <thicknessType>Constant</thicknessType> <uniqueLayers>3</uniqueLayers> <symmetryType>none</symmetryType> <layer> <layerName>BalsaIso</layerName> <thicknessA>0.01</thicknessA> <thicknessB>0.01</thicknessB> <theta>0</theta> </layer> <layer> <layerName>Gelcoat</layerName> <thicknessA>0.0005</thicknessA> <thicknessB>0.0005</thicknessB> <theta>0</theta> </layer> <layer> <layerName>Triax Shell</layerName> <thicknessA>0.001</thicknessA> <thicknessB>0.001</thicknessB> <theta>0</theta> </layer> </material> | <layer> <layerName>BalsaIso</layerName> <thicknessA>0.01</thicknessA> <thicknessB>0.01</thicknessB> <theta>0</theta> </layer> | <layer> <layerName>Gelcoat</layerName> <thicknessA>0.0005</thicknessA> <thicknessB>0.0005</thicknessB> <theta>0</theta> </layer> | <layer> <layerName>Triax Shell</layerName> <thicknessA>0.001</thicknessA> <thicknessB>0.001</thicknessB> <theta>0</theta> </layer>
| 3389 | Interp | 20.085 | LP_CAP | 020085_LP_CAP | Gelcoat | 3 | 1 | 0.0005 | <material> <type>composite</type> <name>020085_LP_CAP</name> <reference></reference> <thicknessType>Constant</thicknessType> <uniqueLayers>3</uniqueLayers> <symmetryType>none</symmetryType> <layer> <layerName>Gelcoat</layerName> <thicknessA>0.0005</thicknessA> <thicknessB>0.0005</thicknessB> <theta>0</theta> </layer> <layer> <layerName>Triax Shell</layerName> <thicknessA>0.001</thicknessA> <thicknessB>0.001</thicknessB> <theta>0</theta> </layer> <layer> <layerName>UD Spar Caps</layerName> <thicknessA>0.0610000000000001</thicknessA> <thicknessB>0.0610000000000001</thicknessB> <theta>0</theta> </layer> </material> | <layer> <layerName>Gelcoat</layerName> <thicknessA>0.0005</thicknessA> <thicknessB>0.0005</thicknessB> <theta>0</theta> </layer> | <layer> <layerName>Triax Shell</layerName> <thicknessA>0.001</thicknessA> <thicknessB>0.001</thicknessB> <theta>0</theta> </layer> | <layer> <layerName>UD Spar Caps</layerName> <thicknessA>0.0610000000000001</thicknessA> <thicknessB>0.0610000000000001</thicknessB> <theta>0</theta> </layer>
| 3805 | Interp | 20.085 | LP_CAP | 020085_LP_CAP | Triax Shell | 3 | 2 | 0.001 | <material> <type>composite</type> <name>020085_LP_CAP</name> <reference></reference> <thicknessType>Constant</thicknessType> <uniqueLayers>3</uniqueLayers> <symmetryType>none</symmetryType> <layer> <layerName>Triax Shell</layerName> <thicknessA>0.001</thicknessA> <thicknessB>0.001</thicknessB> <theta>0</theta> </layer> <layer> <layerName>UD Spar Caps</layerName> <thicknessA>0.0610000000000001</thicknessA> <thicknessB>0.0610000000000001</thicknessB> <theta>0</theta> </layer> <layer> <layerName>Gelcoat</layerName> <thicknessA>0.0005</thicknessA> <thicknessB>0.0005</thicknessB> <theta>0</theta> </layer> </material> | <layer> <layerName>Triax Shell</layerName> <thicknessA>0.001</thicknessA> <thicknessB>0.001</thicknessB> <theta>0</theta> </layer> | <layer> <layerName>UD Spar Caps</layerName> <thicknessA>0.0610000000000001</thicknessA> <thicknessB>0.0610000000000001</thicknessB> <theta>0</theta> </layer> | <layer> <layerName>Gelcoat</layerName> <thicknessA>0.0005</thicknessA> <thicknessB>0.0005</thicknessB> <theta>0</theta> </layer>
| 4143 | Interp | 20.085 | LP_CAP | 020085_LP_CAP | UD Spar Caps | 3 | 3 | 0.061 | <material> <type>composite</type> <name>020085_LP_CAP</name> <reference></reference> <thicknessType>Constant</thicknessType> <uniqueLayers>3</uniqueLayers> <symmetryType>none</symmetryType> <layer> <layerName>UD Spar Caps</layerName> <thicknessA>0.0610000000000001</thicknessA> <thicknessB>0.0610000000000001</thicknessB> <theta>0</theta> </layer> <layer> <layerName>Gelcoat</layerName> <thicknessA>0.0005</thicknessA> <thicknessB>0.0005</thicknessB> <theta>0</theta> </layer> <layer> <layerName>Triax Shell</layerName> <thicknessA>0.001</thicknessA> <thicknessB>0.001</thicknessB> <theta>0</theta> </layer> </material> | <layer> <layerName>UD Spar Caps</layerName> <thicknessA>0.0610000000000001</thicknessA> <thicknessB>0.0610000000000001</thicknessB> <theta>0</theta> </layer> | <layer> <layerName>Gelcoat</layerName> <thicknessA>0.0005</thicknessA> <thicknessB>0.0005</thicknessB> <theta>0</theta> </layer> | <layer> <layerName>Triax Shell</layerName> <thicknessA>0.001</thicknessA> <thicknessB>0.001</thicknessB> <theta>0</theta> </layer>
| 3392 | Interp | 20.085 | LP_FLAT | 020085_LP_FLAT | Gelcoat | 3 | 1 | 0.0005 | <material> <type>composite</type> <name>020085_LP_FLAT</name> <reference></reference> <thicknessType>Constant</thicknessType> <uniqueLayers>3</uniqueLayers> <symmetryType>none</symmetryType> <layer> <layerName>Gelcoat</layerName> <thicknessA>0.0005</thicknessA> <thicknessB>0.0005</thicknessB> <theta>0</theta> </layer> <layer> <layerName>Triax Shell</layerName> <thicknessA>0.001</thicknessA> <thicknessB>0.001</thicknessB> <theta>0</theta> </layer> <layer> <layerName>UD LE/TE</layerName> <thicknessA>0.007</thicknessA> <thicknessB>0.007</thicknessB> <theta>0</theta> </layer> </material> | <layer> <layerName>Gelcoat</layerName> <thicknessA>0.0005</thicknessA> <thicknessB>0.0005</thicknessB> <theta>0</theta> </layer> | <layer> <layerName>Triax Shell</layerName> <thicknessA>0.001</thicknessA> <thicknessB>0.001</thicknessB> <theta>0</theta> </layer> | <layer> <layerName>UD LE/TE</layerName> <thicknessA>0.007</thicknessA> <thicknessB>0.007</thicknessB> <theta>0</theta> </layer>
| 3808 | Interp | 20.085 | LP_FLAT | 020085_LP_FLAT | Triax Shell | 3 | 2 | 0.001 | <material> <type>composite</type> <name>020085_LP_FLAT</name> <reference></reference> <thicknessType>Constant</thicknessType> <uniqueLayers>3</uniqueLayers> <symmetryType>none</symmetryType> <layer> <layerName>Triax Shell</layerName> <thicknessA>0.001</thicknessA> <thicknessB>0.001</thicknessB> <theta>0</theta> </layer> <layer> <layerName>UD LE/TE</layerName> <thicknessA>0.007</thicknessA> <thicknessB>0.007</thicknessB> <theta>0</theta> </layer> <layer> <layerName>Gelcoat</layerName> <thicknessA>0.0005</thicknessA> <thicknessB>0.0005</thicknessB> <theta>0</theta> </layer> </material> | <layer> <layerName>Triax Shell</layerName> <thicknessA>0.001</thicknessA> <thicknessB>0.001</thicknessB> <theta>0</theta> </layer> | <layer> <layerName>UD LE/TE</layerName> <thicknessA>0.007</thicknessA> <thicknessB>0.007</thicknessB> <theta>0</theta> </layer> | <layer> <layerName>Gelcoat</layerName> <thicknessA>0.0005</thicknessA> <thicknessB>0.0005</thicknessB> <theta>0</theta> </layer>
| 4146 | Interp | 20.085 | LP_FLAT | 020085_LP_FLAT | UD LE/TE | 3 | 3 | 0.007 | <material> <type>composite</type> <name>020085_LP_FLAT</name> <reference></reference> <thicknessType>Constant</thicknessType> <uniqueLayers>3</uniqueLayers> <symmetryType>none</symmetryType> <layer> <layerName>UD LE/TE</layerName> <thicknessA>0.007</thicknessA> <thicknessB>0.007</thicknessB> <theta>0</theta> </layer> <layer> <layerName>Gelcoat</layerName> <thicknessA>0.0005</thicknessA> <thicknessB>0.0005</thicknessB> <theta>0</theta> </layer> <layer> <layerName>Triax Shell</layerName> <thicknessA>0.001</thicknessA> <thicknessB>0.001</thicknessB> <theta>0</theta> </layer> </material> | <layer> <layerName>UD LE/TE</layerName> <thicknessA>0.007</thicknessA> <thicknessB>0.007</thicknessB> <theta>0</theta> </layer> | <layer> <layerName>Gelcoat</layerName> <thicknessA>0.0005</thicknessA> <thicknessB>0.0005</thicknessB> <theta>0</theta> </layer> | <layer> <layerName>Triax Shell</layerName> <thicknessA>0.001</thicknessA> <thicknessB>0.001</thicknessB> <theta>0</theta> </layer>
| 3385 | Interp | 20.085 | LP_LE_REINF | 020085_LP_LE_REINF | Gelcoat | 3 | 1 | 0.0005 | <material> <type>composite</type> <name>020085_LP_LE_REINF</name> <reference></reference> <thicknessType>Constant</thicknessType> <uniqueLayers>3</uniqueLayers> <symmetryType>none</symmetryType> <layer> <layerName>Gelcoat</layerName> <thicknessA>0.0005</thicknessA> <thicknessB>0.0005</thicknessB> <theta>0</theta> </layer> <layer> <layerName>Triax Shell</layerName> <thicknessA>0.001</thicknessA> <thicknessB>0.001</thicknessB> <theta>0</theta> </layer> <layer> <layerName>UD LE/TE</layerName> <thicknessA>0.002</thicknessA> <thicknessB>0.002</thicknessB> <theta>0</theta> </layer> </material> | <layer> <layerName>Gelcoat</layerName> <thicknessA>0.0005</thicknessA> <thicknessB>0.0005</thicknessB> <theta>0</theta> </layer> | <layer> <layerName>Triax Shell</layerName> <thicknessA>0.001</thicknessA> <thicknessB>0.001</thicknessB> <theta>0</theta> </layer> | <layer> <layerName>UD LE/TE</layerName> <thicknessA>0.002</thicknessA> <thicknessB>0.002</thicknessB> <theta>0</theta> </layer>
| 3801 | Interp | 20.085 | LP_LE_REINF | 020085_LP_LE_REINF | Triax Shell | 3 | 2 | 0.001 | <material> <type>composite</type> <name>020085_LP_LE_REINF</name> <reference></reference> <thicknessType>Constant</thicknessType> <uniqueLayers>3</uniqueLayers> <symmetryType>none</symmetryType> <layer> <layerName>Triax Shell</layerName> <thicknessA>0.001</thicknessA> <thicknessB>0.001</thicknessB> <theta>0</theta> </layer> <layer> <layerName>UD LE/TE</layerName> <thicknessA>0.002</thicknessA> <thicknessB>0.002</thicknessB> <theta>0</theta> </layer> <layer> <layerName>Gelcoat</layerName> <thicknessA>0.0005</thicknessA> <thicknessB>0.0005</thicknessB> <theta>0</theta> </layer> </material> | <layer> <layerName>Triax Shell</layerName> <thicknessA>0.001</thicknessA> <thicknessB>0.001</thicknessB> <theta>0</theta> </layer> | <layer> <layerName>UD LE/TE</layerName> <thicknessA>0.002</thicknessA> <thicknessB>0.002</thicknessB> <theta>0</theta> </layer> | <layer> <layerName>Gelcoat</layerName> <thicknessA>0.0005</thicknessA> <thicknessB>0.0005</thicknessB> <theta>0</theta> </layer>
| 4139 | Interp | 20.085 | LP_LE_REINF | 020085_LP_LE_REINF | UD LE/TE | 3 | 3 | 0.002 | <material> <type>composite</type> <name>020085_LP_LE_REINF</name> <reference></reference> <thicknessType>Constant</thicknessType> <uniqueLayers>3</uniqueLayers> <symmetryType>none</symmetryType> <layer> <layerName>UD LE/TE</layerName> <thicknessA>0.002</thicknessA> <thicknessB>0.002</thicknessB> <theta>0</theta> </layer> <layer> <layerName>Gelcoat</layerName> <thicknessA>0.0005</thicknessA> <thicknessB>0.0005</thicknessB> <theta>0</theta> </layer> <layer> <layerName>Triax Shell</layerName> <thicknessA>0.001</thicknessA> <thicknessB>0.001</thicknessB> <theta>0</theta> </layer> </material> | <layer> <layerName>UD LE/TE</layerName> <thicknessA>0.002</thicknessA> <thicknessB>0.002</thicknessB> <theta>0</theta> </layer> | <layer> <layerName>Gelcoat</layerName> <thicknessA>0.0005</thicknessA> <thicknessB>0.0005</thicknessB> <theta>0</theta> </layer> | <layer> <layerName>Triax Shell</layerName> <thicknessA>0.001</thicknessA> <thicknessB>0.001</thicknessB> <theta>0</theta> </layer>
| 3391 | Interp | 20.085 | LP_TE_Reinf | 020085_LP_TE_Reinf | Gelcoat | 3 | 1 | 0.0005 | <material> <type>composite</type> <name>020085_LP_TE_Reinf</name> <reference></reference> <thicknessType>Constant</thicknessType> <uniqueLayers>3</uniqueLayers> <symmetryType>none</symmetryType> <layer> <layerName>Gelcoat</layerName> <thicknessA>0.0005</thicknessA> <thicknessB>0.0005</thicknessB> <theta>0</theta> </layer> <layer> <layerName>Triax Shell</layerName> <thicknessA>0.001</thicknessA> <thicknessB>0.001</thicknessB> <theta>0</theta> </layer> <layer> <layerName>UD LE/TE</layerName> <thicknessA>0.007</thicknessA> <thicknessB>0.007</thicknessB> <theta>0</theta> </layer> </material> | <layer> <layerName>Gelcoat</layerName> <thicknessA>0.0005</thicknessA> <thicknessB>0.0005</thicknessB> <theta>0</theta> </layer> | <layer> <layerName>Triax Shell</layerName> <thicknessA>0.001</thicknessA> <thicknessB>0.001</thicknessB> <theta>0</theta> </layer> | <layer> <layerName>UD LE/TE</layerName> <thicknessA>0.007</thicknessA> <thicknessB>0.007</thicknessB> <theta>0</theta> </layer>
| 3807 | Interp | 20.085 | LP_TE_Reinf | 020085_LP_TE_Reinf | Triax Shell | 3 | 2 | 0.001 | <material> <type>composite</type> <name>020085_LP_TE_Reinf</name> <reference></reference> <thicknessType>Constant</thicknessType> <uniqueLayers>3</uniqueLayers> <symmetryType>none</symmetryType> <layer> <layerName>Triax Shell</layerName> <thicknessA>0.001</thicknessA> <thicknessB>0.001</thicknessB> <theta>0</theta> </layer> <layer> <layerName>UD LE/TE</layerName> <thicknessA>0.007</thicknessA> <thicknessB>0.007</thicknessB> <theta>0</theta> </layer> <layer> <layerName>Gelcoat</layerName> <thicknessA>0.0005</thicknessA> <thicknessB>0.0005</thicknessB> <theta>0</theta> </layer> </material> | <layer> <layerName>Triax Shell</layerName> <thicknessA>0.001</thicknessA> <thicknessB>0.001</thicknessB> <theta>0</theta> </layer> | <layer> <layerName>UD LE/TE</layerName> <thicknessA>0.007</thicknessA> <thicknessB>0.007</thicknessB> <theta>0</theta> </layer> | <layer> <layerName>Gelcoat</layerName> <thicknessA>0.0005</thicknessA> <thicknessB>0.0005</thicknessB> <theta>0</theta> </layer>
| 4145 | Interp | 20.085 | LP_TE_Reinf | 020085_LP_TE_Reinf | UD LE/TE | 3 | 3 | 0.007 | <material> <type>composite</type> <name>020085_LP_TE_Reinf</name> <reference></reference> <thicknessType>Constant</thicknessType> <uniqueLayers>3</uniqueLayers> <symmetryType>none</symmetryType> <layer> <layerName>UD LE/TE</layerName> <thicknessA>0.007</thicknessA> <thicknessB>0.007</thicknessB> <theta>0</theta> </layer> <layer> <layerName>Gelcoat</layerName> <thicknessA>0.0005</thicknessA> <thicknessB>0.0005</thicknessB> <theta>0</theta> </layer> <layer> <layerName>Triax Shell</layerName> <thicknessA>0.001</thicknessA> <thicknessB>0.001</thicknessB> <theta>0</theta> </layer> </material> | <layer> <layerName>UD LE/TE</layerName> <thicknessA>0.007</thicknessA> <thicknessB>0.007</thicknessB> <theta>0</theta> </layer> | <layer> <layerName>Gelcoat</layerName> <thicknessA>0.0005</thicknessA> <thicknessB>0.0005</thicknessB> <theta>0</theta> </layer> | <layer> <layerName>Triax Shell</layerName> <thicknessA>0.001</thicknessA> <thicknessB>0.001</thicknessB> <theta>0</theta> </layer>
| 3380 | Interp | 20.085 | SW_1_HP | 020085_SW_1_HP | Gelcoat | 3 | 1 | 0.0005 | <material> <type>composite</type> <name>020085_SW_1_HP</name> <reference></reference> <thicknessType>Constant</thicknessType> <uniqueLayers>3</uniqueLayers> <symmetryType>none</symmetryType> <layer> <layerName>Gelcoat</layerName> <thicknessA>0.0005</thicknessA> <thicknessB>0.0005</thicknessB> <theta>0</theta> </layer> <layer> <layerName>Triax Shell</layerName> <thicknessA>0.001</thicknessA> <thicknessB>0.001</thicknessB> <theta>0</theta> </layer> <layer> <layerName>UD Spar Caps</layerName> <thicknessA>0.0610000000000001</thicknessA> <thicknessB>0.0610000000000001</thicknessB> <theta>0</theta> </layer> </material> | <layer> <layerName>Gelcoat</layerName> <thicknessA>0.0005</thicknessA> <thicknessB>0.0005</thicknessB> <theta>0</theta> </layer> | <layer> <layerName>Triax Shell</layerName> <thicknessA>0.001</thicknessA> <thicknessB>0.001</thicknessB> <theta>0</theta> </layer> | <layer> <layerName>UD Spar Caps</layerName> <thicknessA>0.0610000000000001</thicknessA> <thicknessB>0.0610000000000001</thicknessB> <theta>0</theta> </layer>
| 3796 | Interp | 20.085 | SW_1_HP | 020085_SW_1_HP | Triax Shell | 3 | 2 | 0.001 | <material> <type>composite</type> <name>020085_SW_1_HP</name> <reference></reference> <thicknessType>Constant</thicknessType> <uniqueLayers>3</uniqueLayers> <symmetryType>none</symmetryType> <layer> <layerName>Triax Shell</layerName> <thicknessA>0.001</thicknessA> <thicknessB>0.001</thicknessB> <theta>0</theta> </layer> <layer> <layerName>UD Spar Caps</layerName> <thicknessA>0.0610000000000001</thicknessA> <thicknessB>0.0610000000000001</thicknessB> <theta>0</theta> </layer> <layer> <layerName>Gelcoat</layerName> <thicknessA>0.0005</thicknessA> <thicknessB>0.0005</thicknessB> <theta>0</theta> </layer> </material> | <layer> <layerName>Triax Shell</layerName> <thicknessA>0.001</thicknessA> <thicknessB>0.001</thicknessB> <theta>0</theta> </layer> | <layer> <layerName>UD Spar Caps</layerName> <thicknessA>0.0610000000000001</thicknessA> <thicknessB>0.0610000000000001</thicknessB> <theta>0</theta> </layer> | <layer> <layerName>Gelcoat</layerName> <thicknessA>0.0005</thicknessA> <thicknessB>0.0005</thicknessB> <theta>0</theta> </layer>
| 4134 | Interp | 20.085 | SW_1_HP | 020085_SW_1_HP | UD Spar Caps | 3 | 3 | 0.061 | <material> <type>composite</type> <name>020085_SW_1_HP</name> <reference></reference> <thicknessType>Constant</thicknessType> <uniqueLayers>3</uniqueLayers> <symmetryType>none</symmetryType> <layer> <layerName>UD Spar Caps</layerName> <thicknessA>0.0610000000000001</thicknessA> <thicknessB>0.0610000000000001</thicknessB> <theta>0</theta> </layer> <layer> <layerName>Gelcoat</layerName> <thicknessA>0.0005</thicknessA> <thicknessB>0.0005</thicknessB> <theta>0</theta> </layer> <layer> <layerName>Triax Shell</layerName> <thicknessA>0.001</thicknessA> <thicknessB>0.001</thicknessB> <theta>0</theta> </layer> </material> | <layer> <layerName>UD Spar Caps</layerName> <thicknessA>0.0610000000000001</thicknessA> <thicknessB>0.0610000000000001</thicknessB> <theta>0</theta> </layer> | <layer> <layerName>Gelcoat</layerName> <thicknessA>0.0005</thicknessA> <thicknessB>0.0005</thicknessB> <theta>0</theta> </layer> | <layer> <layerName>Triax Shell</layerName> <thicknessA>0.001</thicknessA> <thicknessB>0.001</thicknessB> <theta>0</theta> </layer>
| 3388 | Interp | 20.085 | SW_1_LP | 020085_SW_1_LP | Gelcoat | 3 | 1 | 0.0005 | <material> <type>composite</type> <name>020085_SW_1_LP</name> <reference></reference> <thicknessType>Constant</thicknessType> <uniqueLayers>3</uniqueLayers> <symmetryType>none</symmetryType> <layer> <layerName>Gelcoat</layerName> <thicknessA>0.0005</thicknessA> <thicknessB>0.0005</thicknessB> <theta>0</theta> </layer> <layer> <layerName>Triax Shell</layerName> <thicknessA>0.001</thicknessA> <thicknessB>0.001</thicknessB> <theta>0</theta> </layer> <layer> <layerName>UD Spar Caps</layerName> <thicknessA>0.0610000000000001</thicknessA> <thicknessB>0.0610000000000001</thicknessB> <theta>0</theta> </layer> </material> | <layer> <layerName>Gelcoat</layerName> <thicknessA>0.0005</thicknessA> <thicknessB>0.0005</thicknessB> <theta>0</theta> </layer> | <layer> <layerName>Triax Shell</layerName> <thicknessA>0.001</thicknessA> <thicknessB>0.001</thicknessB> <theta>0</theta> </layer> | <layer> <layerName>UD Spar Caps</layerName> <thicknessA>0.0610000000000001</thicknessA> <thicknessB>0.0610000000000001</thicknessB> <theta>0</theta> </layer>
| 3804 | Interp | 20.085 | SW_1_LP | 020085_SW_1_LP | Triax Shell | 3 | 2 | 0.001 | <material> <type>composite</type> <name>020085_SW_1_LP</name> <reference></reference> <thicknessType>Constant</thicknessType> <uniqueLayers>3</uniqueLayers> <symmetryType>none</symmetryType> <layer> <layerName>Triax Shell</layerName> <thicknessA>0.001</thicknessA> <thicknessB>0.001</thicknessB> <theta>0</theta> </layer> <layer> <layerName>UD Spar Caps</layerName> <thicknessA>0.0610000000000001</thicknessA> <thicknessB>0.0610000000000001</thicknessB> <theta>0</theta> </layer> <layer> <layerName>Gelcoat</layerName> <thicknessA>0.0005</thicknessA> <thicknessB>0.0005</thicknessB> <theta>0</theta> </layer> </material> | <layer> <layerName>Triax Shell</layerName> <thicknessA>0.001</thicknessA> <thicknessB>0.001</thicknessB> <theta>0</theta> </layer> | <layer> <layerName>UD Spar Caps</layerName> <thicknessA>0.0610000000000001</thicknessA> <thicknessB>0.0610000000000001</thicknessB> <theta>0</theta> </layer> | <layer> <layerName>Gelcoat</layerName> <thicknessA>0.0005</thicknessA> <thicknessB>0.0005</thicknessB> <theta>0</theta> </layer>
| 4142 | Interp | 20.085 | SW_1_LP | 020085_SW_1_LP | UD Spar Caps | 3 | 3 | 0.061 | <material> <type>composite</type> <name>020085_SW_1_LP</name> <reference></reference> <thicknessType>Constant</thicknessType> <uniqueLayers>3</uniqueLayers> <symmetryType>none</symmetryType> <layer> <layerName>UD Spar Caps</layerName> <thicknessA>0.0610000000000001</thicknessA> <thicknessB>0.0610000000000001</thicknessB> <theta>0</theta> </layer> <layer> <layerName>Gelcoat</layerName> <thicknessA>0.0005</thicknessA> <thicknessB>0.0005</thicknessB> <theta>0</theta> </layer> <layer> <layerName>Triax Shell</layerName> <thicknessA>0.001</thicknessA> <thicknessB>0.001</thicknessB> <theta>0</theta> </layer> </material> | <layer> <layerName>UD Spar Caps</layerName> <thicknessA>0.0610000000000001</thicknessA> <thicknessB>0.0610000000000001</thicknessB> <theta>0</theta> </layer> | <layer> <layerName>Gelcoat</layerName> <thicknessA>0.0005</thicknessA> <thicknessB>0.0005</thicknessB> <theta>0</theta> </layer> | <layer> <layerName>Triax Shell</layerName> <thicknessA>0.001</thicknessA> <thicknessB>0.001</thicknessB> <theta>0</theta> </layer>
| 3381 | Interp | 20.085 | SW_2_HP | 020085_SW_2_HP | Gelcoat | 3 | 1 | 0.0005 | <material> <type>composite</type> <name>020085_SW_2_HP</name> <reference></reference> <thicknessType>Constant</thicknessType> <uniqueLayers>3</uniqueLayers> <symmetryType>none</symmetryType> <layer> <layerName>Gelcoat</layerName> <thicknessA>0.0005</thicknessA> <thicknessB>0.0005</thicknessB> <theta>0</theta> </layer> <layer> <layerName>Triax Shell</layerName> <thicknessA>0.001</thicknessA> <thicknessB>0.001</thicknessB> <theta>0</theta> </layer> <layer> <layerName>UD Spar Caps</layerName> <thicknessA>0.0610000000000001</thicknessA> <thicknessB>0.0610000000000001</thicknessB> <theta>0</theta> </layer> </material> | <layer> <layerName>Gelcoat</layerName> <thicknessA>0.0005</thicknessA> <thicknessB>0.0005</thicknessB> <theta>0</theta> </layer> | <layer> <layerName>Triax Shell</layerName> <thicknessA>0.001</thicknessA> <thicknessB>0.001</thicknessB> <theta>0</theta> </layer> | <layer> <layerName>UD Spar Caps</layerName> <thicknessA>0.0610000000000001</thicknessA> <thicknessB>0.0610000000000001</thicknessB> <theta>0</theta> </layer>
| 3797 | Interp | 20.085 | SW_2_HP | 020085_SW_2_HP | Triax Shell | 3 | 2 | 0.001 | <material> <type>composite</type> <name>020085_SW_2_HP</name> <reference></reference> <thicknessType>Constant</thicknessType> <uniqueLayers>3</uniqueLayers> <symmetryType>none</symmetryType> <layer> <layerName>Triax Shell</layerName> <thicknessA>0.001</thicknessA> <thicknessB>0.001</thicknessB> <theta>0</theta> </layer> <layer> <layerName>UD Spar Caps</layerName> <thicknessA>0.0610000000000001</thicknessA> <thicknessB>0.0610000000000001</thicknessB> <theta>0</theta> </layer> <layer> <layerName>Gelcoat</layerName> <thicknessA>0.0005</thicknessA> <thicknessB>0.0005</thicknessB> <theta>0</theta> </layer> </material> | <layer> <layerName>Triax Shell</layerName> <thicknessA>0.001</thicknessA> <thicknessB>0.001</thicknessB> <theta>0</theta> </layer> | <layer> <layerName>UD Spar Caps</layerName> <thicknessA>0.0610000000000001</thicknessA> <thicknessB>0.0610000000000001</thicknessB> <theta>0</theta> </layer> | <layer> <layerName>Gelcoat</layerName> <thicknessA>0.0005</thicknessA> <thicknessB>0.0005</thicknessB> <theta>0</theta> </layer>
| 4135 | Interp | 20.085 | SW_2_HP | 020085_SW_2_HP | UD Spar Caps | 3 | 3 | 0.061 | <material> <type>composite</type> <name>020085_SW_2_HP</name> <reference></reference> <thicknessType>Constant</thicknessType> <uniqueLayers>3</uniqueLayers> <symmetryType>none</symmetryType> <layer> <layerName>UD Spar Caps</layerName> <thicknessA>0.0610000000000001</thicknessA> <thicknessB>0.0610000000000001</thicknessB> <theta>0</theta> </layer> <layer> <layerName>Gelcoat</layerName> <thicknessA>0.0005</thicknessA> <thicknessB>0.0005</thicknessB> <theta>0</theta> </layer> <layer> <layerName>Triax Shell</layerName> <thicknessA>0.001</thicknessA> <thicknessB>0.001</thicknessB> <theta>0</theta> </layer> </material> | <layer> <layerName>UD Spar Caps</layerName> <thicknessA>0.0610000000000001</thicknessA> <thicknessB>0.0610000000000001</thicknessB> <theta>0</theta> </layer> | <layer> <layerName>Gelcoat</layerName> <thicknessA>0.0005</thicknessA> <thicknessB>0.0005</thicknessB> <theta>0</theta> </layer> | <layer> <layerName>Triax Shell</layerName> <thicknessA>0.001</thicknessA> <thicknessB>0.001</thicknessB> <theta>0</theta> </layer>
| 3387 | Interp | 20.085 | SW_2_LP | 020085_SW_2_LP | Gelcoat | 3 | 1 | 0.0005 | <material> <type>composite</type> <name>020085_SW_2_LP</name> <reference></reference> <thicknessType>Constant</thicknessType> <uniqueLayers>3</uniqueLayers> <symmetryType>none</symmetryType> <layer> <layerName>Gelcoat</layerName> <thicknessA>0.0005</thicknessA> <thicknessB>0.0005</thicknessB> <theta>0</theta> </layer> <layer> <layerName>Triax Shell</layerName> <thicknessA>0.001</thicknessA> <thicknessB>0.001</thicknessB> <theta>0</theta> </layer> <layer> <layerName>UD Spar Caps</layerName> <thicknessA>0.0610000000000001</thicknessA> <thicknessB>0.0610000000000001</thicknessB> <theta>0</theta> </layer> </material> | <layer> <layerName>Gelcoat</layerName> <thicknessA>0.0005</thicknessA> <thicknessB>0.0005</thicknessB> <theta>0</theta> </layer> | <layer> <layerName>Triax Shell</layerName> <thicknessA>0.001</thicknessA> <thicknessB>0.001</thicknessB> <theta>0</theta> </layer> | <layer> <layerName>UD Spar Caps</layerName> <thicknessA>0.0610000000000001</thicknessA> <thicknessB>0.0610000000000001</thicknessB> <theta>0</theta> </layer>
| 3803 | Interp | 20.085 | SW_2_LP | 020085_SW_2_LP | Triax Shell | 3 | 2 | 0.001 | <material> <type>composite</type> <name>020085_SW_2_LP</name> <reference></reference> <thicknessType>Constant</thicknessType> <uniqueLayers>3</uniqueLayers> <symmetryType>none</symmetryType> <layer> <layerName>Triax Shell</layerName> <thicknessA>0.001</thicknessA> <thicknessB>0.001</thicknessB> <theta>0</theta> </layer> <layer> <layerName>UD Spar Caps</layerName> <thicknessA>0.0610000000000001</thicknessA> <thicknessB>0.0610000000000001</thicknessB> <theta>0</theta> </layer> <layer> <layerName>Gelcoat</layerName> <thicknessA>0.0005</thicknessA> <thicknessB>0.0005</thicknessB> <theta>0</theta> </layer> </material> | <layer> <layerName>Triax Shell</layerName> <thicknessA>0.001</thicknessA> <thicknessB>0.001</thicknessB> <theta>0</theta> </layer> | <layer> <layerName>UD Spar Caps</layerName> <thicknessA>0.0610000000000001</thicknessA> <thicknessB>0.0610000000000001</thicknessB> <theta>0</theta> </layer> | <layer> <layerName>Gelcoat</layerName> <thicknessA>0.0005</thicknessA> <thicknessB>0.0005</thicknessB> <theta>0</theta> </layer>
| 4141 | Interp | 20.085 | SW_2_LP | 020085_SW_2_LP | UD Spar Caps | 3 | 3 | 0.061 | <material> <type>composite</type> <name>020085_SW_2_LP</name> <reference></reference> <thicknessType>Constant</thicknessType> <uniqueLayers>3</uniqueLayers> <symmetryType>none</symmetryType> <layer> <layerName>UD Spar Caps</layerName> <thicknessA>0.0610000000000001</thicknessA> <thicknessB>0.0610000000000001</thicknessB> <theta>0</theta> </layer> <layer> <layerName>Gelcoat</layerName> <thicknessA>0.0005</thicknessA> <thicknessB>0.0005</thicknessB> <theta>0</theta> </layer> <layer> <layerName>Triax Shell</layerName> <thicknessA>0.001</thicknessA> <thicknessB>0.001</thicknessB> <theta>0</theta> </layer> </material> | <layer> <layerName>UD Spar Caps</layerName> <thicknessA>0.0610000000000001</thicknessA> <thicknessB>0.0610000000000001</thicknessB> <theta>0</theta> </layer> | <layer> <layerName>Gelcoat</layerName> <thicknessA>0.0005</thicknessA> <thicknessB>0.0005</thicknessB> <theta>0</theta> </layer> | <layer> <layerName>Triax Shell</layerName> <thicknessA>0.001</thicknessA> <thicknessB>0.001</thicknessB> <theta>0</theta> </layer>
| 3390 | Interp | 20.085 | TE_SS_filler | 020085_TE_SS_filler | Gelcoat | 3 | 1 | 0.0005 | <material> <type>composite</type> <name>020085_TE_SS_filler</name> <reference></reference> <thicknessType>Constant</thicknessType> <uniqueLayers>3</uniqueLayers> <symmetryType>none</symmetryType> <layer> <layerName>Gelcoat</layerName> <thicknessA>0.0005</thicknessA> <thicknessB>0.0005</thicknessB> <theta>0</theta> </layer> <layer> <layerName>Triax Shell</layerName> <thicknessA>0.001</thicknessA> <thicknessB>0.001</thicknessB> <theta>0</theta> </layer> <layer> <layerName>BalsaIso</layerName> <thicknessA>0.06</thicknessA> <thicknessB>0.06</thicknessB> <theta>0</theta> </layer> </material> | <layer> <layerName>Gelcoat</layerName> <thicknessA>0.0005</thicknessA> <thicknessB>0.0005</thicknessB> <theta>0</theta> </layer> | <layer> <layerName>Triax Shell</layerName> <thicknessA>0.001</thicknessA> <thicknessB>0.001</thicknessB> <theta>0</theta> </layer> | <layer> <layerName>BalsaIso</layerName> <thicknessA>0.06</thicknessA> <thicknessB>0.06</thicknessB> <theta>0</theta> </layer>
| 3806 | Interp | 20.085 | TE_SS_filler | 020085_TE_SS_filler | Triax Shell | 3 | 2 | 0.001 | <material> <type>composite</type> <name>020085_TE_SS_filler</name> <reference></reference> <thicknessType>Constant</thicknessType> <uniqueLayers>3</uniqueLayers> <symmetryType>none</symmetryType> <layer> <layerName>Triax Shell</layerName> <thicknessA>0.001</thicknessA> <thicknessB>0.001</thicknessB> <theta>0</theta> </layer> <layer> <layerName>BalsaIso</layerName> <thicknessA>0.06</thicknessA> <thicknessB>0.06</thicknessB> <theta>0</theta> </layer> <layer> <layerName>Gelcoat</layerName> <thicknessA>0.0005</thicknessA> <thicknessB>0.0005</thicknessB> <theta>0</theta> </layer> </material> | <layer> <layerName>Triax Shell</layerName> <thicknessA>0.001</thicknessA> <thicknessB>0.001</thicknessB> <theta>0</theta> </layer> | <layer> <layerName>BalsaIso</layerName> <thicknessA>0.06</thicknessA> <thicknessB>0.06</thicknessB> <theta>0</theta> </layer> | <layer> <layerName>Gelcoat</layerName> <thicknessA>0.0005</thicknessA> <thicknessB>0.0005</thicknessB> <theta>0</theta> </layer>
| 4144 | Interp | 20.085 | TE_SS_filler | 020085_TE_SS_filler | BalsaIso | 3 | 3 | 0.06 | <material> <type>composite</type> <name>020085_TE_SS_filler</name> <reference></reference> <thicknessType>Constant</thicknessType> <uniqueLayers>3</uniqueLayers> <symmetryType>none</symmetryType> <layer> <layerName>BalsaIso</layerName> <thicknessA>0.06</thicknessA> <thicknessB>0.06</thicknessB> <theta>0</theta> </layer> <layer> <layerName>Gelcoat</layerName> <thicknessA>0.0005</thicknessA> <thicknessB>0.0005</thicknessB> <theta>0</theta> </layer> <layer> <layerName>Triax Shell</layerName> <thicknessA>0.001</thicknessA> <thicknessB>0.001</thicknessB> <theta>0</theta> </layer> </material> | <layer> <layerName>BalsaIso</layerName> <thicknessA>0.06</thicknessA> <thicknessB>0.06</thicknessB> <theta>0</theta> </layer> | <layer> <layerName>Gelcoat</layerName> <thicknessA>0.0005</thicknessA> <thicknessB>0.0005</thicknessB> <theta>0</theta> </layer> | <layer> <layerName>Triax Shell</layerName> <thicknessA>0.001</thicknessA> <thicknessB>0.001</thicknessB> <theta>0</theta> </layer>
| 3379 | Interp | 20.085 | TE-PS-Filler | 020085_TE-PS-Filler | Gelcoat | 3 | 1 | 0.0005 | <material> <type>composite</type> <name>020085_TE-PS-Filler</name> <reference></reference> <thicknessType>Constant</thicknessType> <uniqueLayers>3</uniqueLayers> <symmetryType>none</symmetryType> <layer> <layerName>Gelcoat</layerName> <thicknessA>0.0005</thicknessA> <thicknessB>0.0005</thicknessB> <theta>0</theta> </layer> <layer> <layerName>Triax Shell</layerName> <thicknessA>0.001</thicknessA> <thicknessB>0.001</thicknessB> <theta>0</theta> </layer> <layer> <layerName>BalsaIso</layerName> <thicknessA>0.068</thicknessA> <thicknessB>0.068</thicknessB> <theta>0</theta> </layer> </material> | <layer> <layerName>Gelcoat</layerName> <thicknessA>0.0005</thicknessA> <thicknessB>0.0005</thicknessB> <theta>0</theta> </layer> | <layer> <layerName>Triax Shell</layerName> <thicknessA>0.001</thicknessA> <thicknessB>0.001</thicknessB> <theta>0</theta> </layer> | <layer> <layerName>BalsaIso</layerName> <thicknessA>0.068</thicknessA> <thicknessB>0.068</thicknessB> <theta>0</theta> </layer>
| 3795 | Interp | 20.085 | TE-PS-Filler | 020085_TE-PS-Filler | Triax Shell | 3 | 2 | 0.001 | <material> <type>composite</type> <name>020085_TE-PS-Filler</name> <reference></reference> <thicknessType>Constant</thicknessType> <uniqueLayers>3</uniqueLayers> <symmetryType>none</symmetryType> <layer> <layerName>Triax Shell</layerName> <thicknessA>0.001</thicknessA> <thicknessB>0.001</thicknessB> <theta>0</theta> </layer> <layer> <layerName>BalsaIso</layerName> <thicknessA>0.068</thicknessA> <thicknessB>0.068</thicknessB> <theta>0</theta> </layer> <layer> <layerName>Gelcoat</layerName> <thicknessA>0.0005</thicknessA> <thicknessB>0.0005</thicknessB> <theta>0</theta> </layer> </material> | <layer> <layerName>Triax Shell</layerName> <thicknessA>0.001</thicknessA> <thicknessB>0.001</thicknessB> <theta>0</theta> </layer> | <layer> <layerName>BalsaIso</layerName> <thicknessA>0.068</thicknessA> <thicknessB>0.068</thicknessB> <theta>0</theta> </layer> | <layer> <layerName>Gelcoat</layerName> <thicknessA>0.0005</thicknessA> <thicknessB>0.0005</thicknessB> <theta>0</theta> </layer>
| 4133 | Interp | 20.085 | TE-PS-Filler | 020085_TE-PS-Filler | BalsaIso | 3 | 3 | 0.068 | <material> <type>composite</type> <name>020085_TE-PS-Filler</name> <reference></reference> <thicknessType>Constant</thicknessType> <uniqueLayers>3</uniqueLayers> <symmetryType>none</symmetryType> <layer> <layerName>BalsaIso</layerName> <thicknessA>0.068</thicknessA> <thicknessB>0.068</thicknessB> <theta>0</theta> </layer> <layer> <layerName>Gelcoat</layerName> <thicknessA>0.0005</thicknessA> <thicknessB>0.0005</thicknessB> <theta>0</theta> </layer> <layer> <layerName>Triax Shell</layerName> <thicknessA>0.001</thicknessA> <thicknessB>0.001</thicknessB> <theta>0</theta> </layer> </material> | <layer> <layerName>BalsaIso</layerName> <thicknessA>0.068</thicknessA> <thicknessB>0.068</thicknessB> <theta>0</theta> </layer> | <layer> <layerName>Gelcoat</layerName> <thicknessA>0.0005</thicknessA> <thicknessB>0.0005</thicknessB> <theta>0</theta> </layer> | <layer> <layerName>Triax Shell</layerName> <thicknessA>0.001</thicknessA> <thicknessB>0.001</thicknessB> <theta>0</theta> </layer>
32386 | 1017 | No Section | 20.16 | HP_CAP | 020160_HP_CAP | Gelcoat | 3 | 1 | 0.0005 | <material> <type>composite</type> <name>020160_HP_CAP</name> <reference></reference> <thicknessType>Constant</thicknessType> <uniqueLayers>3</uniqueLayers> <symmetryType>none</symmetryType> <layer> <layerName>Gelcoat</layerName> <thicknessA>0.0005</thicknessA> <thicknessB>0.0005</thicknessB> <theta>0</theta> </layer> <layer> <layerName>Triax Shell</layerName> <thicknessA>0.001</thicknessA> <thicknessB>0.001</thicknessB> <theta>0</theta> </layer> <layer> <layerName>UD Spar Caps</layerName> <thicknessA>0.0610000000000001</thicknessA> <thicknessB>0.0610000000000001</thicknessB> <theta>0</theta> </layer> </material> | <layer> <layerName>Gelcoat</layerName> <thicknessA>0.0005</thicknessA> <thicknessB>0.0005</thicknessB> <theta>0</theta> </layer> | <layer> <layerName>Triax Shell</layerName> <thicknessA>0.001</thicknessA> <thicknessB>0.001</thicknessB> <theta>0</theta> </layer> | <layer> <layerName>UD Spar Caps</layerName> <thicknessA>0.0610000000000001</thicknessA> <thicknessB>0.0610000000000001</thicknessB> <theta>0</theta> </layer>
32387 | 1018 | No Section | 20.16 | HP_CAP | 020160_HP_CAP | Triax Shell | 3 | 2 | 0.001 | <material> <type>composite</type> <name>020160_HP_CAP</name> <reference></reference> <thicknessType>Constant</thicknessType> <uniqueLayers>3</uniqueLayers> <symmetryType>none</symmetryType> <layer> <layerName>Triax Shell</layerName> <thicknessA>0.001</thicknessA> <thicknessB>0.001</thicknessB> <theta>0</theta> </layer> <layer> <layerName>UD Spar Caps</layerName> <thicknessA>0.0610000000000001</thicknessA> <thicknessB>0.0610000000000001</thicknessB> <theta>0</theta> </layer> <layer> <layerName>Gelcoat</layerName> <thicknessA>0.0005</thicknessA> <thicknessB>0.0005</thicknessB> <theta>0</theta> </layer> </material> | <layer> <layerName>Triax Shell</layerName> <thicknessA>0.001</thicknessA> <thicknessB>0.001</thicknessB> <theta>0</theta> </layer> | <layer> <layerName>UD Spar Caps</layerName> <thicknessA>0.0610000000000001</thicknessA> <thicknessB>0.0610000000000001</thicknessB> <theta>0</theta> </layer> | <layer> <layerName>Gelcoat</layerName> <thicknessA>0.0005</thicknessA> <thicknessB>0.0005</thicknessB> <theta>0</theta> </layer>
32448 | 1019 | No Section | 20.16 | HP_CAP | 020160_HP_CAP | UD Spar Caps | 3 | 3 | 0.061 | <material> <type>composite</type> <name>020160_HP_CAP</name> <reference></reference> <thicknessType>Constant</thicknessType> <uniqueLayers>3</uniqueLayers> <symmetryType>none</symmetryType> <layer> <layerName>UD Spar Caps</layerName> <thicknessA>0.0610000000000001</thicknessA> <thicknessB>0.0610000000000001</thicknessB> <theta>0</theta> </layer> <layer> <layerName>Gelcoat</layerName> <thicknessA>0.0005</thicknessA> <thicknessB>0.0005</thicknessB> <theta>0</theta> </layer> <layer> <layerName>Triax Shell</layerName> <thicknessA>0.001</thicknessA> <thicknessB>0.001</thicknessB> <theta>0</theta> </layer> </material> | <layer> <layerName>UD Spar Caps</layerName> <thicknessA>0.0610000000000001</thicknessA> <thicknessB>0.0610000000000001</thicknessB> <theta>0</theta> </layer> | <layer> <layerName>Gelcoat</layerName> <thicknessA>0.0005</thicknessA> <thicknessB>0.0005</thicknessB> <theta>0</theta> </layer> | <layer> <layerName>Triax Shell</layerName> <thicknessA>0.001</thicknessA> <thicknessB>0.001</thicknessB> <theta>0</theta> </layer>
32520 | 1020 | No Section | 20.16 | HP_FLAT | 020160_HP_FLAT | Gelcoat | 3 | 1 | 0.0005 | <material> <type>composite</type> <name>020160_HP_FLAT</name> <reference></reference> <thicknessType>Constant</thicknessType> <uniqueLayers>3</uniqueLayers> <symmetryType>none</symmetryType> <layer> <layerName>Gelcoat</layerName> <thicknessA>0.0005</thicknessA> <thicknessB>0.0005</thicknessB> <theta>0</theta> </layer> <layer> <layerName>Triax Shell</layerName> <thicknessA>0.001</thicknessA> <thicknessB>0.001</thicknessB> <theta>0</theta> </layer> <layer> <layerName>UD LE/TE</layerName> <thicknessA>0.007</thicknessA> <thicknessB>0.007</thicknessB> <theta>0</theta> </layer> </material> | <layer> <layerName>Gelcoat</layerName> <thicknessA>0.0005</thicknessA> <thicknessB>0.0005</thicknessB> <theta>0</theta> </layer> | <layer> <layerName>Triax Shell</layerName> <thicknessA>0.001</thicknessA> <thicknessB>0.001</thicknessB> <theta>0</theta> </layer> | <layer> <layerName>UD LE/TE</layerName> <thicknessA>0.007</thicknessA> <thicknessB>0.007</thicknessB> <theta>0</theta> </layer>
32521 | 1021 | No Section | 20.16 | HP_FLAT | 020160_HP_FLAT | Triax Shell | 3 | 2 | 0.001 | <material> <type>composite</type> <name>020160_HP_FLAT</name> <reference></reference> <thicknessType>Constant</thicknessType> <uniqueLayers>3</uniqueLayers> <symmetryType>none</symmetryType> <layer> <layerName>Triax Shell</layerName> <thicknessA>0.001</thicknessA> <thicknessB>0.001</thicknessB> <theta>0</theta> </layer> <layer> <layerName>UD LE/TE</layerName> <thicknessA>0.007</thicknessA> <thicknessB>0.007</thicknessB> <theta>0</theta> </layer> <layer> <layerName>Gelcoat</layerName> <thicknessA>0.0005</thicknessA> <thicknessB>0.0005</thicknessB> <theta>0</theta> </layer> </material> | <layer> <layerName>Triax Shell</layerName> <thicknessA>0.001</thicknessA> <thicknessB>0.001</thicknessB> <theta>0</theta> </layer> | <layer> <layerName>UD LE/TE</layerName> <thicknessA>0.007</thicknessA> <thicknessB>0.007</thicknessB> <theta>0</theta> </layer> | <layer> <layerName>Gelcoat</layerName> <thicknessA>0.0005</thicknessA> <thicknessB>0.0005</thicknessB> <theta>0</theta> </layer>
32528 | 1022 | No Section | 20.16 | HP_FLAT | 020160_HP_FLAT | UD LE/TE | 3 | 3 | 0.007 | <material> <type>composite</type> <name>020160_HP_FLAT</name> <reference></reference> <thicknessType>Constant</thicknessType> <uniqueLayers>3</uniqueLayers> <symmetryType>none</symmetryType> <layer> <layerName>UD LE/TE</layerName> <thicknessA>0.007</thicknessA> <thicknessB>0.007</thicknessB> <theta>0</theta> </layer> <layer> <layerName>Gelcoat</layerName> <thicknessA>0.0005</thicknessA> <thicknessB>0.0005</thicknessB> <theta>0</theta> </layer> <layer> <layerName>Triax Shell</layerName> <thicknessA>0.001</thicknessA> <thicknessB>0.001</thicknessB> <theta>0</theta> </layer> </material> | <layer> <layerName>UD LE/TE</layerName> <thicknessA>0.007</thicknessA> <thicknessB>0.007</thicknessB> <theta>0</theta> </layer> | <layer> <layerName>Gelcoat</layerName> <thicknessA>0.0005</thicknessA> <thicknessB>0.0005</thicknessB> <theta>0</theta> </layer> | <layer> <layerName>Triax Shell</layerName> <thicknessA>0.001</thicknessA> <thicknessB>0.001</thicknessB> <theta>0</theta> </layer>
32546 | 1023 | No Section | 20.16 | HP_LE_REINF | 020160_HP_LE_REINF | Gelcoat | 3 | 1 | 0.0005 | <material> <type>composite</type> <name>020160_HP_LE_REINF</name> <reference></reference> <thicknessType>Constant</thicknessType> <uniqueLayers>3</uniqueLayers> <symmetryType>none</symmetryType> <layer> <layerName>Gelcoat</layerName> <thicknessA>0.0005</thicknessA> <thicknessB>0.0005</thicknessB> <theta>0</theta> </layer> <layer> <layerName>Triax Shell</layerName> <thicknessA>0.001</thicknessA> <thicknessB>0.001</thicknessB> <theta>0</theta> </layer> <layer> <layerName>UD LE/TE</layerName> <thicknessA>0.002</thicknessA> <thicknessB>0.002</thicknessB> <theta>0</theta> </layer> </material> | <layer> <layerName>Gelcoat</layerName> <thicknessA>0.0005</thicknessA> <thicknessB>0.0005</thicknessB> <theta>0</theta> </layer> | <layer> <layerName>Triax Shell</layerName> <thicknessA>0.001</thicknessA> <thicknessB>0.001</thicknessB> <theta>0</theta> </layer> | <layer> <layerName>UD LE/TE</layerName> <thicknessA>0.002</thicknessA> <thicknessB>0.002</thicknessB> <theta>0</theta> </layer>
32547 | 1024 | No Section | 20.16 | HP_LE_REINF | 020160_HP_LE_REINF | Triax Shell | 3 | 2 | 0.001 | <material> <type>composite</type> <name>020160_HP_LE_REINF</name> <reference></reference> <thicknessType>Constant</thicknessType> <uniqueLayers>3</uniqueLayers> <symmetryType>none</symmetryType> <layer> <layerName>Triax Shell</layerName> <thicknessA>0.001</thicknessA> <thicknessB>0.001</thicknessB> <theta>0</theta> </layer> <layer> <layerName>UD LE/TE</layerName> <thicknessA>0.002</thicknessA> <thicknessB>0.002</thicknessB> <theta>0</theta> </layer> <layer> <layerName>Gelcoat</layerName> <thicknessA>0.0005</thicknessA> <thicknessB>0.0005</thicknessB> <theta>0</theta> </layer> </material> | <layer> <layerName>Triax Shell</layerName> <thicknessA>0.001</thicknessA> <thicknessB>0.001</thicknessB> <theta>0</theta> </layer> | <layer> <layerName>UD LE/TE</layerName> <thicknessA>0.002</thicknessA> <thicknessB>0.002</thicknessB> <theta>0</theta> </layer> | <layer> <layerName>Gelcoat</layerName> <thicknessA>0.0005</thicknessA> <thicknessB>0.0005</thicknessB> <theta>0</theta> </layer>
32549 | 1025 | No Section | 20.16 | HP_LE_REINF | 020160_HP_LE_REINF | UD LE/TE | 3 | 3 | 0.002 | <material> <type>composite</type> <name>020160_HP_LE_REINF</name> <reference></reference> <thicknessType>Constant</thicknessType> <uniqueLayers>3</uniqueLayers> <symmetryType>none</symmetryType> <layer> <layerName>UD LE/TE</layerName> <thicknessA>0.002</thicknessA> <thicknessB>0.002</thicknessB> <theta>0</theta> </layer> <layer> <layerName>Gelcoat</layerName> <thicknessA>0.0005</thicknessA> <thicknessB>0.0005</thicknessB> <theta>0</theta> </layer> <layer> <layerName>Triax Shell</layerName> <thicknessA>0.001</thicknessA> <thicknessB>0.001</thicknessB> <theta>0</theta> </layer> </material> | <layer> <layerName>UD LE/TE</layerName> <thicknessA>0.002</thicknessA> <thicknessB>0.002</thicknessB> <theta>0</theta> </layer> | <layer> <layerName>Gelcoat</layerName> <thicknessA>0.0005</thicknessA> <thicknessB>0.0005</thicknessB> <theta>0</theta> </layer> | <layer> <layerName>Triax Shell</layerName> <thicknessA>0.001</thicknessA> <thicknessB>0.001</thicknessB> <theta>0</theta> </layer>
32562 | 1026 | No Section | 20.16 | HP_TE_REINF | 020160_HP_TE_REINF | Gelcoat | 3 | 1 | 0.0005 | <material> <type>composite</type> <name>020160_HP_TE_REINF</name> <reference></reference> <thicknessType>Constant</thicknessType> <uniqueLayers>3</uniqueLayers> <symmetryType>none</symmetryType> <layer> <layerName>Gelcoat</layerName> <thicknessA>0.0005</thicknessA> <thicknessB>0.0005</thicknessB> <theta>0</theta> </layer> <layer> <layerName>Triax Shell</layerName> <thicknessA>0.001</thicknessA> <thicknessB>0.001</thicknessB> <theta>0</theta> </layer> <layer> <layerName>UD LE/TE</layerName> <thicknessA>0.007</thicknessA> <thicknessB>0.007</thicknessB> <theta>0</theta> </layer> </material> | <layer> <layerName>Gelcoat</layerName> <thicknessA>0.0005</thicknessA> <thicknessB>0.0005</thicknessB> <theta>0</theta> </layer> | <layer> <layerName>Triax Shell</layerName> <thicknessA>0.001</thicknessA> <thicknessB>0.001</thicknessB> <theta>0</theta> </layer> | <layer> <layerName>UD LE/TE</layerName> <thicknessA>0.007</thicknessA> <thicknessB>0.007</thicknessB> <theta>0</theta> </layer>
32563 | 1027 | No Section | 20.16 | HP_TE_REINF | 020160_HP_TE_REINF | Triax Shell | 3 | 2 | 0.001 | <material> <type>composite</type> <name>020160_HP_TE_REINF</name> <reference></reference> <thicknessType>Constant</thicknessType> <uniqueLayers>3</uniqueLayers> <symmetryType>none</symmetryType> <layer> <layerName>Triax Shell</layerName> <thicknessA>0.001</thicknessA> <thicknessB>0.001</thicknessB> <theta>0</theta> </layer> <layer> <layerName>UD LE/TE</layerName> <thicknessA>0.007</thicknessA> <thicknessB>0.007</thicknessB> <theta>0</theta> </layer> <layer> <layerName>Gelcoat</layerName> <thicknessA>0.0005</thicknessA> <thicknessB>0.0005</thicknessB> <theta>0</theta> </layer> </material> | <layer> <layerName>Triax Shell</layerName> <thicknessA>0.001</thicknessA> <thicknessB>0.001</thicknessB> <theta>0</theta> </layer> | <layer> <layerName>UD LE/TE</layerName> <thicknessA>0.007</thicknessA> <thicknessB>0.007</thicknessB> <theta>0</theta> </layer> | <layer> <layerName>Gelcoat</layerName> <thicknessA>0.0005</thicknessA> <thicknessB>0.0005</thicknessB> <theta>0</theta> </layer>
32570 | 1028 | No Section | 20.16 | HP_TE_REINF | 020160_HP_TE_REINF | UD LE/TE | 3 | 3 | 0.007 | <material> <type>composite</type> <name>020160_HP_TE_REINF</name> <reference></reference> <thicknessType>Constant</thicknessType> <uniqueLayers>3</uniqueLayers> <symmetryType>none</symmetryType> <layer> <layerName>UD LE/TE</layerName> <thicknessA>0.007</thicknessA> <thicknessB>0.007</thicknessB> <theta>0</theta> </layer> <layer> <layerName>Gelcoat</layerName> <thicknessA>0.0005</thicknessA> <thicknessB>0.0005</thicknessB> <theta>0</theta> </layer> <layer> <layerName>Triax Shell</layerName> <thicknessA>0.001</thicknessA> <thicknessB>0.001</thicknessB> <theta>0</theta> </layer> </material> | <layer> <layerName>UD LE/TE</layerName> <thicknessA>0.007</thicknessA> <thicknessB>0.007</thicknessB> <theta>0</theta> </layer> | <layer> <layerName>Gelcoat</layerName> <thicknessA>0.0005</thicknessA> <thicknessB>0.0005</thicknessB> <theta>0</theta> </layer> | <layer> <layerName>Triax Shell</layerName> <thicknessA>0.001</thicknessA> <thicknessB>0.001</thicknessB> <theta>0</theta> </layer>
32588 | 1029 | No Section | 20.16 | LE_PS_filler | 020160_LE_PS_filler | Gelcoat | 3 | 1 | 0.0005 | <material> <type>composite</type> <name>020160_LE_PS_filler</name> <reference></reference> <thicknessType>Constant</thicknessType> <uniqueLayers>3</uniqueLayers> <symmetryType>none</symmetryType> <layer> <layerName>Gelcoat</layerName> <thicknessA>0.0005</thicknessA> <thicknessB>0.0005</thicknessB> <theta>0</theta> </layer> <layer> <layerName>Triax Shell</layerName> <thicknessA>0.001</thicknessA> <thicknessB>0.001</thicknessB> <theta>0</theta> </layer> <layer> <layerName>BalsaIso</layerName> <thicknessA>0.01</thicknessA> <thicknessB>0.01</thicknessB> <theta>0</theta> </layer> </material> | <layer> <layerName>Gelcoat</layerName> <thicknessA>0.0005</thicknessA> <thicknessB>0.0005</thicknessB> <theta>0</theta> </layer> | <layer> <layerName>Triax Shell</layerName> <thicknessA>0.001</thicknessA> <thicknessB>0.001</thicknessB> <theta>0</theta> </layer> | <layer> <layerName>BalsaIso</layerName> <thicknessA>0.01</thicknessA> <thicknessB>0.01</thicknessB> <theta>0</theta> </layer>
32589 | 1030 | No Section | 20.16 | LE_PS_filler | 020160_LE_PS_filler | Triax Shell | 3 | 2 | 0.001 | <material> <type>composite</type> <name>020160_LE_PS_filler</name> <reference></reference> <thicknessType>Constant</thicknessType> <uniqueLayers>3</uniqueLayers> <symmetryType>none</symmetryType> <layer> <layerName>Triax Shell</layerName> <thicknessA>0.001</thicknessA> <thicknessB>0.001</thicknessB> <theta>0</theta> </layer> <layer> <layerName>BalsaIso</layerName> <thicknessA>0.01</thicknessA> <thicknessB>0.01</thicknessB> <theta>0</theta> </layer> <layer> <layerName>Gelcoat</layerName> <thicknessA>0.0005</thicknessA> <thicknessB>0.0005</thicknessB> <theta>0</theta> </layer> </material> | <layer> <layerName>Triax Shell</layerName> <thicknessA>0.001</thicknessA> <thicknessB>0.001</thicknessB> <theta>0</theta> </layer> | <layer> <layerName>BalsaIso</layerName> <thicknessA>0.01</thicknessA> <thicknessB>0.01</thicknessB> <theta>0</theta> </layer> | <layer> <layerName>Gelcoat</layerName> <thicknessA>0.0005</thicknessA> <thicknessB>0.0005</thicknessB> <theta>0</theta> </layer>
32599 | 1031 | No Section | 20.16 | LE_PS_filler | 020160_LE_PS_filler | BalsaIso | 3 | 3 | 0.01 | <material> <type>composite</type> <name>020160_LE_PS_filler</name> <reference></reference> <thicknessType>Constant</thicknessType> <uniqueLayers>3</uniqueLayers> <symmetryType>none</symmetryType> <layer> <layerName>BalsaIso</layerName> <thicknessA>0.01</thicknessA> <thicknessB>0.01</thicknessB> <theta>0</theta> </layer> <layer> <layerName>Gelcoat</layerName> <thicknessA>0.0005</thicknessA> <thicknessB>0.0005</thicknessB> <theta>0</theta> </layer> <layer> <layerName>Triax Shell</layerName> <thicknessA>0.001</thicknessA> <thicknessB>0.001</thicknessB> <theta>0</theta> </layer> </material> | <layer> <layerName>BalsaIso</layerName> <thicknessA>0.01</thicknessA> <thicknessB>0.01</thicknessB> <theta>0</theta> </layer> | <layer> <layerName>Gelcoat</layerName> <thicknessA>0.0005</thicknessA> <thicknessB>0.0005</thicknessB> <theta>0</theta> </layer> | <layer> <layerName>Triax Shell</layerName> <thicknessA>0.001</thicknessA> <thicknessB>0.001</thicknessB> <theta>0</theta> </layer>
32620 | 1032 | No Section | 20.16 | LE_SS_filler | 020160_LE_SS_filler | Gelcoat | 3 | 1 | 0.0005 | <material> <type>composite</type> <name>020160_LE_SS_filler</name> <reference></reference> <thicknessType>Constant</thicknessType> <uniqueLayers>3</uniqueLayers> <symmetryType>none</symmetryType> <layer> <layerName>Gelcoat</layerName> <thicknessA>0.0005</thicknessA> <thicknessB>0.0005</thicknessB> <theta>0</theta> </layer> <layer> <layerName>Triax Shell</layerName> <thicknessA>0.001</thicknessA> <thicknessB>0.001</thicknessB> <theta>0</theta> </layer> <layer> <layerName>BalsaIso</layerName> <thicknessA>0.01</thicknessA> <thicknessB>0.01</thicknessB> <theta>0</theta> </layer> </material> | <layer> <layerName>Gelcoat</layerName> <thicknessA>0.0005</thicknessA> <thicknessB>0.0005</thicknessB> <theta>0</theta> </layer> | <layer> <layerName>Triax Shell</layerName> <thicknessA>0.001</thicknessA> <thicknessB>0.001</thicknessB> <theta>0</theta> </layer> | <layer> <layerName>BalsaIso</layerName> <thicknessA>0.01</thicknessA> <thicknessB>0.01</thicknessB> <theta>0</theta> </layer>
32621 | 1033 | No Section | 20.16 | LE_SS_filler | 020160_LE_SS_filler | Triax Shell | 3 | 2 | 0.001 | <material> <type>composite</type> <name>020160_LE_SS_filler</name> <reference></reference> <thicknessType>Constant</thicknessType> <uniqueLayers>3</uniqueLayers> <symmetryType>none</symmetryType> <layer> <layerName>Triax Shell</layerName> <thicknessA>0.001</thicknessA> <thicknessB>0.001</thicknessB> <theta>0</theta> </layer> <layer> <layerName>BalsaIso</layerName> <thicknessA>0.01</thicknessA> <thicknessB>0.01</thicknessB> <theta>0</theta> </layer> <layer> <layerName>Gelcoat</layerName> <thicknessA>0.0005</thicknessA> <thicknessB>0.0005</thicknessB> <theta>0</theta> </layer> </material> | <layer> <layerName>Triax Shell</layerName> <thicknessA>0.001</thicknessA> <thicknessB>0.001</thicknessB> <theta>0</theta> </layer> | <layer> <layerName>BalsaIso</layerName> <thicknessA>0.01</thicknessA> <thicknessB>0.01</thicknessB> <theta>0</theta> </layer> | <layer> <layerName>Gelcoat</layerName> <thicknessA>0.0005</thicknessA> <thicknessB>0.0005</thicknessB> <theta>0</theta> </layer>
32631 | 1034 | No Section | 20.16 | LE_SS_filler | 020160_LE_SS_filler | BalsaIso | 3 | 3 | 0.01 | <material> <type>composite</type> <name>020160_LE_SS_filler</name> <reference></reference> <thicknessType>Constant</thicknessType> <uniqueLayers>3</uniqueLayers> <symmetryType>none</symmetryType> <layer> <layerName>BalsaIso</layerName> <thicknessA>0.01</thicknessA> <thicknessB>0.01</thicknessB> <theta>0</theta> </layer> <layer> <layerName>Gelcoat</layerName> <thicknessA>0.0005</thicknessA> <thicknessB>0.0005</thicknessB> <theta>0</theta> </layer> <layer> <layerName>Triax Shell</layerName> <thicknessA>0.001</thicknessA> <thicknessB>0.001</thicknessB> <theta>0</theta> </layer> </material> | <layer> <layerName>BalsaIso</layerName> <thicknessA>0.01</thicknessA> <thicknessB>0.01</thicknessB> <theta>0</theta> </layer> | <layer> <layerName>Gelcoat</layerName> <thicknessA>0.0005</thicknessA> <thicknessB>0.0005</thicknessB> <theta>0</theta> </layer> | <layer> <layerName>Triax Shell</layerName> <thicknessA>0.001</thicknessA> <thicknessB>0.001</thicknessB> <theta>0</theta> </layer>
32652 | 1035 | No Section | 20.16 | LP_CAP | 020160_LP_CAP | Gelcoat | 3 | 1 | 0.0005 | <material> <type>composite</type> <name>020160_LP_CAP</name> <reference></reference> <thicknessType>Constant</thicknessType> <uniqueLayers>3</uniqueLayers> <symmetryType>none</symmetryType> <layer> <layerName>Gelcoat</layerName> <thicknessA>0.0005</thicknessA> <thicknessB>0.0005</thicknessB> <theta>0</theta> </layer> <layer> <layerName>Triax Shell</layerName> <thicknessA>0.001</thicknessA> <thicknessB>0.001</thicknessB> <theta>0</theta> </layer> <layer> <layerName>UD Spar Caps</layerName> <thicknessA>0.0610000000000001</thicknessA> <thicknessB>0.0610000000000001</thicknessB> <theta>0</theta> </layer> </material> | <layer> <layerName>Gelcoat</layerName> <thicknessA>0.0005</thicknessA> <thicknessB>0.0005</thicknessB> <theta>0</theta> </layer> | <layer> <layerName>Triax Shell</layerName> <thicknessA>0.001</thicknessA> <thicknessB>0.001</thicknessB> <theta>0</theta> </layer> | <layer> <layerName>UD Spar Caps</layerName> <thicknessA>0.0610000000000001</thicknessA> <thicknessB>0.0610000000000001</thicknessB> <theta>0</theta> </layer>
32653 | 1036 | No Section | 20.16 | LP_CAP | 020160_LP_CAP | Triax Shell | 3 | 2 | 0.001 | <material> <type>composite</type> <name>020160_LP_CAP</name> <reference></reference> <thicknessType>Constant</thicknessType> <uniqueLayers>3</uniqueLayers> <symmetryType>none</symmetryType> <layer> <layerName>Triax Shell</layerName> <thicknessA>0.001</thicknessA> <thicknessB>0.001</thicknessB> <theta>0</theta> </layer> <layer> <layerName>UD Spar Caps</layerName> <thicknessA>0.0610000000000001</thicknessA> <thicknessB>0.0610000000000001</thicknessB> <theta>0</theta> </layer> <layer> <layerName>Gelcoat</layerName> <thicknessA>0.0005</thicknessA> <thicknessB>0.0005</thicknessB> <theta>0</theta> </layer> </material> | <layer> <layerName>Triax Shell</layerName> <thicknessA>0.001</thicknessA> <thicknessB>0.001</thicknessB> <theta>0</theta> </layer> | <layer> <layerName>UD Spar Caps</layerName> <thicknessA>0.0610000000000001</thicknessA> <thicknessB>0.0610000000000001</thicknessB> <theta>0</theta> </layer> | <layer> <layerName>Gelcoat</layerName> <thicknessA>0.0005</thicknessA> <thicknessB>0.0005</thicknessB> <theta>0</theta> </layer>
32714 | 1037 | No Section | 20.16 | LP_CAP | 020160_LP_CAP | UD Spar Caps | 3 | 3 | 0.061 | <material> <type>composite</type> <name>020160_LP_CAP</name> <reference></reference> <thicknessType>Constant</thicknessType> <uniqueLayers>3</uniqueLayers> <symmetryType>none</symmetryType> <layer> <layerName>UD Spar Caps</layerName> <thicknessA>0.0610000000000001</thicknessA> <thicknessB>0.0610000000000001</thicknessB> <theta>0</theta> </layer> <layer> <layerName>Gelcoat</layerName> <thicknessA>0.0005</thicknessA> <thicknessB>0.0005</thicknessB> <theta>0</theta> </layer> <layer> <layerName>Triax Shell</layerName> <thicknessA>0.001</thicknessA> <thicknessB>0.001</thicknessB> <theta>0</theta> </layer> </material> | <layer> <layerName>UD Spar Caps</layerName> <thicknessA>0.0610000000000001</thicknessA> <thicknessB>0.0610000000000001</thicknessB> <theta>0</theta> </layer> | <layer> <layerName>Gelcoat</layerName> <thicknessA>0.0005</thicknessA> <thicknessB>0.0005</thicknessB> <theta>0</theta> </layer> | <layer> <layerName>Triax Shell</layerName> <thicknessA>0.001</thicknessA> <thicknessB>0.001</thicknessB> <theta>0</theta> </layer>
32786 | 1038 | No Section | 20.16 | LP_FLAT | 020160_LP_FLAT | Gelcoat | 3 | 1 | 0.0005 | <material> <type>composite</type> <name>020160_LP_FLAT</name> <reference></reference> <thicknessType>Constant</thicknessType> <uniqueLayers>3</uniqueLayers> <symmetryType>none</symmetryType> <layer> <layerName>Gelcoat</layerName> <thicknessA>0.0005</thicknessA> <thicknessB>0.0005</thicknessB> <theta>0</theta> </layer> <layer> <layerName>Triax Shell</layerName> <thicknessA>0.001</thicknessA> <thicknessB>0.001</thicknessB> <theta>0</theta> </layer> <layer> <layerName>UD LE/TE</layerName> <thicknessA>0.007</thicknessA> <thicknessB>0.007</thicknessB> <theta>0</theta> </layer> </material> | <layer> <layerName>Gelcoat</layerName> <thicknessA>0.0005</thicknessA> <thicknessB>0.0005</thicknessB> <theta>0</theta> </layer> | <layer> <layerName>Triax Shell</layerName> <thicknessA>0.001</thicknessA> <thicknessB>0.001</thicknessB> <theta>0</theta> </layer> | <layer> <layerName>UD LE/TE</layerName> <thicknessA>0.007</thicknessA> <thicknessB>0.007</thicknessB> <theta>0</theta> </layer>
32787 | 1039 | No Section | 20.16 | LP_FLAT | 020160_LP_FLAT | Triax Shell | 3 | 2 | 0.001 | <material> <type>composite</type> <name>020160_LP_FLAT</name> <reference></reference> <thicknessType>Constant</thicknessType> <uniqueLayers>3</uniqueLayers> <symmetryType>none</symmetryType> <layer> <layerName>Triax Shell</layerName> <thicknessA>0.001</thicknessA> <thicknessB>0.001</thicknessB> <theta>0</theta> </layer> <layer> <layerName>UD LE/TE</layerName> <thicknessA>0.007</thicknessA> <thicknessB>0.007</thicknessB> <theta>0</theta> </layer> <layer> <layerName>Gelcoat</layerName> <thicknessA>0.0005</thicknessA> <thicknessB>0.0005</thicknessB> <theta>0</theta> </layer> </material> | <layer> <layerName>Triax Shell</layerName> <thicknessA>0.001</thicknessA> <thicknessB>0.001</thicknessB> <theta>0</theta> </layer> | <layer> <layerName>UD LE/TE</layerName> <thicknessA>0.007</thicknessA> <thicknessB>0.007</thicknessB> <theta>0</theta> </layer> | <layer> <layerName>Gelcoat</layerName> <thicknessA>0.0005</thicknessA> <thicknessB>0.0005</thicknessB> <theta>0</theta> </layer>
32794 | 1040 | No Section | 20.16 | LP_FLAT | 020160_LP_FLAT | UD LE/TE | 3 | 3 | 0.007 | <material> <type>composite</type> <name>020160_LP_FLAT</name> <reference></reference> <thicknessType>Constant</thicknessType> <uniqueLayers>3</uniqueLayers> <symmetryType>none</symmetryType> <layer> <layerName>UD LE/TE</layerName> <thicknessA>0.007</thicknessA> <thicknessB>0.007</thicknessB> <theta>0</theta> </layer> <layer> <layerName>Gelcoat</layerName> <thicknessA>0.0005</thicknessA> <thicknessB>0.0005</thicknessB> <theta>0</theta> </layer> <layer> <layerName>Triax Shell</layerName> <thicknessA>0.001</thicknessA> <thicknessB>0.001</thicknessB> <theta>0</theta> </layer> </material> | <layer> <layerName>UD LE/TE</layerName> <thicknessA>0.007</thicknessA> <thicknessB>0.007</thicknessB> <theta>0</theta> </layer> | <layer> <layerName>Gelcoat</layerName> <thicknessA>0.0005</thicknessA> <thicknessB>0.0005</thicknessB> <theta>0</theta> </layer> | <layer> <layerName>Triax Shell</layerName> <thicknessA>0.001</thicknessA> <thicknessB>0.001</thicknessB> <theta>0</theta> </layer>
32812 | 1041 | No Section | 20.16 | LP_LE_REINF | 020160_LP_LE_REINF | Gelcoat | 3 | 1 | 0.0005 | <material> <type>composite</type> <name>020160_LP_LE_REINF</name> <reference></reference> <thicknessType>Constant</thicknessType> <uniqueLayers>3</uniqueLayers> <symmetryType>none</symmetryType> <layer> <layerName>Gelcoat</layerName> <thicknessA>0.0005</thicknessA> <thicknessB>0.0005</thicknessB> <theta>0</theta> </layer> <layer> <layerName>Triax Shell</layerName> <thicknessA>0.001</thicknessA> <thicknessB>0.001</thicknessB> <theta>0</theta> </layer> <layer> <layerName>UD LE/TE</layerName> <thicknessA>0.002</thicknessA> <thicknessB>0.002</thicknessB> <theta>0</theta> </layer> </material> | <layer> <layerName>Gelcoat</layerName> <thicknessA>0.0005</thicknessA> <thicknessB>0.0005</thicknessB> <theta>0</theta> </layer> | <layer> <layerName>Triax Shell</layerName> <thicknessA>0.001</thicknessA> <thicknessB>0.001</thicknessB> <theta>0</theta> </layer> | <layer> <layerName>UD LE/TE</layerName> <thicknessA>0.002</thicknessA> <thicknessB>0.002</thicknessB> <theta>0</theta> </layer>
32813 | 1042 | No Section | 20.16 | LP_LE_REINF | 020160_LP_LE_REINF | Triax Shell | 3 | 2 | 0.001 | <material> <type>composite</type> <name>020160_LP_LE_REINF</name> <reference></reference> <thicknessType>Constant</thicknessType> <uniqueLayers>3</uniqueLayers> <symmetryType>none</symmetryType> <layer> <layerName>Triax Shell</layerName> <thicknessA>0.001</thicknessA> <thicknessB>0.001</thicknessB> <theta>0</theta> </layer> <layer> <layerName>UD LE/TE</layerName> <thicknessA>0.002</thicknessA> <thicknessB>0.002</thicknessB> <theta>0</theta> </layer> <layer> <layerName>Gelcoat</layerName> <thicknessA>0.0005</thicknessA> <thicknessB>0.0005</thicknessB> <theta>0</theta> </layer> </material> | <layer> <layerName>Triax Shell</layerName> <thicknessA>0.001</thicknessA> <thicknessB>0.001</thicknessB> <theta>0</theta> </layer> | <layer> <layerName>UD LE/TE</layerName> <thicknessA>0.002</thicknessA> <thicknessB>0.002</thicknessB> <theta>0</theta> </layer> | <layer> <layerName>Gelcoat</layerName> <thicknessA>0.0005</thicknessA> <thicknessB>0.0005</thicknessB> <theta>0</theta> </layer>
32815 | 1043 | No Section | 20.16 | LP_LE_REINF | 020160_LP_LE_REINF | UD LE/TE | 3 | 3 | 0.002 | <material> <type>composite</type> <name>020160_LP_LE_REINF</name> <reference></reference> <thicknessType>Constant</thicknessType> <uniqueLayers>3</uniqueLayers> <symmetryType>none</symmetryType> <layer> <layerName>UD LE/TE</layerName> <thicknessA>0.002</thicknessA> <thicknessB>0.002</thicknessB> <theta>0</theta> </layer> <layer> <layerName>Gelcoat</layerName> <thicknessA>0.0005</thicknessA> <thicknessB>0.0005</thicknessB> <theta>0</theta> </layer> <layer> <layerName>Triax Shell</layerName> <thicknessA>0.001</thicknessA> <thicknessB>0.001</thicknessB> <theta>0</theta> </layer> </material> | <layer> <layerName>UD LE/TE</layerName> <thicknessA>0.002</thicknessA> <thicknessB>0.002</thicknessB> <theta>0</theta> </layer> | <layer> <layerName>Gelcoat</layerName> <thicknessA>0.0005</thicknessA> <thicknessB>0.0005</thicknessB> <theta>0</theta> </layer> | <layer> <layerName>Triax Shell</layerName> <thicknessA>0.001</thicknessA> <thicknessB>0.001</thicknessB> <theta>0</theta> </layer>
32828 | 1044 | No Section | 20.16 | LP_TE_Reinf | 020160_LP_TE_Reinf | Gelcoat | 3 | 1 | 0.0005 | <material> <type>composite</type> <name>020160_LP_TE_Reinf</name> <reference></reference> <thicknessType>Constant</thicknessType> <uniqueLayers>3</uniqueLayers> <symmetryType>none</symmetryType> <layer> <layerName>Gelcoat</layerName> <thicknessA>0.0005</thicknessA> <thicknessB>0.0005</thicknessB> <theta>0</theta> </layer> <layer> <layerName>Triax Shell</layerName> <thicknessA>0.001</thicknessA> <thicknessB>0.001</thicknessB> <theta>0</theta> </layer> <layer> <layerName>UD LE/TE</layerName> <thicknessA>0.007</thicknessA> <thicknessB>0.007</thicknessB> <theta>0</theta> </layer> </material> | <layer> <layerName>Gelcoat</layerName> <thicknessA>0.0005</thicknessA> <thicknessB>0.0005</thicknessB> <theta>0</theta> </layer> | <layer> <layerName>Triax Shell</layerName> <thicknessA>0.001</thicknessA> <thicknessB>0.001</thicknessB> <theta>0</theta> </layer> | <layer> <layerName>UD LE/TE</layerName> <thicknessA>0.007</thicknessA> <thicknessB>0.007</thicknessB> <theta>0</theta> </layer>
32829 | 1045 | No Section | 20.16 | LP_TE_Reinf | 020160_LP_TE_Reinf | Triax Shell | 3 | 2 | 0.001 | <material> <type>composite</type> <name>020160_LP_TE_Reinf</name> <reference></reference> <thicknessType>Constant</thicknessType> <uniqueLayers>3</uniqueLayers> <symmetryType>none</symmetryType> <layer> <layerName>Triax Shell</layerName> <thicknessA>0.001</thicknessA> <thicknessB>0.001</thicknessB> <theta>0</theta> </layer> <layer> <layerName>UD LE/TE</layerName> <thicknessA>0.007</thicknessA> <thicknessB>0.007</thicknessB> <theta>0</theta> </layer> <layer> <layerName>Gelcoat</layerName> <thicknessA>0.0005</thicknessA> <thicknessB>0.0005</thicknessB> <theta>0</theta> </layer> </material> | <layer> <layerName>Triax Shell</layerName> <thicknessA>0.001</thicknessA> <thicknessB>0.001</thicknessB> <theta>0</theta> </layer> | <layer> <layerName>UD LE/TE</layerName> <thicknessA>0.007</thicknessA> <thicknessB>0.007</thicknessB> <theta>0</theta> </layer> | <layer> <layerName>Gelcoat</layerName> <thicknessA>0.0005</thicknessA> <thicknessB>0.0005</thicknessB> <theta>0</theta> </layer>
32836 | 1046 | No Section | 20.16 | LP_TE_Reinf | 020160_LP_TE_Reinf | UD LE/TE | 3 | 3 | 0.007 | <material> <type>composite</type> <name>020160_LP_TE_Reinf</name> <reference></reference> <thicknessType>Constant</thicknessType> <uniqueLayers>3</uniqueLayers> <symmetryType>none</symmetryType> <layer> <layerName>UD LE/TE</layerName> <thicknessA>0.007</thicknessA> <thicknessB>0.007</thicknessB> <theta>0</theta> </layer> <layer> <layerName>Gelcoat</layerName> <thicknessA>0.0005</thicknessA> <thicknessB>0.0005</thicknessB> <theta>0</theta> </layer> <layer> <layerName>Triax Shell</layerName> <thicknessA>0.001</thicknessA> <thicknessB>0.001</thicknessB> <theta>0</theta> </layer> </material> | <layer> <layerName>UD LE/TE</layerName> <thicknessA>0.007</thicknessA> <thicknessB>0.007</thicknessB> <theta>0</theta> </layer> | <layer> <layerName>Gelcoat</layerName> <thicknessA>0.0005</thicknessA> <thicknessB>0.0005</thicknessB> <theta>0</theta> </layer> | <layer> <layerName>Triax Shell</layerName> <thicknessA>0.001</thicknessA> <thicknessB>0.001</thicknessB> <theta>0</theta> </layer>
32996 | 1051 | No Section | 20.16 | SW_1_HP | 020160_SW_1_HP | Gelcoat | 3 | 1 | 0.0005 | <material> <type>composite</type> <name>020160_SW_1_HP</name> <reference></reference> <thicknessType>Constant</thicknessType> <uniqueLayers>3</uniqueLayers> <symmetryType>none</symmetryType> <layer> <layerName>Gelcoat</layerName> <thicknessA>0.0005</thicknessA> <thicknessB>0.0005</thicknessB> <theta>0</theta> </layer> <layer> <layerName>Triax Shell</layerName> <thicknessA>0.001</thicknessA> <thicknessB>0.001</thicknessB> <theta>0</theta> </layer> <layer> <layerName>UD Spar Caps</layerName> <thicknessA>0.0610000000000001</thicknessA> <thicknessB>0.0610000000000001</thicknessB> <theta>0</theta> </layer> </material> | <layer> <layerName>Gelcoat</layerName> <thicknessA>0.0005</thicknessA> <thicknessB>0.0005</thicknessB> <theta>0</theta> </layer> | <layer> <layerName>Triax Shell</layerName> <thicknessA>0.001</thicknessA> <thicknessB>0.001</thicknessB> <theta>0</theta> </layer> | <layer> <layerName>UD Spar Caps</layerName> <thicknessA>0.0610000000000001</thicknessA> <thicknessB>0.0610000000000001</thicknessB> <theta>0</theta> </layer>
32997 | 1052 | No Section | 20.16 | SW_1_HP | 020160_SW_1_HP | Triax Shell | 3 | 2 | 0.001 | <material> <type>composite</type> <name>020160_SW_1_HP</name> <reference></reference> <thicknessType>Constant</thicknessType> <uniqueLayers>3</uniqueLayers> <symmetryType>none</symmetryType> <layer> <layerName>Triax Shell</layerName> <thicknessA>0.001</thicknessA> <thicknessB>0.001</thicknessB> <theta>0</theta> </layer> <layer> <layerName>UD Spar Caps</layerName> <thicknessA>0.0610000000000001</thicknessA> <thicknessB>0.0610000000000001</thicknessB> <theta>0</theta> </layer> <layer> <layerName>Gelcoat</layerName> <thicknessA>0.0005</thicknessA> <thicknessB>0.0005</thicknessB> <theta>0</theta> </layer> </material> | <layer> <layerName>Triax Shell</layerName> <thicknessA>0.001</thicknessA> <thicknessB>0.001</thicknessB> <theta>0</theta> </layer> | <layer> <layerName>UD Spar Caps</layerName> <thicknessA>0.0610000000000001</thicknessA> <thicknessB>0.0610000000000001</thicknessB> <theta>0</theta> </layer> | <layer> <layerName>Gelcoat</layerName> <thicknessA>0.0005</thicknessA> <thicknessB>0.0005</thicknessB> <theta>0</theta> </layer>
33058 | 1053 | No Section | 20.16 | SW_1_HP | 020160_SW_1_HP | UD Spar Caps | 3 | 3 | 0.061 | <material> <type>composite</type> <name>020160_SW_1_HP</name> <reference></reference> <thicknessType>Constant</thicknessType> <uniqueLayers>3</uniqueLayers> <symmetryType>none</symmetryType> <layer> <layerName>UD Spar Caps</layerName> <thicknessA>0.0610000000000001</thicknessA> <thicknessB>0.0610000000000001</thicknessB> <theta>0</theta> </layer> <layer> <layerName>Gelcoat</layerName> <thicknessA>0.0005</thicknessA> <thicknessB>0.0005</thicknessB> <theta>0</theta> </layer> <layer> <layerName>Triax Shell</layerName> <thicknessA>0.001</thicknessA> <thicknessB>0.001</thicknessB> <theta>0</theta> </layer> </material> | <layer> <layerName>UD Spar Caps</layerName> <thicknessA>0.0610000000000001</thicknessA> <thicknessB>0.0610000000000001</thicknessB> <theta>0</theta> </layer> | <layer> <layerName>Gelcoat</layerName> <thicknessA>0.0005</thicknessA> <thicknessB>0.0005</thicknessB> <theta>0</theta> </layer> | <layer> <layerName>Triax Shell</layerName> <thicknessA>0.001</thicknessA> <thicknessB>0.001</thicknessB> <theta>0</theta> </layer>
33130 | 1054 | No Section | 20.16 | SW_1_LP | 020160_SW_1_LP | Gelcoat | 3 | 1 | 0.0005 | <material> <type>composite</type> <name>020160_SW_1_LP</name> <reference></reference> <thicknessType>Constant</thicknessType> <uniqueLayers>3</uniqueLayers> <symmetryType>none</symmetryType> <layer> <layerName>Gelcoat</layerName> <thicknessA>0.0005</thicknessA> <thicknessB>0.0005</thicknessB> <theta>0</theta> </layer> <layer> <layerName>Triax Shell</layerName> <thicknessA>0.001</thicknessA> <thicknessB>0.001</thicknessB> <theta>0</theta> </layer> <layer> <layerName>UD Spar Caps</layerName> <thicknessA>0.0610000000000001</thicknessA> <thicknessB>0.0610000000000001</thicknessB> <theta>0</theta> </layer> </material> | <layer> <layerName>Gelcoat</layerName> <thicknessA>0.0005</thicknessA> <thicknessB>0.0005</thicknessB> <theta>0</theta> </layer> | <layer> <layerName>Triax Shell</layerName> <thicknessA>0.001</thicknessA> <thicknessB>0.001</thicknessB> <theta>0</theta> </layer> | <layer> <layerName>UD Spar Caps</layerName> <thicknessA>0.0610000000000001</thicknessA> <thicknessB>0.0610000000000001</thicknessB> <theta>0</theta> </layer>
33131 | 1055 | No Section | 20.16 | SW_1_LP | 020160_SW_1_LP | Triax Shell | 3 | 2 | 0.001 | <material> <type>composite</type> <name>020160_SW_1_LP</name> <reference></reference> <thicknessType>Constant</thicknessType> <uniqueLayers>3</uniqueLayers> <symmetryType>none</symmetryType> <layer> <layerName>Triax Shell</layerName> <thicknessA>0.001</thicknessA> <thicknessB>0.001</thicknessB> <theta>0</theta> </layer> <layer> <layerName>UD Spar Caps</layerName> <thicknessA>0.0610000000000001</thicknessA> <thicknessB>0.0610000000000001</thicknessB> <theta>0</theta> </layer> <layer> <layerName>Gelcoat</layerName> <thicknessA>0.0005</thicknessA> <thicknessB>0.0005</thicknessB> <theta>0</theta> </layer> </material> | <layer> <layerName>Triax Shell</layerName> <thicknessA>0.001</thicknessA> <thicknessB>0.001</thicknessB> <theta>0</theta> </layer> | <layer> <layerName>UD Spar Caps</layerName> <thicknessA>0.0610000000000001</thicknessA> <thicknessB>0.0610000000000001</thicknessB> <theta>0</theta> </layer> | <layer> <layerName>Gelcoat</layerName> <thicknessA>0.0005</thicknessA> <thicknessB>0.0005</thicknessB> <theta>0</theta> </layer>
33192 | 1056 | No Section | 20.16 | SW_1_LP | 020160_SW_1_LP | UD Spar Caps | 3 | 3 | 0.061 | <material> <type>composite</type> <name>020160_SW_1_LP</name> <reference></reference> <thicknessType>Constant</thicknessType> <uniqueLayers>3</uniqueLayers> <symmetryType>none</symmetryType> <layer> <layerName>UD Spar Caps</layerName> <thicknessA>0.0610000000000001</thicknessA> <thicknessB>0.0610000000000001</thicknessB> <theta>0</theta> </layer> <layer> <layerName>Gelcoat</layerName> <thicknessA>0.0005</thicknessA> <thicknessB>0.0005</thicknessB> <theta>0</theta> </layer> <layer> <layerName>Triax Shell</layerName> <thicknessA>0.001</thicknessA> <thicknessB>0.001</thicknessB> <theta>0</theta> </layer> </material> | <layer> <layerName>UD Spar Caps</layerName> <thicknessA>0.0610000000000001</thicknessA> <thicknessB>0.0610000000000001</thicknessB> <theta>0</theta> </layer> | <layer> <layerName>Gelcoat</layerName> <thicknessA>0.0005</thicknessA> <thicknessB>0.0005</thicknessB> <theta>0</theta> </layer> | <layer> <layerName>Triax Shell</layerName> <thicknessA>0.001</thicknessA> <thicknessB>0.001</thicknessB> <theta>0</theta> </layer>
33264 | 1057 | No Section | 20.16 | SW_2_HP | 020160_SW_2_HP | Gelcoat | 3 | 1 | 0.0005 | <material> <type>composite</type> <name>020160_SW_2_HP</name> <reference></reference> <thicknessType>Constant</thicknessType> <uniqueLayers>3</uniqueLayers> <symmetryType>none</symmetryType> <layer> <layerName>Gelcoat</layerName> <thicknessA>0.0005</thicknessA> <thicknessB>0.0005</thicknessB> <theta>0</theta> </layer> <layer> <layerName>Triax Shell</layerName> <thicknessA>0.001</thicknessA> <thicknessB>0.001</thicknessB> <theta>0</theta> </layer> <layer> <layerName>UD Spar Caps</layerName> <thicknessA>0.0610000000000001</thicknessA> <thicknessB>0.0610000000000001</thicknessB> <theta>0</theta> </layer> </material> | <layer> <layerName>Gelcoat</layerName> <thicknessA>0.0005</thicknessA> <thicknessB>0.0005</thicknessB> <theta>0</theta> </layer> | <layer> <layerName>Triax Shell</layerName> <thicknessA>0.001</thicknessA> <thicknessB>0.001</thicknessB> <theta>0</theta> </layer> | <layer> <layerName>UD Spar Caps</layerName> <thicknessA>0.0610000000000001</thicknessA> <thicknessB>0.0610000000000001</thicknessB> <theta>0</theta> </layer>
33265 | 1058 | No Section | 20.16 | SW_2_HP | 020160_SW_2_HP | Triax Shell | 3 | 2 | 0.001 | <material> <type>composite</type> <name>020160_SW_2_HP</name> <reference></reference> <thicknessType>Constant</thicknessType> <uniqueLayers>3</uniqueLayers> <symmetryType>none</symmetryType> <layer> <layerName>Triax Shell</layerName> <thicknessA>0.001</thicknessA> <thicknessB>0.001</thicknessB> <theta>0</theta> </layer> <layer> <layerName>UD Spar Caps</layerName> <thicknessA>0.0610000000000001</thicknessA> <thicknessB>0.0610000000000001</thicknessB> <theta>0</theta> </layer> <layer> <layerName>Gelcoat</layerName> <thicknessA>0.0005</thicknessA> <thicknessB>0.0005</thicknessB> <theta>0</theta> </layer> </material> | <layer> <layerName>Triax Shell</layerName> <thicknessA>0.001</thicknessA> <thicknessB>0.001</thicknessB> <theta>0</theta> </layer> | <layer> <layerName>UD Spar Caps</layerName> <thicknessA>0.0610000000000001</thicknessA> <thicknessB>0.0610000000000001</thicknessB> <theta>0</theta> </layer> | <layer> <layerName>Gelcoat</layerName> <thicknessA>0.0005</thicknessA> <thicknessB>0.0005</thicknessB> <theta>0</theta> </layer>
33326 | 1059 | No Section | 20.16 | SW_2_HP | 020160_SW_2_HP | UD Spar Caps | 3 | 3 | 0.061 | <material> <type>composite</type> <name>020160_SW_2_HP</name> <reference></reference> <thicknessType>Constant</thicknessType> <uniqueLayers>3</uniqueLayers> <symmetryType>none</symmetryType> <layer> <layerName>UD Spar Caps</layerName> <thicknessA>0.0610000000000001</thicknessA> <thicknessB>0.0610000000000001</thicknessB> <theta>0</theta> </layer> <layer> <layerName>Gelcoat</layerName> <thicknessA>0.0005</thicknessA> <thicknessB>0.0005</thicknessB> <theta>0</theta> </layer> <layer> <layerName>Triax Shell</layerName> <thicknessA>0.001</thicknessA> <thicknessB>0.001</thicknessB> <theta>0</theta> </layer> </material> | <layer> <layerName>UD Spar Caps</layerName> <thicknessA>0.0610000000000001</thicknessA> <thicknessB>0.0610000000000001</thicknessB> <theta>0</theta> </layer> | <layer> <layerName>Gelcoat</layerName> <thicknessA>0.0005</thicknessA> <thicknessB>0.0005</thicknessB> <theta>0</theta> </layer> | <layer> <layerName>Triax Shell</layerName> <thicknessA>0.001</thicknessA> <thicknessB>0.001</thicknessB> <theta>0</theta> </layer>
33398 | 1060 | No Section | 20.16 | SW_2_LP | 020160_SW_2_LP | Gelcoat | 3 | 1 | 0.0005 | <material> <type>composite</type> <name>020160_SW_2_LP</name> <reference></reference> <thicknessType>Constant</thicknessType> <uniqueLayers>3</uniqueLayers> <symmetryType>none</symmetryType> <layer> <layerName>Gelcoat</layerName> <thicknessA>0.0005</thicknessA> <thicknessB>0.0005</thicknessB> <theta>0</theta> </layer> <layer> <layerName>Triax Shell</layerName> <thicknessA>0.001</thicknessA> <thicknessB>0.001</thicknessB> <theta>0</theta> </layer> <layer> <layerName>UD Spar Caps</layerName> <thicknessA>0.0610000000000001</thicknessA> <thicknessB>0.0610000000000001</thicknessB> <theta>0</theta> </layer> </material> | <layer> <layerName>Gelcoat</layerName> <thicknessA>0.0005</thicknessA> <thicknessB>0.0005</thicknessB> <theta>0</theta> </layer> | <layer> <layerName>Triax Shell</layerName> <thicknessA>0.001</thicknessA> <thicknessB>0.001</thicknessB> <theta>0</theta> </layer> | <layer> <layerName>UD Spar Caps</layerName> <thicknessA>0.0610000000000001</thicknessA> <thicknessB>0.0610000000000001</thicknessB> <theta>0</theta> </layer>
33399 | 1061 | No Section | 20.16 | SW_2_LP | 020160_SW_2_LP | Triax Shell | 3 | 2 | 0.001 | <material> <type>composite</type> <name>020160_SW_2_LP</name> <reference></reference> <thicknessType>Constant</thicknessType> <uniqueLayers>3</uniqueLayers> <symmetryType>none</symmetryType> <layer> <layerName>Triax Shell</layerName> <thicknessA>0.001</thicknessA> <thicknessB>0.001</thicknessB> <theta>0</theta> </layer> <layer> <layerName>UD Spar Caps</layerName> <thicknessA>0.0610000000000001</thicknessA> <thicknessB>0.0610000000000001</thicknessB> <theta>0</theta> </layer> <layer> <layerName>Biax webs</layerName> <thicknessA>0.002</thicknessA> <thicknessB>0.002</thicknessB> <theta>0</theta> </layer> </material> | <layer> <layerName>Triax Shell</layerName> <thicknessA>0.001</thicknessA> <thicknessB>0.001</thicknessB> <theta>0</theta> </layer> | <layer> <layerName>UD Spar Caps</layerName> <thicknessA>0.0610000000000001</thicknessA> <thicknessB>0.0610000000000001</thicknessB> <theta>0</theta> </layer> | <layer> <layerName>Biax webs</layerName> <thicknessA>0.002</thicknessA> <thicknessB>0.002</thicknessB> <theta>0</theta> </layer>
33460 | 1062 | No Section | 20.16 | SW_2_LP | 020160_SW_2_LP | UD Spar Caps | 3 | 3 | 0.061 | <material> <type>composite</type> <name>020160_SW_2_LP</name> <reference></reference> <thicknessType>Constant</thicknessType> <uniqueLayers>3</uniqueLayers> <symmetryType>none</symmetryType> <layer> <layerName>UD Spar Caps</layerName> <thicknessA>0.0610000000000001</thicknessA> <thicknessB>0.0610000000000001</thicknessB> <theta>0</theta> </layer> <layer> <layerName>Biax webs</layerName> <thicknessA>0.002</thicknessA> <thicknessB>0.002</thicknessB> <theta>0</theta> </layer> <layer> <layerName>BalsaIso</layerName> <thicknessA>0.031</thicknessA> <thicknessB>0.031</thicknessB> <theta>0</theta> </layer> </material> | <layer> <layerName>UD Spar Caps</layerName> <thicknessA>0.0610000000000001</thicknessA> <thicknessB>0.0610000000000001</thicknessB> <theta>0</theta> </layer> | <layer> <layerName>Biax webs</layerName> <thicknessA>0.002</thicknessA> <thicknessB>0.002</thicknessB> <theta>0</theta> </layer> | <layer> <layerName>BalsaIso</layerName> <thicknessA>0.031</thicknessA> <thicknessB>0.031</thicknessB> <theta>0</theta> </layer>
32855 | 1047 | No Section | 20.16 | SW1 | 020160_SW1 | Biax webs | 2 | 1 | 0.002 | <material> <type>composite</type> <name>020160_SW1</name> <reference></reference> <thicknessType>Constant</thicknessType> <uniqueLayers>2</uniqueLayers> <symmetryType>none</symmetryType> <layer> <layerName>Biax webs</layerName> <thicknessA>0.002</thicknessA> <thicknessB>0.002</thicknessB> <theta>0</theta> </layer> <layer> <layerName>BalsaIso</layerName> <thicknessA>0.031</thicknessA> <thicknessB>0.031</thicknessB> <theta>0</theta> </layer> </material> | <layer> <layerName>Biax webs</layerName> <thicknessA>0.002</thicknessA> <thicknessB>0.002</thicknessB> <theta>0</theta> </layer> | <layer> <layerName>BalsaIso</layerName> <thicknessA>0.031</thicknessA> <thicknessB>0.031</thicknessB> <theta>0</theta> </layer> | <layer> <layerName>Biax webs</layerName> <thicknessA>0.002</thicknessA> <thicknessB>0.002</thicknessB> <theta>0</theta> </layer>
32886 | 1048 | No Section | 20.16 | SW1 | 020160_SW1 | BalsaIso | 2 | 2 | 0.031 | <material> <type>composite</type> <name>020160_SW1</name> <reference></reference> <thicknessType>Constant</thicknessType> <uniqueLayers>2</uniqueLayers> <symmetryType>none</symmetryType> <layer> <layerName>BalsaIso</layerName> <thicknessA>0.031</thicknessA> <thicknessB>0.031</thicknessB> <theta>0</theta> </layer> <layer> <layerName>Biax webs</layerName> <thicknessA>0.002</thicknessA> <thicknessB>0.002</thicknessB> <theta>0</theta> </layer> </material> | <layer> <layerName>BalsaIso</layerName> <thicknessA>0.031</thicknessA> <thicknessB>0.031</thicknessB> <theta>0</theta> </layer> | <layer> <layerName>Biax webs</layerName> <thicknessA>0.002</thicknessA> <thicknessB>0.002</thicknessB> <theta>0</theta> </layer> | <layer> <layerName>BalsaIso</layerName> <thicknessA>0.028</thicknessA> <thicknessB>0.028</thicknessB> <theta>0</theta> </layer>
32929 | 1049 | No Section | 20.16 | SW2 | 020160_SW2 | Biax webs | 2 | 1 | 0.002 | <material> <type>composite</type> <name>020160_SW2</name> <reference></reference> <thicknessType>Constant</thicknessType> <uniqueLayers>2</uniqueLayers> <symmetryType>none</symmetryType> <layer> <layerName>Biax webs</layerName> <thicknessA>0.002</thicknessA> <thicknessB>0.002</thicknessB> <theta>0</theta> </layer> <layer> <layerName>BalsaIso</layerName> <thicknessA>0.028</thicknessA> <thicknessB>0.028</thicknessB> <theta>0</theta> </layer> </material> | <layer> <layerName>Biax webs</layerName> <thicknessA>0.002</thicknessA> <thicknessB>0.002</thicknessB> <theta>0</theta> </layer> | <layer> <layerName>BalsaIso</layerName> <thicknessA>0.028</thicknessA> <thicknessB>0.028</thicknessB> <theta>0</theta> </layer> | <layer> <layerName>Gelcoat</layerName> <thicknessA>0.0005</thicknessA> <thicknessB>0.0005</thicknessB> <theta>0</theta> </layer>
32957 | 1050 | No Section | 20.16 | SW2 | 020160_SW2 | BalsaIso | 2 | 2 | 0.028 | <material> <type>composite</type> <name>020160_SW2</name> <reference></reference> <thicknessType>Constant</thicknessType> <uniqueLayers>2</uniqueLayers> <symmetryType>none</symmetryType> <layer> <layerName>BalsaIso</layerName> <thicknessA>0.028</thicknessA> <thicknessB>0.028</thicknessB> <theta>0</theta> </layer> <layer> <layerName>Gelcoat</layerName> <thicknessA>0.0005</thicknessA> <thicknessB>0.0005</thicknessB> <theta>0</theta> </layer> </material> | <layer> <layerName>BalsaIso</layerName> <thicknessA>0.028</thicknessA> <thicknessB>0.028</thicknessB> <theta>0</theta> </layer> | <layer> <layerName>Gelcoat</layerName> <thicknessA>0.0005</thicknessA> <thicknessB>0.0005</thicknessB> <theta>0</theta> </layer> | <layer> <layerName>Triax Shell</layerName> <thicknessA>0.001</thicknessA> <thicknessB>0.001</thicknessB> <theta>0</theta> </layer>
33680 | 1066 | No Section | 20.16 | TE_SS_filler | 020160_TE_SS_filler | Gelcoat | 3 | 1 | 0.0005 | <material> <type>composite</type> <name>020160_TE_SS_filler</name> <reference></reference> <thicknessType>Constant</thicknessType> <uniqueLayers>3</uniqueLayers> <symmetryType>none</symmetryType> <layer> <layerName>Gelcoat</layerName> <thicknessA>0.0005</thicknessA> <thicknessB>0.0005</thicknessB> <theta>0</theta> </layer> <layer> <layerName>Triax Shell</layerName> <thicknessA>0.001</thicknessA> <thicknessB>0.001</thicknessB> <theta>0</theta> </layer> <layer> <layerName>BalsaIso</layerName> <thicknessA>0.06</thicknessA> <thicknessB>0.06</thicknessB> <theta>0</theta> </layer> </material> | <layer> <layerName>Gelcoat</layerName> <thicknessA>0.0005</thicknessA> <thicknessB>0.0005</thicknessB> <theta>0</theta> </layer> | <layer> <layerName>Triax Shell</layerName> <thicknessA>0.001</thicknessA> <thicknessB>0.001</thicknessB> <theta>0</theta> </layer> | <layer> <layerName>BalsaIso</layerName> <thicknessA>0.06</thicknessA> <thicknessB>0.06</thicknessB> <theta>0</theta> </layer>
33681 | 1067 | No Section | 20.16 | TE_SS_filler | 020160_TE_SS_filler | Triax Shell | 3 | 2 | 0.001 | <material> <type>composite</type> <name>020160_TE_SS_filler</name> <reference></reference> <thicknessType>Constant</thicknessType> <uniqueLayers>3</uniqueLayers> <symmetryType>none</symmetryType> <layer> <layerName>Triax Shell</layerName> <thicknessA>0.001</thicknessA> <thicknessB>0.001</thicknessB> <theta>0</theta> </layer> <layer> <layerName>BalsaIso</layerName> <thicknessA>0.06</thicknessA> <thicknessB>0.06</thicknessB> <theta>0</theta> </layer> <layer> <layerName>Gelcoat</layerName> <thicknessA>0.0005</thicknessA> <thicknessB>0.0005</thicknessB> <theta>0</theta> </layer> </material> | <layer> <layerName>Triax Shell</layerName> <thicknessA>0.001</thicknessA> <thicknessB>0.001</thicknessB> <theta>0</theta> </layer> | <layer> <layerName>BalsaIso</layerName> <thicknessA>0.06</thicknessA> <thicknessB>0.06</thicknessB> <theta>0</theta> </layer> | <layer> <layerName>Gelcoat</layerName> <thicknessA>0.0005</thicknessA> <thicknessB>0.0005</thicknessB> <theta>0</theta> </layer>
33741 | 1068 | No Section | 20.16 | TE_SS_filler | 020160_TE_SS_filler | BalsaIso | 3 | 3 | 0.06 | <material> <type>composite</type> <name>020160_TE_SS_filler</name> <reference></reference> <thicknessType>Constant</thicknessType> <uniqueLayers>3</uniqueLayers> <symmetryType>none</symmetryType> <layer> <layerName>BalsaIso</layerName> <thicknessA>0.06</thicknessA> <thicknessB>0.06</thicknessB> <theta>0</theta> </layer> <layer> <layerName>Gelcoat</layerName> <thicknessA>0.0005</thicknessA> <thicknessB>0.0005</thicknessB> <theta>0</theta> </layer> <layer> <layerName>Triax Shell</layerName> <thicknessA>0.001</thicknessA> <thicknessB>0.001</thicknessB> <theta>0</theta> </layer> </material> | <layer> <layerName>BalsaIso</layerName> <thicknessA>0.06</thicknessA> <thicknessB>0.06</thicknessB> <theta>0</theta> </layer> | <layer> <layerName>Gelcoat</layerName> <thicknessA>0.0005</thicknessA> <thicknessB>0.0005</thicknessB> <theta>0</theta> </layer> | <layer> <layerName>Triax Shell</layerName> <thicknessA>0.001</thicknessA> <thicknessB>0.001</thicknessB> <theta>0</theta> </layer>
33532 | 1063 | No Section | 20.16 | TE-PS-Filler | 020160_TE-PS-Filler | Gelcoat | 3 | 1 | 0.0005 | <material> <type>composite</type> <name>020160_TE-PS-Filler</name> <reference></reference> <thicknessType>Constant</thicknessType> <uniqueLayers>3</uniqueLayers> <symmetryType>none</symmetryType> <layer> <layerName>Gelcoat</layerName> <thicknessA>0.0005</thicknessA> <thicknessB>0.0005</thicknessB> <theta>0</theta> </layer> <layer> <layerName>Triax Shell</layerName> <thicknessA>0.001</thicknessA> <thicknessB>0.001</thicknessB> <theta>0</theta> </layer> <layer> <layerName>BalsaIso</layerName> <thicknessA>0.068</thicknessA> <thicknessB>0.068</thicknessB> <theta>0</theta> </layer> </material> | <layer> <layerName>Gelcoat</layerName> <thicknessA>0.0005</thicknessA> <thicknessB>0.0005</thicknessB> <theta>0</theta> </layer> | <layer> <layerName>Triax Shell</layerName> <thicknessA>0.001</thicknessA> <thicknessB>0.001</thicknessB> <theta>0</theta> </layer> | <layer> <layerName>BalsaIso</layerName> <thicknessA>0.068</thicknessA> <thicknessB>0.068</thicknessB> <theta>0</theta> </layer>
33533 | 1064 | No Section | 20.16 | TE-PS-Filler | 020160_TE-PS-Filler | Triax Shell | 3 | 2 | 0.001 | <material> <type>composite</type> <name>020160_TE-PS-Filler</name> <reference></reference> <thicknessType>Constant</thicknessType> <uniqueLayers>3</uniqueLayers> <symmetryType>none</symmetryType> <layer> <layerName>Triax Shell</layerName> <thicknessA>0.001</thicknessA> <thicknessB>0.001</thicknessB> <theta>0</theta> </layer> <layer> <layerName>BalsaIso</layerName> <thicknessA>0.068</thicknessA> <thicknessB>0.068</thicknessB> <theta>0</theta> </layer> <layer> <layerName>Gelcoat</layerName> <thicknessA>0.0005</thicknessA> <thicknessB>0.0005</thicknessB> <theta>0</theta> </layer> </material> | <layer> <layerName>Triax Shell</layerName> <thicknessA>0.001</thicknessA> <thicknessB>0.001</thicknessB> <theta>0</theta> </layer> | <layer> <layerName>BalsaIso</layerName> <thicknessA>0.068</thicknessA> <thicknessB>0.068</thicknessB> <theta>0</theta> </layer> | <layer> <layerName>Gelcoat</layerName> <thicknessA>0.0005</thicknessA> <thicknessB>0.0005</thicknessB> <theta>0</theta> </layer>
33601 | 1065 | No Section | 20.16 | TE-PS-Filler | 020160_TE-PS-Filler | BalsaIso | 3 | 3 | 0.068 | <material> <type>composite</type> <name>020160_TE-PS-Filler</name> <reference></reference> <thicknessType>Constant</thicknessType> <uniqueLayers>3</uniqueLayers> <symmetryType>none</symmetryType> <layer> <layerName>BalsaIso</layerName> <thicknessA>0.068</thicknessA> <thicknessB>0.068</thicknessB> <theta>0</theta> </layer> <layer> <layerName>Gelcoat</layerName> <thicknessA>0.0005</thicknessA> <thicknessB>0.0005</thicknessB> <theta>0</theta> </layer> <layer> <layerName>Triax Shell</layerName> <thicknessA>0.001</thicknessA> <thicknessB>0.001</thicknessB> <theta>0</theta> </layer> </material> | <layer> <layerName>BalsaIso</layerName> <thicknessA>0.068</thicknessA> <thicknessB>0.068</thicknessB> <theta>0</theta> </layer> | <layer> <layerName>Gelcoat</layerName> <thicknessA>0.0005</thicknessA> <thicknessB>0.0005</thicknessB> <theta>0</theta> </layer> | <layer> <layerName>Triax Shell</layerName> <thicknessA>0.001</thicknessA> <thicknessB>0.001</thicknessB> <theta>0</theta> </layer>
33812 | 1069 | No Section | 21.42 | HP_CAP | 021420_HP_CAP | Gelcoat | 3 | 1 | 0.0005 | <material> <type>composite</type> <name>021420_HP_CAP</name> <reference></reference> <thicknessType>Constant</thicknessType> <uniqueLayers>3</uniqueLayers> <symmetryType>none</symmetryType> <layer> <layerName>Gelcoat</layerName> <thicknessA>0.0005</thicknessA> <thicknessB>0.0005</thicknessB> <theta>0</theta> </layer> <layer> <layerName>Triax Shell</layerName> <thicknessA>0.001</thicknessA> <thicknessB>0.001</thicknessB> <theta>0</theta> </layer> <layer> <layerName>UD Spar Caps</layerName> <thicknessA>0.058</thicknessA> <thicknessB>0.058</thicknessB> <theta>0</theta> </layer> </material> | <layer> <layerName>Gelcoat</layerName> <thicknessA>0.0005</thicknessA> <thicknessB>0.0005</thicknessB> <theta>0</theta> </layer> | <layer> <layerName>Triax Shell</layerName> <thicknessA>0.001</thicknessA> <thicknessB>0.001</thicknessB> <theta>0</theta> </layer> | <layer> <layerName>UD Spar Caps</layerName> <thicknessA>0.058</thicknessA> <thicknessB>0.058</thicknessB> <theta>0</theta> </layer>
33813 | 1070 | No Section | 21.42 | HP_CAP | 021420_HP_CAP | Triax Shell | 3 | 2 | 0.001 | <material> <type>composite</type> <name>021420_HP_CAP</name> <reference></reference> <thicknessType>Constant</thicknessType> <uniqueLayers>3</uniqueLayers> <symmetryType>none</symmetryType> <layer> <layerName>Triax Shell</layerName> <thicknessA>0.001</thicknessA> <thicknessB>0.001</thicknessB> <theta>0</theta> </layer> <layer> <layerName>UD Spar Caps</layerName> <thicknessA>0.058</thicknessA> <thicknessB>0.058</thicknessB> <theta>0</theta> </layer> <layer> <layerName>Gelcoat</layerName> <thicknessA>0.0005</thicknessA> <thicknessB>0.0005</thicknessB> <theta>0</theta> </layer> </material> | <layer> <layerName>Triax Shell</layerName> <thicknessA>0.001</thicknessA> <thicknessB>0.001</thicknessB> <theta>0</theta> </layer> | <layer> <layerName>UD Spar Caps</layerName> <thicknessA>0.058</thicknessA> <thicknessB>0.058</thicknessB> <theta>0</theta> </layer> | <layer> <layerName>Gelcoat</layerName> <thicknessA>0.0005</thicknessA> <thicknessB>0.0005</thicknessB> <theta>0</theta> </layer>
33871 | 1071 | No Section | 21.42 | HP_CAP | 021420_HP_CAP | UD Spar Caps | 3 | 3 | 0.058 | <material> <type>composite</type> <name>021420_HP_CAP</name> <reference></reference> <thicknessType>Constant</thicknessType> <uniqueLayers>3</uniqueLayers> <symmetryType>none</symmetryType> <layer> <layerName>UD Spar Caps</layerName> <thicknessA>0.058</thicknessA> <thicknessB>0.058</thicknessB> <theta>0</theta> </layer> <layer> <layerName>Gelcoat</layerName> <thicknessA>0.0005</thicknessA> <thicknessB>0.0005</thicknessB> <theta>0</theta> </layer> <layer> <layerName>Triax Shell</layerName> <thicknessA>0.001</thicknessA> <thicknessB>0.001</thicknessB> <theta>0</theta> </layer> </material> | <layer> <layerName>UD Spar Caps</layerName> <thicknessA>0.058</thicknessA> <thicknessB>0.058</thicknessB> <theta>0</theta> </layer> | <layer> <layerName>Gelcoat</layerName> <thicknessA>0.0005</thicknessA> <thicknessB>0.0005</thicknessB> <theta>0</theta> </layer> | <layer> <layerName>Triax Shell</layerName> <thicknessA>0.001</thicknessA> <thicknessB>0.001</thicknessB> <theta>0</theta> </layer>
33940 | 1072 | No Section | 21.42 | HP_FLAT | 021420_HP_FLAT | Gelcoat | 3 | 1 | 0.0005 | <material> <type>composite</type> <name>021420_HP_FLAT</name> <reference></reference> <thicknessType>Constant</thicknessType> <uniqueLayers>3</uniqueLayers> <symmetryType>none</symmetryType> <layer> <layerName>Gelcoat</layerName> <thicknessA>0.0005</thicknessA> <thicknessB>0.0005</thicknessB> <theta>0</theta> </layer> <layer> <layerName>Triax Shell</layerName> <thicknessA>0.001</thicknessA> <thicknessB>0.001</thicknessB> <theta>0</theta> </layer> <layer> <layerName>UD LE/TE</layerName> <thicknessA>0.007</thicknessA> <thicknessB>0.007</thicknessB> <theta>0</theta> </layer> </material> | <layer> <layerName>Gelcoat</layerName> <thicknessA>0.0005</thicknessA> <thicknessB>0.0005</thicknessB> <theta>0</theta> </layer> | <layer> <layerName>Triax Shell</layerName> <thicknessA>0.001</thicknessA> <thicknessB>0.001</thicknessB> <theta>0</theta> </layer> | <layer> <layerName>UD LE/TE</layerName> <thicknessA>0.007</thicknessA> <thicknessB>0.007</thicknessB> <theta>0</theta> </layer>
33941 | 1073 | No Section | 21.42 | HP_FLAT | 021420_HP_FLAT | Triax Shell | 3 | 2 | 0.001 | <material> <type>composite</type> <name>021420_HP_FLAT</name> <reference></reference> <thicknessType>Constant</thicknessType> <uniqueLayers>3</uniqueLayers> <symmetryType>none</symmetryType> <layer> <layerName>Triax Shell</layerName> <thicknessA>0.001</thicknessA> <thicknessB>0.001</thicknessB> <theta>0</theta> </layer> <layer> <layerName>UD LE/TE</layerName> <thicknessA>0.007</thicknessA> <thicknessB>0.007</thicknessB> <theta>0</theta> </layer> <layer> <layerName>Gelcoat</layerName> <thicknessA>0.0005</thicknessA> <thicknessB>0.0005</thicknessB> <theta>0</theta> </layer> </material> | <layer> <layerName>Triax Shell</layerName> <thicknessA>0.001</thicknessA> <thicknessB>0.001</thicknessB> <theta>0</theta> </layer> | <layer> <layerName>UD LE/TE</layerName> <thicknessA>0.007</thicknessA> <thicknessB>0.007</thicknessB> <theta>0</theta> </layer> | <layer> <layerName>Gelcoat</layerName> <thicknessA>0.0005</thicknessA> <thicknessB>0.0005</thicknessB> <theta>0</theta> </layer>
33948 | 1074 | No Section | 21.42 | HP_FLAT | 021420_HP_FLAT | UD LE/TE | 3 | 3 | 0.007 | <material> <type>composite</type> <name>021420_HP_FLAT</name> <reference></reference> <thicknessType>Constant</thicknessType> <uniqueLayers>3</uniqueLayers> <symmetryType>none</symmetryType> <layer> <layerName>UD LE/TE</layerName> <thicknessA>0.007</thicknessA> <thicknessB>0.007</thicknessB> <theta>0</theta> </layer> <layer> <layerName>Gelcoat</layerName> <thicknessA>0.0005</thicknessA> <thicknessB>0.0005</thicknessB> <theta>0</theta> </layer> <layer> <layerName>Triax Shell</layerName> <thicknessA>0.001</thicknessA> <thicknessB>0.001</thicknessB> <theta>0</theta> </layer> </material> | <layer> <layerName>UD LE/TE</layerName> <thicknessA>0.007</thicknessA> <thicknessB>0.007</thicknessB> <theta>0</theta> </layer> | <layer> <layerName>Gelcoat</layerName> <thicknessA>0.0005</thicknessA> <thicknessB>0.0005</thicknessB> <theta>0</theta> </layer> | <layer> <layerName>Triax Shell</layerName> <thicknessA>0.001</thicknessA> <thicknessB>0.001</thicknessB> <theta>0</theta> </layer>
33966 | 1075 | No Section | 21.42 | HP_LE_REINF | 021420_HP_LE_REINF | Gelcoat | 3 | 1 | 0.0005 | <material> <type>composite</type> <name>021420_HP_LE_REINF</name> <reference></reference> <thicknessType>Constant</thicknessType> <uniqueLayers>3</uniqueLayers> <symmetryType>none</symmetryType> <layer> <layerName>Gelcoat</layerName> <thicknessA>0.0005</thicknessA> <thicknessB>0.0005</thicknessB> <theta>0</theta> </layer> <layer> <layerName>Triax Shell</layerName> <thicknessA>0.001</thicknessA> <thicknessB>0.001</thicknessB> <theta>0</theta> </layer> <layer> <layerName>UD LE/TE</layerName> <thicknessA>0.001</thicknessA> <thicknessB>0.001</thicknessB> <theta>0</theta> </layer> </material> | <layer> <layerName>Gelcoat</layerName> <thicknessA>0.0005</thicknessA> <thicknessB>0.0005</thicknessB> <theta>0</theta> </layer> | <layer> <layerName>Triax Shell</layerName> <thicknessA>0.001</thicknessA> <thicknessB>0.001</thicknessB> <theta>0</theta> </layer> | <layer> <layerName>UD LE/TE</layerName> <thicknessA>0.001</thicknessA> <thicknessB>0.001</thicknessB> <theta>0</theta> </layer>
33967 | 1076 | No Section | 21.42 | HP_LE_REINF | 021420_HP_LE_REINF | Triax Shell | 3 | 2 | 0.001 | <material> <type>composite</type> <name>021420_HP_LE_REINF</name> <reference></reference> <thicknessType>Constant</thicknessType> <uniqueLayers>3</uniqueLayers> <symmetryType>none</symmetryType> <layer> <layerName>Triax Shell</layerName> <thicknessA>0.001</thicknessA> <thicknessB>0.001</thicknessB> <theta>0</theta> </layer> <layer> <layerName>UD LE/TE</layerName> <thicknessA>0.001</thicknessA> <thicknessB>0.001</thicknessB> <theta>0</theta> </layer> <layer> <layerName>Gelcoat</layerName> <thicknessA>0.0005</thicknessA> <thicknessB>0.0005</thicknessB> <theta>0</theta> </layer> </material> | <layer> <layerName>Triax Shell</layerName> <thicknessA>0.001</thicknessA> <thicknessB>0.001</thicknessB> <theta>0</theta> </layer> | <layer> <layerName>UD LE/TE</layerName> <thicknessA>0.001</thicknessA> <thicknessB>0.001</thicknessB> <theta>0</theta> </layer> | <layer> <layerName>Gelcoat</layerName> <thicknessA>0.0005</thicknessA> <thicknessB>0.0005</thicknessB> <theta>0</theta> </layer>
33968 | 1077 | No Section | 21.42 | HP_LE_REINF | 021420_HP_LE_REINF | UD LE/TE | 3 | 3 | 0.001 | <material> <type>composite</type> <name>021420_HP_LE_REINF</name> <reference></reference> <thicknessType>Constant</thicknessType> <uniqueLayers>3</uniqueLayers> <symmetryType>none</symmetryType> <layer> <layerName>UD LE/TE</layerName> <thicknessA>0.001</thicknessA> <thicknessB>0.001</thicknessB> <theta>0</theta> </layer> <layer> <layerName>Gelcoat</layerName> <thicknessA>0.0005</thicknessA> <thicknessB>0.0005</thicknessB> <theta>0</theta> </layer> <layer> <layerName>Triax Shell</layerName> <thicknessA>0.001</thicknessA> <thicknessB>0.001</thicknessB> <theta>0</theta> </layer> </material> | <layer> <layerName>UD LE/TE</layerName> <thicknessA>0.001</thicknessA> <thicknessB>0.001</thicknessB> <theta>0</theta> </layer> | <layer> <layerName>Gelcoat</layerName> <thicknessA>0.0005</thicknessA> <thicknessB>0.0005</thicknessB> <theta>0</theta> </layer> | <layer> <layerName>Triax Shell</layerName> <thicknessA>0.001</thicknessA> <thicknessB>0.001</thicknessB> <theta>0</theta> </layer>
33980 | 1078 | No Section | 21.42 | HP_TE_REINF | 021420_HP_TE_REINF | Gelcoat | 3 | 1 | 0.0005 | <material> <type>composite</type> <name>021420_HP_TE_REINF</name> <reference></reference> <thicknessType>Constant</thicknessType> <uniqueLayers>3</uniqueLayers> <symmetryType>none</symmetryType> <layer> <layerName>Gelcoat</layerName> <thicknessA>0.0005</thicknessA> <thicknessB>0.0005</thicknessB> <theta>0</theta> </layer> <layer> <layerName>Triax Shell</layerName> <thicknessA>0.001</thicknessA> <thicknessB>0.001</thicknessB> <theta>0</theta> </layer> <layer> <layerName>UD LE/TE</layerName> <thicknessA>0.007</thicknessA> <thicknessB>0.007</thicknessB> <theta>0</theta> </layer> </material> | <layer> <layerName>Gelcoat</layerName> <thicknessA>0.0005</thicknessA> <thicknessB>0.0005</thicknessB> <theta>0</theta> </layer> | <layer> <layerName>Triax Shell</layerName> <thicknessA>0.001</thicknessA> <thicknessB>0.001</thicknessB> <theta>0</theta> </layer> | <layer> <layerName>UD LE/TE</layerName> <thicknessA>0.007</thicknessA> <thicknessB>0.007</thicknessB> <theta>0</theta> </layer>
33981 | 1079 | No Section | 21.42 | HP_TE_REINF | 021420_HP_TE_REINF | Triax Shell | 3 | 2 | 0.001 | <material> <type>composite</type> <name>021420_HP_TE_REINF</name> <reference></reference> <thicknessType>Constant</thicknessType> <uniqueLayers>3</uniqueLayers> <symmetryType>none</symmetryType> <layer> <layerName>Triax Shell</layerName> <thicknessA>0.001</thicknessA> <thicknessB>0.001</thicknessB> <theta>0</theta> </layer> <layer> <layerName>UD LE/TE</layerName> <thicknessA>0.007</thicknessA> <thicknessB>0.007</thicknessB> <theta>0</theta> </layer> <layer> <layerName>Gelcoat</layerName> <thicknessA>0.0005</thicknessA> <thicknessB>0.0005</thicknessB> <theta>0</theta> </layer> </material> | <layer> <layerName>Triax Shell</layerName> <thicknessA>0.001</thicknessA> <thicknessB>0.001</thicknessB> <theta>0</theta> </layer> | <layer> <layerName>UD LE/TE</layerName> <thicknessA>0.007</thicknessA> <thicknessB>0.007</thicknessB> <theta>0</theta> </layer> | <layer> <layerName>Gelcoat</layerName> <thicknessA>0.0005</thicknessA> <thicknessB>0.0005</thicknessB> <theta>0</theta> </layer>
33988 | 1080 | No Section | 21.42 | HP_TE_REINF | 021420_HP_TE_REINF | UD LE/TE | 3 | 3 | 0.007 | <material> <type>composite</type> <name>021420_HP_TE_REINF</name> <reference></reference> <thicknessType>Constant</thicknessType> <uniqueLayers>3</uniqueLayers> <symmetryType>none</symmetryType> <layer> <layerName>UD LE/TE</layerName> <thicknessA>0.007</thicknessA> <thicknessB>0.007</thicknessB> <theta>0</theta> </layer> <layer> <layerName>Gelcoat</layerName> <thicknessA>0.0005</thicknessA> <thicknessB>0.0005</thicknessB> <theta>0</theta> </layer> <layer> <layerName>Triax Shell</layerName> <thicknessA>0.001</thicknessA> <thicknessB>0.001</thicknessB> <theta>0</theta> </layer> </material> | <layer> <layerName>UD LE/TE</layerName> <thicknessA>0.007</thicknessA> <thicknessB>0.007</thicknessB> <theta>0</theta> </layer> | <layer> <layerName>Gelcoat</layerName> <thicknessA>0.0005</thicknessA> <thicknessB>0.0005</thicknessB> <theta>0</theta> </layer> | <layer> <layerName>Triax Shell</layerName> <thicknessA>0.001</thicknessA> <thicknessB>0.001</thicknessB> <theta>0</theta> </layer>
34006 | 1081 | No Section | 21.42 | LE_PS_filler | 021420_LE_PS_filler | Gelcoat | 3 | 1 | 0.0005 | <material> <type>composite</type> <name>021420_LE_PS_filler</name> <reference></reference> <thicknessType>Constant</thicknessType> <uniqueLayers>3</uniqueLayers> <symmetryType>none</symmetryType> <layer> <layerName>Gelcoat</layerName> <thicknessA>0.0005</thicknessA> <thicknessB>0.0005</thicknessB> <theta>0</theta> </layer> <layer> <layerName>Triax Shell</layerName> <thicknessA>0.001</thicknessA> <thicknessB>0.001</thicknessB> <theta>0</theta> </layer> <layer> <layerName>BalsaIso</layerName> <thicknessA>0.01</thicknessA> <thicknessB>0.01</thicknessB> <theta>0</theta> </layer> </material> | <layer> <layerName>Gelcoat</layerName> <thicknessA>0.0005</thicknessA> <thicknessB>0.0005</thicknessB> <theta>0</theta> </layer> | <layer> <layerName>Triax Shell</layerName> <thicknessA>0.001</thicknessA> <thicknessB>0.001</thicknessB> <theta>0</theta> </layer> | <layer> <layerName>BalsaIso</layerName> <thicknessA>0.01</thicknessA> <thicknessB>0.01</thicknessB> <theta>0</theta> </layer>
34007 | 1082 | No Section | 21.42 | LE_PS_filler | 021420_LE_PS_filler | Triax Shell | 3 | 2 | 0.001 | <material> <type>composite</type> <name>021420_LE_PS_filler</name> <reference></reference> <thicknessType>Constant</thicknessType> <uniqueLayers>3</uniqueLayers> <symmetryType>none</symmetryType> <layer> <layerName>Triax Shell</layerName> <thicknessA>0.001</thicknessA> <thicknessB>0.001</thicknessB> <theta>0</theta> </layer> <layer> <layerName>BalsaIso</layerName> <thicknessA>0.01</thicknessA> <thicknessB>0.01</thicknessB> <theta>0</theta> </layer> <layer> <layerName>Gelcoat</layerName> <thicknessA>0.0005</thicknessA> <thicknessB>0.0005</thicknessB> <theta>0</theta> </layer> </material> | <layer> <layerName>Triax Shell</layerName> <thicknessA>0.001</thicknessA> <thicknessB>0.001</thicknessB> <theta>0</theta> </layer> | <layer> <layerName>BalsaIso</layerName> <thicknessA>0.01</thicknessA> <thicknessB>0.01</thicknessB> <theta>0</theta> </layer> | <layer> <layerName>Gelcoat</layerName> <thicknessA>0.0005</thicknessA> <thicknessB>0.0005</thicknessB> <theta>0</theta> </layer>
34017 | 1083 | No Section | 21.42 | LE_PS_filler | 021420_LE_PS_filler | BalsaIso | 3 | 3 | 0.01 | <material> <type>composite</type> <name>021420_LE_PS_filler</name> <reference></reference> <thicknessType>Constant</thicknessType> <uniqueLayers>3</uniqueLayers> <symmetryType>none</symmetryType> <layer> <layerName>BalsaIso</layerName> <thicknessA>0.01</thicknessA> <thicknessB>0.01</thicknessB> <theta>0</theta> </layer> <layer> <layerName>Gelcoat</layerName> <thicknessA>0.0005</thicknessA> <thicknessB>0.0005</thicknessB> <theta>0</theta> </layer> <layer> <layerName>Triax Shell</layerName> <thicknessA>0.001</thicknessA> <thicknessB>0.001</thicknessB> <theta>0</theta> </layer> </material> | <layer> <layerName>BalsaIso</layerName> <thicknessA>0.01</thicknessA> <thicknessB>0.01</thicknessB> <theta>0</theta> </layer> | <layer> <layerName>Gelcoat</layerName> <thicknessA>0.0005</thicknessA> <thicknessB>0.0005</thicknessB> <theta>0</theta> </layer> | <layer> <layerName>Triax Shell</layerName> <thicknessA>0.001</thicknessA> <thicknessB>0.001</thicknessB> <theta>0</theta> </layer>
34038 | 1084 | No Section | 21.42 | LE_SS_filler | 021420_LE_SS_filler | Gelcoat | 3 | 1 | 0.0005 | <material> <type>composite</type> <name>021420_LE_SS_filler</name> <reference></reference> <thicknessType>Constant</thicknessType> <uniqueLayers>3</uniqueLayers> <symmetryType>none</symmetryType> <layer> <layerName>Gelcoat</layerName> <thicknessA>0.0005</thicknessA> <thicknessB>0.0005</thicknessB> <theta>0</theta> </layer> <layer> <layerName>Triax Shell</layerName> <thicknessA>0.001</thicknessA> <thicknessB>0.001</thicknessB> <theta>0</theta> </layer> <layer> <layerName>BalsaIso</layerName> <thicknessA>0.01</thicknessA> <thicknessB>0.01</thicknessB> <theta>0</theta> </layer> </material> | <layer> <layerName>Gelcoat</layerName> <thicknessA>0.0005</thicknessA> <thicknessB>0.0005</thicknessB> <theta>0</theta> </layer> | <layer> <layerName>Triax Shell</layerName> <thicknessA>0.001</thicknessA> <thicknessB>0.001</thicknessB> <theta>0</theta> </layer> | <layer> <layerName>BalsaIso</layerName> <thicknessA>0.01</thicknessA> <thicknessB>0.01</thicknessB> <theta>0</theta> </layer>
34039 | 1085 | No Section | 21.42 | LE_SS_filler | 021420_LE_SS_filler | Triax Shell | 3 | 2 | 0.001 | <material> <type>composite</type> <name>021420_LE_SS_filler</name> <reference></reference> <thicknessType>Constant</thicknessType> <uniqueLayers>3</uniqueLayers> <symmetryType>none</symmetryType> <layer> <layerName>Triax Shell</layerName> <thicknessA>0.001</thicknessA> <thicknessB>0.001</thicknessB> <theta>0</theta> </layer> <layer> <layerName>BalsaIso</layerName> <thicknessA>0.01</thicknessA> <thicknessB>0.01</thicknessB> <theta>0</theta> </layer> <layer> <layerName>Gelcoat</layerName> <thicknessA>0.0005</thicknessA> <thicknessB>0.0005</thicknessB> <theta>0</theta> </layer> </material> | <layer> <layerName>Triax Shell</layerName> <thicknessA>0.001</thicknessA> <thicknessB>0.001</thicknessB> <theta>0</theta> </layer> | <layer> <layerName>BalsaIso</layerName> <thicknessA>0.01</thicknessA> <thicknessB>0.01</thicknessB> <theta>0</theta> </layer> | <layer> <layerName>Gelcoat</layerName> <thicknessA>0.0005</thicknessA> <thicknessB>0.0005</thicknessB> <theta>0</theta> </layer>
34049 | 1086 | No Section | 21.42 | LE_SS_filler | 021420_LE_SS_filler | BalsaIso | 3 | 3 | 0.01 | <material> <type>composite</type> <name>021420_LE_SS_filler</name> <reference></reference> <thicknessType>Constant</thicknessType> <uniqueLayers>3</uniqueLayers> <symmetryType>none</symmetryType> <layer> <layerName>BalsaIso</layerName> <thicknessA>0.01</thicknessA> <thicknessB>0.01</thicknessB> <theta>0</theta> </layer> <layer> <layerName>Gelcoat</layerName> <thicknessA>0.0005</thicknessA> <thicknessB>0.0005</thicknessB> <theta>0</theta> </layer> <layer> <layerName>Triax Shell</layerName> <thicknessA>0.001</thicknessA> <thicknessB>0.001</thicknessB> <theta>0</theta> </layer> </material> | <layer> <layerName>BalsaIso</layerName> <thicknessA>0.01</thicknessA> <thicknessB>0.01</thicknessB> <theta>0</theta> </layer> | <layer> <layerName>Gelcoat</layerName> <thicknessA>0.0005</thicknessA> <thicknessB>0.0005</thicknessB> <theta>0</theta> </layer> | <layer> <layerName>Triax Shell</layerName> <thicknessA>0.001</thicknessA> <thicknessB>0.001</thicknessB> <theta>0</theta> </layer>
34070 | 1087 | No Section | 21.42 | LP_CAP | 021420_LP_CAP | Gelcoat | 3 | 1 | 0.0005 | <material> <type>composite</type> <name>021420_LP_CAP</name> <reference></reference> <thicknessType>Constant</thicknessType> <uniqueLayers>3</uniqueLayers> <symmetryType>none</symmetryType> <layer> <layerName>Gelcoat</layerName> <thicknessA>0.0005</thicknessA> <thicknessB>0.0005</thicknessB> <theta>0</theta> </layer> <layer> <layerName>Triax Shell</layerName> <thicknessA>0.001</thicknessA> <thicknessB>0.001</thicknessB> <theta>0</theta> </layer> <layer> <layerName>UD Spar Caps</layerName> <thicknessA>0.058</thicknessA> <thicknessB>0.058</thicknessB> <theta>0</theta> </layer> </material> | <layer> <layerName>Gelcoat</layerName> <thicknessA>0.0005</thicknessA> <thicknessB>0.0005</thicknessB> <theta>0</theta> </layer> | <layer> <layerName>Triax Shell</layerName> <thicknessA>0.001</thicknessA> <thicknessB>0.001</thicknessB> <theta>0</theta> </layer> | <layer> <layerName>UD Spar Caps</layerName> <thicknessA>0.058</thicknessA> <thicknessB>0.058</thicknessB> <theta>0</theta> </layer>
34071 | 1088 | No Section | 21.42 | LP_CAP | 021420_LP_CAP | Triax Shell | 3 | 2 | 0.001 | <material> <type>composite</type> <name>021420_LP_CAP</name> <reference></reference> <thicknessType>Constant</thicknessType> <uniqueLayers>3</uniqueLayers> <symmetryType>none</symmetryType> <layer> <layerName>Triax Shell</layerName> <thicknessA>0.001</thicknessA> <thicknessB>0.001</thicknessB> <theta>0</theta> </layer> <layer> <layerName>UD Spar Caps</layerName> <thicknessA>0.058</thicknessA> <thicknessB>0.058</thicknessB> <theta>0</theta> </layer> <layer> <layerName>Gelcoat</layerName> <thicknessA>0.0005</thicknessA> <thicknessB>0.0005</thicknessB> <theta>0</theta> </layer> </material> | <layer> <layerName>Triax Shell</layerName> <thicknessA>0.001</thicknessA> <thicknessB>0.001</thicknessB> <theta>0</theta> </layer> | <layer> <layerName>UD Spar Caps</layerName> <thicknessA>0.058</thicknessA> <thicknessB>0.058</thicknessB> <theta>0</theta> </layer> | <layer> <layerName>Gelcoat</layerName> <thicknessA>0.0005</thicknessA> <thicknessB>0.0005</thicknessB> <theta>0</theta> </layer>
34129 | 1089 | No Section | 21.42 | LP_CAP | 021420_LP_CAP | UD Spar Caps | 3 | 3 | 0.058 | <material> <type>composite</type> <name>021420_LP_CAP</name> <reference></reference> <thicknessType>Constant</thicknessType> <uniqueLayers>3</uniqueLayers> <symmetryType>none</symmetryType> <layer> <layerName>UD Spar Caps</layerName> <thicknessA>0.058</thicknessA> <thicknessB>0.058</thicknessB> <theta>0</theta> </layer> <layer> <layerName>Gelcoat</layerName> <thicknessA>0.0005</thicknessA> <thicknessB>0.0005</thicknessB> <theta>0</theta> </layer> <layer> <layerName>Triax Shell</layerName> <thicknessA>0.001</thicknessA> <thicknessB>0.001</thicknessB> <theta>0</theta> </layer> </material> | <layer> <layerName>UD Spar Caps</layerName> <thicknessA>0.058</thicknessA> <thicknessB>0.058</thicknessB> <theta>0</theta> </layer> | <layer> <layerName>Gelcoat</layerName> <thicknessA>0.0005</thicknessA> <thicknessB>0.0005</thicknessB> <theta>0</theta> </layer> | <layer> <layerName>Triax Shell</layerName> <thicknessA>0.001</thicknessA> <thicknessB>0.001</thicknessB> <theta>0</theta> </layer>
34198 | 1090 | No Section | 21.42 | LP_FLAT | 021420_LP_FLAT | Gelcoat | 3 | 1 | 0.0005 | <material> <type>composite</type> <name>021420_LP_FLAT</name> <reference></reference> <thicknessType>Constant</thicknessType> <uniqueLayers>3</uniqueLayers> <symmetryType>none</symmetryType> <layer> <layerName>Gelcoat</layerName> <thicknessA>0.0005</thicknessA> <thicknessB>0.0005</thicknessB> <theta>0</theta> </layer> <layer> <layerName>Triax Shell</layerName> <thicknessA>0.001</thicknessA> <thicknessB>0.001</thicknessB> <theta>0</theta> </layer> <layer> <layerName>UD LE/TE</layerName> <thicknessA>0.007</thicknessA> <thicknessB>0.007</thicknessB> <theta>0</theta> </layer> </material> | <layer> <layerName>Gelcoat</layerName> <thicknessA>0.0005</thicknessA> <thicknessB>0.0005</thicknessB> <theta>0</theta> </layer> | <layer> <layerName>Triax Shell</layerName> <thicknessA>0.001</thicknessA> <thicknessB>0.001</thicknessB> <theta>0</theta> </layer> | <layer> <layerName>UD LE/TE</layerName> <thicknessA>0.007</thicknessA> <thicknessB>0.007</thicknessB> <theta>0</theta> </layer>
34199 | 1091 | No Section | 21.42 | LP_FLAT | 021420_LP_FLAT | Triax Shell | 3 | 2 | 0.001 | <material> <type>composite</type> <name>021420_LP_FLAT</name> <reference></reference> <thicknessType>Constant</thicknessType> <uniqueLayers>3</uniqueLayers> <symmetryType>none</symmetryType> <layer> <layerName>Triax Shell</layerName> <thicknessA>0.001</thicknessA> <thicknessB>0.001</thicknessB> <theta>0</theta> </layer> <layer> <layerName>UD LE/TE</layerName> <thicknessA>0.007</thicknessA> <thicknessB>0.007</thicknessB> <theta>0</theta> </layer> <layer> <layerName>Gelcoat</layerName> <thicknessA>0.0005</thicknessA> <thicknessB>0.0005</thicknessB> <theta>0</theta> </layer> </material> | <layer> <layerName>Triax Shell</layerName> <thicknessA>0.001</thicknessA> <thicknessB>0.001</thicknessB> <theta>0</theta> </layer> | <layer> <layerName>UD LE/TE</layerName> <thicknessA>0.007</thicknessA> <thicknessB>0.007</thicknessB> <theta>0</theta> </layer> | <layer> <layerName>Gelcoat</layerName> <thicknessA>0.0005</thicknessA> <thicknessB>0.0005</thicknessB> <theta>0</theta> </layer>
34206 | 1092 | No Section | 21.42 | LP_FLAT | 021420_LP_FLAT | UD LE/TE | 3 | 3 | 0.007 | <material> <type>composite</type> <name>021420_LP_FLAT</name> <reference></reference> <thicknessType>Constant</thicknessType> <uniqueLayers>3</uniqueLayers> <symmetryType>none</symmetryType> <layer> <layerName>UD LE/TE</layerName> <thicknessA>0.007</thicknessA> <thicknessB>0.007</thicknessB> <theta>0</theta> </layer> <layer> <layerName>Gelcoat</layerName> <thicknessA>0.0005</thicknessA> <thicknessB>0.0005</thicknessB> <theta>0</theta> </layer> <layer> <layerName>Triax Shell</layerName> <thicknessA>0.001</thicknessA> <thicknessB>0.001</thicknessB> <theta>0</theta> </layer> </material> | <layer> <layerName>UD LE/TE</layerName> <thicknessA>0.007</thicknessA> <thicknessB>0.007</thicknessB> <theta>0</theta> </layer> | <layer> <layerName>Gelcoat</layerName> <thicknessA>0.0005</thicknessA> <thicknessB>0.0005</thicknessB> <theta>0</theta> </layer> | <layer> <layerName>Triax Shell</layerName> <thicknessA>0.001</thicknessA> <thicknessB>0.001</thicknessB> <theta>0</theta> </layer>
34224 | 1093 | No Section | 21.42 | LP_LE_REINF | 021420_LP_LE_REINF | Gelcoat | 3 | 1 | 0.0005 | <material> <type>composite</type> <name>021420_LP_LE_REINF</name> <reference></reference> <thicknessType>Constant</thicknessType> <uniqueLayers>3</uniqueLayers> <symmetryType>none</symmetryType> <layer> <layerName>Gelcoat</layerName> <thicknessA>0.0005</thicknessA> <thicknessB>0.0005</thicknessB> <theta>0</theta> </layer> <layer> <layerName>Triax Shell</layerName> <thicknessA>0.001</thicknessA> <thicknessB>0.001</thicknessB> <theta>0</theta> </layer> <layer> <layerName>UD LE/TE</layerName> <thicknessA>0.001</thicknessA> <thicknessB>0.001</thicknessB> <theta>0</theta> </layer> </material> | <layer> <layerName>Gelcoat</layerName> <thicknessA>0.0005</thicknessA> <thicknessB>0.0005</thicknessB> <theta>0</theta> </layer> | <layer> <layerName>Triax Shell</layerName> <thicknessA>0.001</thicknessA> <thicknessB>0.001</thicknessB> <theta>0</theta> </layer> | <layer> <layerName>UD LE/TE</layerName> <thicknessA>0.001</thicknessA> <thicknessB>0.001</thicknessB> <theta>0</theta> </layer>
34225 | 1094 | No Section | 21.42 | LP_LE_REINF | 021420_LP_LE_REINF | Triax Shell | 3 | 2 | 0.001 | <material> <type>composite</type> <name>021420_LP_LE_REINF</name> <reference></reference> <thicknessType>Constant</thicknessType> <uniqueLayers>3</uniqueLayers> <symmetryType>none</symmetryType> <layer> <layerName>Triax Shell</layerName> <thicknessA>0.001</thicknessA> <thicknessB>0.001</thicknessB> <theta>0</theta> </layer> <layer> <layerName>UD LE/TE</layerName> <thicknessA>0.001</thicknessA> <thicknessB>0.001</thicknessB> <theta>0</theta> </layer> <layer> <layerName>Gelcoat</layerName> <thicknessA>0.0005</thicknessA> <thicknessB>0.0005</thicknessB> <theta>0</theta> </layer> </material> | <layer> <layerName>Triax Shell</layerName> <thicknessA>0.001</thicknessA> <thicknessB>0.001</thicknessB> <theta>0</theta> </layer> | <layer> <layerName>UD LE/TE</layerName> <thicknessA>0.001</thicknessA> <thicknessB>0.001</thicknessB> <theta>0</theta> </layer> | <layer> <layerName>Gelcoat</layerName> <thicknessA>0.0005</thicknessA> <thicknessB>0.0005</thicknessB> <theta>0</theta> </layer>
34226 | 1095 | No Section | 21.42 | LP_LE_REINF | 021420_LP_LE_REINF | UD LE/TE | 3 | 3 | 0.001 | <material> <type>composite</type> <name>021420_LP_LE_REINF</name> <reference></reference> <thicknessType>Constant</thicknessType> <uniqueLayers>3</uniqueLayers> <symmetryType>none</symmetryType> <layer> <layerName>UD LE/TE</layerName> <thicknessA>0.001</thicknessA> <thicknessB>0.001</thicknessB> <theta>0</theta> </layer> <layer> <layerName>Gelcoat</layerName> <thicknessA>0.0005</thicknessA> <thicknessB>0.0005</thicknessB> <theta>0</theta> </layer> <layer> <layerName>Triax Shell</layerName> <thicknessA>0.001</thicknessA> <thicknessB>0.001</thicknessB> <theta>0</theta> </layer> </material> | <layer> <layerName>UD LE/TE</layerName> <thicknessA>0.001</thicknessA> <thicknessB>0.001</thicknessB> <theta>0</theta> </layer> | <layer> <layerName>Gelcoat</layerName> <thicknessA>0.0005</thicknessA> <thicknessB>0.0005</thicknessB> <theta>0</theta> </layer> | <layer> <layerName>Triax Shell</layerName> <thicknessA>0.001</thicknessA> <thicknessB>0.001</thicknessB> <theta>0</theta> </layer>
34238 | 1096 | No Section | 21.42 | LP_TE_Reinf | 021420_LP_TE_Reinf | Gelcoat | 3 | 1 | 0.0005 | <material> <type>composite</type> <name>021420_LP_TE_Reinf</name> <reference></reference> <thicknessType>Constant</thicknessType> <uniqueLayers>3</uniqueLayers> <symmetryType>none</symmetryType> <layer> <layerName>Gelcoat</layerName> <thicknessA>0.0005</thicknessA> <thicknessB>0.0005</thicknessB> <theta>0</theta> </layer> <layer> <layerName>Triax Shell</layerName> <thicknessA>0.001</thicknessA> <thicknessB>0.001</thicknessB> <theta>0</theta> </layer> <layer> <layerName>UD LE/TE</layerName> <thicknessA>0.007</thicknessA> <thicknessB>0.007</thicknessB> <theta>0</theta> </layer> </material> | <layer> <layerName>Gelcoat</layerName> <thicknessA>0.0005</thicknessA> <thicknessB>0.0005</thicknessB> <theta>0</theta> </layer> | <layer> <layerName>Triax Shell</layerName> <thicknessA>0.001</thicknessA> <thicknessB>0.001</thicknessB> <theta>0</theta> </layer> | <layer> <layerName>UD LE/TE</layerName> <thicknessA>0.007</thicknessA> <thicknessB>0.007</thicknessB> <theta>0</theta> </layer>
34239 | 1097 | No Section | 21.42 | LP_TE_Reinf | 021420_LP_TE_Reinf | Triax Shell | 3 | 2 | 0.001 | <material> <type>composite</type> <name>021420_LP_TE_Reinf</name> <reference></reference> <thicknessType>Constant</thicknessType> <uniqueLayers>3</uniqueLayers> <symmetryType>none</symmetryType> <layer> <layerName>Triax Shell</layerName> <thicknessA>0.001</thicknessA> <thicknessB>0.001</thicknessB> <theta>0</theta> </layer> <layer> <layerName>UD LE/TE</layerName> <thicknessA>0.007</thicknessA> <thicknessB>0.007</thicknessB> <theta>0</theta> </layer> <layer> <layerName>Gelcoat</layerName> <thicknessA>0.0005</thicknessA> <thicknessB>0.0005</thicknessB> <theta>0</theta> </layer> </material> | <layer> <layerName>Triax Shell</layerName> <thicknessA>0.001</thicknessA> <thicknessB>0.001</thicknessB> <theta>0</theta> </layer> | <layer> <layerName>UD LE/TE</layerName> <thicknessA>0.007</thicknessA> <thicknessB>0.007</thicknessB> <theta>0</theta> </layer> | <layer> <layerName>Gelcoat</layerName> <thicknessA>0.0005</thicknessA> <thicknessB>0.0005</thicknessB> <theta>0</theta> </layer>
34246 | 1098 | No Section | 21.42 | LP_TE_Reinf | 021420_LP_TE_Reinf | UD LE/TE | 3 | 3 | 0.007 | <material> <type>composite</type> <name>021420_LP_TE_Reinf</name> <reference></reference> <thicknessType>Constant</thicknessType> <uniqueLayers>3</uniqueLayers> <symmetryType>none</symmetryType> <layer> <layerName>UD LE/TE</layerName> <thicknessA>0.007</thicknessA> <thicknessB>0.007</thicknessB> <theta>0</theta> </layer> <layer> <layerName>Gelcoat</layerName> <thicknessA>0.0005</thicknessA> <thicknessB>0.0005</thicknessB> <theta>0</theta> </layer> <layer> <layerName>Triax Shell</layerName> <thicknessA>0.001</thicknessA> <thicknessB>0.001</thicknessB> <theta>0</theta> </layer> </material> | <layer> <layerName>UD LE/TE</layerName> <thicknessA>0.007</thicknessA> <thicknessB>0.007</thicknessB> <theta>0</theta> </layer> | <layer> <layerName>Gelcoat</layerName> <thicknessA>0.0005</thicknessA> <thicknessB>0.0005</thicknessB> <theta>0</theta> </layer> | <layer> <layerName>Triax Shell</layerName> <thicknessA>0.001</thicknessA> <thicknessB>0.001</thicknessB> <theta>0</theta> </layer>
34402 | 1103 | No Section | 21.42 | SW_1_HP | 021420_SW_1_HP | Gelcoat | 3 | 1 | 0.0005 | <material> <type>composite</type> <name>021420_SW_1_HP</name> <reference></reference> <thicknessType>Constant</thicknessType> <uniqueLayers>3</uniqueLayers> <symmetryType>none</symmetryType> <layer> <layerName>Gelcoat</layerName> <thicknessA>0.0005</thicknessA> <thicknessB>0.0005</thicknessB> <theta>0</theta> </layer> <layer> <layerName>Triax Shell</layerName> <thicknessA>0.001</thicknessA> <thicknessB>0.001</thicknessB> <theta>0</theta> </layer> <layer> <layerName>UD Spar Caps</layerName> <thicknessA>0.058</thicknessA> <thicknessB>0.058</thicknessB> <theta>0</theta> </layer> </material> | <layer> <layerName>Gelcoat</layerName> <thicknessA>0.0005</thicknessA> <thicknessB>0.0005</thicknessB> <theta>0</theta> </layer> | <layer> <layerName>Triax Shell</layerName> <thicknessA>0.001</thicknessA> <thicknessB>0.001</thicknessB> <theta>0</theta> </layer> | <layer> <layerName>UD Spar Caps</layerName> <thicknessA>0.058</thicknessA> <thicknessB>0.058</thicknessB> <theta>0</theta> </layer>
34403 | 1104 | No Section | 21.42 | SW_1_HP | 021420_SW_1_HP | Triax Shell | 3 | 2 | 0.001 | <material> <type>composite</type> <name>021420_SW_1_HP</name> <reference></reference> <thicknessType>Constant</thicknessType> <uniqueLayers>3</uniqueLayers> <symmetryType>none</symmetryType> <layer> <layerName>Triax Shell</layerName> <thicknessA>0.001</thicknessA> <thicknessB>0.001</thicknessB> <theta>0</theta> </layer> <layer> <layerName>UD Spar Caps</layerName> <thicknessA>0.058</thicknessA> <thicknessB>0.058</thicknessB> <theta>0</theta> </layer> <layer> <layerName>Gelcoat</layerName> <thicknessA>0.0005</thicknessA> <thicknessB>0.0005</thicknessB> <theta>0</theta> </layer> </material> | <layer> <layerName>Triax Shell</layerName> <thicknessA>0.001</thicknessA> <thicknessB>0.001</thicknessB> <theta>0</theta> </layer> | <layer> <layerName>UD Spar Caps</layerName> <thicknessA>0.058</thicknessA> <thicknessB>0.058</thicknessB> <theta>0</theta> </layer> | <layer> <layerName>Gelcoat</layerName> <thicknessA>0.0005</thicknessA> <thicknessB>0.0005</thicknessB> <theta>0</theta> </layer>
34461 | 1105 | No Section | 21.42 | SW_1_HP | 021420_SW_1_HP | UD Spar Caps | 3 | 3 | 0.058 | <material> <type>composite</type> <name>021420_SW_1_HP</name> <reference></reference> <thicknessType>Constant</thicknessType> <uniqueLayers>3</uniqueLayers> <symmetryType>none</symmetryType> <layer> <layerName>UD Spar Caps</layerName> <thicknessA>0.058</thicknessA> <thicknessB>0.058</thicknessB> <theta>0</theta> </layer> <layer> <layerName>Gelcoat</layerName> <thicknessA>0.0005</thicknessA> <thicknessB>0.0005</thicknessB> <theta>0</theta> </layer> <layer> <layerName>Triax Shell</layerName> <thicknessA>0.001</thicknessA> <thicknessB>0.001</thicknessB> <theta>0</theta> </layer> </material> | <layer> <layerName>UD Spar Caps</layerName> <thicknessA>0.058</thicknessA> <thicknessB>0.058</thicknessB> <theta>0</theta> </layer> | <layer> <layerName>Gelcoat</layerName> <thicknessA>0.0005</thicknessA> <thicknessB>0.0005</thicknessB> <theta>0</theta> </layer> | <layer> <layerName>Triax Shell</layerName> <thicknessA>0.001</thicknessA> <thicknessB>0.001</thicknessB> <theta>0</theta> </layer>
34530 | 1106 | No Section | 21.42 | SW_1_LP | 021420_SW_1_LP | Gelcoat | 3 | 1 | 0.0005 | <material> <type>composite</type> <name>021420_SW_1_LP</name> <reference></reference> <thicknessType>Constant</thicknessType> <uniqueLayers>3</uniqueLayers> <symmetryType>none</symmetryType> <layer> <layerName>Gelcoat</layerName> <thicknessA>0.0005</thicknessA> <thicknessB>0.0005</thicknessB> <theta>0</theta> </layer> <layer> <layerName>Triax Shell</layerName> <thicknessA>0.001</thicknessA> <thicknessB>0.001</thicknessB> <theta>0</theta> </layer> <layer> <layerName>UD Spar Caps</layerName> <thicknessA>0.058</thicknessA> <thicknessB>0.058</thicknessB> <theta>0</theta> </layer> </material> | <layer> <layerName>Gelcoat</layerName> <thicknessA>0.0005</thicknessA> <thicknessB>0.0005</thicknessB> <theta>0</theta> </layer> | <layer> <layerName>Triax Shell</layerName> <thicknessA>0.001</thicknessA> <thicknessB>0.001</thicknessB> <theta>0</theta> </layer> | <layer> <layerName>UD Spar Caps</layerName> <thicknessA>0.058</thicknessA> <thicknessB>0.058</thicknessB> <theta>0</theta> </layer>
34531 | 1107 | No Section | 21.42 | SW_1_LP | 021420_SW_1_LP | Triax Shell | 3 | 2 | 0.001 | <material> <type>composite</type> <name>021420_SW_1_LP</name> <reference></reference> <thicknessType>Constant</thicknessType> <uniqueLayers>3</uniqueLayers> <symmetryType>none</symmetryType> <layer> <layerName>Triax Shell</layerName> <thicknessA>0.001</thicknessA> <thicknessB>0.001</thicknessB> <theta>0</theta> </layer> <layer> <layerName>UD Spar Caps</layerName> <thicknessA>0.058</thicknessA> <thicknessB>0.058</thicknessB> <theta>0</theta> </layer> <layer> <layerName>Gelcoat</layerName> <thicknessA>0.0005</thicknessA> <thicknessB>0.0005</thicknessB> <theta>0</theta> </layer> </material> | <layer> <layerName>Triax Shell</layerName> <thicknessA>0.001</thicknessA> <thicknessB>0.001</thicknessB> <theta>0</theta> </layer> | <layer> <layerName>UD Spar Caps</layerName> <thicknessA>0.058</thicknessA> <thicknessB>0.058</thicknessB> <theta>0</theta> </layer> | <layer> <layerName>Gelcoat</layerName> <thicknessA>0.0005</thicknessA> <thicknessB>0.0005</thicknessB> <theta>0</theta> </layer>
34589 | 1108 | No Section | 21.42 | SW_1_LP | 021420_SW_1_LP | UD Spar Caps | 3 | 3 | 0.058 | <material> <type>composite</type> <name>021420_SW_1_LP</name> <reference></reference> <thicknessType>Constant</thicknessType> <uniqueLayers>3</uniqueLayers> <symmetryType>none</symmetryType> <layer> <layerName>UD Spar Caps</layerName> <thicknessA>0.058</thicknessA> <thicknessB>0.058</thicknessB> <theta>0</theta> </layer> <layer> <layerName>Gelcoat</layerName> <thicknessA>0.0005</thicknessA> <thicknessB>0.0005</thicknessB> <theta>0</theta> </layer> <layer> <layerName>Triax Shell</layerName> <thicknessA>0.001</thicknessA> <thicknessB>0.001</thicknessB> <theta>0</theta> </layer> </material> | <layer> <layerName>UD Spar Caps</layerName> <thicknessA>0.058</thicknessA> <thicknessB>0.058</thicknessB> <theta>0</theta> </layer> | <layer> <layerName>Gelcoat</layerName> <thicknessA>0.0005</thicknessA> <thicknessB>0.0005</thicknessB> <theta>0</theta> </layer> | <layer> <layerName>Triax Shell</layerName> <thicknessA>0.001</thicknessA> <thicknessB>0.001</thicknessB> <theta>0</theta> </layer>
34658 | 1109 | No Section | 21.42 | SW_2_HP | 021420_SW_2_HP | Gelcoat | 3 | 1 | 0.0005 | <material> <type>composite</type> <name>021420_SW_2_HP</name> <reference></reference> <thicknessType>Constant</thicknessType> <uniqueLayers>3</uniqueLayers> <symmetryType>none</symmetryType> <layer> <layerName>Gelcoat</layerName> <thicknessA>0.0005</thicknessA> <thicknessB>0.0005</thicknessB> <theta>0</theta> </layer> <layer> <layerName>Triax Shell</layerName> <thicknessA>0.001</thicknessA> <thicknessB>0.001</thicknessB> <theta>0</theta> </layer> <layer> <layerName>UD Spar Caps</layerName> <thicknessA>0.058</thicknessA> <thicknessB>0.058</thicknessB> <theta>0</theta> </layer> </material> | <layer> <layerName>Gelcoat</layerName> <thicknessA>0.0005</thicknessA> <thicknessB>0.0005</thicknessB> <theta>0</theta> </layer> | <layer> <layerName>Triax Shell</layerName> <thicknessA>0.001</thicknessA> <thicknessB>0.001</thicknessB> <theta>0</theta> </layer> | <layer> <layerName>UD Spar Caps</layerName> <thicknessA>0.058</thicknessA> <thicknessB>0.058</thicknessB> <theta>0</theta> </layer>
34659 | 1110 | No Section | 21.42 | SW_2_HP | 021420_SW_2_HP | Triax Shell | 3 | 2 | 0.001 | <material> <type>composite</type> <name>021420_SW_2_HP</name> <reference></reference> <thicknessType>Constant</thicknessType> <uniqueLayers>3</uniqueLayers> <symmetryType>none</symmetryType> <layer> <layerName>Triax Shell</layerName> <thicknessA>0.001</thicknessA> <thicknessB>0.001</thicknessB> <theta>0</theta> </layer> <layer> <layerName>UD Spar Caps</layerName> <thicknessA>0.058</thicknessA> <thicknessB>0.058</thicknessB> <theta>0</theta> </layer> <layer> <layerName>Gelcoat</layerName> <thicknessA>0.0005</thicknessA> <thicknessB>0.0005</thicknessB> <theta>0</theta> </layer> </material> | <layer> <layerName>Triax Shell</layerName> <thicknessA>0.001</thicknessA> <thicknessB>0.001</thicknessB> <theta>0</theta> </layer> | <layer> <layerName>UD Spar Caps</layerName> <thicknessA>0.058</thicknessA> <thicknessB>0.058</thicknessB> <theta>0</theta> </layer> | <layer> <layerName>Gelcoat</layerName> <thicknessA>0.0005</thicknessA> <thicknessB>0.0005</thicknessB> <theta>0</theta> </layer>
34717 | 1111 | No Section | 21.42 | SW_2_HP | 021420_SW_2_HP | UD Spar Caps | 3 | 3 | 0.058 | <material> <type>composite</type> <name>021420_SW_2_HP</name> <reference></reference> <thicknessType>Constant</thicknessType> <uniqueLayers>3</uniqueLayers> <symmetryType>none</symmetryType> <layer> <layerName>UD Spar Caps</layerName> <thicknessA>0.058</thicknessA> <thicknessB>0.058</thicknessB> <theta>0</theta> </layer> <layer> <layerName>Gelcoat</layerName> <thicknessA>0.0005</thicknessA> <thicknessB>0.0005</thicknessB> <theta>0</theta> </layer> <layer> <layerName>Triax Shell</layerName> <thicknessA>0.001</thicknessA> <thicknessB>0.001</thicknessB> <theta>0</theta> </layer> </material> | <layer> <layerName>UD Spar Caps</layerName> <thicknessA>0.058</thicknessA> <thicknessB>0.058</thicknessB> <theta>0</theta> </layer> | <layer> <layerName>Gelcoat</layerName> <thicknessA>0.0005</thicknessA> <thicknessB>0.0005</thicknessB> <theta>0</theta> </layer> | <layer> <layerName>Triax Shell</layerName> <thicknessA>0.001</thicknessA> <thicknessB>0.001</thicknessB> <theta>0</theta> </layer>
34786 | 1112 | No Section | 21.42 | SW_2_LP | 021420_SW_2_LP | Gelcoat | 3 | 1 | 0.0005 | <material> <type>composite</type> <name>021420_SW_2_LP</name> <reference></reference> <thicknessType>Constant</thicknessType> <uniqueLayers>3</uniqueLayers> <symmetryType>none</symmetryType> <layer> <layerName>Gelcoat</layerName> <thicknessA>0.0005</thicknessA> <thicknessB>0.0005</thicknessB> <theta>0</theta> </layer> <layer> <layerName>Triax Shell</layerName> <thicknessA>0.001</thicknessA> <thicknessB>0.001</thicknessB> <theta>0</theta> </layer> <layer> <layerName>UD Spar Caps</layerName> <thicknessA>0.058</thicknessA> <thicknessB>0.058</thicknessB> <theta>0</theta> </layer> </material> | <layer> <layerName>Gelcoat</layerName> <thicknessA>0.0005</thicknessA> <thicknessB>0.0005</thicknessB> <theta>0</theta> </layer> | <layer> <layerName>Triax Shell</layerName> <thicknessA>0.001</thicknessA> <thicknessB>0.001</thicknessB> <theta>0</theta> </layer> | <layer> <layerName>UD Spar Caps</layerName> <thicknessA>0.058</thicknessA> <thicknessB>0.058</thicknessB> <theta>0</theta> </layer>
34787 | 1113 | No Section | 21.42 | SW_2_LP | 021420_SW_2_LP | Triax Shell | 3 | 2 | 0.001 | <material> <type>composite</type> <name>021420_SW_2_LP</name> <reference></reference> <thicknessType>Constant</thicknessType> <uniqueLayers>3</uniqueLayers> <symmetryType>none</symmetryType> <layer> <layerName>Triax Shell</layerName> <thicknessA>0.001</thicknessA> <thicknessB>0.001</thicknessB> <theta>0</theta> </layer> <layer> <layerName>UD Spar Caps</layerName> <thicknessA>0.058</thicknessA> <thicknessB>0.058</thicknessB> <theta>0</theta> </layer> <layer> <layerName>Biax webs</layerName> <thicknessA>0.002</thicknessA> <thicknessB>0.002</thicknessB> <theta>0</theta> </layer> </material> | <layer> <layerName>Triax Shell</layerName> <thicknessA>0.001</thicknessA> <thicknessB>0.001</thicknessB> <theta>0</theta> </layer> | <layer> <layerName>UD Spar Caps</layerName> <thicknessA>0.058</thicknessA> <thicknessB>0.058</thicknessB> <theta>0</theta> </layer> | <layer> <layerName>Biax webs</layerName> <thicknessA>0.002</thicknessA> <thicknessB>0.002</thicknessB> <theta>0</theta> </layer>
34845 | 1114 | No Section | 21.42 | SW_2_LP | 021420_SW_2_LP | UD Spar Caps | 3 | 3 | 0.058 | <material> <type>composite</type> <name>021420_SW_2_LP</name> <reference></reference> <thicknessType>Constant</thicknessType> <uniqueLayers>3</uniqueLayers> <symmetryType>none</symmetryType> <layer> <layerName>UD Spar Caps</layerName> <thicknessA>0.058</thicknessA> <thicknessB>0.058</thicknessB> <theta>0</theta> </layer> <layer> <layerName>Biax webs</layerName> <thicknessA>0.002</thicknessA> <thicknessB>0.002</thicknessB> <theta>0</theta> </layer> <layer> <layerName>BalsaIso</layerName> <thicknessA>0.03</thicknessA> <thicknessB>0.03</thicknessB> <theta>0</theta> </layer> </material> | <layer> <layerName>UD Spar Caps</layerName> <thicknessA>0.058</thicknessA> <thicknessB>0.058</thicknessB> <theta>0</theta> </layer> | <layer> <layerName>Biax webs</layerName> <thicknessA>0.002</thicknessA> <thicknessB>0.002</thicknessB> <theta>0</theta> </layer> | <layer> <layerName>BalsaIso</layerName> <thicknessA>0.03</thicknessA> <thicknessB>0.03</thicknessB> <theta>0</theta> </layer>
34265 | 1099 | No Section | 21.42 | SW1 | 021420_SW1 | Biax webs | 2 | 1 | 0.002 | <material> <type>composite</type> <name>021420_SW1</name> <reference></reference> <thicknessType>Constant</thicknessType> <uniqueLayers>2</uniqueLayers> <symmetryType>none</symmetryType> <layer> <layerName>Biax webs</layerName> <thicknessA>0.002</thicknessA> <thicknessB>0.002</thicknessB> <theta>0</theta> </layer> <layer> <layerName>BalsaIso</layerName> <thicknessA>0.03</thicknessA> <thicknessB>0.03</thicknessB> <theta>0</theta> </layer> </material> | <layer> <layerName>Biax webs</layerName> <thicknessA>0.002</thicknessA> <thicknessB>0.002</thicknessB> <theta>0</theta> </layer> | <layer> <layerName>BalsaIso</layerName> <thicknessA>0.03</thicknessA> <thicknessB>0.03</thicknessB> <theta>0</theta> </layer> | <layer> <layerName>Biax webs</layerName> <thicknessA>0.002</thicknessA> <thicknessB>0.002</thicknessB> <theta>0</theta> </layer>
34295 | 1100 | No Section | 21.42 | SW1 | 021420_SW1 | BalsaIso | 2 | 2 | 0.03 | <material> <type>composite</type> <name>021420_SW1</name> <reference></reference> <thicknessType>Constant</thicknessType> <uniqueLayers>2</uniqueLayers> <symmetryType>none</symmetryType> <layer> <layerName>BalsaIso</layerName> <thicknessA>0.03</thicknessA> <thicknessB>0.03</thicknessB> <theta>0</theta> </layer> <layer> <layerName>Biax webs</layerName> <thicknessA>0.002</thicknessA> <thicknessB>0.002</thicknessB> <theta>0</theta> </layer> </material> | <layer> <layerName>BalsaIso</layerName> <thicknessA>0.03</thicknessA> <thicknessB>0.03</thicknessB> <theta>0</theta> </layer> | <layer> <layerName>Biax webs</layerName> <thicknessA>0.002</thicknessA> <thicknessB>0.002</thicknessB> <theta>0</theta> </layer> | <layer> <layerName>BalsaIso</layerName> <thicknessA>0.027</thicknessA> <thicknessB>0.027</thicknessB> <theta>0</theta> </layer>
34337 | 1101 | No Section | 21.42 | SW2 | 021420_SW2 | Biax webs | 2 | 1 | 0.002 | <material> <type>composite</type> <name>021420_SW2</name> <reference></reference> <thicknessType>Constant</thicknessType> <uniqueLayers>2</uniqueLayers> <symmetryType>none</symmetryType> <layer> <layerName>Biax webs</layerName> <thicknessA>0.002</thicknessA> <thicknessB>0.002</thicknessB> <theta>0</theta> </layer> <layer> <layerName>BalsaIso</layerName> <thicknessA>0.027</thicknessA> <thicknessB>0.027</thicknessB> <theta>0</theta> </layer> </material> | <layer> <layerName>Biax webs</layerName> <thicknessA>0.002</thicknessA> <thicknessB>0.002</thicknessB> <theta>0</theta> </layer> | <layer> <layerName>BalsaIso</layerName> <thicknessA>0.027</thicknessA> <thicknessB>0.027</thicknessB> <theta>0</theta> </layer> | <layer> <layerName>Gelcoat</layerName> <thicknessA>0.0005</thicknessA> <thicknessB>0.0005</thicknessB> <theta>0</theta> </layer>
34364 | 1102 | No Section | 21.42 | SW2 | 021420_SW2 | BalsaIso | 2 | 2 | 0.027 | <material> <type>composite</type> <name>021420_SW2</name> <reference></reference> <thicknessType>Constant</thicknessType> <uniqueLayers>2</uniqueLayers> <symmetryType>none</symmetryType> <layer> <layerName>BalsaIso</layerName> <thicknessA>0.027</thicknessA> <thicknessB>0.027</thicknessB> <theta>0</theta> </layer> <layer> <layerName>Gelcoat</layerName> <thicknessA>0.0005</thicknessA> <thicknessB>0.0005</thicknessB> <theta>0</theta> </layer> </material> | <layer> <layerName>BalsaIso</layerName> <thicknessA>0.027</thicknessA> <thicknessB>0.027</thicknessB> <theta>0</theta> </layer> | <layer> <layerName>Gelcoat</layerName> <thicknessA>0.0005</thicknessA> <thicknessB>0.0005</thicknessB> <theta>0</theta> </layer> | <layer> <layerName>Triax Shell</layerName> <thicknessA>0.001</thicknessA> <thicknessB>0.001</thicknessB> <theta>0</theta> </layer>
35056 | 1118 | No Section | 21.42 | TE_SS_filler | 021420_TE_SS_filler | Gelcoat | 3 | 1 | 0.0005 | <material> <type>composite</type> <name>021420_TE_SS_filler</name> <reference></reference> <thicknessType>Constant</thicknessType> <uniqueLayers>3</uniqueLayers> <symmetryType>none</symmetryType> <layer> <layerName>Gelcoat</layerName> <thicknessA>0.0005</thicknessA> <thicknessB>0.0005</thicknessB> <theta>0</theta> </layer> <layer> <layerName>Triax Shell</layerName> <thicknessA>0.001</thicknessA> <thicknessB>0.001</thicknessB> <theta>0</theta> </layer> <layer> <layerName>BalsaIso</layerName> <thicknessA>0.06</thicknessA> <thicknessB>0.06</thicknessB> <theta>0</theta> </layer> </material> | <layer> <layerName>Gelcoat</layerName> <thicknessA>0.0005</thicknessA> <thicknessB>0.0005</thicknessB> <theta>0</theta> </layer> | <layer> <layerName>Triax Shell</layerName> <thicknessA>0.001</thicknessA> <thicknessB>0.001</thicknessB> <theta>0</theta> </layer> | <layer> <layerName>BalsaIso</layerName> <thicknessA>0.06</thicknessA> <thicknessB>0.06</thicknessB> <theta>0</theta> </layer>
35057 | 1119 | No Section | 21.42 | TE_SS_filler | 021420_TE_SS_filler | Triax Shell | 3 | 2 | 0.001 | <material> <type>composite</type> <name>021420_TE_SS_filler</name> <reference></reference> <thicknessType>Constant</thicknessType> <uniqueLayers>3</uniqueLayers> <symmetryType>none</symmetryType> <layer> <layerName>Triax Shell</layerName> <thicknessA>0.001</thicknessA> <thicknessB>0.001</thicknessB> <theta>0</theta> </layer> <layer> <layerName>BalsaIso</layerName> <thicknessA>0.06</thicknessA> <thicknessB>0.06</thicknessB> <theta>0</theta> </layer> <layer> <layerName>Gelcoat</layerName> <thicknessA>0.0005</thicknessA> <thicknessB>0.0005</thicknessB> <theta>0</theta> </layer> </material> | <layer> <layerName>Triax Shell</layerName> <thicknessA>0.001</thicknessA> <thicknessB>0.001</thicknessB> <theta>0</theta> </layer> | <layer> <layerName>BalsaIso</layerName> <thicknessA>0.06</thicknessA> <thicknessB>0.06</thicknessB> <theta>0</theta> </layer> | <layer> <layerName>Gelcoat</layerName> <thicknessA>0.0005</thicknessA> <thicknessB>0.0005</thicknessB> <theta>0</theta> </layer>
35117 | 1120 | No Section | 21.42 | TE_SS_filler | 021420_TE_SS_filler | BalsaIso | 3 | 3 | 0.06 | <material> <type>composite</type> <name>021420_TE_SS_filler</name> <reference></reference> <thicknessType>Constant</thicknessType> <uniqueLayers>3</uniqueLayers> <symmetryType>none</symmetryType> <layer> <layerName>BalsaIso</layerName> <thicknessA>0.06</thicknessA> <thicknessB>0.06</thicknessB> <theta>0</theta> </layer> <layer> <layerName>Gelcoat</layerName> <thicknessA>0.0005</thicknessA> <thicknessB>0.0005</thicknessB> <theta>0</theta> </layer> <layer> <layerName>Triax Shell</layerName> <thicknessA>0.001</thicknessA> <thicknessB>0.001</thicknessB> <theta>0</theta> </layer> </material> | <layer> <layerName>BalsaIso</layerName> <thicknessA>0.06</thicknessA> <thicknessB>0.06</thicknessB> <theta>0</theta> </layer> | <layer> <layerName>Gelcoat</layerName> <thicknessA>0.0005</thicknessA> <thicknessB>0.0005</thicknessB> <theta>0</theta> </layer> | <layer> <layerName>Triax Shell</layerName> <thicknessA>0.001</thicknessA> <thicknessB>0.001</thicknessB> <theta>0</theta> </layer>
34914 | 1115 | No Section | 21.42 | TE-PS-Filler | 021420_TE-PS-Filler | Gelcoat | 3 | 1 | 0.0005 | <material> <type>composite</type> <name>021420_TE-PS-Filler</name> <reference></reference> <thicknessType>Constant</thicknessType> <uniqueLayers>3</uniqueLayers> <symmetryType>none</symmetryType> <layer> <layerName>Gelcoat</layerName> <thicknessA>0.0005</thicknessA> <thicknessB>0.0005</thicknessB> <theta>0</theta> </layer> <layer> <layerName>Triax Shell</layerName> <thicknessA>0.001</thicknessA> <thicknessB>0.001</thicknessB> <theta>0</theta> </layer> <layer> <layerName>BalsaIso</layerName> <thicknessA>0.065</thicknessA> <thicknessB>0.065</thicknessB> <theta>0</theta> </layer> </material> | <layer> <layerName>Gelcoat</layerName> <thicknessA>0.0005</thicknessA> <thicknessB>0.0005</thicknessB> <theta>0</theta> </layer> | <layer> <layerName>Triax Shell</layerName> <thicknessA>0.001</thicknessA> <thicknessB>0.001</thicknessB> <theta>0</theta> </layer> | <layer> <layerName>BalsaIso</layerName> <thicknessA>0.065</thicknessA> <thicknessB>0.065</thicknessB> <theta>0</theta> </layer>
34915 | 1116 | No Section | 21.42 | TE-PS-Filler | 021420_TE-PS-Filler | Triax Shell | 3 | 2 | 0.001 | <material> <type>composite</type> <name>021420_TE-PS-Filler</name> <reference></reference> <thicknessType>Constant</thicknessType> <uniqueLayers>3</uniqueLayers> <symmetryType>none</symmetryType> <layer> <layerName>Triax Shell</layerName> <thicknessA>0.001</thicknessA> <thicknessB>0.001</thicknessB> <theta>0</theta> </layer> <layer> <layerName>BalsaIso</layerName> <thicknessA>0.065</thicknessA> <thicknessB>0.065</thicknessB> <theta>0</theta> </layer> <layer> <layerName>Gelcoat</layerName> <thicknessA>0.0005</thicknessA> <thicknessB>0.0005</thicknessB> <theta>0</theta> </layer> </material> | <layer> <layerName>Triax Shell</layerName> <thicknessA>0.001</thicknessA> <thicknessB>0.001</thicknessB> <theta>0</theta> </layer> | <layer> <layerName>BalsaIso</layerName> <thicknessA>0.065</thicknessA> <thicknessB>0.065</thicknessB> <theta>0</theta> </layer> | <layer> <layerName>Gelcoat</layerName> <thicknessA>0.0005</thicknessA> <thicknessB>0.0005</thicknessB> <theta>0</theta> </layer>
34980 | 1117 | No Section | 21.42 | TE-PS-Filler | 021420_TE-PS-Filler | BalsaIso | 3 | 3 | 0.065 | <material> <type>composite</type> <name>021420_TE-PS-Filler</name> <reference></reference> <thicknessType>Constant</thicknessType> <uniqueLayers>3</uniqueLayers> <symmetryType>none</symmetryType> <layer> <layerName>BalsaIso</layerName> <thicknessA>0.065</thicknessA> <thicknessB>0.065</thicknessB> <theta>0</theta> </layer> <layer> <layerName>Gelcoat</layerName> <thicknessA>0.0005</thicknessA> <thicknessB>0.0005</thicknessB> <theta>0</theta> </layer> <layer> <layerName>Triax Shell</layerName> <thicknessA>0.001</thicknessA> <thicknessB>0.001</thicknessB> <theta>0</theta> </layer> </material> | <layer> <layerName>BalsaIso</layerName> <thicknessA>0.065</thicknessA> <thicknessB>0.065</thicknessB> <theta>0</theta> </layer> | <layer> <layerName>Gelcoat</layerName> <thicknessA>0.0005</thicknessA> <thicknessB>0.0005</thicknessB> <theta>0</theta> </layer> | <layer> <layerName>Triax Shell</layerName> <thicknessA>0.001</thicknessA> <thicknessB>0.001</thicknessB> <theta>0</theta> </layer>
| 3110 | Interp | 21.724 | HP_CAP | 021724_HP_CAP | Gelcoat | 3 | 1 | 0.0005 | <material> <type>composite</type> <name>021724_HP_CAP</name> <reference></reference> <thicknessType>Constant</thicknessType> <uniqueLayers>3</uniqueLayers> <symmetryType>none</symmetryType> <layer> <layerName>Gelcoat</layerName> <thicknessA>0.0005</thicknessA> <thicknessB>0.0005</thicknessB> <theta>0</theta> </layer> <layer> <layerName>Triax Shell</layerName> <thicknessA>0.001</thicknessA> <thicknessB>0.001</thicknessB> <theta>0</theta> </layer> <layer> <layerName>UD Spar Caps</layerName> <thicknessA>0.0575174603174604</thicknessA> <thicknessB>0.0575174603174604</thicknessB> <theta>0</theta> </layer> </material> | <layer> <layerName>Gelcoat</layerName> <thicknessA>0.0005</thicknessA> <thicknessB>0.0005</thicknessB> <theta>0</theta> </layer> | <layer> <layerName>Triax Shell</layerName> <thicknessA>0.001</thicknessA> <thicknessB>0.001</thicknessB> <theta>0</theta> </layer> | <layer> <layerName>UD Spar Caps</layerName> <thicknessA>0.0575174603174604</thicknessA> <thicknessB>0.0575174603174604</thicknessB> <theta>0</theta> </layer>
| 3590 | Interp | 21.724 | HP_CAP | 021724_HP_CAP | Triax Shell | 3 | 2 | 0.001 | <material> <type>composite</type> <name>021724_HP_CAP</name> <reference></reference> <thicknessType>Constant</thicknessType> <uniqueLayers>3</uniqueLayers> <symmetryType>none</symmetryType> <layer> <layerName>Triax Shell</layerName> <thicknessA>0.001</thicknessA> <thicknessB>0.001</thicknessB> <theta>0</theta> </layer> <layer> <layerName>UD Spar Caps</layerName> <thicknessA>0.0575174603174604</thicknessA> <thicknessB>0.0575174603174604</thicknessB> <theta>0</theta> </layer> <layer> <layerName>Gelcoat</layerName> <thicknessA>0.0005</thicknessA> <thicknessB>0.0005</thicknessB> <theta>0</theta> </layer> </material> | <layer> <layerName>Triax Shell</layerName> <thicknessA>0.001</thicknessA> <thicknessB>0.001</thicknessB> <theta>0</theta> </layer> | <layer> <layerName>UD Spar Caps</layerName> <thicknessA>0.0575174603174604</thicknessA> <thicknessB>0.0575174603174604</thicknessB> <theta>0</theta> </layer> | <layer> <layerName>Gelcoat</layerName> <thicknessA>0.0005</thicknessA> <thicknessB>0.0005</thicknessB> <theta>0</theta> </layer>
| 3970 | Interp | 21.724 | HP_CAP | 021724_HP_CAP | UD Spar Caps | 3 | 3 | 0.057517 | <material> <type>composite</type> <name>021724_HP_CAP</name> <reference></reference> <thicknessType>Constant</thicknessType> <uniqueLayers>3</uniqueLayers> <symmetryType>none</symmetryType> <layer> <layerName>UD Spar Caps</layerName> <thicknessA>0.0575174603174604</thicknessA> <thicknessB>0.0575174603174604</thicknessB> <theta>0</theta> </layer> <layer> <layerName>Gelcoat</layerName> <thicknessA>0.0005</thicknessA> <thicknessB>0.0005</thicknessB> <theta>0</theta> </layer> <layer> <layerName>Triax Shell</layerName> <thicknessA>0.001</thicknessA> <thicknessB>0.001</thicknessB> <theta>0</theta> </layer> </material> | <layer> <layerName>UD Spar Caps</layerName> <thicknessA>0.0575174603174604</thicknessA> <thicknessB>0.0575174603174604</thicknessB> <theta>0</theta> </layer> | <layer> <layerName>Gelcoat</layerName> <thicknessA>0.0005</thicknessA> <thicknessB>0.0005</thicknessB> <theta>0</theta> </layer> | <layer> <layerName>Triax Shell</layerName> <thicknessA>0.001</thicknessA> <thicknessB>0.001</thicknessB> <theta>0</theta> </layer>
| 3105 | Interp | 21.724 | HP_FLAT | 021724_HP_FLAT | Gelcoat | 3 | 1 | 0.0005 | <material> <type>composite</type> <name>021724_HP_FLAT</name> <reference></reference> <thicknessType>Constant</thicknessType> <uniqueLayers>3</uniqueLayers> <symmetryType>none</symmetryType> <layer> <layerName>Gelcoat</layerName> <thicknessA>0.0005</thicknessA> <thicknessB>0.0005</thicknessB> <theta>0</theta> </layer> <layer> <layerName>Triax Shell</layerName> <thicknessA>0.001</thicknessA> <thicknessB>0.001</thicknessB> <theta>0</theta> </layer> <layer> <layerName>UD LE/TE</layerName> <thicknessA>0.007</thicknessA> <thicknessB>0.007</thicknessB> <theta>0</theta> </layer> </material> | <layer> <layerName>Gelcoat</layerName> <thicknessA>0.0005</thicknessA> <thicknessB>0.0005</thicknessB> <theta>0</theta> </layer> | <layer> <layerName>Triax Shell</layerName> <thicknessA>0.001</thicknessA> <thicknessB>0.001</thicknessB> <theta>0</theta> </layer> | <layer> <layerName>UD LE/TE</layerName> <thicknessA>0.007</thicknessA> <thicknessB>0.007</thicknessB> <theta>0</theta> </layer>
| 3585 | Interp | 21.724 | HP_FLAT | 021724_HP_FLAT | Triax Shell | 3 | 2 | 0.001 | <material> <type>composite</type> <name>021724_HP_FLAT</name> <reference></reference> <thicknessType>Constant</thicknessType> <uniqueLayers>3</uniqueLayers> <symmetryType>none</symmetryType> <layer> <layerName>Triax Shell</layerName> <thicknessA>0.001</thicknessA> <thicknessB>0.001</thicknessB> <theta>0</theta> </layer> <layer> <layerName>UD LE/TE</layerName> <thicknessA>0.007</thicknessA> <thicknessB>0.007</thicknessB> <theta>0</theta> </layer> <layer> <layerName>Gelcoat</layerName> <thicknessA>0.0005</thicknessA> <thicknessB>0.0005</thicknessB> <theta>0</theta> </layer> </material> | <layer> <layerName>Triax Shell</layerName> <thicknessA>0.001</thicknessA> <thicknessB>0.001</thicknessB> <theta>0</theta> </layer> | <layer> <layerName>UD LE/TE</layerName> <thicknessA>0.007</thicknessA> <thicknessB>0.007</thicknessB> <theta>0</theta> </layer> | <layer> <layerName>Gelcoat</layerName> <thicknessA>0.0005</thicknessA> <thicknessB>0.0005</thicknessB> <theta>0</theta> </layer>
| 3965 | Interp | 21.724 | HP_FLAT | 021724_HP_FLAT | UD LE/TE | 3 | 3 | 0.007 | <material> <type>composite</type> <name>021724_HP_FLAT</name> <reference></reference> <thicknessType>Constant</thicknessType> <uniqueLayers>3</uniqueLayers> <symmetryType>none</symmetryType> <layer> <layerName>UD LE/TE</layerName> <thicknessA>0.007</thicknessA> <thicknessB>0.007</thicknessB> <theta>0</theta> </layer> <layer> <layerName>Gelcoat</layerName> <thicknessA>0.0005</thicknessA> <thicknessB>0.0005</thicknessB> <theta>0</theta> </layer> <layer> <layerName>Triax Shell</layerName> <thicknessA>0.001</thicknessA> <thicknessB>0.001</thicknessB> <theta>0</theta> </layer> </material> | <layer> <layerName>UD LE/TE</layerName> <thicknessA>0.007</thicknessA> <thicknessB>0.007</thicknessB> <theta>0</theta> </layer> | <layer> <layerName>Gelcoat</layerName> <thicknessA>0.0005</thicknessA> <thicknessB>0.0005</thicknessB> <theta>0</theta> </layer> | <layer> <layerName>Triax Shell</layerName> <thicknessA>0.001</thicknessA> <thicknessB>0.001</thicknessB> <theta>0</theta> </layer>
| 3112 | Interp | 21.724 | HP_LE_REINF | 021724_HP_LE_REINF | Gelcoat | 3 | 1 | 0.0005 | <material> <type>composite</type> <name>021724_HP_LE_REINF</name> <reference></reference> <thicknessType>Constant</thicknessType> <uniqueLayers>3</uniqueLayers> <symmetryType>none</symmetryType> <layer> <layerName>Gelcoat</layerName> <thicknessA>0.0005</thicknessA> <thicknessB>0.0005</thicknessB> <theta>0</theta> </layer> <layer> <layerName>Triax Shell</layerName> <thicknessA>0.001</thicknessA> <thicknessB>0.001</thicknessB> <theta>0</theta> </layer> <layer> <layerName>UD LE/TE</layerName> <thicknessA>0.001</thicknessA> <thicknessB>0.001</thicknessB> <theta>0</theta> </layer> </material> | <layer> <layerName>Gelcoat</layerName> <thicknessA>0.0005</thicknessA> <thicknessB>0.0005</thicknessB> <theta>0</theta> </layer> | <layer> <layerName>Triax Shell</layerName> <thicknessA>0.001</thicknessA> <thicknessB>0.001</thicknessB> <theta>0</theta> </layer> | <layer> <layerName>UD LE/TE</layerName> <thicknessA>0.001</thicknessA> <thicknessB>0.001</thicknessB> <theta>0</theta> </layer>
| 3592 | Interp | 21.724 | HP_LE_REINF | 021724_HP_LE_REINF | Triax Shell | 3 | 2 | 0.001 | <material> <type>composite</type> <name>021724_HP_LE_REINF</name> <reference></reference> <thicknessType>Constant</thicknessType> <uniqueLayers>3</uniqueLayers> <symmetryType>none</symmetryType> <layer> <layerName>Triax Shell</layerName> <thicknessA>0.001</thicknessA> <thicknessB>0.001</thicknessB> <theta>0</theta> </layer> <layer> <layerName>UD LE/TE</layerName> <thicknessA>0.001</thicknessA> <thicknessB>0.001</thicknessB> <theta>0</theta> </layer> <layer> <layerName>Gelcoat</layerName> <thicknessA>0.0005</thicknessA> <thicknessB>0.0005</thicknessB> <theta>0</theta> </layer> </material> | <layer> <layerName>Triax Shell</layerName> <thicknessA>0.001</thicknessA> <thicknessB>0.001</thicknessB> <theta>0</theta> </layer> | <layer> <layerName>UD LE/TE</layerName> <thicknessA>0.001</thicknessA> <thicknessB>0.001</thicknessB> <theta>0</theta> </layer> | <layer> <layerName>Gelcoat</layerName> <thicknessA>0.0005</thicknessA> <thicknessB>0.0005</thicknessB> <theta>0</theta> </layer>
| 3972 | Interp | 21.724 | HP_LE_REINF | 021724_HP_LE_REINF | UD LE/TE | 3 | 3 | 0.001 | <material> <type>composite</type> <name>021724_HP_LE_REINF</name> <reference></reference> <thicknessType>Constant</thicknessType> <uniqueLayers>3</uniqueLayers> <symmetryType>none</symmetryType> <layer> <layerName>UD LE/TE</layerName> <thicknessA>0.001</thicknessA> <thicknessB>0.001</thicknessB> <theta>0</theta> </layer> <layer> <layerName>Gelcoat</layerName> <thicknessA>0.0005</thicknessA> <thicknessB>0.0005</thicknessB> <theta>0</theta> </layer> <layer> <layerName>Triax Shell</layerName> <thicknessA>0.001</thicknessA> <thicknessB>0.001</thicknessB> <theta>0</theta> </layer> </material> | <layer> <layerName>UD LE/TE</layerName> <thicknessA>0.001</thicknessA> <thicknessB>0.001</thicknessB> <theta>0</theta> </layer> | <layer> <layerName>Gelcoat</layerName> <thicknessA>0.0005</thicknessA> <thicknessB>0.0005</thicknessB> <theta>0</theta> </layer> | <layer> <layerName>Triax Shell</layerName> <thicknessA>0.001</thicknessA> <thicknessB>0.001</thicknessB> <theta>0</theta> </layer>
| 3106 | Interp | 21.724 | HP_TE_REINF | 021724_HP_TE_REINF | Gelcoat | 3 | 1 | 0.0005 | <material> <type>composite</type> <name>021724_HP_TE_REINF</name> <reference></reference> <thicknessType>Constant</thicknessType> <uniqueLayers>3</uniqueLayers> <symmetryType>none</symmetryType> <layer> <layerName>Gelcoat</layerName> <thicknessA>0.0005</thicknessA> <thicknessB>0.0005</thicknessB> <theta>0</theta> </layer> <layer> <layerName>Triax Shell</layerName> <thicknessA>0.001</thicknessA> <thicknessB>0.001</thicknessB> <theta>0</theta> </layer> <layer> <layerName>UD LE/TE</layerName> <thicknessA>0.007</thicknessA> <thicknessB>0.007</thicknessB> <theta>0</theta> </layer> </material> | <layer> <layerName>Gelcoat</layerName> <thicknessA>0.0005</thicknessA> <thicknessB>0.0005</thicknessB> <theta>0</theta> </layer> | <layer> <layerName>Triax Shell</layerName> <thicknessA>0.001</thicknessA> <thicknessB>0.001</thicknessB> <theta>0</theta> </layer> | <layer> <layerName>UD LE/TE</layerName> <thicknessA>0.007</thicknessA> <thicknessB>0.007</thicknessB> <theta>0</theta> </layer>
| 3586 | Interp | 21.724 | HP_TE_REINF | 021724_HP_TE_REINF | Triax Shell | 3 | 2 | 0.001 | <material> <type>composite</type> <name>021724_HP_TE_REINF</name> <reference></reference> <thicknessType>Constant</thicknessType> <uniqueLayers>3</uniqueLayers> <symmetryType>none</symmetryType> <layer> <layerName>Triax Shell</layerName> <thicknessA>0.001</thicknessA> <thicknessB>0.001</thicknessB> <theta>0</theta> </layer> <layer> <layerName>UD LE/TE</layerName> <thicknessA>0.007</thicknessA> <thicknessB>0.007</thicknessB> <theta>0</theta> </layer> <layer> <layerName>Gelcoat</layerName> <thicknessA>0.0005</thicknessA> <thicknessB>0.0005</thicknessB> <theta>0</theta> </layer> </material> | <layer> <layerName>Triax Shell</layerName> <thicknessA>0.001</thicknessA> <thicknessB>0.001</thicknessB> <theta>0</theta> </layer> | <layer> <layerName>UD LE/TE</layerName> <thicknessA>0.007</thicknessA> <thicknessB>0.007</thicknessB> <theta>0</theta> </layer> | <layer> <layerName>Gelcoat</layerName> <thicknessA>0.0005</thicknessA> <thicknessB>0.0005</thicknessB> <theta>0</theta> </layer>
| 3966 | Interp | 21.724 | HP_TE_REINF | 021724_HP_TE_REINF | UD LE/TE | 3 | 3 | 0.007 | <material> <type>composite</type> <name>021724_HP_TE_REINF</name> <reference></reference> <thicknessType>Constant</thicknessType> <uniqueLayers>3</uniqueLayers> <symmetryType>none</symmetryType> <layer> <layerName>UD LE/TE</layerName> <thicknessA>0.007</thicknessA> <thicknessB>0.007</thicknessB> <theta>0</theta> </layer> <layer> <layerName>Gelcoat</layerName> <thicknessA>0.0005</thicknessA> <thicknessB>0.0005</thicknessB> <theta>0</theta> </layer> <layer> <layerName>Triax Shell</layerName> <thicknessA>0.001</thicknessA> <thicknessB>0.001</thicknessB> <theta>0</theta> </layer> </material> | <layer> <layerName>UD LE/TE</layerName> <thicknessA>0.007</thicknessA> <thicknessB>0.007</thicknessB> <theta>0</theta> </layer> | <layer> <layerName>Gelcoat</layerName> <thicknessA>0.0005</thicknessA> <thicknessB>0.0005</thicknessB> <theta>0</theta> </layer> | <layer> <layerName>Triax Shell</layerName> <thicknessA>0.001</thicknessA> <thicknessB>0.001</thicknessB> <theta>0</theta> </layer>
| 3111 | Interp | 21.724 | LE_PS_filler | 021724_LE_PS_filler | Gelcoat | 3 | 1 | 0.0005 | <material> <type>composite</type> <name>021724_LE_PS_filler</name> <reference></reference> <thicknessType>Constant</thicknessType> <uniqueLayers>3</uniqueLayers> <symmetryType>none</symmetryType> <layer> <layerName>Gelcoat</layerName> <thicknessA>0.0005</thicknessA> <thicknessB>0.0005</thicknessB> <theta>0</theta> </layer> <layer> <layerName>Triax Shell</layerName> <thicknessA>0.001</thicknessA> <thicknessB>0.001</thicknessB> <theta>0</theta> </layer> <layer> <layerName>BalsaIso</layerName> <thicknessA>0.00975873015873016</thicknessA> <thicknessB>0.00975873015873016</thicknessB> <theta>0</theta> </layer> </material> | <layer> <layerName>Gelcoat</layerName> <thicknessA>0.0005</thicknessA> <thicknessB>0.0005</thicknessB> <theta>0</theta> </layer> | <layer> <layerName>Triax Shell</layerName> <thicknessA>0.001</thicknessA> <thicknessB>0.001</thicknessB> <theta>0</theta> </layer> | <layer> <layerName>BalsaIso</layerName> <thicknessA>0.00975873015873016</thicknessA> <thicknessB>0.00975873015873016</thicknessB> <theta>0</theta> </layer>
| 3591 | Interp | 21.724 | LE_PS_filler | 021724_LE_PS_filler | Triax Shell | 3 | 2 | 0.001 | <material> <type>composite</type> <name>021724_LE_PS_filler</name> <reference></reference> <thicknessType>Constant</thicknessType> <uniqueLayers>3</uniqueLayers> <symmetryType>none</symmetryType> <layer> <layerName>Triax Shell</layerName> <thicknessA>0.001</thicknessA> <thicknessB>0.001</thicknessB> <theta>0</theta> </layer> <layer> <layerName>BalsaIso</layerName> <thicknessA>0.00975873015873016</thicknessA> <thicknessB>0.00975873015873016</thicknessB> <theta>0</theta> </layer> <layer> <layerName>Gelcoat</layerName> <thicknessA>0.0005</thicknessA> <thicknessB>0.0005</thicknessB> <theta>0</theta> </layer> </material> | <layer> <layerName>Triax Shell</layerName> <thicknessA>0.001</thicknessA> <thicknessB>0.001</thicknessB> <theta>0</theta> </layer> | <layer> <layerName>BalsaIso</layerName> <thicknessA>0.00975873015873016</thicknessA> <thicknessB>0.00975873015873016</thicknessB> <theta>0</theta> </layer> | <layer> <layerName>Gelcoat</layerName> <thicknessA>0.0005</thicknessA> <thicknessB>0.0005</thicknessB> <theta>0</theta> </layer>
| 3971 | Interp | 21.724 | LE_PS_filler | 021724_LE_PS_filler | BalsaIso | 3 | 3 | 0.0097587 | <material> <type>composite</type> <name>021724_LE_PS_filler</name> <reference></reference> <thicknessType>Constant</thicknessType> <uniqueLayers>3</uniqueLayers> <symmetryType>none</symmetryType> <layer> <layerName>BalsaIso</layerName> <thicknessA>0.00975873015873016</thicknessA> <thicknessB>0.00975873015873016</thicknessB> <theta>0</theta> </layer> <layer> <layerName>Gelcoat</layerName> <thicknessA>0.0005</thicknessA> <thicknessB>0.0005</thicknessB> <theta>0</theta> </layer> <layer> <layerName>Triax Shell</layerName> <thicknessA>0.001</thicknessA> <thicknessB>0.001</thicknessB> <theta>0</theta> </layer> </material> | <layer> <layerName>BalsaIso</layerName> <thicknessA>0.00975873015873016</thicknessA> <thicknessB>0.00975873015873016</thicknessB> <theta>0</theta> </layer> | <layer> <layerName>Gelcoat</layerName> <thicknessA>0.0005</thicknessA> <thicknessB>0.0005</thicknessB> <theta>0</theta> </layer> | <layer> <layerName>Triax Shell</layerName> <thicknessA>0.001</thicknessA> <thicknessB>0.001</thicknessB> <theta>0</theta> </layer>
| 3114 | Interp | 21.724 | LE_SS_filler | 021724_LE_SS_filler | Gelcoat | 3 | 1 | 0.0005 | <material> <type>composite</type> <name>021724_LE_SS_filler</name> <reference></reference> <thicknessType>Constant</thicknessType> <uniqueLayers>3</uniqueLayers> <symmetryType>none</symmetryType> <layer> <layerName>Gelcoat</layerName> <thicknessA>0.0005</thicknessA> <thicknessB>0.0005</thicknessB> <theta>0</theta> </layer> <layer> <layerName>Triax Shell</layerName> <thicknessA>0.001</thicknessA> <thicknessB>0.001</thicknessB> <theta>0</theta> </layer> <layer> <layerName>BalsaIso</layerName> <thicknessA>0.00975873015873016</thicknessA> <thicknessB>0.00975873015873016</thicknessB> <theta>0</theta> </layer> </material> | <layer> <layerName>Gelcoat</layerName> <thicknessA>0.0005</thicknessA> <thicknessB>0.0005</thicknessB> <theta>0</theta> </layer> | <layer> <layerName>Triax Shell</layerName> <thicknessA>0.001</thicknessA> <thicknessB>0.001</thicknessB> <theta>0</theta> </layer> | <layer> <layerName>BalsaIso</layerName> <thicknessA>0.00975873015873016</thicknessA> <thicknessB>0.00975873015873016</thicknessB> <theta>0</theta> </layer>
| 3594 | Interp | 21.724 | LE_SS_filler | 021724_LE_SS_filler | Triax Shell | 3 | 2 | 0.001 | <material> <type>composite</type> <name>021724_LE_SS_filler</name> <reference></reference> <thicknessType>Constant</thicknessType> <uniqueLayers>3</uniqueLayers> <symmetryType>none</symmetryType> <layer> <layerName>Triax Shell</layerName> <thicknessA>0.001</thicknessA> <thicknessB>0.001</thicknessB> <theta>0</theta> </layer> <layer> <layerName>BalsaIso</layerName> <thicknessA>0.00975873015873016</thicknessA> <thicknessB>0.00975873015873016</thicknessB> <theta>0</theta> </layer> <layer> <layerName>Gelcoat</layerName> <thicknessA>0.0005</thicknessA> <thicknessB>0.0005</thicknessB> <theta>0</theta> </layer> </material> | <layer> <layerName>Triax Shell</layerName> <thicknessA>0.001</thicknessA> <thicknessB>0.001</thicknessB> <theta>0</theta> </layer> | <layer> <layerName>BalsaIso</layerName> <thicknessA>0.00975873015873016</thicknessA> <thicknessB>0.00975873015873016</thicknessB> <theta>0</theta> </layer> | <layer> <layerName>Gelcoat</layerName> <thicknessA>0.0005</thicknessA> <thicknessB>0.0005</thicknessB> <theta>0</theta> </layer>
| 3974 | Interp | 21.724 | LE_SS_filler | 021724_LE_SS_filler | BalsaIso | 3 | 3 | 0.0097587 | <material> <type>composite</type> <name>021724_LE_SS_filler</name> <reference></reference> <thicknessType>Constant</thicknessType> <uniqueLayers>3</uniqueLayers> <symmetryType>none</symmetryType> <layer> <layerName>BalsaIso</layerName> <thicknessA>0.00975873015873016</thicknessA> <thicknessB>0.00975873015873016</thicknessB> <theta>0</theta> </layer> <layer> <layerName>Gelcoat</layerName> <thicknessA>0.0005</thicknessA> <thicknessB>0.0005</thicknessB> <theta>0</theta> </layer> <layer> <layerName>Triax Shell</layerName> <thicknessA>0.001</thicknessA> <thicknessB>0.001</thicknessB> <theta>0</theta> </layer> </material> | <layer> <layerName>BalsaIso</layerName> <thicknessA>0.00975873015873016</thicknessA> <thicknessB>0.00975873015873016</thicknessB> <theta>0</theta> </layer> | <layer> <layerName>Gelcoat</layerName> <thicknessA>0.0005</thicknessA> <thicknessB>0.0005</thicknessB> <theta>0</theta> </layer> | <layer> <layerName>Triax Shell</layerName> <thicknessA>0.001</thicknessA> <thicknessB>0.001</thicknessB> <theta>0</theta> </layer>
| 3117 | Interp | 21.724 | LP_CAP | 021724_LP_CAP | Gelcoat | 3 | 1 | 0.0005 | <material> <type>composite</type> <name>021724_LP_CAP</name> <reference></reference> <thicknessType>Constant</thicknessType> <uniqueLayers>3</uniqueLayers> <symmetryType>none</symmetryType> <layer> <layerName>Gelcoat</layerName> <thicknessA>0.0005</thicknessA> <thicknessB>0.0005</thicknessB> <theta>0</theta> </layer> <layer> <layerName>Triax Shell</layerName> <thicknessA>0.001</thicknessA> <thicknessB>0.001</thicknessB> <theta>0</theta> </layer> <layer> <layerName>UD Spar Caps</layerName> <thicknessA>0.0575174603174604</thicknessA> <thicknessB>0.0575174603174604</thicknessB> <theta>0</theta> </layer> </material> | <layer> <layerName>Gelcoat</layerName> <thicknessA>0.0005</thicknessA> <thicknessB>0.0005</thicknessB> <theta>0</theta> </layer> | <layer> <layerName>Triax Shell</layerName> <thicknessA>0.001</thicknessA> <thicknessB>0.001</thicknessB> <theta>0</theta> </layer> | <layer> <layerName>UD Spar Caps</layerName> <thicknessA>0.0575174603174604</thicknessA> <thicknessB>0.0575174603174604</thicknessB> <theta>0</theta> </layer>
| 3597 | Interp | 21.724 | LP_CAP | 021724_LP_CAP | Triax Shell | 3 | 2 | 0.001 | <material> <type>composite</type> <name>021724_LP_CAP</name> <reference></reference> <thicknessType>Constant</thicknessType> <uniqueLayers>3</uniqueLayers> <symmetryType>none</symmetryType> <layer> <layerName>Triax Shell</layerName> <thicknessA>0.001</thicknessA> <thicknessB>0.001</thicknessB> <theta>0</theta> </layer> <layer> <layerName>UD Spar Caps</layerName> <thicknessA>0.0575174603174604</thicknessA> <thicknessB>0.0575174603174604</thicknessB> <theta>0</theta> </layer> <layer> <layerName>Gelcoat</layerName> <thicknessA>0.0005</thicknessA> <thicknessB>0.0005</thicknessB> <theta>0</theta> </layer> </material> | <layer> <layerName>Triax Shell</layerName> <thicknessA>0.001</thicknessA> <thicknessB>0.001</thicknessB> <theta>0</theta> </layer> | <layer> <layerName>UD Spar Caps</layerName> <thicknessA>0.0575174603174604</thicknessA> <thicknessB>0.0575174603174604</thicknessB> <theta>0</theta> </layer> | <layer> <layerName>Gelcoat</layerName> <thicknessA>0.0005</thicknessA> <thicknessB>0.0005</thicknessB> <theta>0</theta> </layer>
| 3977 | Interp | 21.724 | LP_CAP | 021724_LP_CAP | UD Spar Caps | 3 | 3 | 0.057517 | <material> <type>composite</type> <name>021724_LP_CAP</name> <reference></reference> <thicknessType>Constant</thicknessType> <uniqueLayers>3</uniqueLayers> <symmetryType>none</symmetryType> <layer> <layerName>UD Spar Caps</layerName> <thicknessA>0.0575174603174604</thicknessA> <thicknessB>0.0575174603174604</thicknessB> <theta>0</theta> </layer> <layer> <layerName>Gelcoat</layerName> <thicknessA>0.0005</thicknessA> <thicknessB>0.0005</thicknessB> <theta>0</theta> </layer> <layer> <layerName>Triax Shell</layerName> <thicknessA>0.001</thicknessA> <thicknessB>0.001</thicknessB> <theta>0</theta> </layer> </material> | <layer> <layerName>UD Spar Caps</layerName> <thicknessA>0.0575174603174604</thicknessA> <thicknessB>0.0575174603174604</thicknessB> <theta>0</theta> </layer> | <layer> <layerName>Gelcoat</layerName> <thicknessA>0.0005</thicknessA> <thicknessB>0.0005</thicknessB> <theta>0</theta> </layer> | <layer> <layerName>Triax Shell</layerName> <thicknessA>0.001</thicknessA> <thicknessB>0.001</thicknessB> <theta>0</theta> </layer>
| 3120 | Interp | 21.724 | LP_FLAT | 021724_LP_FLAT | Gelcoat | 3 | 1 | 0.0005 | <material> <type>composite</type> <name>021724_LP_FLAT</name> <reference></reference> <thicknessType>Constant</thicknessType> <uniqueLayers>3</uniqueLayers> <symmetryType>none</symmetryType> <layer> <layerName>Gelcoat</layerName> <thicknessA>0.0005</thicknessA> <thicknessB>0.0005</thicknessB> <theta>0</theta> </layer> <layer> <layerName>Triax Shell</layerName> <thicknessA>0.001</thicknessA> <thicknessB>0.001</thicknessB> <theta>0</theta> </layer> <layer> <layerName>UD LE/TE</layerName> <thicknessA>0.007</thicknessA> <thicknessB>0.007</thicknessB> <theta>0</theta> </layer> </material> | <layer> <layerName>Gelcoat</layerName> <thicknessA>0.0005</thicknessA> <thicknessB>0.0005</thicknessB> <theta>0</theta> </layer> | <layer> <layerName>Triax Shell</layerName> <thicknessA>0.001</thicknessA> <thicknessB>0.001</thicknessB> <theta>0</theta> </layer> | <layer> <layerName>UD LE/TE</layerName> <thicknessA>0.007</thicknessA> <thicknessB>0.007</thicknessB> <theta>0</theta> </layer>
| 3600 | Interp | 21.724 | LP_FLAT | 021724_LP_FLAT | Triax Shell | 3 | 2 | 0.001 | <material> <type>composite</type> <name>021724_LP_FLAT</name> <reference></reference> <thicknessType>Constant</thicknessType> <uniqueLayers>3</uniqueLayers> <symmetryType>none</symmetryType> <layer> <layerName>Triax Shell</layerName> <thicknessA>0.001</thicknessA> <thicknessB>0.001</thicknessB> <theta>0</theta> </layer> <layer> <layerName>UD LE/TE</layerName> <thicknessA>0.007</thicknessA> <thicknessB>0.007</thicknessB> <theta>0</theta> </layer> <layer> <layerName>Gelcoat</layerName> <thicknessA>0.0005</thicknessA> <thicknessB>0.0005</thicknessB> <theta>0</theta> </layer> </material> | <layer> <layerName>Triax Shell</layerName> <thicknessA>0.001</thicknessA> <thicknessB>0.001</thicknessB> <theta>0</theta> </layer> | <layer> <layerName>UD LE/TE</layerName> <thicknessA>0.007</thicknessA> <thicknessB>0.007</thicknessB> <theta>0</theta> </layer> | <layer> <layerName>Gelcoat</layerName> <thicknessA>0.0005</thicknessA> <thicknessB>0.0005</thicknessB> <theta>0</theta> </layer>
| 3980 | Interp | 21.724 | LP_FLAT | 021724_LP_FLAT | UD LE/TE | 3 | 3 | 0.007 | <material> <type>composite</type> <name>021724_LP_FLAT</name> <reference></reference> <thicknessType>Constant</thicknessType> <uniqueLayers>3</uniqueLayers> <symmetryType>none</symmetryType> <layer> <layerName>UD LE/TE</layerName> <thicknessA>0.007</thicknessA> <thicknessB>0.007</thicknessB> <theta>0</theta> </layer> <layer> <layerName>Gelcoat</layerName> <thicknessA>0.0005</thicknessA> <thicknessB>0.0005</thicknessB> <theta>0</theta> </layer> <layer> <layerName>Triax Shell</layerName> <thicknessA>0.001</thicknessA> <thicknessB>0.001</thicknessB> <theta>0</theta> </layer> </material> | <layer> <layerName>UD LE/TE</layerName> <thicknessA>0.007</thicknessA> <thicknessB>0.007</thicknessB> <theta>0</theta> </layer> | <layer> <layerName>Gelcoat</layerName> <thicknessA>0.0005</thicknessA> <thicknessB>0.0005</thicknessB> <theta>0</theta> </layer> | <layer> <layerName>Triax Shell</layerName> <thicknessA>0.001</thicknessA> <thicknessB>0.001</thicknessB> <theta>0</theta> </layer>
| 3113 | Interp | 21.724 | LP_LE_REINF | 021724_LP_LE_REINF | Gelcoat | 3 | 1 | 0.0005 | <material> <type>composite</type> <name>021724_LP_LE_REINF</name> <reference></reference> <thicknessType>Constant</thicknessType> <uniqueLayers>3</uniqueLayers> <symmetryType>none</symmetryType> <layer> <layerName>Gelcoat</layerName> <thicknessA>0.0005</thicknessA> <thicknessB>0.0005</thicknessB> <theta>0</theta> </layer> <layer> <layerName>Triax Shell</layerName> <thicknessA>0.001</thicknessA> <thicknessB>0.001</thicknessB> <theta>0</theta> </layer> <layer> <layerName>UD LE/TE</layerName> <thicknessA>0.001</thicknessA> <thicknessB>0.001</thicknessB> <theta>0</theta> </layer> </material> | <layer> <layerName>Gelcoat</layerName> <thicknessA>0.0005</thicknessA> <thicknessB>0.0005</thicknessB> <theta>0</theta> </layer> | <layer> <layerName>Triax Shell</layerName> <thicknessA>0.001</thicknessA> <thicknessB>0.001</thicknessB> <theta>0</theta> </layer> | <layer> <layerName>UD LE/TE</layerName> <thicknessA>0.001</thicknessA> <thicknessB>0.001</thicknessB> <theta>0</theta> </layer>
| 3593 | Interp | 21.724 | LP_LE_REINF | 021724_LP_LE_REINF | Triax Shell | 3 | 2 | 0.001 | <material> <type>composite</type> <name>021724_LP_LE_REINF</name> <reference></reference> <thicknessType>Constant</thicknessType> <uniqueLayers>3</uniqueLayers> <symmetryType>none</symmetryType> <layer> <layerName>Triax Shell</layerName> <thicknessA>0.001</thicknessA> <thicknessB>0.001</thicknessB> <theta>0</theta> </layer> <layer> <layerName>UD LE/TE</layerName> <thicknessA>0.001</thicknessA> <thicknessB>0.001</thicknessB> <theta>0</theta> </layer> <layer> <layerName>Gelcoat</layerName> <thicknessA>0.0005</thicknessA> <thicknessB>0.0005</thicknessB> <theta>0</theta> </layer> </material> | <layer> <layerName>Triax Shell</layerName> <thicknessA>0.001</thicknessA> <thicknessB>0.001</thicknessB> <theta>0</theta> </layer> | <layer> <layerName>UD LE/TE</layerName> <thicknessA>0.001</thicknessA> <thicknessB>0.001</thicknessB> <theta>0</theta> </layer> | <layer> <layerName>Gelcoat</layerName> <thicknessA>0.0005</thicknessA> <thicknessB>0.0005</thicknessB> <theta>0</theta> </layer>
| 3973 | Interp | 21.724 | LP_LE_REINF | 021724_LP_LE_REINF | UD LE/TE | 3 | 3 | 0.001 | <material> <type>composite</type> <name>021724_LP_LE_REINF</name> <reference></reference> <thicknessType>Constant</thicknessType> <uniqueLayers>3</uniqueLayers> <symmetryType>none</symmetryType> <layer> <layerName>UD LE/TE</layerName> <thicknessA>0.001</thicknessA> <thicknessB>0.001</thicknessB> <theta>0</theta> </layer> <layer> <layerName>Gelcoat</layerName> <thicknessA>0.0005</thicknessA> <thicknessB>0.0005</thicknessB> <theta>0</theta> </layer> <layer> <layerName>Triax Shell</layerName> <thicknessA>0.001</thicknessA> <thicknessB>0.001</thicknessB> <theta>0</theta> </layer> </material> | <layer> <layerName>UD LE/TE</layerName> <thicknessA>0.001</thicknessA> <thicknessB>0.001</thicknessB> <theta>0</theta> </layer> | <layer> <layerName>Gelcoat</layerName> <thicknessA>0.0005</thicknessA> <thicknessB>0.0005</thicknessB> <theta>0</theta> </layer> | <layer> <layerName>Triax Shell</layerName> <thicknessA>0.001</thicknessA> <thicknessB>0.001</thicknessB> <theta>0</theta> </layer>
| 3119 | Interp | 21.724 | LP_TE_Reinf | 021724_LP_TE_Reinf | Gelcoat | 3 | 1 | 0.0005 | <material> <type>composite</type> <name>021724_LP_TE_Reinf</name> <reference></reference> <thicknessType>Constant</thicknessType> <uniqueLayers>3</uniqueLayers> <symmetryType>none</symmetryType> <layer> <layerName>Gelcoat</layerName> <thicknessA>0.0005</thicknessA> <thicknessB>0.0005</thicknessB> <theta>0</theta> </layer> <layer> <layerName>Triax Shell</layerName> <thicknessA>0.001</thicknessA> <thicknessB>0.001</thicknessB> <theta>0</theta> </layer> <layer> <layerName>UD LE/TE</layerName> <thicknessA>0.007</thicknessA> <thicknessB>0.007</thicknessB> <theta>0</theta> </layer> </material> | <layer> <layerName>Gelcoat</layerName> <thicknessA>0.0005</thicknessA> <thicknessB>0.0005</thicknessB> <theta>0</theta> </layer> | <layer> <layerName>Triax Shell</layerName> <thicknessA>0.001</thicknessA> <thicknessB>0.001</thicknessB> <theta>0</theta> </layer> | <layer> <layerName>UD LE/TE</layerName> <thicknessA>0.007</thicknessA> <thicknessB>0.007</thicknessB> <theta>0</theta> </layer>
| 3599 | Interp | 21.724 | LP_TE_Reinf | 021724_LP_TE_Reinf | Triax Shell | 3 | 2 | 0.001 | <material> <type>composite</type> <name>021724_LP_TE_Reinf</name> <reference></reference> <thicknessType>Constant</thicknessType> <uniqueLayers>3</uniqueLayers> <symmetryType>none</symmetryType> <layer> <layerName>Triax Shell</layerName> <thicknessA>0.001</thicknessA> <thicknessB>0.001</thicknessB> <theta>0</theta> </layer> <layer> <layerName>UD LE/TE</layerName> <thicknessA>0.007</thicknessA> <thicknessB>0.007</thicknessB> <theta>0</theta> </layer> <layer> <layerName>Gelcoat</layerName> <thicknessA>0.0005</thicknessA> <thicknessB>0.0005</thicknessB> <theta>0</theta> </layer> </material> | <layer> <layerName>Triax Shell</layerName> <thicknessA>0.001</thicknessA> <thicknessB>0.001</thicknessB> <theta>0</theta> </layer> | <layer> <layerName>UD LE/TE</layerName> <thicknessA>0.007</thicknessA> <thicknessB>0.007</thicknessB> <theta>0</theta> </layer> | <layer> <layerName>Gelcoat</layerName> <thicknessA>0.0005</thicknessA> <thicknessB>0.0005</thicknessB> <theta>0</theta> </layer>
| 3979 | Interp | 21.724 | LP_TE_Reinf | 021724_LP_TE_Reinf | UD LE/TE | 3 | 3 | 0.007 | <material> <type>composite</type> <name>021724_LP_TE_Reinf</name> <reference></reference> <thicknessType>Constant</thicknessType> <uniqueLayers>3</uniqueLayers> <symmetryType>none</symmetryType> <layer> <layerName>UD LE/TE</layerName> <thicknessA>0.007</thicknessA> <thicknessB>0.007</thicknessB> <theta>0</theta> </layer> <layer> <layerName>Gelcoat</layerName> <thicknessA>0.0005</thicknessA> <thicknessB>0.0005</thicknessB> <theta>0</theta> </layer> <layer> <layerName>Triax Shell</layerName> <thicknessA>0.001</thicknessA> <thicknessB>0.001</thicknessB> <theta>0</theta> </layer> </material> | <layer> <layerName>UD LE/TE</layerName> <thicknessA>0.007</thicknessA> <thicknessB>0.007</thicknessB> <theta>0</theta> </layer> | <layer> <layerName>Gelcoat</layerName> <thicknessA>0.0005</thicknessA> <thicknessB>0.0005</thicknessB> <theta>0</theta> </layer> | <layer> <layerName>Triax Shell</layerName> <thicknessA>0.001</thicknessA> <thicknessB>0.001</thicknessB> <theta>0</theta> </layer>
| 3108 | Interp | 21.724 | SW_1_HP | 021724_SW_1_HP | Gelcoat | 3 | 1 | 0.0005 | <material> <type>composite</type> <name>021724_SW_1_HP</name> <reference></reference> <thicknessType>Constant</thicknessType> <uniqueLayers>3</uniqueLayers> <symmetryType>none</symmetryType> <layer> <layerName>Gelcoat</layerName> <thicknessA>0.0005</thicknessA> <thicknessB>0.0005</thicknessB> <theta>0</theta> </layer> <layer> <layerName>Triax Shell</layerName> <thicknessA>0.001</thicknessA> <thicknessB>0.001</thicknessB> <theta>0</theta> </layer> <layer> <layerName>UD Spar Caps</layerName> <thicknessA>0.0575174603174604</thicknessA> <thicknessB>0.0575174603174604</thicknessB> <theta>0</theta> </layer> </material> | <layer> <layerName>Gelcoat</layerName> <thicknessA>0.0005</thicknessA> <thicknessB>0.0005</thicknessB> <theta>0</theta> </layer> | <layer> <layerName>Triax Shell</layerName> <thicknessA>0.001</thicknessA> <thicknessB>0.001</thicknessB> <theta>0</theta> </layer> | <layer> <layerName>UD Spar Caps</layerName> <thicknessA>0.0575174603174604</thicknessA> <thicknessB>0.0575174603174604</thicknessB> <theta>0</theta> </layer>
| 3588 | Interp | 21.724 | SW_1_HP | 021724_SW_1_HP | Triax Shell | 3 | 2 | 0.001 | <material> <type>composite</type> <name>021724_SW_1_HP</name> <reference></reference> <thicknessType>Constant</thicknessType> <uniqueLayers>3</uniqueLayers> <symmetryType>none</symmetryType> <layer> <layerName>Triax Shell</layerName> <thicknessA>0.001</thicknessA> <thicknessB>0.001</thicknessB> <theta>0</theta> </layer> <layer> <layerName>UD Spar Caps</layerName> <thicknessA>0.0575174603174604</thicknessA> <thicknessB>0.0575174603174604</thicknessB> <theta>0</theta> </layer> <layer> <layerName>Gelcoat</layerName> <thicknessA>0.0005</thicknessA> <thicknessB>0.0005</thicknessB> <theta>0</theta> </layer> </material> | <layer> <layerName>Triax Shell</layerName> <thicknessA>0.001</thicknessA> <thicknessB>0.001</thicknessB> <theta>0</theta> </layer> | <layer> <layerName>UD Spar Caps</layerName> <thicknessA>0.0575174603174604</thicknessA> <thicknessB>0.0575174603174604</thicknessB> <theta>0</theta> </layer> | <layer> <layerName>Gelcoat</layerName> <thicknessA>0.0005</thicknessA> <thicknessB>0.0005</thicknessB> <theta>0</theta> </layer>
| 3968 | Interp | 21.724 | SW_1_HP | 021724_SW_1_HP | UD Spar Caps | 3 | 3 | 0.057517 | <material> <type>composite</type> <name>021724_SW_1_HP</name> <reference></reference> <thicknessType>Constant</thicknessType> <uniqueLayers>3</uniqueLayers> <symmetryType>none</symmetryType> <layer> <layerName>UD Spar Caps</layerName> <thicknessA>0.0575174603174604</thicknessA> <thicknessB>0.0575174603174604</thicknessB> <theta>0</theta> </layer> <layer> <layerName>Gelcoat</layerName> <thicknessA>0.0005</thicknessA> <thicknessB>0.0005</thicknessB> <theta>0</theta> </layer> <layer> <layerName>Triax Shell</layerName> <thicknessA>0.001</thicknessA> <thicknessB>0.001</thicknessB> <theta>0</theta> </layer> </material> | <layer> <layerName>UD Spar Caps</layerName> <thicknessA>0.0575174603174604</thicknessA> <thicknessB>0.0575174603174604</thicknessB> <theta>0</theta> </layer> | <layer> <layerName>Gelcoat</layerName> <thicknessA>0.0005</thicknessA> <thicknessB>0.0005</thicknessB> <theta>0</theta> </layer> | <layer> <layerName>Triax Shell</layerName> <thicknessA>0.001</thicknessA> <thicknessB>0.001</thicknessB> <theta>0</theta> </layer>
| 3116 | Interp | 21.724 | SW_1_LP | 021724_SW_1_LP | Gelcoat | 3 | 1 | 0.0005 | <material> <type>composite</type> <name>021724_SW_1_LP</name> <reference></reference> <thicknessType>Constant</thicknessType> <uniqueLayers>3</uniqueLayers> <symmetryType>none</symmetryType> <layer> <layerName>Gelcoat</layerName> <thicknessA>0.0005</thicknessA> <thicknessB>0.0005</thicknessB> <theta>0</theta> </layer> <layer> <layerName>Triax Shell</layerName> <thicknessA>0.001</thicknessA> <thicknessB>0.001</thicknessB> <theta>0</theta> </layer> <layer> <layerName>UD Spar Caps</layerName> <thicknessA>0.0575174603174604</thicknessA> <thicknessB>0.0575174603174604</thicknessB> <theta>0</theta> </layer> </material> | <layer> <layerName>Gelcoat</layerName> <thicknessA>0.0005</thicknessA> <thicknessB>0.0005</thicknessB> <theta>0</theta> </layer> | <layer> <layerName>Triax Shell</layerName> <thicknessA>0.001</thicknessA> <thicknessB>0.001</thicknessB> <theta>0</theta> </layer> | <layer> <layerName>UD Spar Caps</layerName> <thicknessA>0.0575174603174604</thicknessA> <thicknessB>0.0575174603174604</thicknessB> <theta>0</theta> </layer>
| 3596 | Interp | 21.724 | SW_1_LP | 021724_SW_1_LP | Triax Shell | 3 | 2 | 0.001 | <material> <type>composite</type> <name>021724_SW_1_LP</name> <reference></reference> <thicknessType>Constant</thicknessType> <uniqueLayers>3</uniqueLayers> <symmetryType>none</symmetryType> <layer> <layerName>Triax Shell</layerName> <thicknessA>0.001</thicknessA> <thicknessB>0.001</thicknessB> <theta>0</theta> </layer> <layer> <layerName>UD Spar Caps</layerName> <thicknessA>0.0575174603174604</thicknessA> <thicknessB>0.0575174603174604</thicknessB> <theta>0</theta> </layer> <layer> <layerName>Gelcoat</layerName> <thicknessA>0.0005</thicknessA> <thicknessB>0.0005</thicknessB> <theta>0</theta> </layer> </material> | <layer> <layerName>Triax Shell</layerName> <thicknessA>0.001</thicknessA> <thicknessB>0.001</thicknessB> <theta>0</theta> </layer> | <layer> <layerName>UD Spar Caps</layerName> <thicknessA>0.0575174603174604</thicknessA> <thicknessB>0.0575174603174604</thicknessB> <theta>0</theta> </layer> | <layer> <layerName>Gelcoat</layerName> <thicknessA>0.0005</thicknessA> <thicknessB>0.0005</thicknessB> <theta>0</theta> </layer>
| 3976 | Interp | 21.724 | SW_1_LP | 021724_SW_1_LP | UD Spar Caps | 3 | 3 | 0.057517 | <material> <type>composite</type> <name>021724_SW_1_LP</name> <reference></reference> <thicknessType>Constant</thicknessType> <uniqueLayers>3</uniqueLayers> <symmetryType>none</symmetryType> <layer> <layerName>UD Spar Caps</layerName> <thicknessA>0.0575174603174604</thicknessA> <thicknessB>0.0575174603174604</thicknessB> <theta>0</theta> </layer> <layer> <layerName>Gelcoat</layerName> <thicknessA>0.0005</thicknessA> <thicknessB>0.0005</thicknessB> <theta>0</theta> </layer> <layer> <layerName>Triax Shell</layerName> <thicknessA>0.001</thicknessA> <thicknessB>0.001</thicknessB> <theta>0</theta> </layer> </material> | <layer> <layerName>UD Spar Caps</layerName> <thicknessA>0.0575174603174604</thicknessA> <thicknessB>0.0575174603174604</thicknessB> <theta>0</theta> </layer> | <layer> <layerName>Gelcoat</layerName> <thicknessA>0.0005</thicknessA> <thicknessB>0.0005</thicknessB> <theta>0</theta> </layer> | <layer> <layerName>Triax Shell</layerName> <thicknessA>0.001</thicknessA> <thicknessB>0.001</thicknessB> <theta>0</theta> </layer>
| 3109 | Interp | 21.724 | SW_2_HP | 021724_SW_2_HP | Gelcoat | 3 | 1 | 0.0005 | <material> <type>composite</type> <name>021724_SW_2_HP</name> <reference></reference> <thicknessType>Constant</thicknessType> <uniqueLayers>3</uniqueLayers> <symmetryType>none</symmetryType> <layer> <layerName>Gelcoat</layerName> <thicknessA>0.0005</thicknessA> <thicknessB>0.0005</thicknessB> <theta>0</theta> </layer> <layer> <layerName>Triax Shell</layerName> <thicknessA>0.001</thicknessA> <thicknessB>0.001</thicknessB> <theta>0</theta> </layer> <layer> <layerName>UD Spar Caps</layerName> <thicknessA>0.0575174603174604</thicknessA> <thicknessB>0.0575174603174604</thicknessB> <theta>0</theta> </layer> </material> | <layer> <layerName>Gelcoat</layerName> <thicknessA>0.0005</thicknessA> <thicknessB>0.0005</thicknessB> <theta>0</theta> </layer> | <layer> <layerName>Triax Shell</layerName> <thicknessA>0.001</thicknessA> <thicknessB>0.001</thicknessB> <theta>0</theta> </layer> | <layer> <layerName>UD Spar Caps</layerName> <thicknessA>0.0575174603174604</thicknessA> <thicknessB>0.0575174603174604</thicknessB> <theta>0</theta> </layer>
| 3589 | Interp | 21.724 | SW_2_HP | 021724_SW_2_HP | Triax Shell | 3 | 2 | 0.001 | <material> <type>composite</type> <name>021724_SW_2_HP</name> <reference></reference> <thicknessType>Constant</thicknessType> <uniqueLayers>3</uniqueLayers> <symmetryType>none</symmetryType> <layer> <layerName>Triax Shell</layerName> <thicknessA>0.001</thicknessA> <thicknessB>0.001</thicknessB> <theta>0</theta> </layer> <layer> <layerName>UD Spar Caps</layerName> <thicknessA>0.0575174603174604</thicknessA> <thicknessB>0.0575174603174604</thicknessB> <theta>0</theta> </layer> <layer> <layerName>Gelcoat</layerName> <thicknessA>0.0005</thicknessA> <thicknessB>0.0005</thicknessB> <theta>0</theta> </layer> </material> | <layer> <layerName>Triax Shell</layerName> <thicknessA>0.001</thicknessA> <thicknessB>0.001</thicknessB> <theta>0</theta> </layer> | <layer> <layerName>UD Spar Caps</layerName> <thicknessA>0.0575174603174604</thicknessA> <thicknessB>0.0575174603174604</thicknessB> <theta>0</theta> </layer> | <layer> <layerName>Gelcoat</layerName> <thicknessA>0.0005</thicknessA> <thicknessB>0.0005</thicknessB> <theta>0</theta> </layer>
| 3969 | Interp | 21.724 | SW_2_HP | 021724_SW_2_HP | UD Spar Caps | 3 | 3 | 0.057517 | <material> <type>composite</type> <name>021724_SW_2_HP</name> <reference></reference> <thicknessType>Constant</thicknessType> <uniqueLayers>3</uniqueLayers> <symmetryType>none</symmetryType> <layer> <layerName>UD Spar Caps</layerName> <thicknessA>0.0575174603174604</thicknessA> <thicknessB>0.0575174603174604</thicknessB> <theta>0</theta> </layer> <layer> <layerName>Gelcoat</layerName> <thicknessA>0.0005</thicknessA> <thicknessB>0.0005</thicknessB> <theta>0</theta> </layer> <layer> <layerName>Triax Shell</layerName> <thicknessA>0.001</thicknessA> <thicknessB>0.001</thicknessB> <theta>0</theta> </layer> </material> | <layer> <layerName>UD Spar Caps</layerName> <thicknessA>0.0575174603174604</thicknessA> <thicknessB>0.0575174603174604</thicknessB> <theta>0</theta> </layer> | <layer> <layerName>Gelcoat</layerName> <thicknessA>0.0005</thicknessA> <thicknessB>0.0005</thicknessB> <theta>0</theta> </layer> | <layer> <layerName>Triax Shell</layerName> <thicknessA>0.001</thicknessA> <thicknessB>0.001</thicknessB> <theta>0</theta> </layer>
| 3115 | Interp | 21.724 | SW_2_LP | 021724_SW_2_LP | Gelcoat | 3 | 1 | 0.0005 | <material> <type>composite</type> <name>021724_SW_2_LP</name> <reference></reference> <thicknessType>Constant</thicknessType> <uniqueLayers>3</uniqueLayers> <symmetryType>none</symmetryType> <layer> <layerName>Gelcoat</layerName> <thicknessA>0.0005</thicknessA> <thicknessB>0.0005</thicknessB> <theta>0</theta> </layer> <layer> <layerName>Triax Shell</layerName> <thicknessA>0.001</thicknessA> <thicknessB>0.001</thicknessB> <theta>0</theta> </layer> <layer> <layerName>UD Spar Caps</layerName> <thicknessA>0.0575174603174604</thicknessA> <thicknessB>0.0575174603174604</thicknessB> <theta>0</theta> </layer> </material> | <layer> <layerName>Gelcoat</layerName> <thicknessA>0.0005</thicknessA> <thicknessB>0.0005</thicknessB> <theta>0</theta> </layer> | <layer> <layerName>Triax Shell</layerName> <thicknessA>0.001</thicknessA> <thicknessB>0.001</thicknessB> <theta>0</theta> </layer> | <layer> <layerName>UD Spar Caps</layerName> <thicknessA>0.0575174603174604</thicknessA> <thicknessB>0.0575174603174604</thicknessB> <theta>0</theta> </layer>
| 3595 | Interp | 21.724 | SW_2_LP | 021724_SW_2_LP | Triax Shell | 3 | 2 | 0.001 | <material> <type>composite</type> <name>021724_SW_2_LP</name> <reference></reference> <thicknessType>Constant</thicknessType> <uniqueLayers>3</uniqueLayers> <symmetryType>none</symmetryType> <layer> <layerName>Triax Shell</layerName> <thicknessA>0.001</thicknessA> <thicknessB>0.001</thicknessB> <theta>0</theta> </layer> <layer> <layerName>UD Spar Caps</layerName> <thicknessA>0.0575174603174604</thicknessA> <thicknessB>0.0575174603174604</thicknessB> <theta>0</theta> </layer> <layer> <layerName>Gelcoat</layerName> <thicknessA>0.0005</thicknessA> <thicknessB>0.0005</thicknessB> <theta>0</theta> </layer> </material> | <layer> <layerName>Triax Shell</layerName> <thicknessA>0.001</thicknessA> <thicknessB>0.001</thicknessB> <theta>0</theta> </layer> | <layer> <layerName>UD Spar Caps</layerName> <thicknessA>0.0575174603174604</thicknessA> <thicknessB>0.0575174603174604</thicknessB> <theta>0</theta> </layer> | <layer> <layerName>Gelcoat</layerName> <thicknessA>0.0005</thicknessA> <thicknessB>0.0005</thicknessB> <theta>0</theta> </layer>
| 3975 | Interp | 21.724 | SW_2_LP | 021724_SW_2_LP | UD Spar Caps | 3 | 3 | 0.057517 | <material> <type>composite</type> <name>021724_SW_2_LP</name> <reference></reference> <thicknessType>Constant</thicknessType> <uniqueLayers>3</uniqueLayers> <symmetryType>none</symmetryType> <layer> <layerName>UD Spar Caps</layerName> <thicknessA>0.0575174603174604</thicknessA> <thicknessB>0.0575174603174604</thicknessB> <theta>0</theta> </layer> <layer> <layerName>Gelcoat</layerName> <thicknessA>0.0005</thicknessA> <thicknessB>0.0005</thicknessB> <theta>0</theta> </layer> <layer> <layerName>Triax Shell</layerName> <thicknessA>0.001</thicknessA> <thicknessB>0.001</thicknessB> <theta>0</theta> </layer> </material> | <layer> <layerName>UD Spar Caps</layerName> <thicknessA>0.0575174603174604</thicknessA> <thicknessB>0.0575174603174604</thicknessB> <theta>0</theta> </layer> | <layer> <layerName>Gelcoat</layerName> <thicknessA>0.0005</thicknessA> <thicknessB>0.0005</thicknessB> <theta>0</theta> </layer> | <layer> <layerName>Triax Shell</layerName> <thicknessA>0.001</thicknessA> <thicknessB>0.001</thicknessB> <theta>0</theta> </layer>
| 3118 | Interp | 21.724 | TE_SS_filler | 021724_TE_SS_filler | Gelcoat | 3 | 1 | 0.0005 | <material> <type>composite</type> <name>021724_TE_SS_filler</name> <reference></reference> <thicknessType>Constant</thicknessType> <uniqueLayers>3</uniqueLayers> <symmetryType>none</symmetryType> <layer> <layerName>Gelcoat</layerName> <thicknessA>0.0005</thicknessA> <thicknessB>0.0005</thicknessB> <theta>0</theta> </layer> <layer> <layerName>Triax Shell</layerName> <thicknessA>0.001</thicknessA> <thicknessB>0.001</thicknessB> <theta>0</theta> </layer> <layer> <layerName>BalsaIso</layerName> <thicknessA>0.0597587301587302</thicknessA> <thicknessB>0.0597587301587302</thicknessB> <theta>0</theta> </layer> </material> | <layer> <layerName>Gelcoat</layerName> <thicknessA>0.0005</thicknessA> <thicknessB>0.0005</thicknessB> <theta>0</theta> </layer> | <layer> <layerName>Triax Shell</layerName> <thicknessA>0.001</thicknessA> <thicknessB>0.001</thicknessB> <theta>0</theta> </layer> | <layer> <layerName>BalsaIso</layerName> <thicknessA>0.0597587301587302</thicknessA> <thicknessB>0.0597587301587302</thicknessB> <theta>0</theta> </layer>
| 3598 | Interp | 21.724 | TE_SS_filler | 021724_TE_SS_filler | Triax Shell | 3 | 2 | 0.001 | <material> <type>composite</type> <name>021724_TE_SS_filler</name> <reference></reference> <thicknessType>Constant</thicknessType> <uniqueLayers>3</uniqueLayers> <symmetryType>none</symmetryType> <layer> <layerName>Triax Shell</layerName> <thicknessA>0.001</thicknessA> <thicknessB>0.001</thicknessB> <theta>0</theta> </layer> <layer> <layerName>BalsaIso</layerName> <thicknessA>0.0597587301587302</thicknessA> <thicknessB>0.0597587301587302</thicknessB> <theta>0</theta> </layer> <layer> <layerName>Gelcoat</layerName> <thicknessA>0.0005</thicknessA> <thicknessB>0.0005</thicknessB> <theta>0</theta> </layer> </material> | <layer> <layerName>Triax Shell</layerName> <thicknessA>0.001</thicknessA> <thicknessB>0.001</thicknessB> <theta>0</theta> </layer> | <layer> <layerName>BalsaIso</layerName> <thicknessA>0.0597587301587302</thicknessA> <thicknessB>0.0597587301587302</thicknessB> <theta>0</theta> </layer> | <layer> <layerName>Gelcoat</layerName> <thicknessA>0.0005</thicknessA> <thicknessB>0.0005</thicknessB> <theta>0</theta> </layer>
| 3978 | Interp | 21.724 | TE_SS_filler | 021724_TE_SS_filler | BalsaIso | 3 | 3 | 0.059759 | <material> <type>composite</type> <name>021724_TE_SS_filler</name> <reference></reference> <thicknessType>Constant</thicknessType> <uniqueLayers>3</uniqueLayers> <symmetryType>none</symmetryType> <layer> <layerName>BalsaIso</layerName> <thicknessA>0.0597587301587302</thicknessA> <thicknessB>0.0597587301587302</thicknessB> <theta>0</theta> </layer> <layer> <layerName>Gelcoat</layerName> <thicknessA>0.0005</thicknessA> <thicknessB>0.0005</thicknessB> <theta>0</theta> </layer> <layer> <layerName>Triax Shell</layerName> <thicknessA>0.001</thicknessA> <thicknessB>0.001</thicknessB> <theta>0</theta> </layer> </material> | <layer> <layerName>BalsaIso</layerName> <thicknessA>0.0597587301587302</thicknessA> <thicknessB>0.0597587301587302</thicknessB> <theta>0</theta> </layer> | <layer> <layerName>Gelcoat</layerName> <thicknessA>0.0005</thicknessA> <thicknessB>0.0005</thicknessB> <theta>0</theta> </layer> | <layer> <layerName>Triax Shell</layerName> <thicknessA>0.001</thicknessA> <thicknessB>0.001</thicknessB> <theta>0</theta> </layer>
| 3107 | Interp | 21.724 | TE-PS-Filler | 021724_TE-PS-Filler | Gelcoat | 3 | 1 | 0.0005 | <material> <type>composite</type> <name>021724_TE-PS-Filler</name> <reference></reference> <thicknessType>Constant</thicknessType> <uniqueLayers>3</uniqueLayers> <symmetryType>none</symmetryType> <layer> <layerName>Gelcoat</layerName> <thicknessA>0.0005</thicknessA> <thicknessB>0.0005</thicknessB> <theta>0</theta> </layer> <layer> <layerName>Triax Shell</layerName> <thicknessA>0.001</thicknessA> <thicknessB>0.001</thicknessB> <theta>0</theta> </layer> <layer> <layerName>BalsaIso</layerName> <thicknessA>0.0642761904761905</thicknessA> <thicknessB>0.0642761904761905</thicknessB> <theta>0</theta> </layer> </material> | <layer> <layerName>Gelcoat</layerName> <thicknessA>0.0005</thicknessA> <thicknessB>0.0005</thicknessB> <theta>0</theta> </layer> | <layer> <layerName>Triax Shell</layerName> <thicknessA>0.001</thicknessA> <thicknessB>0.001</thicknessB> <theta>0</theta> </layer> | <layer> <layerName>BalsaIso</layerName> <thicknessA>0.0642761904761905</thicknessA> <thicknessB>0.0642761904761905</thicknessB> <theta>0</theta> </layer>
| 3587 | Interp | 21.724 | TE-PS-Filler | 021724_TE-PS-Filler | Triax Shell | 3 | 2 | 0.001 | <material> <type>composite</type> <name>021724_TE-PS-Filler</name> <reference></reference> <thicknessType>Constant</thicknessType> <uniqueLayers>3</uniqueLayers> <symmetryType>none</symmetryType> <layer> <layerName>Triax Shell</layerName> <thicknessA>0.001</thicknessA> <thicknessB>0.001</thicknessB> <theta>0</theta> </layer> <layer> <layerName>BalsaIso</layerName> <thicknessA>0.0642761904761905</thicknessA> <thicknessB>0.0642761904761905</thicknessB> <theta>0</theta> </layer> <layer> <layerName>Gelcoat</layerName> <thicknessA>0.0005</thicknessA> <thicknessB>0.0005</thicknessB> <theta>0</theta> </layer> </material> | <layer> <layerName>Triax Shell</layerName> <thicknessA>0.001</thicknessA> <thicknessB>0.001</thicknessB> <theta>0</theta> </layer> | <layer> <layerName>BalsaIso</layerName> <thicknessA>0.0642761904761905</thicknessA> <thicknessB>0.0642761904761905</thicknessB> <theta>0</theta> </layer> | <layer> <layerName>Gelcoat</layerName> <thicknessA>0.0005</thicknessA> <thicknessB>0.0005</thicknessB> <theta>0</theta> </layer>
| 3967 | Interp | 21.724 | TE-PS-Filler | 021724_TE-PS-Filler | BalsaIso | 3 | 3 | 0.064276 | <material> <type>composite</type> <name>021724_TE-PS-Filler</name> <reference></reference> <thicknessType>Constant</thicknessType> <uniqueLayers>3</uniqueLayers> <symmetryType>none</symmetryType> <layer> <layerName>BalsaIso</layerName> <thicknessA>0.0642761904761905</thicknessA> <thicknessB>0.0642761904761905</thicknessB> <theta>0</theta> </layer> <layer> <layerName>Gelcoat</layerName> <thicknessA>0.0005</thicknessA> <thicknessB>0.0005</thicknessB> <theta>0</theta> </layer> <layer> <layerName>Triax Shell</layerName> <thicknessA>0.001</thicknessA> <thicknessB>0.001</thicknessB> <theta>0</theta> </layer> </material> | <layer> <layerName>BalsaIso</layerName> <thicknessA>0.0642761904761905</thicknessA> <thicknessB>0.0642761904761905</thicknessB> <theta>0</theta> </layer> | <layer> <layerName>Gelcoat</layerName> <thicknessA>0.0005</thicknessA> <thicknessB>0.0005</thicknessB> <theta>0</theta> </layer> | <layer> <layerName>Triax Shell</layerName> <thicknessA>0.001</thicknessA> <thicknessB>0.001</thicknessB> <theta>0</theta> </layer>
35188 | 1121 | No Section | 22.68 | HP_CAP | 022680_HP_CAP | Gelcoat | 3 | 1 | 0.0005 | <material> <type>composite</type> <name>022680_HP_CAP</name> <reference></reference> <thicknessType>Constant</thicknessType> <uniqueLayers>3</uniqueLayers> <symmetryType>none</symmetryType> <layer> <layerName>Gelcoat</layerName> <thicknessA>0.0005</thicknessA> <thicknessB>0.0005</thicknessB> <theta>0</theta> </layer> <layer> <layerName>Triax Shell</layerName> <thicknessA>0.001</thicknessA> <thicknessB>0.001</thicknessB> <theta>0</theta> </layer> <layer> <layerName>UD Spar Caps</layerName> <thicknessA>0.056</thicknessA> <thicknessB>0.056</thicknessB> <theta>0</theta> </layer> </material> | <layer> <layerName>Gelcoat</layerName> <thicknessA>0.0005</thicknessA> <thicknessB>0.0005</thicknessB> <theta>0</theta> </layer> | <layer> <layerName>Triax Shell</layerName> <thicknessA>0.001</thicknessA> <thicknessB>0.001</thicknessB> <theta>0</theta> </layer> | <layer> <layerName>UD Spar Caps</layerName> <thicknessA>0.056</thicknessA> <thicknessB>0.056</thicknessB> <theta>0</theta> </layer>
35189 | 1122 | No Section | 22.68 | HP_CAP | 022680_HP_CAP | Triax Shell | 3 | 2 | 0.001 | <material> <type>composite</type> <name>022680_HP_CAP</name> <reference></reference> <thicknessType>Constant</thicknessType> <uniqueLayers>3</uniqueLayers> <symmetryType>none</symmetryType> <layer> <layerName>Triax Shell</layerName> <thicknessA>0.001</thicknessA> <thicknessB>0.001</thicknessB> <theta>0</theta> </layer> <layer> <layerName>UD Spar Caps</layerName> <thicknessA>0.056</thicknessA> <thicknessB>0.056</thicknessB> <theta>0</theta> </layer> <layer> <layerName>Gelcoat</layerName> <thicknessA>0.0005</thicknessA> <thicknessB>0.0005</thicknessB> <theta>0</theta> </layer> </material> | <layer> <layerName>Triax Shell</layerName> <thicknessA>0.001</thicknessA> <thicknessB>0.001</thicknessB> <theta>0</theta> </layer> | <layer> <layerName>UD Spar Caps</layerName> <thicknessA>0.056</thicknessA> <thicknessB>0.056</thicknessB> <theta>0</theta> </layer> | <layer> <layerName>Gelcoat</layerName> <thicknessA>0.0005</thicknessA> <thicknessB>0.0005</thicknessB> <theta>0</theta> </layer>
35245 | 1123 | No Section | 22.68 | HP_CAP | 022680_HP_CAP | UD Spar Caps | 3 | 3 | 0.056 | <material> <type>composite</type> <name>022680_HP_CAP</name> <reference></reference> <thicknessType>Constant</thicknessType> <uniqueLayers>3</uniqueLayers> <symmetryType>none</symmetryType> <layer> <layerName>UD Spar Caps</layerName> <thicknessA>0.056</thicknessA> <thicknessB>0.056</thicknessB> <theta>0</theta> </layer> <layer> <layerName>Gelcoat</layerName> <thicknessA>0.0005</thicknessA> <thicknessB>0.0005</thicknessB> <theta>0</theta> </layer> <layer> <layerName>Triax Shell</layerName> <thicknessA>0.001</thicknessA> <thicknessB>0.001</thicknessB> <theta>0</theta> </layer> </material> | <layer> <layerName>UD Spar Caps</layerName> <thicknessA>0.056</thicknessA> <thicknessB>0.056</thicknessB> <theta>0</theta> </layer> | <layer> <layerName>Gelcoat</layerName> <thicknessA>0.0005</thicknessA> <thicknessB>0.0005</thicknessB> <theta>0</theta> </layer> | <layer> <layerName>Triax Shell</layerName> <thicknessA>0.001</thicknessA> <thicknessB>0.001</thicknessB> <theta>0</theta> </layer>
35312 | 1124 | No Section | 22.68 | HP_FLAT | 022680_HP_FLAT | Gelcoat | 3 | 1 | 0.0005 | <material> <type>composite</type> <name>022680_HP_FLAT</name> <reference></reference> <thicknessType>Constant</thicknessType> <uniqueLayers>3</uniqueLayers> <symmetryType>none</symmetryType> <layer> <layerName>Gelcoat</layerName> <thicknessA>0.0005</thicknessA> <thicknessB>0.0005</thicknessB> <theta>0</theta> </layer> <layer> <layerName>Triax Shell</layerName> <thicknessA>0.001</thicknessA> <thicknessB>0.001</thicknessB> <theta>0</theta> </layer> <layer> <layerName>UD LE/TE</layerName> <thicknessA>0.007</thicknessA> <thicknessB>0.007</thicknessB> <theta>0</theta> </layer> </material> | <layer> <layerName>Gelcoat</layerName> <thicknessA>0.0005</thicknessA> <thicknessB>0.0005</thicknessB> <theta>0</theta> </layer> | <layer> <layerName>Triax Shell</layerName> <thicknessA>0.001</thicknessA> <thicknessB>0.001</thicknessB> <theta>0</theta> </layer> | <layer> <layerName>UD LE/TE</layerName> <thicknessA>0.007</thicknessA> <thicknessB>0.007</thicknessB> <theta>0</theta> </layer>
35313 | 1125 | No Section | 22.68 | HP_FLAT | 022680_HP_FLAT | Triax Shell | 3 | 2 | 0.001 | <material> <type>composite</type> <name>022680_HP_FLAT</name> <reference></reference> <thicknessType>Constant</thicknessType> <uniqueLayers>3</uniqueLayers> <symmetryType>none</symmetryType> <layer> <layerName>Triax Shell</layerName> <thicknessA>0.001</thicknessA> <thicknessB>0.001</thicknessB> <theta>0</theta> </layer> <layer> <layerName>UD LE/TE</layerName> <thicknessA>0.007</thicknessA> <thicknessB>0.007</thicknessB> <theta>0</theta> </layer> <layer> <layerName>Gelcoat</layerName> <thicknessA>0.0005</thicknessA> <thicknessB>0.0005</thicknessB> <theta>0</theta> </layer> </material> | <layer> <layerName>Triax Shell</layerName> <thicknessA>0.001</thicknessA> <thicknessB>0.001</thicknessB> <theta>0</theta> </layer> | <layer> <layerName>UD LE/TE</layerName> <thicknessA>0.007</thicknessA> <thicknessB>0.007</thicknessB> <theta>0</theta> </layer> | <layer> <layerName>Gelcoat</layerName> <thicknessA>0.0005</thicknessA> <thicknessB>0.0005</thicknessB> <theta>0</theta> </layer>
35320 | 1126 | No Section | 22.68 | HP_FLAT | 022680_HP_FLAT | UD LE/TE | 3 | 3 | 0.007 | <material> <type>composite</type> <name>022680_HP_FLAT</name> <reference></reference> <thicknessType>Constant</thicknessType> <uniqueLayers>3</uniqueLayers> <symmetryType>none</symmetryType> <layer> <layerName>UD LE/TE</layerName> <thicknessA>0.007</thicknessA> <thicknessB>0.007</thicknessB> <theta>0</theta> </layer> <layer> <layerName>Gelcoat</layerName> <thicknessA>0.0005</thicknessA> <thicknessB>0.0005</thicknessB> <theta>0</theta> </layer> <layer> <layerName>Triax Shell</layerName> <thicknessA>0.001</thicknessA> <thicknessB>0.001</thicknessB> <theta>0</theta> </layer> </material> | <layer> <layerName>UD LE/TE</layerName> <thicknessA>0.007</thicknessA> <thicknessB>0.007</thicknessB> <theta>0</theta> </layer> | <layer> <layerName>Gelcoat</layerName> <thicknessA>0.0005</thicknessA> <thicknessB>0.0005</thicknessB> <theta>0</theta> </layer> | <layer> <layerName>Triax Shell</layerName> <thicknessA>0.001</thicknessA> <thicknessB>0.001</thicknessB> <theta>0</theta> </layer>
35338 | 1127 | No Section | 22.68 | HP_LE_REINF | 022680_HP_LE_REINF | Gelcoat | 3 | 1 | 0.0005 | <material> <type>composite</type> <name>022680_HP_LE_REINF</name> <reference></reference> <thicknessType>Constant</thicknessType> <uniqueLayers>3</uniqueLayers> <symmetryType>none</symmetryType> <layer> <layerName>Gelcoat</layerName> <thicknessA>0.0005</thicknessA> <thicknessB>0.0005</thicknessB> <theta>0</theta> </layer> <layer> <layerName>Triax Shell</layerName> <thicknessA>0.001</thicknessA> <thicknessB>0.001</thicknessB> <theta>0</theta> </layer> <layer> <layerName>UD LE/TE</layerName> <thicknessA>0.001</thicknessA> <thicknessB>0.001</thicknessB> <theta>0</theta> </layer> </material> | <layer> <layerName>Gelcoat</layerName> <thicknessA>0.0005</thicknessA> <thicknessB>0.0005</thicknessB> <theta>0</theta> </layer> | <layer> <layerName>Triax Shell</layerName> <thicknessA>0.001</thicknessA> <thicknessB>0.001</thicknessB> <theta>0</theta> </layer> | <layer> <layerName>UD LE/TE</layerName> <thicknessA>0.001</thicknessA> <thicknessB>0.001</thicknessB> <theta>0</theta> </layer>
35339 | 1128 | No Section | 22.68 | HP_LE_REINF | 022680_HP_LE_REINF | Triax Shell | 3 | 2 | 0.001 | <material> <type>composite</type> <name>022680_HP_LE_REINF</name> <reference></reference> <thicknessType>Constant</thicknessType> <uniqueLayers>3</uniqueLayers> <symmetryType>none</symmetryType> <layer> <layerName>Triax Shell</layerName> <thicknessA>0.001</thicknessA> <thicknessB>0.001</thicknessB> <theta>0</theta> </layer> <layer> <layerName>UD LE/TE</layerName> <thicknessA>0.001</thicknessA> <thicknessB>0.001</thicknessB> <theta>0</theta> </layer> <layer> <layerName>Gelcoat</layerName> <thicknessA>0.0005</thicknessA> <thicknessB>0.0005</thicknessB> <theta>0</theta> </layer> </material> | <layer> <layerName>Triax Shell</layerName> <thicknessA>0.001</thicknessA> <thicknessB>0.001</thicknessB> <theta>0</theta> </layer> | <layer> <layerName>UD LE/TE</layerName> <thicknessA>0.001</thicknessA> <thicknessB>0.001</thicknessB> <theta>0</theta> </layer> | <layer> <layerName>Gelcoat</layerName> <thicknessA>0.0005</thicknessA> <thicknessB>0.0005</thicknessB> <theta>0</theta> </layer>
35340 | 1129 | No Section | 22.68 | HP_LE_REINF | 022680_HP_LE_REINF | UD LE/TE | 3 | 3 | 0.001 | <material> <type>composite</type> <name>022680_HP_LE_REINF</name> <reference></reference> <thicknessType>Constant</thicknessType> <uniqueLayers>3</uniqueLayers> <symmetryType>none</symmetryType> <layer> <layerName>UD LE/TE</layerName> <thicknessA>0.001</thicknessA> <thicknessB>0.001</thicknessB> <theta>0</theta> </layer> <layer> <layerName>Gelcoat</layerName> <thicknessA>0.0005</thicknessA> <thicknessB>0.0005</thicknessB> <theta>0</theta> </layer> <layer> <layerName>Triax Shell</layerName> <thicknessA>0.001</thicknessA> <thicknessB>0.001</thicknessB> <theta>0</theta> </layer> </material> | <layer> <layerName>UD LE/TE</layerName> <thicknessA>0.001</thicknessA> <thicknessB>0.001</thicknessB> <theta>0</theta> </layer> | <layer> <layerName>Gelcoat</layerName> <thicknessA>0.0005</thicknessA> <thicknessB>0.0005</thicknessB> <theta>0</theta> </layer> | <layer> <layerName>Triax Shell</layerName> <thicknessA>0.001</thicknessA> <thicknessB>0.001</thicknessB> <theta>0</theta> </layer>
35352 | 1130 | No Section | 22.68 | HP_TE_REINF | 022680_HP_TE_REINF | Gelcoat | 3 | 1 | 0.0005 | <material> <type>composite</type> <name>022680_HP_TE_REINF</name> <reference></reference> <thicknessType>Constant</thicknessType> <uniqueLayers>3</uniqueLayers> <symmetryType>none</symmetryType> <layer> <layerName>Gelcoat</layerName> <thicknessA>0.0005</thicknessA> <thicknessB>0.0005</thicknessB> <theta>0</theta> </layer> <layer> <layerName>Triax Shell</layerName> <thicknessA>0.001</thicknessA> <thicknessB>0.001</thicknessB> <theta>0</theta> </layer> <layer> <layerName>UD LE/TE</layerName> <thicknessA>0.007</thicknessA> <thicknessB>0.007</thicknessB> <theta>0</theta> </layer> </material> | <layer> <layerName>Gelcoat</layerName> <thicknessA>0.0005</thicknessA> <thicknessB>0.0005</thicknessB> <theta>0</theta> </layer> | <layer> <layerName>Triax Shell</layerName> <thicknessA>0.001</thicknessA> <thicknessB>0.001</thicknessB> <theta>0</theta> </layer> | <layer> <layerName>UD LE/TE</layerName> <thicknessA>0.007</thicknessA> <thicknessB>0.007</thicknessB> <theta>0</theta> </layer>
35353 | 1131 | No Section | 22.68 | HP_TE_REINF | 022680_HP_TE_REINF | Triax Shell | 3 | 2 | 0.001 | <material> <type>composite</type> <name>022680_HP_TE_REINF</name> <reference></reference> <thicknessType>Constant</thicknessType> <uniqueLayers>3</uniqueLayers> <symmetryType>none</symmetryType> <layer> <layerName>Triax Shell</layerName> <thicknessA>0.001</thicknessA> <thicknessB>0.001</thicknessB> <theta>0</theta> </layer> <layer> <layerName>UD LE/TE</layerName> <thicknessA>0.007</thicknessA> <thicknessB>0.007</thicknessB> <theta>0</theta> </layer> <layer> <layerName>Gelcoat</layerName> <thicknessA>0.0005</thicknessA> <thicknessB>0.0005</thicknessB> <theta>0</theta> </layer> </material> | <layer> <layerName>Triax Shell</layerName> <thicknessA>0.001</thicknessA> <thicknessB>0.001</thicknessB> <theta>0</theta> </layer> | <layer> <layerName>UD LE/TE</layerName> <thicknessA>0.007</thicknessA> <thicknessB>0.007</thicknessB> <theta>0</theta> </layer> | <layer> <layerName>Gelcoat</layerName> <thicknessA>0.0005</thicknessA> <thicknessB>0.0005</thicknessB> <theta>0</theta> </layer>
35360 | 1132 | No Section | 22.68 | HP_TE_REINF | 022680_HP_TE_REINF | UD LE/TE | 3 | 3 | 0.007 | <material> <type>composite</type> <name>022680_HP_TE_REINF</name> <reference></reference> <thicknessType>Constant</thicknessType> <uniqueLayers>3</uniqueLayers> <symmetryType>none</symmetryType> <layer> <layerName>UD LE/TE</layerName> <thicknessA>0.007</thicknessA> <thicknessB>0.007</thicknessB> <theta>0</theta> </layer> <layer> <layerName>Gelcoat</layerName> <thicknessA>0.0005</thicknessA> <thicknessB>0.0005</thicknessB> <theta>0</theta> </layer> <layer> <layerName>Triax Shell</layerName> <thicknessA>0.001</thicknessA> <thicknessB>0.001</thicknessB> <theta>0</theta> </layer> </material> | <layer> <layerName>UD LE/TE</layerName> <thicknessA>0.007</thicknessA> <thicknessB>0.007</thicknessB> <theta>0</theta> </layer> | <layer> <layerName>Gelcoat</layerName> <thicknessA>0.0005</thicknessA> <thicknessB>0.0005</thicknessB> <theta>0</theta> </layer> | <layer> <layerName>Triax Shell</layerName> <thicknessA>0.001</thicknessA> <thicknessB>0.001</thicknessB> <theta>0</theta> </layer>
35378 | 1133 | No Section | 22.68 | LE_PS_filler | 022680_LE_PS_filler | Gelcoat | 3 | 1 | 0.0005 | <material> <type>composite</type> <name>022680_LE_PS_filler</name> <reference></reference> <thicknessType>Constant</thicknessType> <uniqueLayers>3</uniqueLayers> <symmetryType>none</symmetryType> <layer> <layerName>Gelcoat</layerName> <thicknessA>0.0005</thicknessA> <thicknessB>0.0005</thicknessB> <theta>0</theta> </layer> <layer> <layerName>Triax Shell</layerName> <thicknessA>0.001</thicknessA> <thicknessB>0.001</thicknessB> <theta>0</theta> </layer> <layer> <layerName>BalsaIso</layerName> <thicknessA>0.009</thicknessA> <thicknessB>0.009</thicknessB> <theta>0</theta> </layer> </material> | <layer> <layerName>Gelcoat</layerName> <thicknessA>0.0005</thicknessA> <thicknessB>0.0005</thicknessB> <theta>0</theta> </layer> | <layer> <layerName>Triax Shell</layerName> <thicknessA>0.001</thicknessA> <thicknessB>0.001</thicknessB> <theta>0</theta> </layer> | <layer> <layerName>BalsaIso</layerName> <thicknessA>0.009</thicknessA> <thicknessB>0.009</thicknessB> <theta>0</theta> </layer>
35379 | 1134 | No Section | 22.68 | LE_PS_filler | 022680_LE_PS_filler | Triax Shell | 3 | 2 | 0.001 | <material> <type>composite</type> <name>022680_LE_PS_filler</name> <reference></reference> <thicknessType>Constant</thicknessType> <uniqueLayers>3</uniqueLayers> <symmetryType>none</symmetryType> <layer> <layerName>Triax Shell</layerName> <thicknessA>0.001</thicknessA> <thicknessB>0.001</thicknessB> <theta>0</theta> </layer> <layer> <layerName>BalsaIso</layerName> <thicknessA>0.009</thicknessA> <thicknessB>0.009</thicknessB> <theta>0</theta> </layer> <layer> <layerName>Gelcoat</layerName> <thicknessA>0.0005</thicknessA> <thicknessB>0.0005</thicknessB> <theta>0</theta> </layer> </material> | <layer> <layerName>Triax Shell</layerName> <thicknessA>0.001</thicknessA> <thicknessB>0.001</thicknessB> <theta>0</theta> </layer> | <layer> <layerName>BalsaIso</layerName> <thicknessA>0.009</thicknessA> <thicknessB>0.009</thicknessB> <theta>0</theta> </layer> | <layer> <layerName>Gelcoat</layerName> <thicknessA>0.0005</thicknessA> <thicknessB>0.0005</thicknessB> <theta>0</theta> </layer>
35388 | 1135 | No Section | 22.68 | LE_PS_filler | 022680_LE_PS_filler | BalsaIso | 3 | 3 | 0.009 | <material> <type>composite</type> <name>022680_LE_PS_filler</name> <reference></reference> <thicknessType>Constant</thicknessType> <uniqueLayers>3</uniqueLayers> <symmetryType>none</symmetryType> <layer> <layerName>BalsaIso</layerName> <thicknessA>0.009</thicknessA> <thicknessB>0.009</thicknessB> <theta>0</theta> </layer> <layer> <layerName>Gelcoat</layerName> <thicknessA>0.0005</thicknessA> <thicknessB>0.0005</thicknessB> <theta>0</theta> </layer> <layer> <layerName>Triax Shell</layerName> <thicknessA>0.001</thicknessA> <thicknessB>0.001</thicknessB> <theta>0</theta> </layer> </material> | <layer> <layerName>BalsaIso</layerName> <thicknessA>0.009</thicknessA> <thicknessB>0.009</thicknessB> <theta>0</theta> </layer> | <layer> <layerName>Gelcoat</layerName> <thicknessA>0.0005</thicknessA> <thicknessB>0.0005</thicknessB> <theta>0</theta> </layer> | <layer> <layerName>Triax Shell</layerName> <thicknessA>0.001</thicknessA> <thicknessB>0.001</thicknessB> <theta>0</theta> </layer>
35408 | 1136 | No Section | 22.68 | LE_SS_filler | 022680_LE_SS_filler | Gelcoat | 3 | 1 | 0.0005 | <material> <type>composite</type> <name>022680_LE_SS_filler</name> <reference></reference> <thicknessType>Constant</thicknessType> <uniqueLayers>3</uniqueLayers> <symmetryType>none</symmetryType> <layer> <layerName>Gelcoat</layerName> <thicknessA>0.0005</thicknessA> <thicknessB>0.0005</thicknessB> <theta>0</theta> </layer> <layer> <layerName>Triax Shell</layerName> <thicknessA>0.001</thicknessA> <thicknessB>0.001</thicknessB> <theta>0</theta> </layer> <layer> <layerName>BalsaIso</layerName> <thicknessA>0.009</thicknessA> <thicknessB>0.009</thicknessB> <theta>0</theta> </layer> </material> | <layer> <layerName>Gelcoat</layerName> <thicknessA>0.0005</thicknessA> <thicknessB>0.0005</thicknessB> <theta>0</theta> </layer> | <layer> <layerName>Triax Shell</layerName> <thicknessA>0.001</thicknessA> <thicknessB>0.001</thicknessB> <theta>0</theta> </layer> | <layer> <layerName>BalsaIso</layerName> <thicknessA>0.009</thicknessA> <thicknessB>0.009</thicknessB> <theta>0</theta> </layer>
35409 | 1137 | No Section | 22.68 | LE_SS_filler | 022680_LE_SS_filler | Triax Shell | 3 | 2 | 0.001 | <material> <type>composite</type> <name>022680_LE_SS_filler</name> <reference></reference> <thicknessType>Constant</thicknessType> <uniqueLayers>3</uniqueLayers> <symmetryType>none</symmetryType> <layer> <layerName>Triax Shell</layerName> <thicknessA>0.001</thicknessA> <thicknessB>0.001</thicknessB> <theta>0</theta> </layer> <layer> <layerName>BalsaIso</layerName> <thicknessA>0.009</thicknessA> <thicknessB>0.009</thicknessB> <theta>0</theta> </layer> <layer> <layerName>Gelcoat</layerName> <thicknessA>0.0005</thicknessA> <thicknessB>0.0005</thicknessB> <theta>0</theta> </layer> </material> | <layer> <layerName>Triax Shell</layerName> <thicknessA>0.001</thicknessA> <thicknessB>0.001</thicknessB> <theta>0</theta> </layer> | <layer> <layerName>BalsaIso</layerName> <thicknessA>0.009</thicknessA> <thicknessB>0.009</thicknessB> <theta>0</theta> </layer> | <layer> <layerName>Gelcoat</layerName> <thicknessA>0.0005</thicknessA> <thicknessB>0.0005</thicknessB> <theta>0</theta> </layer>
35418 | 1138 | No Section | 22.68 | LE_SS_filler | 022680_LE_SS_filler | BalsaIso | 3 | 3 | 0.009 | <material> <type>composite</type> <name>022680_LE_SS_filler</name> <reference></reference> <thicknessType>Constant</thicknessType> <uniqueLayers>3</uniqueLayers> <symmetryType>none</symmetryType> <layer> <layerName>BalsaIso</layerName> <thicknessA>0.009</thicknessA> <thicknessB>0.009</thicknessB> <theta>0</theta> </layer> <layer> <layerName>Gelcoat</layerName> <thicknessA>0.0005</thicknessA> <thicknessB>0.0005</thicknessB> <theta>0</theta> </layer> <layer> <layerName>Triax Shell</layerName> <thicknessA>0.001</thicknessA> <thicknessB>0.001</thicknessB> <theta>0</theta> </layer> </material> | <layer> <layerName>BalsaIso</layerName> <thicknessA>0.009</thicknessA> <thicknessB>0.009</thicknessB> <theta>0</theta> </layer> | <layer> <layerName>Gelcoat</layerName> <thicknessA>0.0005</thicknessA> <thicknessB>0.0005</thicknessB> <theta>0</theta> </layer> | <layer> <layerName>Triax Shell</layerName> <thicknessA>0.001</thicknessA> <thicknessB>0.001</thicknessB> <theta>0</theta> </layer>
35438 | 1139 | No Section | 22.68 | LP_CAP | 022680_LP_CAP | Gelcoat | 3 | 1 | 0.0005 | <material> <type>composite</type> <name>022680_LP_CAP</name> <reference></reference> <thicknessType>Constant</thicknessType> <uniqueLayers>3</uniqueLayers> <symmetryType>none</symmetryType> <layer> <layerName>Gelcoat</layerName> <thicknessA>0.0005</thicknessA> <thicknessB>0.0005</thicknessB> <theta>0</theta> </layer> <layer> <layerName>Triax Shell</layerName> <thicknessA>0.001</thicknessA> <thicknessB>0.001</thicknessB> <theta>0</theta> </layer> <layer> <layerName>UD Spar Caps</layerName> <thicknessA>0.056</thicknessA> <thicknessB>0.056</thicknessB> <theta>0</theta> </layer> </material> | <layer> <layerName>Gelcoat</layerName> <thicknessA>0.0005</thicknessA> <thicknessB>0.0005</thicknessB> <theta>0</theta> </layer> | <layer> <layerName>Triax Shell</layerName> <thicknessA>0.001</thicknessA> <thicknessB>0.001</thicknessB> <theta>0</theta> </layer> | <layer> <layerName>UD Spar Caps</layerName> <thicknessA>0.056</thicknessA> <thicknessB>0.056</thicknessB> <theta>0</theta> </layer>
35439 | 1140 | No Section | 22.68 | LP_CAP | 022680_LP_CAP | Triax Shell | 3 | 2 | 0.001 | <material> <type>composite</type> <name>022680_LP_CAP</name> <reference></reference> <thicknessType>Constant</thicknessType> <uniqueLayers>3</uniqueLayers> <symmetryType>none</symmetryType> <layer> <layerName>Triax Shell</layerName> <thicknessA>0.001</thicknessA> <thicknessB>0.001</thicknessB> <theta>0</theta> </layer> <layer> <layerName>UD Spar Caps</layerName> <thicknessA>0.056</thicknessA> <thicknessB>0.056</thicknessB> <theta>0</theta> </layer> <layer> <layerName>Gelcoat</layerName> <thicknessA>0.0005</thicknessA> <thicknessB>0.0005</thicknessB> <theta>0</theta> </layer> </material> | <layer> <layerName>Triax Shell</layerName> <thicknessA>0.001</thicknessA> <thicknessB>0.001</thicknessB> <theta>0</theta> </layer> | <layer> <layerName>UD Spar Caps</layerName> <thicknessA>0.056</thicknessA> <thicknessB>0.056</thicknessB> <theta>0</theta> </layer> | <layer> <layerName>Gelcoat</layerName> <thicknessA>0.0005</thicknessA> <thicknessB>0.0005</thicknessB> <theta>0</theta> </layer>
35495 | 1141 | No Section | 22.68 | LP_CAP | 022680_LP_CAP | UD Spar Caps | 3 | 3 | 0.056 | <material> <type>composite</type> <name>022680_LP_CAP</name> <reference></reference> <thicknessType>Constant</thicknessType> <uniqueLayers>3</uniqueLayers> <symmetryType>none</symmetryType> <layer> <layerName>UD Spar Caps</layerName> <thicknessA>0.056</thicknessA> <thicknessB>0.056</thicknessB> <theta>0</theta> </layer> <layer> <layerName>Gelcoat</layerName> <thicknessA>0.0005</thicknessA> <thicknessB>0.0005</thicknessB> <theta>0</theta> </layer> <layer> <layerName>Triax Shell</layerName> <thicknessA>0.001</thicknessA> <thicknessB>0.001</thicknessB> <theta>0</theta> </layer> </material> | <layer> <layerName>UD Spar Caps</layerName> <thicknessA>0.056</thicknessA> <thicknessB>0.056</thicknessB> <theta>0</theta> </layer> | <layer> <layerName>Gelcoat</layerName> <thicknessA>0.0005</thicknessA> <thicknessB>0.0005</thicknessB> <theta>0</theta> </layer> | <layer> <layerName>Triax Shell</layerName> <thicknessA>0.001</thicknessA> <thicknessB>0.001</thicknessB> <theta>0</theta> </layer>
35562 | 1142 | No Section | 22.68 | LP_FLAT | 022680_LP_FLAT | Gelcoat | 3 | 1 | 0.0005 | <material> <type>composite</type> <name>022680_LP_FLAT</name> <reference></reference> <thicknessType>Constant</thicknessType> <uniqueLayers>3</uniqueLayers> <symmetryType>none</symmetryType> <layer> <layerName>Gelcoat</layerName> <thicknessA>0.0005</thicknessA> <thicknessB>0.0005</thicknessB> <theta>0</theta> </layer> <layer> <layerName>Triax Shell</layerName> <thicknessA>0.001</thicknessA> <thicknessB>0.001</thicknessB> <theta>0</theta> </layer> <layer> <layerName>UD LE/TE</layerName> <thicknessA>0.007</thicknessA> <thicknessB>0.007</thicknessB> <theta>0</theta> </layer> </material> | <layer> <layerName>Gelcoat</layerName> <thicknessA>0.0005</thicknessA> <thicknessB>0.0005</thicknessB> <theta>0</theta> </layer> | <layer> <layerName>Triax Shell</layerName> <thicknessA>0.001</thicknessA> <thicknessB>0.001</thicknessB> <theta>0</theta> </layer> | <layer> <layerName>UD LE/TE</layerName> <thicknessA>0.007</thicknessA> <thicknessB>0.007</thicknessB> <theta>0</theta> </layer>
35563 | 1143 | No Section | 22.68 | LP_FLAT | 022680_LP_FLAT | Triax Shell | 3 | 2 | 0.001 | <material> <type>composite</type> <name>022680_LP_FLAT</name> <reference></reference> <thicknessType>Constant</thicknessType> <uniqueLayers>3</uniqueLayers> <symmetryType>none</symmetryType> <layer> <layerName>Triax Shell</layerName> <thicknessA>0.001</thicknessA> <thicknessB>0.001</thicknessB> <theta>0</theta> </layer> <layer> <layerName>UD LE/TE</layerName> <thicknessA>0.007</thicknessA> <thicknessB>0.007</thicknessB> <theta>0</theta> </layer> <layer> <layerName>Gelcoat</layerName> <thicknessA>0.0005</thicknessA> <thicknessB>0.0005</thicknessB> <theta>0</theta> </layer> </material> | <layer> <layerName>Triax Shell</layerName> <thicknessA>0.001</thicknessA> <thicknessB>0.001</thicknessB> <theta>0</theta> </layer> | <layer> <layerName>UD LE/TE</layerName> <thicknessA>0.007</thicknessA> <thicknessB>0.007</thicknessB> <theta>0</theta> </layer> | <layer> <layerName>Gelcoat</layerName> <thicknessA>0.0005</thicknessA> <thicknessB>0.0005</thicknessB> <theta>0</theta> </layer>
35570 | 1144 | No Section | 22.68 | LP_FLAT | 022680_LP_FLAT | UD LE/TE | 3 | 3 | 0.007 | <material> <type>composite</type> <name>022680_LP_FLAT</name> <reference></reference> <thicknessType>Constant</thicknessType> <uniqueLayers>3</uniqueLayers> <symmetryType>none</symmetryType> <layer> <layerName>UD LE/TE</layerName> <thicknessA>0.007</thicknessA> <thicknessB>0.007</thicknessB> <theta>0</theta> </layer> <layer> <layerName>Gelcoat</layerName> <thicknessA>0.0005</thicknessA> <thicknessB>0.0005</thicknessB> <theta>0</theta> </layer> <layer> <layerName>Triax Shell</layerName> <thicknessA>0.001</thicknessA> <thicknessB>0.001</thicknessB> <theta>0</theta> </layer> </material> | <layer> <layerName>UD LE/TE</layerName> <thicknessA>0.007</thicknessA> <thicknessB>0.007</thicknessB> <theta>0</theta> </layer> | <layer> <layerName>Gelcoat</layerName> <thicknessA>0.0005</thicknessA> <thicknessB>0.0005</thicknessB> <theta>0</theta> </layer> | <layer> <layerName>Triax Shell</layerName> <thicknessA>0.001</thicknessA> <thicknessB>0.001</thicknessB> <theta>0</theta> </layer>
35588 | 1145 | No Section | 22.68 | LP_LE_REINF | 022680_LP_LE_REINF | Gelcoat | 3 | 1 | 0.0005 | <material> <type>composite</type> <name>022680_LP_LE_REINF</name> <reference></reference> <thicknessType>Constant</thicknessType> <uniqueLayers>3</uniqueLayers> <symmetryType>none</symmetryType> <layer> <layerName>Gelcoat</layerName> <thicknessA>0.0005</thicknessA> <thicknessB>0.0005</thicknessB> <theta>0</theta> </layer> <layer> <layerName>Triax Shell</layerName> <thicknessA>0.001</thicknessA> <thicknessB>0.001</thicknessB> <theta>0</theta> </layer> <layer> <layerName>UD LE/TE</layerName> <thicknessA>0.001</thicknessA> <thicknessB>0.001</thicknessB> <theta>0</theta> </layer> </material> | <layer> <layerName>Gelcoat</layerName> <thicknessA>0.0005</thicknessA> <thicknessB>0.0005</thicknessB> <theta>0</theta> </layer> | <layer> <layerName>Triax Shell</layerName> <thicknessA>0.001</thicknessA> <thicknessB>0.001</thicknessB> <theta>0</theta> </layer> | <layer> <layerName>UD LE/TE</layerName> <thicknessA>0.001</thicknessA> <thicknessB>0.001</thicknessB> <theta>0</theta> </layer>
35589 | 1146 | No Section | 22.68 | LP_LE_REINF | 022680_LP_LE_REINF | Triax Shell | 3 | 2 | 0.001 | <material> <type>composite</type> <name>022680_LP_LE_REINF</name> <reference></reference> <thicknessType>Constant</thicknessType> <uniqueLayers>3</uniqueLayers> <symmetryType>none</symmetryType> <layer> <layerName>Triax Shell</layerName> <thicknessA>0.001</thicknessA> <thicknessB>0.001</thicknessB> <theta>0</theta> </layer> <layer> <layerName>UD LE/TE</layerName> <thicknessA>0.001</thicknessA> <thicknessB>0.001</thicknessB> <theta>0</theta> </layer> <layer> <layerName>Gelcoat</layerName> <thicknessA>0.0005</thicknessA> <thicknessB>0.0005</thicknessB> <theta>0</theta> </layer> </material> | <layer> <layerName>Triax Shell</layerName> <thicknessA>0.001</thicknessA> <thicknessB>0.001</thicknessB> <theta>0</theta> </layer> | <layer> <layerName>UD LE/TE</layerName> <thicknessA>0.001</thicknessA> <thicknessB>0.001</thicknessB> <theta>0</theta> </layer> | <layer> <layerName>Gelcoat</layerName> <thicknessA>0.0005</thicknessA> <thicknessB>0.0005</thicknessB> <theta>0</theta> </layer>
35590 | 1147 | No Section | 22.68 | LP_LE_REINF | 022680_LP_LE_REINF | UD LE/TE | 3 | 3 | 0.001 | <material> <type>composite</type> <name>022680_LP_LE_REINF</name> <reference></reference> <thicknessType>Constant</thicknessType> <uniqueLayers>3</uniqueLayers> <symmetryType>none</symmetryType> <layer> <layerName>UD LE/TE</layerName> <thicknessA>0.001</thicknessA> <thicknessB>0.001</thicknessB> <theta>0</theta> </layer> <layer> <layerName>Gelcoat</layerName> <thicknessA>0.0005</thicknessA> <thicknessB>0.0005</thicknessB> <theta>0</theta> </layer> <layer> <layerName>Triax Shell</layerName> <thicknessA>0.001</thicknessA> <thicknessB>0.001</thicknessB> <theta>0</theta> </layer> </material> | <layer> <layerName>UD LE/TE</layerName> <thicknessA>0.001</thicknessA> <thicknessB>0.001</thicknessB> <theta>0</theta> </layer> | <layer> <layerName>Gelcoat</layerName> <thicknessA>0.0005</thicknessA> <thicknessB>0.0005</thicknessB> <theta>0</theta> </layer> | <layer> <layerName>Triax Shell</layerName> <thicknessA>0.001</thicknessA> <thicknessB>0.001</thicknessB> <theta>0</theta> </layer>
35602 | 1148 | No Section | 22.68 | LP_TE_Reinf | 022680_LP_TE_Reinf | Gelcoat | 3 | 1 | 0.0005 | <material> <type>composite</type> <name>022680_LP_TE_Reinf</name> <reference></reference> <thicknessType>Constant</thicknessType> <uniqueLayers>3</uniqueLayers> <symmetryType>none</symmetryType> <layer> <layerName>Gelcoat</layerName> <thicknessA>0.0005</thicknessA> <thicknessB>0.0005</thicknessB> <theta>0</theta> </layer> <layer> <layerName>Triax Shell</layerName> <thicknessA>0.001</thicknessA> <thicknessB>0.001</thicknessB> <theta>0</theta> </layer> <layer> <layerName>UD LE/TE</layerName> <thicknessA>0.007</thicknessA> <thicknessB>0.007</thicknessB> <theta>0</theta> </layer> </material> | <layer> <layerName>Gelcoat</layerName> <thicknessA>0.0005</thicknessA> <thicknessB>0.0005</thicknessB> <theta>0</theta> </layer> | <layer> <layerName>Triax Shell</layerName> <thicknessA>0.001</thicknessA> <thicknessB>0.001</thicknessB> <theta>0</theta> </layer> | <layer> <layerName>UD LE/TE</layerName> <thicknessA>0.007</thicknessA> <thicknessB>0.007</thicknessB> <theta>0</theta> </layer>
35603 | 1149 | No Section | 22.68 | LP_TE_Reinf | 022680_LP_TE_Reinf | Triax Shell | 3 | 2 | 0.001 | <material> <type>composite</type> <name>022680_LP_TE_Reinf</name> <reference></reference> <thicknessType>Constant</thicknessType> <uniqueLayers>3</uniqueLayers> <symmetryType>none</symmetryType> <layer> <layerName>Triax Shell</layerName> <thicknessA>0.001</thicknessA> <thicknessB>0.001</thicknessB> <theta>0</theta> </layer> <layer> <layerName>UD LE/TE</layerName> <thicknessA>0.007</thicknessA> <thicknessB>0.007</thicknessB> <theta>0</theta> </layer> <layer> <layerName>Gelcoat</layerName> <thicknessA>0.0005</thicknessA> <thicknessB>0.0005</thicknessB> <theta>0</theta> </layer> </material> | <layer> <layerName>Triax Shell</layerName> <thicknessA>0.001</thicknessA> <thicknessB>0.001</thicknessB> <theta>0</theta> </layer> | <layer> <layerName>UD LE/TE</layerName> <thicknessA>0.007</thicknessA> <thicknessB>0.007</thicknessB> <theta>0</theta> </layer> | <layer> <layerName>Gelcoat</layerName> <thicknessA>0.0005</thicknessA> <thicknessB>0.0005</thicknessB> <theta>0</theta> </layer>
35610 | 1150 | No Section | 22.68 | LP_TE_Reinf | 022680_LP_TE_Reinf | UD LE/TE | 3 | 3 | 0.007 | <material> <type>composite</type> <name>022680_LP_TE_Reinf</name> <reference></reference> <thicknessType>Constant</thicknessType> <uniqueLayers>3</uniqueLayers> <symmetryType>none</symmetryType> <layer> <layerName>UD LE/TE</layerName> <thicknessA>0.007</thicknessA> <thicknessB>0.007</thicknessB> <theta>0</theta> </layer> <layer> <layerName>Gelcoat</layerName> <thicknessA>0.0005</thicknessA> <thicknessB>0.0005</thicknessB> <theta>0</theta> </layer> <layer> <layerName>Triax Shell</layerName> <thicknessA>0.001</thicknessA> <thicknessB>0.001</thicknessB> <theta>0</theta> </layer> </material> | <layer> <layerName>UD LE/TE</layerName> <thicknessA>0.007</thicknessA> <thicknessB>0.007</thicknessB> <theta>0</theta> </layer> | <layer> <layerName>Gelcoat</layerName> <thicknessA>0.0005</thicknessA> <thicknessB>0.0005</thicknessB> <theta>0</theta> </layer> | <layer> <layerName>Triax Shell</layerName> <thicknessA>0.001</thicknessA> <thicknessB>0.001</thicknessB> <theta>0</theta> </layer>
35762 | 1155 | No Section | 22.68 | SW_1_HP | 022680_SW_1_HP | Gelcoat | 3 | 1 | 0.0005 | <material> <type>composite</type> <name>022680_SW_1_HP</name> <reference></reference> <thicknessType>Constant</thicknessType> <uniqueLayers>3</uniqueLayers> <symmetryType>none</symmetryType> <layer> <layerName>Gelcoat</layerName> <thicknessA>0.0005</thicknessA> <thicknessB>0.0005</thicknessB> <theta>0</theta> </layer> <layer> <layerName>Triax Shell</layerName> <thicknessA>0.001</thicknessA> <thicknessB>0.001</thicknessB> <theta>0</theta> </layer> <layer> <layerName>UD Spar Caps</layerName> <thicknessA>0.056</thicknessA> <thicknessB>0.056</thicknessB> <theta>0</theta> </layer> </material> | <layer> <layerName>Gelcoat</layerName> <thicknessA>0.0005</thicknessA> <thicknessB>0.0005</thicknessB> <theta>0</theta> </layer> | <layer> <layerName>Triax Shell</layerName> <thicknessA>0.001</thicknessA> <thicknessB>0.001</thicknessB> <theta>0</theta> </layer> | <layer> <layerName>UD Spar Caps</layerName> <thicknessA>0.056</thicknessA> <thicknessB>0.056</thicknessB> <theta>0</theta> </layer>
35763 | 1156 | No Section | 22.68 | SW_1_HP | 022680_SW_1_HP | Triax Shell | 3 | 2 | 0.001 | <material> <type>composite</type> <name>022680_SW_1_HP</name> <reference></reference> <thicknessType>Constant</thicknessType> <uniqueLayers>3</uniqueLayers> <symmetryType>none</symmetryType> <layer> <layerName>Triax Shell</layerName> <thicknessA>0.001</thicknessA> <thicknessB>0.001</thicknessB> <theta>0</theta> </layer> <layer> <layerName>UD Spar Caps</layerName> <thicknessA>0.056</thicknessA> <thicknessB>0.056</thicknessB> <theta>0</theta> </layer> <layer> <layerName>Gelcoat</layerName> <thicknessA>0.0005</thicknessA> <thicknessB>0.0005</thicknessB> <theta>0</theta> </layer> </material> | <layer> <layerName>Triax Shell</layerName> <thicknessA>0.001</thicknessA> <thicknessB>0.001</thicknessB> <theta>0</theta> </layer> | <layer> <layerName>UD Spar Caps</layerName> <thicknessA>0.056</thicknessA> <thicknessB>0.056</thicknessB> <theta>0</theta> </layer> | <layer> <layerName>Gelcoat</layerName> <thicknessA>0.0005</thicknessA> <thicknessB>0.0005</thicknessB> <theta>0</theta> </layer>
35819 | 1157 | No Section | 22.68 | SW_1_HP | 022680_SW_1_HP | UD Spar Caps | 3 | 3 | 0.056 | <material> <type>composite</type> <name>022680_SW_1_HP</name> <reference></reference> <thicknessType>Constant</thicknessType> <uniqueLayers>3</uniqueLayers> <symmetryType>none</symmetryType> <layer> <layerName>UD Spar Caps</layerName> <thicknessA>0.056</thicknessA> <thicknessB>0.056</thicknessB> <theta>0</theta> </layer> <layer> <layerName>Gelcoat</layerName> <thicknessA>0.0005</thicknessA> <thicknessB>0.0005</thicknessB> <theta>0</theta> </layer> <layer> <layerName>Triax Shell</layerName> <thicknessA>0.001</thicknessA> <thicknessB>0.001</thicknessB> <theta>0</theta> </layer> </material> | <layer> <layerName>UD Spar Caps</layerName> <thicknessA>0.056</thicknessA> <thicknessB>0.056</thicknessB> <theta>0</theta> </layer> | <layer> <layerName>Gelcoat</layerName> <thicknessA>0.0005</thicknessA> <thicknessB>0.0005</thicknessB> <theta>0</theta> </layer> | <layer> <layerName>Triax Shell</layerName> <thicknessA>0.001</thicknessA> <thicknessB>0.001</thicknessB> <theta>0</theta> </layer>
35886 | 1158 | No Section | 22.68 | SW_1_LP | 022680_SW_1_LP | Gelcoat | 3 | 1 | 0.0005 | <material> <type>composite</type> <name>022680_SW_1_LP</name> <reference></reference> <thicknessType>Constant</thicknessType> <uniqueLayers>3</uniqueLayers> <symmetryType>none</symmetryType> <layer> <layerName>Gelcoat</layerName> <thicknessA>0.0005</thicknessA> <thicknessB>0.0005</thicknessB> <theta>0</theta> </layer> <layer> <layerName>Triax Shell</layerName> <thicknessA>0.001</thicknessA> <thicknessB>0.001</thicknessB> <theta>0</theta> </layer> <layer> <layerName>UD Spar Caps</layerName> <thicknessA>0.056</thicknessA> <thicknessB>0.056</thicknessB> <theta>0</theta> </layer> </material> | <layer> <layerName>Gelcoat</layerName> <thicknessA>0.0005</thicknessA> <thicknessB>0.0005</thicknessB> <theta>0</theta> </layer> | <layer> <layerName>Triax Shell</layerName> <thicknessA>0.001</thicknessA> <thicknessB>0.001</thicknessB> <theta>0</theta> </layer> | <layer> <layerName>UD Spar Caps</layerName> <thicknessA>0.056</thicknessA> <thicknessB>0.056</thicknessB> <theta>0</theta> </layer>
35887 | 1159 | No Section | 22.68 | SW_1_LP | 022680_SW_1_LP | Triax Shell | 3 | 2 | 0.001 | <material> <type>composite</type> <name>022680_SW_1_LP</name> <reference></reference> <thicknessType>Constant</thicknessType> <uniqueLayers>3</uniqueLayers> <symmetryType>none</symmetryType> <layer> <layerName>Triax Shell</layerName> <thicknessA>0.001</thicknessA> <thicknessB>0.001</thicknessB> <theta>0</theta> </layer> <layer> <layerName>UD Spar Caps</layerName> <thicknessA>0.056</thicknessA> <thicknessB>0.056</thicknessB> <theta>0</theta> </layer> <layer> <layerName>Gelcoat</layerName> <thicknessA>0.0005</thicknessA> <thicknessB>0.0005</thicknessB> <theta>0</theta> </layer> </material> | <layer> <layerName>Triax Shell</layerName> <thicknessA>0.001</thicknessA> <thicknessB>0.001</thicknessB> <theta>0</theta> </layer> | <layer> <layerName>UD Spar Caps</layerName> <thicknessA>0.056</thicknessA> <thicknessB>0.056</thicknessB> <theta>0</theta> </layer> | <layer> <layerName>Gelcoat</layerName> <thicknessA>0.0005</thicknessA> <thicknessB>0.0005</thicknessB> <theta>0</theta> </layer>
35943 | 1160 | No Section | 22.68 | SW_1_LP | 022680_SW_1_LP | UD Spar Caps | 3 | 3 | 0.056 | <material> <type>composite</type> <name>022680_SW_1_LP</name> <reference></reference> <thicknessType>Constant</thicknessType> <uniqueLayers>3</uniqueLayers> <symmetryType>none</symmetryType> <layer> <layerName>UD Spar Caps</layerName> <thicknessA>0.056</thicknessA> <thicknessB>0.056</thicknessB> <theta>0</theta> </layer> <layer> <layerName>Gelcoat</layerName> <thicknessA>0.0005</thicknessA> <thicknessB>0.0005</thicknessB> <theta>0</theta> </layer> <layer> <layerName>Triax Shell</layerName> <thicknessA>0.001</thicknessA> <thicknessB>0.001</thicknessB> <theta>0</theta> </layer> </material> | <layer> <layerName>UD Spar Caps</layerName> <thicknessA>0.056</thicknessA> <thicknessB>0.056</thicknessB> <theta>0</theta> </layer> | <layer> <layerName>Gelcoat</layerName> <thicknessA>0.0005</thicknessA> <thicknessB>0.0005</thicknessB> <theta>0</theta> </layer> | <layer> <layerName>Triax Shell</layerName> <thicknessA>0.001</thicknessA> <thicknessB>0.001</thicknessB> <theta>0</theta> </layer>
36010 | 1161 | No Section | 22.68 | SW_2_HP | 022680_SW_2_HP | Gelcoat | 3 | 1 | 0.0005 | <material> <type>composite</type> <name>022680_SW_2_HP</name> <reference></reference> <thicknessType>Constant</thicknessType> <uniqueLayers>3</uniqueLayers> <symmetryType>none</symmetryType> <layer> <layerName>Gelcoat</layerName> <thicknessA>0.0005</thicknessA> <thicknessB>0.0005</thicknessB> <theta>0</theta> </layer> <layer> <layerName>Triax Shell</layerName> <thicknessA>0.001</thicknessA> <thicknessB>0.001</thicknessB> <theta>0</theta> </layer> <layer> <layerName>UD Spar Caps</layerName> <thicknessA>0.056</thicknessA> <thicknessB>0.056</thicknessB> <theta>0</theta> </layer> </material> | <layer> <layerName>Gelcoat</layerName> <thicknessA>0.0005</thicknessA> <thicknessB>0.0005</thicknessB> <theta>0</theta> </layer> | <layer> <layerName>Triax Shell</layerName> <thicknessA>0.001</thicknessA> <thicknessB>0.001</thicknessB> <theta>0</theta> </layer> | <layer> <layerName>UD Spar Caps</layerName> <thicknessA>0.056</thicknessA> <thicknessB>0.056</thicknessB> <theta>0</theta> </layer>
36011 | 1162 | No Section | 22.68 | SW_2_HP | 022680_SW_2_HP | Triax Shell | 3 | 2 | 0.001 | <material> <type>composite</type> <name>022680_SW_2_HP</name> <reference></reference> <thicknessType>Constant</thicknessType> <uniqueLayers>3</uniqueLayers> <symmetryType>none</symmetryType> <layer> <layerName>Triax Shell</layerName> <thicknessA>0.001</thicknessA> <thicknessB>0.001</thicknessB> <theta>0</theta> </layer> <layer> <layerName>UD Spar Caps</layerName> <thicknessA>0.056</thicknessA> <thicknessB>0.056</thicknessB> <theta>0</theta> </layer> <layer> <layerName>Gelcoat</layerName> <thicknessA>0.0005</thicknessA> <thicknessB>0.0005</thicknessB> <theta>0</theta> </layer> </material> | <layer> <layerName>Triax Shell</layerName> <thicknessA>0.001</thicknessA> <thicknessB>0.001</thicknessB> <theta>0</theta> </layer> | <layer> <layerName>UD Spar Caps</layerName> <thicknessA>0.056</thicknessA> <thicknessB>0.056</thicknessB> <theta>0</theta> </layer> | <layer> <layerName>Gelcoat</layerName> <thicknessA>0.0005</thicknessA> <thicknessB>0.0005</thicknessB> <theta>0</theta> </layer>
36067 | 1163 | No Section | 22.68 | SW_2_HP | 022680_SW_2_HP | UD Spar Caps | 3 | 3 | 0.056 | <material> <type>composite</type> <name>022680_SW_2_HP</name> <reference></reference> <thicknessType>Constant</thicknessType> <uniqueLayers>3</uniqueLayers> <symmetryType>none</symmetryType> <layer> <layerName>UD Spar Caps</layerName> <thicknessA>0.056</thicknessA> <thicknessB>0.056</thicknessB> <theta>0</theta> </layer> <layer> <layerName>Gelcoat</layerName> <thicknessA>0.0005</thicknessA> <thicknessB>0.0005</thicknessB> <theta>0</theta> </layer> <layer> <layerName>Triax Shell</layerName> <thicknessA>0.001</thicknessA> <thicknessB>0.001</thicknessB> <theta>0</theta> </layer> </material> | <layer> <layerName>UD Spar Caps</layerName> <thicknessA>0.056</thicknessA> <thicknessB>0.056</thicknessB> <theta>0</theta> </layer> | <layer> <layerName>Gelcoat</layerName> <thicknessA>0.0005</thicknessA> <thicknessB>0.0005</thicknessB> <theta>0</theta> </layer> | <layer> <layerName>Triax Shell</layerName> <thicknessA>0.001</thicknessA> <thicknessB>0.001</thicknessB> <theta>0</theta> </layer>
36134 | 1164 | No Section | 22.68 | SW_2_LP | 022680_SW_2_LP | Gelcoat | 3 | 1 | 0.0005 | <material> <type>composite</type> <name>022680_SW_2_LP</name> <reference></reference> <thicknessType>Constant</thicknessType> <uniqueLayers>3</uniqueLayers> <symmetryType>none</symmetryType> <layer> <layerName>Gelcoat</layerName> <thicknessA>0.0005</thicknessA> <thicknessB>0.0005</thicknessB> <theta>0</theta> </layer> <layer> <layerName>Triax Shell</layerName> <thicknessA>0.001</thicknessA> <thicknessB>0.001</thicknessB> <theta>0</theta> </layer> <layer> <layerName>UD Spar Caps</layerName> <thicknessA>0.056</thicknessA> <thicknessB>0.056</thicknessB> <theta>0</theta> </layer> </material> | <layer> <layerName>Gelcoat</layerName> <thicknessA>0.0005</thicknessA> <thicknessB>0.0005</thicknessB> <theta>0</theta> </layer> | <layer> <layerName>Triax Shell</layerName> <thicknessA>0.001</thicknessA> <thicknessB>0.001</thicknessB> <theta>0</theta> </layer> | <layer> <layerName>UD Spar Caps</layerName> <thicknessA>0.056</thicknessA> <thicknessB>0.056</thicknessB> <theta>0</theta> </layer>
36135 | 1165 | No Section | 22.68 | SW_2_LP | 022680_SW_2_LP | Triax Shell | 3 | 2 | 0.001 | <material> <type>composite</type> <name>022680_SW_2_LP</name> <reference></reference> <thicknessType>Constant</thicknessType> <uniqueLayers>3</uniqueLayers> <symmetryType>none</symmetryType> <layer> <layerName>Triax Shell</layerName> <thicknessA>0.001</thicknessA> <thicknessB>0.001</thicknessB> <theta>0</theta> </layer> <layer> <layerName>UD Spar Caps</layerName> <thicknessA>0.056</thicknessA> <thicknessB>0.056</thicknessB> <theta>0</theta> </layer> <layer> <layerName>Biax webs</layerName> <thicknessA>0.002</thicknessA> <thicknessB>0.002</thicknessB> <theta>0</theta> </layer> </material> | <layer> <layerName>Triax Shell</layerName> <thicknessA>0.001</thicknessA> <thicknessB>0.001</thicknessB> <theta>0</theta> </layer> | <layer> <layerName>UD Spar Caps</layerName> <thicknessA>0.056</thicknessA> <thicknessB>0.056</thicknessB> <theta>0</theta> </layer> | <layer> <layerName>Biax webs</layerName> <thicknessA>0.002</thicknessA> <thicknessB>0.002</thicknessB> <theta>0</theta> </layer>
36191 | 1166 | No Section | 22.68 | SW_2_LP | 022680_SW_2_LP | UD Spar Caps | 3 | 3 | 0.056 | <material> <type>composite</type> <name>022680_SW_2_LP</name> <reference></reference> <thicknessType>Constant</thicknessType> <uniqueLayers>3</uniqueLayers> <symmetryType>none</symmetryType> <layer> <layerName>UD Spar Caps</layerName> <thicknessA>0.056</thicknessA> <thicknessB>0.056</thicknessB> <theta>0</theta> </layer> <layer> <layerName>Biax webs</layerName> <thicknessA>0.002</thicknessA> <thicknessB>0.002</thicknessB> <theta>0</theta> </layer> <layer> <layerName>BalsaIso</layerName> <thicknessA>0.029</thicknessA> <thicknessB>0.029</thicknessB> <theta>0</theta> </layer> </material> | <layer> <layerName>UD Spar Caps</layerName> <thicknessA>0.056</thicknessA> <thicknessB>0.056</thicknessB> <theta>0</theta> </layer> | <layer> <layerName>Biax webs</layerName> <thicknessA>0.002</thicknessA> <thicknessB>0.002</thicknessB> <theta>0</theta> </layer> | <layer> <layerName>BalsaIso</layerName> <thicknessA>0.029</thicknessA> <thicknessB>0.029</thicknessB> <theta>0</theta> </layer>
35629 | 1151 | No Section | 22.68 | SW1 | 022680_SW1 | Biax webs | 2 | 1 | 0.002 | <material> <type>composite</type> <name>022680_SW1</name> <reference></reference> <thicknessType>Constant</thicknessType> <uniqueLayers>2</uniqueLayers> <symmetryType>none</symmetryType> <layer> <layerName>Biax webs</layerName> <thicknessA>0.002</thicknessA> <thicknessB>0.002</thicknessB> <theta>0</theta> </layer> <layer> <layerName>BalsaIso</layerName> <thicknessA>0.029</thicknessA> <thicknessB>0.029</thicknessB> <theta>0</theta> </layer> </material> | <layer> <layerName>Biax webs</layerName> <thicknessA>0.002</thicknessA> <thicknessB>0.002</thicknessB> <theta>0</theta> </layer> | <layer> <layerName>BalsaIso</layerName> <thicknessA>0.029</thicknessA> <thicknessB>0.029</thicknessB> <theta>0</theta> </layer> | <layer> <layerName>Biax webs</layerName> <thicknessA>0.002</thicknessA> <thicknessB>0.002</thicknessB> <theta>0</theta> </layer>
35658 | 1152 | No Section | 22.68 | SW1 | 022680_SW1 | BalsaIso | 2 | 2 | 0.029 | <material> <type>composite</type> <name>022680_SW1</name> <reference></reference> <thicknessType>Constant</thicknessType> <uniqueLayers>2</uniqueLayers> <symmetryType>none</symmetryType> <layer> <layerName>BalsaIso</layerName> <thicknessA>0.029</thicknessA> <thicknessB>0.029</thicknessB> <theta>0</theta> </layer> <layer> <layerName>Biax webs</layerName> <thicknessA>0.002</thicknessA> <thicknessB>0.002</thicknessB> <theta>0</theta> </layer> </material> | <layer> <layerName>BalsaIso</layerName> <thicknessA>0.029</thicknessA> <thicknessB>0.029</thicknessB> <theta>0</theta> </layer> | <layer> <layerName>Biax webs</layerName> <thicknessA>0.002</thicknessA> <thicknessB>0.002</thicknessB> <theta>0</theta> </layer> | <layer> <layerName>BalsaIso</layerName> <thicknessA>0.026</thicknessA> <thicknessB>0.026</thicknessB> <theta>0</theta> </layer>
35699 | 1153 | No Section | 22.68 | SW2 | 022680_SW2 | Biax webs | 2 | 1 | 0.002 | <material> <type>composite</type> <name>022680_SW2</name> <reference></reference> <thicknessType>Constant</thicknessType> <uniqueLayers>2</uniqueLayers> <symmetryType>none</symmetryType> <layer> <layerName>Biax webs</layerName> <thicknessA>0.002</thicknessA> <thicknessB>0.002</thicknessB> <theta>0</theta> </layer> <layer> <layerName>BalsaIso</layerName> <thicknessA>0.026</thicknessA> <thicknessB>0.026</thicknessB> <theta>0</theta> </layer> </material> | <layer> <layerName>Biax webs</layerName> <thicknessA>0.002</thicknessA> <thicknessB>0.002</thicknessB> <theta>0</theta> </layer> | <layer> <layerName>BalsaIso</layerName> <thicknessA>0.026</thicknessA> <thicknessB>0.026</thicknessB> <theta>0</theta> </layer> | <layer> <layerName>Gelcoat</layerName> <thicknessA>0.0005</thicknessA> <thicknessB>0.0005</thicknessB> <theta>0</theta> </layer>
35725 | 1154 | No Section | 22.68 | SW2 | 022680_SW2 | BalsaIso | 2 | 2 | 0.026 | <material> <type>composite</type> <name>022680_SW2</name> <reference></reference> <thicknessType>Constant</thicknessType> <uniqueLayers>2</uniqueLayers> <symmetryType>none</symmetryType> <layer> <layerName>BalsaIso</layerName> <thicknessA>0.026</thicknessA> <thicknessB>0.026</thicknessB> <theta>0</theta> </layer> <layer> <layerName>Gelcoat</layerName> <thicknessA>0.0005</thicknessA> <thicknessB>0.0005</thicknessB> <theta>0</theta> </layer> </material> | <layer> <layerName>BalsaIso</layerName> <thicknessA>0.026</thicknessA> <thicknessB>0.026</thicknessB> <theta>0</theta> </layer> | <layer> <layerName>Gelcoat</layerName> <thicknessA>0.0005</thicknessA> <thicknessB>0.0005</thicknessB> <theta>0</theta> </layer> | <layer> <layerName>Triax Shell</layerName> <thicknessA>0.001</thicknessA> <thicknessB>0.001</thicknessB> <theta>0</theta> </layer>
36394 | 1170 | No Section | 22.68 | TE_SS_filler | 022680_TE_SS_filler | Gelcoat | 3 | 1 | 0.0005 | <material> <type>composite</type> <name>022680_TE_SS_filler</name> <reference></reference> <thicknessType>Constant</thicknessType> <uniqueLayers>3</uniqueLayers> <symmetryType>none</symmetryType> <layer> <layerName>Gelcoat</layerName> <thicknessA>0.0005</thicknessA> <thicknessB>0.0005</thicknessB> <theta>0</theta> </layer> <layer> <layerName>Triax Shell</layerName> <thicknessA>0.001</thicknessA> <thicknessB>0.001</thicknessB> <theta>0</theta> </layer> <layer> <layerName>BalsaIso</layerName> <thicknessA>0.0590000000000001</thicknessA> <thicknessB>0.0590000000000001</thicknessB> <theta>0</theta> </layer> </material> | <layer> <layerName>Gelcoat</layerName> <thicknessA>0.0005</thicknessA> <thicknessB>0.0005</thicknessB> <theta>0</theta> </layer> | <layer> <layerName>Triax Shell</layerName> <thicknessA>0.001</thicknessA> <thicknessB>0.001</thicknessB> <theta>0</theta> </layer> | <layer> <layerName>BalsaIso</layerName> <thicknessA>0.0590000000000001</thicknessA> <thicknessB>0.0590000000000001</thicknessB> <theta>0</theta> </layer>
36395 | 1171 | No Section | 22.68 | TE_SS_filler | 022680_TE_SS_filler | Triax Shell | 3 | 2 | 0.001 | <material> <type>composite</type> <name>022680_TE_SS_filler</name> <reference></reference> <thicknessType>Constant</thicknessType> <uniqueLayers>3</uniqueLayers> <symmetryType>none</symmetryType> <layer> <layerName>Triax Shell</layerName> <thicknessA>0.001</thicknessA> <thicknessB>0.001</thicknessB> <theta>0</theta> </layer> <layer> <layerName>BalsaIso</layerName> <thicknessA>0.0590000000000001</thicknessA> <thicknessB>0.0590000000000001</thicknessB> <theta>0</theta> </layer> <layer> <layerName>Gelcoat</layerName> <thicknessA>0.0005</thicknessA> <thicknessB>0.0005</thicknessB> <theta>0</theta> </layer> </material> | <layer> <layerName>Triax Shell</layerName> <thicknessA>0.001</thicknessA> <thicknessB>0.001</thicknessB> <theta>0</theta> </layer> | <layer> <layerName>BalsaIso</layerName> <thicknessA>0.0590000000000001</thicknessA> <thicknessB>0.0590000000000001</thicknessB> <theta>0</theta> </layer> | <layer> <layerName>Gelcoat</layerName> <thicknessA>0.0005</thicknessA> <thicknessB>0.0005</thicknessB> <theta>0</theta> </layer>
36454 | 1172 | No Section | 22.68 | TE_SS_filler | 022680_TE_SS_filler | BalsaIso | 3 | 3 | 0.059 | <material> <type>composite</type> <name>022680_TE_SS_filler</name> <reference></reference> <thicknessType>Constant</thicknessType> <uniqueLayers>3</uniqueLayers> <symmetryType>none</symmetryType> <layer> <layerName>BalsaIso</layerName> <thicknessA>0.0590000000000001</thicknessA> <thicknessB>0.0590000000000001</thicknessB> <theta>0</theta> </layer> <layer> <layerName>Gelcoat</layerName> <thicknessA>0.0005</thicknessA> <thicknessB>0.0005</thicknessB> <theta>0</theta> </layer> <layer> <layerName>Triax Shell</layerName> <thicknessA>0.001</thicknessA> <thicknessB>0.001</thicknessB> <theta>0</theta> </layer> </material> | <layer> <layerName>BalsaIso</layerName> <thicknessA>0.0590000000000001</thicknessA> <thicknessB>0.0590000000000001</thicknessB> <theta>0</theta> </layer> | <layer> <layerName>Gelcoat</layerName> <thicknessA>0.0005</thicknessA> <thicknessB>0.0005</thicknessB> <theta>0</theta> </layer> | <layer> <layerName>Triax Shell</layerName> <thicknessA>0.001</thicknessA> <thicknessB>0.001</thicknessB> <theta>0</theta> </layer>
36258 | 1167 | No Section | 22.68 | TE-PS-Filler | 022680_TE-PS-Filler | Gelcoat | 3 | 1 | 0.0005 | <material> <type>composite</type> <name>022680_TE-PS-Filler</name> <reference></reference> <thicknessType>Constant</thicknessType> <uniqueLayers>3</uniqueLayers> <symmetryType>none</symmetryType> <layer> <layerName>Gelcoat</layerName> <thicknessA>0.0005</thicknessA> <thicknessB>0.0005</thicknessB> <theta>0</theta> </layer> <layer> <layerName>Triax Shell</layerName> <thicknessA>0.001</thicknessA> <thicknessB>0.001</thicknessB> <theta>0</theta> </layer> <layer> <layerName>BalsaIso</layerName> <thicknessA>0.062</thicknessA> <thicknessB>0.062</thicknessB> <theta>0</theta> </layer> </material> | <layer> <layerName>Gelcoat</layerName> <thicknessA>0.0005</thicknessA> <thicknessB>0.0005</thicknessB> <theta>0</theta> </layer> | <layer> <layerName>Triax Shell</layerName> <thicknessA>0.001</thicknessA> <thicknessB>0.001</thicknessB> <theta>0</theta> </layer> | <layer> <layerName>BalsaIso</layerName> <thicknessA>0.062</thicknessA> <thicknessB>0.062</thicknessB> <theta>0</theta> </layer>
36259 | 1168 | No Section | 22.68 | TE-PS-Filler | 022680_TE-PS-Filler | Triax Shell | 3 | 2 | 0.001 | <material> <type>composite</type> <name>022680_TE-PS-Filler</name> <reference></reference> <thicknessType>Constant</thicknessType> <uniqueLayers>3</uniqueLayers> <symmetryType>none</symmetryType> <layer> <layerName>Triax Shell</layerName> <thicknessA>0.001</thicknessA> <thicknessB>0.001</thicknessB> <theta>0</theta> </layer> <layer> <layerName>BalsaIso</layerName> <thicknessA>0.062</thicknessA> <thicknessB>0.062</thicknessB> <theta>0</theta> </layer> <layer> <layerName>Gelcoat</layerName> <thicknessA>0.0005</thicknessA> <thicknessB>0.0005</thicknessB> <theta>0</theta> </layer> </material> | <layer> <layerName>Triax Shell</layerName> <thicknessA>0.001</thicknessA> <thicknessB>0.001</thicknessB> <theta>0</theta> </layer> | <layer> <layerName>BalsaIso</layerName> <thicknessA>0.062</thicknessA> <thicknessB>0.062</thicknessB> <theta>0</theta> </layer> | <layer> <layerName>Gelcoat</layerName> <thicknessA>0.0005</thicknessA> <thicknessB>0.0005</thicknessB> <theta>0</theta> </layer>
36321 | 1169 | No Section | 22.68 | TE-PS-Filler | 022680_TE-PS-Filler | BalsaIso | 3 | 3 | 0.062 | <material> <type>composite</type> <name>022680_TE-PS-Filler</name> <reference></reference> <thicknessType>Constant</thicknessType> <uniqueLayers>3</uniqueLayers> <symmetryType>none</symmetryType> <layer> <layerName>BalsaIso</layerName> <thicknessA>0.062</thicknessA> <thicknessB>0.062</thicknessB> <theta>0</theta> </layer> <layer> <layerName>Gelcoat</layerName> <thicknessA>0.0005</thicknessA> <thicknessB>0.0005</thicknessB> <theta>0</theta> </layer> <layer> <layerName>Triax Shell</layerName> <thicknessA>0.001</thicknessA> <thicknessB>0.001</thicknessB> <theta>0</theta> </layer> </material> | <layer> <layerName>BalsaIso</layerName> <thicknessA>0.062</thicknessA> <thicknessB>0.062</thicknessB> <theta>0</theta> </layer> | <layer> <layerName>Gelcoat</layerName> <thicknessA>0.0005</thicknessA> <thicknessB>0.0005</thicknessB> <theta>0</theta> </layer> | <layer> <layerName>Triax Shell</layerName> <thicknessA>0.001</thicknessA> <thicknessB>0.001</thicknessB> <theta>0</theta> </layer>
| 2854 | Interp | 23.897 | HP_CAP | 023897_HP_CAP | Gelcoat | 3 | 1 | 0.0005 | <material> <type>composite</type> <name>023897_HP_CAP</name> <reference></reference> <thicknessType>Constant</thicknessType> <uniqueLayers>3</uniqueLayers> <symmetryType>none</symmetryType> <layer> <layerName>Gelcoat</layerName> <thicknessA>0.0005</thicknessA> <thicknessB>0.0005</thicknessB> <theta>0</theta> </layer> <layer> <layerName>Triax Shell</layerName> <thicknessA>0.001</thicknessA> <thicknessB>0.001</thicknessB> <theta>0</theta> </layer> <layer> <layerName>UD Spar Caps</layerName> <thicknessA>0.053102380952381</thicknessA> <thicknessB>0.053102380952381</thicknessB> <theta>0</theta> </layer> </material> | <layer> <layerName>Gelcoat</layerName> <thicknessA>0.0005</thicknessA> <thicknessB>0.0005</thicknessB> <theta>0</theta> </layer> | <layer> <layerName>Triax Shell</layerName> <thicknessA>0.001</thicknessA> <thicknessB>0.001</thicknessB> <theta>0</theta> </layer> | <layer> <layerName>UD Spar Caps</layerName> <thicknessA>0.053102380952381</thicknessA> <thicknessB>0.053102380952381</thicknessB> <theta>0</theta> </layer>
| 3414 | Interp | 23.897 | HP_CAP | 023897_HP_CAP | Triax Shell | 3 | 2 | 0.001 | <material> <type>composite</type> <name>023897_HP_CAP</name> <reference></reference> <thicknessType>Constant</thicknessType> <uniqueLayers>3</uniqueLayers> <symmetryType>none</symmetryType> <layer> <layerName>Triax Shell</layerName> <thicknessA>0.001</thicknessA> <thicknessB>0.001</thicknessB> <theta>0</theta> </layer> <layer> <layerName>UD Spar Caps</layerName> <thicknessA>0.053102380952381</thicknessA> <thicknessB>0.053102380952381</thicknessB> <theta>0</theta> </layer> <layer> <layerName>Gelcoat</layerName> <thicknessA>0.0005</thicknessA> <thicknessB>0.0005</thicknessB> <theta>0</theta> </layer> </material> | <layer> <layerName>Triax Shell</layerName> <thicknessA>0.001</thicknessA> <thicknessB>0.001</thicknessB> <theta>0</theta> </layer> | <layer> <layerName>UD Spar Caps</layerName> <thicknessA>0.053102380952381</thicknessA> <thicknessB>0.053102380952381</thicknessB> <theta>0</theta> </layer> | <layer> <layerName>Gelcoat</layerName> <thicknessA>0.0005</thicknessA> <thicknessB>0.0005</thicknessB> <theta>0</theta> </layer>
| 3830 | Interp | 23.897 | HP_CAP | 023897_HP_CAP | UD Spar Caps | 3 | 3 | 0.053102 | <material> <type>composite</type> <name>023897_HP_CAP</name> <reference></reference> <thicknessType>Constant</thicknessType> <uniqueLayers>3</uniqueLayers> <symmetryType>none</symmetryType> <layer> <layerName>UD Spar Caps</layerName> <thicknessA>0.053102380952381</thicknessA> <thicknessB>0.053102380952381</thicknessB> <theta>0</theta> </layer> <layer> <layerName>Gelcoat</layerName> <thicknessA>0.0005</thicknessA> <thicknessB>0.0005</thicknessB> <theta>0</theta> </layer> <layer> <layerName>Triax Shell</layerName> <thicknessA>0.001</thicknessA> <thicknessB>0.001</thicknessB> <theta>0</theta> </layer> </material> | <layer> <layerName>UD Spar Caps</layerName> <thicknessA>0.053102380952381</thicknessA> <thicknessB>0.053102380952381</thicknessB> <theta>0</theta> </layer> | <layer> <layerName>Gelcoat</layerName> <thicknessA>0.0005</thicknessA> <thicknessB>0.0005</thicknessB> <theta>0</theta> </layer> | <layer> <layerName>Triax Shell</layerName> <thicknessA>0.001</thicknessA> <thicknessB>0.001</thicknessB> <theta>0</theta> </layer>