| 2849 | Interp | 23.897 | HP_FLAT | 023897_HP_FLAT | Gelcoat | 3 | 1 | 0.0005 | <material> <type>composite</type> <name>023897_HP_FLAT</name> <reference></reference> <thicknessType>Constant</thicknessType> <uniqueLayers>3</uniqueLayers> <symmetryType>none</symmetryType> <layer> <layerName>Gelcoat</layerName> <thicknessA>0.0005</thicknessA> <thicknessB>0.0005</thicknessB> <theta>0</theta> </layer> <layer> <layerName>Triax Shell</layerName> <thicknessA>0.001</thicknessA> <thicknessB>0.001</thicknessB> <theta>0</theta> </layer> <layer> <layerName>UD LE/TE</layerName> <thicknessA>0.00603412698412699</thicknessA> <thicknessB>0.00603412698412699</thicknessB> <theta>0</theta> </layer> </material> | <layer> <layerName>Gelcoat</layerName> <thicknessA>0.0005</thicknessA> <thicknessB>0.0005</thicknessB> <theta>0</theta> </layer> | <layer> <layerName>Triax Shell</layerName> <thicknessA>0.001</thicknessA> <thicknessB>0.001</thicknessB> <theta>0</theta> </layer> | <layer> <layerName>UD LE/TE</layerName> <thicknessA>0.00603412698412699</thicknessA> <thicknessB>0.00603412698412699</thicknessB> <theta>0</theta> </layer>
| 3409 | Interp | 23.897 | HP_FLAT | 023897_HP_FLAT | Triax Shell | 3 | 2 | 0.001 | <material> <type>composite</type> <name>023897_HP_FLAT</name> <reference></reference> <thicknessType>Constant</thicknessType> <uniqueLayers>3</uniqueLayers> <symmetryType>none</symmetryType> <layer> <layerName>Triax Shell</layerName> <thicknessA>0.001</thicknessA> <thicknessB>0.001</thicknessB> <theta>0</theta> </layer> <layer> <layerName>UD LE/TE</layerName> <thicknessA>0.00603412698412699</thicknessA> <thicknessB>0.00603412698412699</thicknessB> <theta>0</theta> </layer> <layer> <layerName>Gelcoat</layerName> <thicknessA>0.0005</thicknessA> <thicknessB>0.0005</thicknessB> <theta>0</theta> </layer> </material> | <layer> <layerName>Triax Shell</layerName> <thicknessA>0.001</thicknessA> <thicknessB>0.001</thicknessB> <theta>0</theta> </layer> | <layer> <layerName>UD LE/TE</layerName> <thicknessA>0.00603412698412699</thicknessA> <thicknessB>0.00603412698412699</thicknessB> <theta>0</theta> </layer> | <layer> <layerName>Gelcoat</layerName> <thicknessA>0.0005</thicknessA> <thicknessB>0.0005</thicknessB> <theta>0</theta> </layer>
| 3825 | Interp | 23.897 | HP_FLAT | 023897_HP_FLAT | UD LE/TE | 3 | 3 | 0.0060341 | <material> <type>composite</type> <name>023897_HP_FLAT</name> <reference></reference> <thicknessType>Constant</thicknessType> <uniqueLayers>3</uniqueLayers> <symmetryType>none</symmetryType> <layer> <layerName>UD LE/TE</layerName> <thicknessA>0.00603412698412699</thicknessA> <thicknessB>0.00603412698412699</thicknessB> <theta>0</theta> </layer> <layer> <layerName>Gelcoat</layerName> <thicknessA>0.0005</thicknessA> <thicknessB>0.0005</thicknessB> <theta>0</theta> </layer> <layer> <layerName>Triax Shell</layerName> <thicknessA>0.001</thicknessA> <thicknessB>0.001</thicknessB> <theta>0</theta> </layer> </material> | <layer> <layerName>UD LE/TE</layerName> <thicknessA>0.00603412698412699</thicknessA> <thicknessB>0.00603412698412699</thicknessB> <theta>0</theta> </layer> | <layer> <layerName>Gelcoat</layerName> <thicknessA>0.0005</thicknessA> <thicknessB>0.0005</thicknessB> <theta>0</theta> </layer> | <layer> <layerName>Triax Shell</layerName> <thicknessA>0.001</thicknessA> <thicknessB>0.001</thicknessB> <theta>0</theta> </layer>
| 2856 | Interp | 23.897 | HP_LE_REINF | 023897_HP_LE_REINF | Gelcoat | 3 | 1 | 0.0005 | <material> <type>composite</type> <name>023897_HP_LE_REINF</name> <reference></reference> <thicknessType>Constant</thicknessType> <uniqueLayers>3</uniqueLayers> <symmetryType>none</symmetryType> <layer> <layerName>Gelcoat</layerName> <thicknessA>0.0005</thicknessA> <thicknessB>0.0005</thicknessB> <theta>0</theta> </layer> <layer> <layerName>Triax Shell</layerName> <thicknessA>0.001</thicknessA> <thicknessB>0.001</thicknessB> <theta>0</theta> </layer> <layer> <layerName>UD LE/TE</layerName> <thicknessA>0.001</thicknessA> <thicknessB>0.001</thicknessB> <theta>0</theta> </layer> </material> | <layer> <layerName>Gelcoat</layerName> <thicknessA>0.0005</thicknessA> <thicknessB>0.0005</thicknessB> <theta>0</theta> </layer> | <layer> <layerName>Triax Shell</layerName> <thicknessA>0.001</thicknessA> <thicknessB>0.001</thicknessB> <theta>0</theta> </layer> | <layer> <layerName>UD LE/TE</layerName> <thicknessA>0.001</thicknessA> <thicknessB>0.001</thicknessB> <theta>0</theta> </layer>
| 3416 | Interp | 23.897 | HP_LE_REINF | 023897_HP_LE_REINF | Triax Shell | 3 | 2 | 0.001 | <material> <type>composite</type> <name>023897_HP_LE_REINF</name> <reference></reference> <thicknessType>Constant</thicknessType> <uniqueLayers>3</uniqueLayers> <symmetryType>none</symmetryType> <layer> <layerName>Triax Shell</layerName> <thicknessA>0.001</thicknessA> <thicknessB>0.001</thicknessB> <theta>0</theta> </layer> <layer> <layerName>UD LE/TE</layerName> <thicknessA>0.001</thicknessA> <thicknessB>0.001</thicknessB> <theta>0</theta> </layer> <layer> <layerName>Gelcoat</layerName> <thicknessA>0.0005</thicknessA> <thicknessB>0.0005</thicknessB> <theta>0</theta> </layer> </material> | <layer> <layerName>Triax Shell</layerName> <thicknessA>0.001</thicknessA> <thicknessB>0.001</thicknessB> <theta>0</theta> </layer> | <layer> <layerName>UD LE/TE</layerName> <thicknessA>0.001</thicknessA> <thicknessB>0.001</thicknessB> <theta>0</theta> </layer> | <layer> <layerName>Gelcoat</layerName> <thicknessA>0.0005</thicknessA> <thicknessB>0.0005</thicknessB> <theta>0</theta> </layer>
| 3832 | Interp | 23.897 | HP_LE_REINF | 023897_HP_LE_REINF | UD LE/TE | 3 | 3 | 0.001 | <material> <type>composite</type> <name>023897_HP_LE_REINF</name> <reference></reference> <thicknessType>Constant</thicknessType> <uniqueLayers>3</uniqueLayers> <symmetryType>none</symmetryType> <layer> <layerName>UD LE/TE</layerName> <thicknessA>0.001</thicknessA> <thicknessB>0.001</thicknessB> <theta>0</theta> </layer> <layer> <layerName>Gelcoat</layerName> <thicknessA>0.0005</thicknessA> <thicknessB>0.0005</thicknessB> <theta>0</theta> </layer> <layer> <layerName>Triax Shell</layerName> <thicknessA>0.001</thicknessA> <thicknessB>0.001</thicknessB> <theta>0</theta> </layer> </material> | <layer> <layerName>UD LE/TE</layerName> <thicknessA>0.001</thicknessA> <thicknessB>0.001</thicknessB> <theta>0</theta> </layer> | <layer> <layerName>Gelcoat</layerName> <thicknessA>0.0005</thicknessA> <thicknessB>0.0005</thicknessB> <theta>0</theta> </layer> | <layer> <layerName>Triax Shell</layerName> <thicknessA>0.001</thicknessA> <thicknessB>0.001</thicknessB> <theta>0</theta> </layer>
| 2850 | Interp | 23.897 | HP_TE_REINF | 023897_HP_TE_REINF | Gelcoat | 3 | 1 | 0.0005 | <material> <type>composite</type> <name>023897_HP_TE_REINF</name> <reference></reference> <thicknessType>Constant</thicknessType> <uniqueLayers>3</uniqueLayers> <symmetryType>none</symmetryType> <layer> <layerName>Gelcoat</layerName> <thicknessA>0.0005</thicknessA> <thicknessB>0.0005</thicknessB> <theta>0</theta> </layer> <layer> <layerName>Triax Shell</layerName> <thicknessA>0.001</thicknessA> <thicknessB>0.001</thicknessB> <theta>0</theta> </layer> <layer> <layerName>UD LE/TE</layerName> <thicknessA>0.00603412698412699</thicknessA> <thicknessB>0.00603412698412699</thicknessB> <theta>0</theta> </layer> </material> | <layer> <layerName>Gelcoat</layerName> <thicknessA>0.0005</thicknessA> <thicknessB>0.0005</thicknessB> <theta>0</theta> </layer> | <layer> <layerName>Triax Shell</layerName> <thicknessA>0.001</thicknessA> <thicknessB>0.001</thicknessB> <theta>0</theta> </layer> | <layer> <layerName>UD LE/TE</layerName> <thicknessA>0.00603412698412699</thicknessA> <thicknessB>0.00603412698412699</thicknessB> <theta>0</theta> </layer>
| 3410 | Interp | 23.897 | HP_TE_REINF | 023897_HP_TE_REINF | Triax Shell | 3 | 2 | 0.001 | <material> <type>composite</type> <name>023897_HP_TE_REINF</name> <reference></reference> <thicknessType>Constant</thicknessType> <uniqueLayers>3</uniqueLayers> <symmetryType>none</symmetryType> <layer> <layerName>Triax Shell</layerName> <thicknessA>0.001</thicknessA> <thicknessB>0.001</thicknessB> <theta>0</theta> </layer> <layer> <layerName>UD LE/TE</layerName> <thicknessA>0.00603412698412699</thicknessA> <thicknessB>0.00603412698412699</thicknessB> <theta>0</theta> </layer> <layer> <layerName>Gelcoat</layerName> <thicknessA>0.0005</thicknessA> <thicknessB>0.0005</thicknessB> <theta>0</theta> </layer> </material> | <layer> <layerName>Triax Shell</layerName> <thicknessA>0.001</thicknessA> <thicknessB>0.001</thicknessB> <theta>0</theta> </layer> | <layer> <layerName>UD LE/TE</layerName> <thicknessA>0.00603412698412699</thicknessA> <thicknessB>0.00603412698412699</thicknessB> <theta>0</theta> </layer> | <layer> <layerName>Gelcoat</layerName> <thicknessA>0.0005</thicknessA> <thicknessB>0.0005</thicknessB> <theta>0</theta> </layer>
| 3826 | Interp | 23.897 | HP_TE_REINF | 023897_HP_TE_REINF | UD LE/TE | 3 | 3 | 0.0060341 | <material> <type>composite</type> <name>023897_HP_TE_REINF</name> <reference></reference> <thicknessType>Constant</thicknessType> <uniqueLayers>3</uniqueLayers> <symmetryType>none</symmetryType> <layer> <layerName>UD LE/TE</layerName> <thicknessA>0.00603412698412699</thicknessA> <thicknessB>0.00603412698412699</thicknessB> <theta>0</theta> </layer> <layer> <layerName>Gelcoat</layerName> <thicknessA>0.0005</thicknessA> <thicknessB>0.0005</thicknessB> <theta>0</theta> </layer> <layer> <layerName>Triax Shell</layerName> <thicknessA>0.001</thicknessA> <thicknessB>0.001</thicknessB> <theta>0</theta> </layer> </material> | <layer> <layerName>UD LE/TE</layerName> <thicknessA>0.00603412698412699</thicknessA> <thicknessB>0.00603412698412699</thicknessB> <theta>0</theta> </layer> | <layer> <layerName>Gelcoat</layerName> <thicknessA>0.0005</thicknessA> <thicknessB>0.0005</thicknessB> <theta>0</theta> </layer> | <layer> <layerName>Triax Shell</layerName> <thicknessA>0.001</thicknessA> <thicknessB>0.001</thicknessB> <theta>0</theta> </layer>
| 2855 | Interp | 23.897 | LE_PS_filler | 023897_LE_PS_filler | Gelcoat | 3 | 1 | 0.0005 | <material> <type>composite</type> <name>023897_LE_PS_filler</name> <reference></reference> <thicknessType>Constant</thicknessType> <uniqueLayers>3</uniqueLayers> <symmetryType>none</symmetryType> <layer> <layerName>Gelcoat</layerName> <thicknessA>0.0005</thicknessA> <thicknessB>0.0005</thicknessB> <theta>0</theta> </layer> <layer> <layerName>Triax Shell</layerName> <thicknessA>0.001</thicknessA> <thicknessB>0.001</thicknessB> <theta>0</theta> </layer> <layer> <layerName>BalsaIso</layerName> <thicknessA>0.009</thicknessA> <thicknessB>0.009</thicknessB> <theta>0</theta> </layer> </material> | <layer> <layerName>Gelcoat</layerName> <thicknessA>0.0005</thicknessA> <thicknessB>0.0005</thicknessB> <theta>0</theta> </layer> | <layer> <layerName>Triax Shell</layerName> <thicknessA>0.001</thicknessA> <thicknessB>0.001</thicknessB> <theta>0</theta> </layer> | <layer> <layerName>BalsaIso</layerName> <thicknessA>0.009</thicknessA> <thicknessB>0.009</thicknessB> <theta>0</theta> </layer>
| 3415 | Interp | 23.897 | LE_PS_filler | 023897_LE_PS_filler | Triax Shell | 3 | 2 | 0.001 | <material> <type>composite</type> <name>023897_LE_PS_filler</name> <reference></reference> <thicknessType>Constant</thicknessType> <uniqueLayers>3</uniqueLayers> <symmetryType>none</symmetryType> <layer> <layerName>Triax Shell</layerName> <thicknessA>0.001</thicknessA> <thicknessB>0.001</thicknessB> <theta>0</theta> </layer> <layer> <layerName>BalsaIso</layerName> <thicknessA>0.009</thicknessA> <thicknessB>0.009</thicknessB> <theta>0</theta> </layer> <layer> <layerName>Gelcoat</layerName> <thicknessA>0.0005</thicknessA> <thicknessB>0.0005</thicknessB> <theta>0</theta> </layer> </material> | <layer> <layerName>Triax Shell</layerName> <thicknessA>0.001</thicknessA> <thicknessB>0.001</thicknessB> <theta>0</theta> </layer> | <layer> <layerName>BalsaIso</layerName> <thicknessA>0.009</thicknessA> <thicknessB>0.009</thicknessB> <theta>0</theta> </layer> | <layer> <layerName>Gelcoat</layerName> <thicknessA>0.0005</thicknessA> <thicknessB>0.0005</thicknessB> <theta>0</theta> </layer>
| 3831 | Interp | 23.897 | LE_PS_filler | 023897_LE_PS_filler | BalsaIso | 3 | 3 | 0.009 | <material> <type>composite</type> <name>023897_LE_PS_filler</name> <reference></reference> <thicknessType>Constant</thicknessType> <uniqueLayers>3</uniqueLayers> <symmetryType>none</symmetryType> <layer> <layerName>BalsaIso</layerName> <thicknessA>0.009</thicknessA> <thicknessB>0.009</thicknessB> <theta>0</theta> </layer> <layer> <layerName>Gelcoat</layerName> <thicknessA>0.0005</thicknessA> <thicknessB>0.0005</thicknessB> <theta>0</theta> </layer> <layer> <layerName>Triax Shell</layerName> <thicknessA>0.001</thicknessA> <thicknessB>0.001</thicknessB> <theta>0</theta> </layer> </material> | <layer> <layerName>BalsaIso</layerName> <thicknessA>0.009</thicknessA> <thicknessB>0.009</thicknessB> <theta>0</theta> </layer> | <layer> <layerName>Gelcoat</layerName> <thicknessA>0.0005</thicknessA> <thicknessB>0.0005</thicknessB> <theta>0</theta> </layer> | <layer> <layerName>Triax Shell</layerName> <thicknessA>0.001</thicknessA> <thicknessB>0.001</thicknessB> <theta>0</theta> </layer>
| 2858 | Interp | 23.897 | LE_SS_filler | 023897_LE_SS_filler | Gelcoat | 3 | 1 | 0.0005 | <material> <type>composite</type> <name>023897_LE_SS_filler</name> <reference></reference> <thicknessType>Constant</thicknessType> <uniqueLayers>3</uniqueLayers> <symmetryType>none</symmetryType> <layer> <layerName>Gelcoat</layerName> <thicknessA>0.0005</thicknessA> <thicknessB>0.0005</thicknessB> <theta>0</theta> </layer> <layer> <layerName>Triax Shell</layerName> <thicknessA>0.001</thicknessA> <thicknessB>0.001</thicknessB> <theta>0</theta> </layer> <layer> <layerName>BalsaIso</layerName> <thicknessA>0.009</thicknessA> <thicknessB>0.009</thicknessB> <theta>0</theta> </layer> </material> | <layer> <layerName>Gelcoat</layerName> <thicknessA>0.0005</thicknessA> <thicknessB>0.0005</thicknessB> <theta>0</theta> </layer> | <layer> <layerName>Triax Shell</layerName> <thicknessA>0.001</thicknessA> <thicknessB>0.001</thicknessB> <theta>0</theta> </layer> | <layer> <layerName>BalsaIso</layerName> <thicknessA>0.009</thicknessA> <thicknessB>0.009</thicknessB> <theta>0</theta> </layer>
| 3418 | Interp | 23.897 | LE_SS_filler | 023897_LE_SS_filler | Triax Shell | 3 | 2 | 0.001 | <material> <type>composite</type> <name>023897_LE_SS_filler</name> <reference></reference> <thicknessType>Constant</thicknessType> <uniqueLayers>3</uniqueLayers> <symmetryType>none</symmetryType> <layer> <layerName>Triax Shell</layerName> <thicknessA>0.001</thicknessA> <thicknessB>0.001</thicknessB> <theta>0</theta> </layer> <layer> <layerName>BalsaIso</layerName> <thicknessA>0.009</thicknessA> <thicknessB>0.009</thicknessB> <theta>0</theta> </layer> <layer> <layerName>Gelcoat</layerName> <thicknessA>0.0005</thicknessA> <thicknessB>0.0005</thicknessB> <theta>0</theta> </layer> </material> | <layer> <layerName>Triax Shell</layerName> <thicknessA>0.001</thicknessA> <thicknessB>0.001</thicknessB> <theta>0</theta> </layer> | <layer> <layerName>BalsaIso</layerName> <thicknessA>0.009</thicknessA> <thicknessB>0.009</thicknessB> <theta>0</theta> </layer> | <layer> <layerName>Gelcoat</layerName> <thicknessA>0.0005</thicknessA> <thicknessB>0.0005</thicknessB> <theta>0</theta> </layer>
| 3834 | Interp | 23.897 | LE_SS_filler | 023897_LE_SS_filler | BalsaIso | 3 | 3 | 0.009 | <material> <type>composite</type> <name>023897_LE_SS_filler</name> <reference></reference> <thicknessType>Constant</thicknessType> <uniqueLayers>3</uniqueLayers> <symmetryType>none</symmetryType> <layer> <layerName>BalsaIso</layerName> <thicknessA>0.009</thicknessA> <thicknessB>0.009</thicknessB> <theta>0</theta> </layer> <layer> <layerName>Gelcoat</layerName> <thicknessA>0.0005</thicknessA> <thicknessB>0.0005</thicknessB> <theta>0</theta> </layer> <layer> <layerName>Triax Shell</layerName> <thicknessA>0.001</thicknessA> <thicknessB>0.001</thicknessB> <theta>0</theta> </layer> </material> | <layer> <layerName>BalsaIso</layerName> <thicknessA>0.009</thicknessA> <thicknessB>0.009</thicknessB> <theta>0</theta> </layer> | <layer> <layerName>Gelcoat</layerName> <thicknessA>0.0005</thicknessA> <thicknessB>0.0005</thicknessB> <theta>0</theta> </layer> | <layer> <layerName>Triax Shell</layerName> <thicknessA>0.001</thicknessA> <thicknessB>0.001</thicknessB> <theta>0</theta> </layer>
| 2861 | Interp | 23.897 | LP_CAP | 023897_LP_CAP | Gelcoat | 3 | 1 | 0.0005 | <material> <type>composite</type> <name>023897_LP_CAP</name> <reference></reference> <thicknessType>Constant</thicknessType> <uniqueLayers>3</uniqueLayers> <symmetryType>none</symmetryType> <layer> <layerName>Gelcoat</layerName> <thicknessA>0.0005</thicknessA> <thicknessB>0.0005</thicknessB> <theta>0</theta> </layer> <layer> <layerName>Triax Shell</layerName> <thicknessA>0.001</thicknessA> <thicknessB>0.001</thicknessB> <theta>0</theta> </layer> <layer> <layerName>UD Spar Caps</layerName> <thicknessA>0.053102380952381</thicknessA> <thicknessB>0.053102380952381</thicknessB> <theta>0</theta> </layer> </material> | <layer> <layerName>Gelcoat</layerName> <thicknessA>0.0005</thicknessA> <thicknessB>0.0005</thicknessB> <theta>0</theta> </layer> | <layer> <layerName>Triax Shell</layerName> <thicknessA>0.001</thicknessA> <thicknessB>0.001</thicknessB> <theta>0</theta> </layer> | <layer> <layerName>UD Spar Caps</layerName> <thicknessA>0.053102380952381</thicknessA> <thicknessB>0.053102380952381</thicknessB> <theta>0</theta> </layer>
| 3421 | Interp | 23.897 | LP_CAP | 023897_LP_CAP | Triax Shell | 3 | 2 | 0.001 | <material> <type>composite</type> <name>023897_LP_CAP</name> <reference></reference> <thicknessType>Constant</thicknessType> <uniqueLayers>3</uniqueLayers> <symmetryType>none</symmetryType> <layer> <layerName>Triax Shell</layerName> <thicknessA>0.001</thicknessA> <thicknessB>0.001</thicknessB> <theta>0</theta> </layer> <layer> <layerName>UD Spar Caps</layerName> <thicknessA>0.053102380952381</thicknessA> <thicknessB>0.053102380952381</thicknessB> <theta>0</theta> </layer> <layer> <layerName>Gelcoat</layerName> <thicknessA>0.0005</thicknessA> <thicknessB>0.0005</thicknessB> <theta>0</theta> </layer> </material> | <layer> <layerName>Triax Shell</layerName> <thicknessA>0.001</thicknessA> <thicknessB>0.001</thicknessB> <theta>0</theta> </layer> | <layer> <layerName>UD Spar Caps</layerName> <thicknessA>0.053102380952381</thicknessA> <thicknessB>0.053102380952381</thicknessB> <theta>0</theta> </layer> | <layer> <layerName>Gelcoat</layerName> <thicknessA>0.0005</thicknessA> <thicknessB>0.0005</thicknessB> <theta>0</theta> </layer>
| 3837 | Interp | 23.897 | LP_CAP | 023897_LP_CAP | UD Spar Caps | 3 | 3 | 0.053102 | <material> <type>composite</type> <name>023897_LP_CAP</name> <reference></reference> <thicknessType>Constant</thicknessType> <uniqueLayers>3</uniqueLayers> <symmetryType>none</symmetryType> <layer> <layerName>UD Spar Caps</layerName> <thicknessA>0.053102380952381</thicknessA> <thicknessB>0.053102380952381</thicknessB> <theta>0</theta> </layer> <layer> <layerName>Gelcoat</layerName> <thicknessA>0.0005</thicknessA> <thicknessB>0.0005</thicknessB> <theta>0</theta> </layer> <layer> <layerName>Triax Shell</layerName> <thicknessA>0.001</thicknessA> <thicknessB>0.001</thicknessB> <theta>0</theta> </layer> </material> | <layer> <layerName>UD Spar Caps</layerName> <thicknessA>0.053102380952381</thicknessA> <thicknessB>0.053102380952381</thicknessB> <theta>0</theta> </layer> | <layer> <layerName>Gelcoat</layerName> <thicknessA>0.0005</thicknessA> <thicknessB>0.0005</thicknessB> <theta>0</theta> </layer> | <layer> <layerName>Triax Shell</layerName> <thicknessA>0.001</thicknessA> <thicknessB>0.001</thicknessB> <theta>0</theta> </layer>
| 2864 | Interp | 23.897 | LP_FLAT | 023897_LP_FLAT | Gelcoat | 3 | 1 | 0.0005 | <material> <type>composite</type> <name>023897_LP_FLAT</name> <reference></reference> <thicknessType>Constant</thicknessType> <uniqueLayers>3</uniqueLayers> <symmetryType>none</symmetryType> <layer> <layerName>Gelcoat</layerName> <thicknessA>0.0005</thicknessA> <thicknessB>0.0005</thicknessB> <theta>0</theta> </layer> <layer> <layerName>Triax Shell</layerName> <thicknessA>0.001</thicknessA> <thicknessB>0.001</thicknessB> <theta>0</theta> </layer> <layer> <layerName>UD LE/TE</layerName> <thicknessA>0.00603412698412699</thicknessA> <thicknessB>0.00603412698412699</thicknessB> <theta>0</theta> </layer> </material> | <layer> <layerName>Gelcoat</layerName> <thicknessA>0.0005</thicknessA> <thicknessB>0.0005</thicknessB> <theta>0</theta> </layer> | <layer> <layerName>Triax Shell</layerName> <thicknessA>0.001</thicknessA> <thicknessB>0.001</thicknessB> <theta>0</theta> </layer> | <layer> <layerName>UD LE/TE</layerName> <thicknessA>0.00603412698412699</thicknessA> <thicknessB>0.00603412698412699</thicknessB> <theta>0</theta> </layer>
| 3424 | Interp | 23.897 | LP_FLAT | 023897_LP_FLAT | Triax Shell | 3 | 2 | 0.001 | <material> <type>composite</type> <name>023897_LP_FLAT</name> <reference></reference> <thicknessType>Constant</thicknessType> <uniqueLayers>3</uniqueLayers> <symmetryType>none</symmetryType> <layer> <layerName>Triax Shell</layerName> <thicknessA>0.001</thicknessA> <thicknessB>0.001</thicknessB> <theta>0</theta> </layer> <layer> <layerName>UD LE/TE</layerName> <thicknessA>0.00603412698412699</thicknessA> <thicknessB>0.00603412698412699</thicknessB> <theta>0</theta> </layer> <layer> <layerName>Gelcoat</layerName> <thicknessA>0.0005</thicknessA> <thicknessB>0.0005</thicknessB> <theta>0</theta> </layer> </material> | <layer> <layerName>Triax Shell</layerName> <thicknessA>0.001</thicknessA> <thicknessB>0.001</thicknessB> <theta>0</theta> </layer> | <layer> <layerName>UD LE/TE</layerName> <thicknessA>0.00603412698412699</thicknessA> <thicknessB>0.00603412698412699</thicknessB> <theta>0</theta> </layer> | <layer> <layerName>Gelcoat</layerName> <thicknessA>0.0005</thicknessA> <thicknessB>0.0005</thicknessB> <theta>0</theta> </layer>
| 3840 | Interp | 23.897 | LP_FLAT | 023897_LP_FLAT | UD LE/TE | 3 | 3 | 0.0060341 | <material> <type>composite</type> <name>023897_LP_FLAT</name> <reference></reference> <thicknessType>Constant</thicknessType> <uniqueLayers>3</uniqueLayers> <symmetryType>none</symmetryType> <layer> <layerName>UD LE/TE</layerName> <thicknessA>0.00603412698412699</thicknessA> <thicknessB>0.00603412698412699</thicknessB> <theta>0</theta> </layer> <layer> <layerName>Gelcoat</layerName> <thicknessA>0.0005</thicknessA> <thicknessB>0.0005</thicknessB> <theta>0</theta> </layer> <layer> <layerName>Triax Shell</layerName> <thicknessA>0.001</thicknessA> <thicknessB>0.001</thicknessB> <theta>0</theta> </layer> </material> | <layer> <layerName>UD LE/TE</layerName> <thicknessA>0.00603412698412699</thicknessA> <thicknessB>0.00603412698412699</thicknessB> <theta>0</theta> </layer> | <layer> <layerName>Gelcoat</layerName> <thicknessA>0.0005</thicknessA> <thicknessB>0.0005</thicknessB> <theta>0</theta> </layer> | <layer> <layerName>Triax Shell</layerName> <thicknessA>0.001</thicknessA> <thicknessB>0.001</thicknessB> <theta>0</theta> </layer>
| 2857 | Interp | 23.897 | LP_LE_REINF | 023897_LP_LE_REINF | Gelcoat | 3 | 1 | 0.0005 | <material> <type>composite</type> <name>023897_LP_LE_REINF</name> <reference></reference> <thicknessType>Constant</thicknessType> <uniqueLayers>3</uniqueLayers> <symmetryType>none</symmetryType> <layer> <layerName>Gelcoat</layerName> <thicknessA>0.0005</thicknessA> <thicknessB>0.0005</thicknessB> <theta>0</theta> </layer> <layer> <layerName>Triax Shell</layerName> <thicknessA>0.001</thicknessA> <thicknessB>0.001</thicknessB> <theta>0</theta> </layer> <layer> <layerName>UD LE/TE</layerName> <thicknessA>0.001</thicknessA> <thicknessB>0.001</thicknessB> <theta>0</theta> </layer> </material> | <layer> <layerName>Gelcoat</layerName> <thicknessA>0.0005</thicknessA> <thicknessB>0.0005</thicknessB> <theta>0</theta> </layer> | <layer> <layerName>Triax Shell</layerName> <thicknessA>0.001</thicknessA> <thicknessB>0.001</thicknessB> <theta>0</theta> </layer> | <layer> <layerName>UD LE/TE</layerName> <thicknessA>0.001</thicknessA> <thicknessB>0.001</thicknessB> <theta>0</theta> </layer>
| 3417 | Interp | 23.897 | LP_LE_REINF | 023897_LP_LE_REINF | Triax Shell | 3 | 2 | 0.001 | <material> <type>composite</type> <name>023897_LP_LE_REINF</name> <reference></reference> <thicknessType>Constant</thicknessType> <uniqueLayers>3</uniqueLayers> <symmetryType>none</symmetryType> <layer> <layerName>Triax Shell</layerName> <thicknessA>0.001</thicknessA> <thicknessB>0.001</thicknessB> <theta>0</theta> </layer> <layer> <layerName>UD LE/TE</layerName> <thicknessA>0.001</thicknessA> <thicknessB>0.001</thicknessB> <theta>0</theta> </layer> <layer> <layerName>Gelcoat</layerName> <thicknessA>0.0005</thicknessA> <thicknessB>0.0005</thicknessB> <theta>0</theta> </layer> </material> | <layer> <layerName>Triax Shell</layerName> <thicknessA>0.001</thicknessA> <thicknessB>0.001</thicknessB> <theta>0</theta> </layer> | <layer> <layerName>UD LE/TE</layerName> <thicknessA>0.001</thicknessA> <thicknessB>0.001</thicknessB> <theta>0</theta> </layer> | <layer> <layerName>Gelcoat</layerName> <thicknessA>0.0005</thicknessA> <thicknessB>0.0005</thicknessB> <theta>0</theta> </layer>
| 3833 | Interp | 23.897 | LP_LE_REINF | 023897_LP_LE_REINF | UD LE/TE | 3 | 3 | 0.001 | <material> <type>composite</type> <name>023897_LP_LE_REINF</name> <reference></reference> <thicknessType>Constant</thicknessType> <uniqueLayers>3</uniqueLayers> <symmetryType>none</symmetryType> <layer> <layerName>UD LE/TE</layerName> <thicknessA>0.001</thicknessA> <thicknessB>0.001</thicknessB> <theta>0</theta> </layer> <layer> <layerName>Gelcoat</layerName> <thicknessA>0.0005</thicknessA> <thicknessB>0.0005</thicknessB> <theta>0</theta> </layer> <layer> <layerName>Triax Shell</layerName> <thicknessA>0.001</thicknessA> <thicknessB>0.001</thicknessB> <theta>0</theta> </layer> </material> | <layer> <layerName>UD LE/TE</layerName> <thicknessA>0.001</thicknessA> <thicknessB>0.001</thicknessB> <theta>0</theta> </layer> | <layer> <layerName>Gelcoat</layerName> <thicknessA>0.0005</thicknessA> <thicknessB>0.0005</thicknessB> <theta>0</theta> </layer> | <layer> <layerName>Triax Shell</layerName> <thicknessA>0.001</thicknessA> <thicknessB>0.001</thicknessB> <theta>0</theta> </layer>
| 2863 | Interp | 23.897 | LP_TE_Reinf | 023897_LP_TE_Reinf | Gelcoat | 3 | 1 | 0.0005 | <material> <type>composite</type> <name>023897_LP_TE_Reinf</name> <reference></reference> <thicknessType>Constant</thicknessType> <uniqueLayers>3</uniqueLayers> <symmetryType>none</symmetryType> <layer> <layerName>Gelcoat</layerName> <thicknessA>0.0005</thicknessA> <thicknessB>0.0005</thicknessB> <theta>0</theta> </layer> <layer> <layerName>Triax Shell</layerName> <thicknessA>0.001</thicknessA> <thicknessB>0.001</thicknessB> <theta>0</theta> </layer> <layer> <layerName>UD LE/TE</layerName> <thicknessA>0.00603412698412699</thicknessA> <thicknessB>0.00603412698412699</thicknessB> <theta>0</theta> </layer> </material> | <layer> <layerName>Gelcoat</layerName> <thicknessA>0.0005</thicknessA> <thicknessB>0.0005</thicknessB> <theta>0</theta> </layer> | <layer> <layerName>Triax Shell</layerName> <thicknessA>0.001</thicknessA> <thicknessB>0.001</thicknessB> <theta>0</theta> </layer> | <layer> <layerName>UD LE/TE</layerName> <thicknessA>0.00603412698412699</thicknessA> <thicknessB>0.00603412698412699</thicknessB> <theta>0</theta> </layer>
| 3423 | Interp | 23.897 | LP_TE_Reinf | 023897_LP_TE_Reinf | Triax Shell | 3 | 2 | 0.001 | <material> <type>composite</type> <name>023897_LP_TE_Reinf</name> <reference></reference> <thicknessType>Constant</thicknessType> <uniqueLayers>3</uniqueLayers> <symmetryType>none</symmetryType> <layer> <layerName>Triax Shell</layerName> <thicknessA>0.001</thicknessA> <thicknessB>0.001</thicknessB> <theta>0</theta> </layer> <layer> <layerName>UD LE/TE</layerName> <thicknessA>0.00603412698412699</thicknessA> <thicknessB>0.00603412698412699</thicknessB> <theta>0</theta> </layer> <layer> <layerName>Gelcoat</layerName> <thicknessA>0.0005</thicknessA> <thicknessB>0.0005</thicknessB> <theta>0</theta> </layer> </material> | <layer> <layerName>Triax Shell</layerName> <thicknessA>0.001</thicknessA> <thicknessB>0.001</thicknessB> <theta>0</theta> </layer> | <layer> <layerName>UD LE/TE</layerName> <thicknessA>0.00603412698412699</thicknessA> <thicknessB>0.00603412698412699</thicknessB> <theta>0</theta> </layer> | <layer> <layerName>Gelcoat</layerName> <thicknessA>0.0005</thicknessA> <thicknessB>0.0005</thicknessB> <theta>0</theta> </layer>
| 3839 | Interp | 23.897 | LP_TE_Reinf | 023897_LP_TE_Reinf | UD LE/TE | 3 | 3 | 0.0060341 | <material> <type>composite</type> <name>023897_LP_TE_Reinf</name> <reference></reference> <thicknessType>Constant</thicknessType> <uniqueLayers>3</uniqueLayers> <symmetryType>none</symmetryType> <layer> <layerName>UD LE/TE</layerName> <thicknessA>0.00603412698412699</thicknessA> <thicknessB>0.00603412698412699</thicknessB> <theta>0</theta> </layer> <layer> <layerName>Gelcoat</layerName> <thicknessA>0.0005</thicknessA> <thicknessB>0.0005</thicknessB> <theta>0</theta> </layer> <layer> <layerName>Triax Shell</layerName> <thicknessA>0.001</thicknessA> <thicknessB>0.001</thicknessB> <theta>0</theta> </layer> </material> | <layer> <layerName>UD LE/TE</layerName> <thicknessA>0.00603412698412699</thicknessA> <thicknessB>0.00603412698412699</thicknessB> <theta>0</theta> </layer> | <layer> <layerName>Gelcoat</layerName> <thicknessA>0.0005</thicknessA> <thicknessB>0.0005</thicknessB> <theta>0</theta> </layer> | <layer> <layerName>Triax Shell</layerName> <thicknessA>0.001</thicknessA> <thicknessB>0.001</thicknessB> <theta>0</theta> </layer>
| 2852 | Interp | 23.897 | SW_1_HP | 023897_SW_1_HP | Gelcoat | 3 | 1 | 0.0005 | <material> <type>composite</type> <name>023897_SW_1_HP</name> <reference></reference> <thicknessType>Constant</thicknessType> <uniqueLayers>3</uniqueLayers> <symmetryType>none</symmetryType> <layer> <layerName>Gelcoat</layerName> <thicknessA>0.0005</thicknessA> <thicknessB>0.0005</thicknessB> <theta>0</theta> </layer> <layer> <layerName>Triax Shell</layerName> <thicknessA>0.001</thicknessA> <thicknessB>0.001</thicknessB> <theta>0</theta> </layer> <layer> <layerName>UD Spar Caps</layerName> <thicknessA>0.053102380952381</thicknessA> <thicknessB>0.053102380952381</thicknessB> <theta>0</theta> </layer> </material> | <layer> <layerName>Gelcoat</layerName> <thicknessA>0.0005</thicknessA> <thicknessB>0.0005</thicknessB> <theta>0</theta> </layer> | <layer> <layerName>Triax Shell</layerName> <thicknessA>0.001</thicknessA> <thicknessB>0.001</thicknessB> <theta>0</theta> </layer> | <layer> <layerName>UD Spar Caps</layerName> <thicknessA>0.053102380952381</thicknessA> <thicknessB>0.053102380952381</thicknessB> <theta>0</theta> </layer>
| 3412 | Interp | 23.897 | SW_1_HP | 023897_SW_1_HP | Triax Shell | 3 | 2 | 0.001 | <material> <type>composite</type> <name>023897_SW_1_HP</name> <reference></reference> <thicknessType>Constant</thicknessType> <uniqueLayers>3</uniqueLayers> <symmetryType>none</symmetryType> <layer> <layerName>Triax Shell</layerName> <thicknessA>0.001</thicknessA> <thicknessB>0.001</thicknessB> <theta>0</theta> </layer> <layer> <layerName>UD Spar Caps</layerName> <thicknessA>0.053102380952381</thicknessA> <thicknessB>0.053102380952381</thicknessB> <theta>0</theta> </layer> <layer> <layerName>Gelcoat</layerName> <thicknessA>0.0005</thicknessA> <thicknessB>0.0005</thicknessB> <theta>0</theta> </layer> </material> | <layer> <layerName>Triax Shell</layerName> <thicknessA>0.001</thicknessA> <thicknessB>0.001</thicknessB> <theta>0</theta> </layer> | <layer> <layerName>UD Spar Caps</layerName> <thicknessA>0.053102380952381</thicknessA> <thicknessB>0.053102380952381</thicknessB> <theta>0</theta> </layer> | <layer> <layerName>Gelcoat</layerName> <thicknessA>0.0005</thicknessA> <thicknessB>0.0005</thicknessB> <theta>0</theta> </layer>
| 3828 | Interp | 23.897 | SW_1_HP | 023897_SW_1_HP | UD Spar Caps | 3 | 3 | 0.053102 | <material> <type>composite</type> <name>023897_SW_1_HP</name> <reference></reference> <thicknessType>Constant</thicknessType> <uniqueLayers>3</uniqueLayers> <symmetryType>none</symmetryType> <layer> <layerName>UD Spar Caps</layerName> <thicknessA>0.053102380952381</thicknessA> <thicknessB>0.053102380952381</thicknessB> <theta>0</theta> </layer> <layer> <layerName>Gelcoat</layerName> <thicknessA>0.0005</thicknessA> <thicknessB>0.0005</thicknessB> <theta>0</theta> </layer> <layer> <layerName>Triax Shell</layerName> <thicknessA>0.001</thicknessA> <thicknessB>0.001</thicknessB> <theta>0</theta> </layer> </material> | <layer> <layerName>UD Spar Caps</layerName> <thicknessA>0.053102380952381</thicknessA> <thicknessB>0.053102380952381</thicknessB> <theta>0</theta> </layer> | <layer> <layerName>Gelcoat</layerName> <thicknessA>0.0005</thicknessA> <thicknessB>0.0005</thicknessB> <theta>0</theta> </layer> | <layer> <layerName>Triax Shell</layerName> <thicknessA>0.001</thicknessA> <thicknessB>0.001</thicknessB> <theta>0</theta> </layer>
| 2860 | Interp | 23.897 | SW_1_LP | 023897_SW_1_LP | Gelcoat | 3 | 1 | 0.0005 | <material> <type>composite</type> <name>023897_SW_1_LP</name> <reference></reference> <thicknessType>Constant</thicknessType> <uniqueLayers>3</uniqueLayers> <symmetryType>none</symmetryType> <layer> <layerName>Gelcoat</layerName> <thicknessA>0.0005</thicknessA> <thicknessB>0.0005</thicknessB> <theta>0</theta> </layer> <layer> <layerName>Triax Shell</layerName> <thicknessA>0.001</thicknessA> <thicknessB>0.001</thicknessB> <theta>0</theta> </layer> <layer> <layerName>UD Spar Caps</layerName> <thicknessA>0.053102380952381</thicknessA> <thicknessB>0.053102380952381</thicknessB> <theta>0</theta> </layer> </material> | <layer> <layerName>Gelcoat</layerName> <thicknessA>0.0005</thicknessA> <thicknessB>0.0005</thicknessB> <theta>0</theta> </layer> | <layer> <layerName>Triax Shell</layerName> <thicknessA>0.001</thicknessA> <thicknessB>0.001</thicknessB> <theta>0</theta> </layer> | <layer> <layerName>UD Spar Caps</layerName> <thicknessA>0.053102380952381</thicknessA> <thicknessB>0.053102380952381</thicknessB> <theta>0</theta> </layer>
| 3420 | Interp | 23.897 | SW_1_LP | 023897_SW_1_LP | Triax Shell | 3 | 2 | 0.001 | <material> <type>composite</type> <name>023897_SW_1_LP</name> <reference></reference> <thicknessType>Constant</thicknessType> <uniqueLayers>3</uniqueLayers> <symmetryType>none</symmetryType> <layer> <layerName>Triax Shell</layerName> <thicknessA>0.001</thicknessA> <thicknessB>0.001</thicknessB> <theta>0</theta> </layer> <layer> <layerName>UD Spar Caps</layerName> <thicknessA>0.053102380952381</thicknessA> <thicknessB>0.053102380952381</thicknessB> <theta>0</theta> </layer> <layer> <layerName>Gelcoat</layerName> <thicknessA>0.0005</thicknessA> <thicknessB>0.0005</thicknessB> <theta>0</theta> </layer> </material> | <layer> <layerName>Triax Shell</layerName> <thicknessA>0.001</thicknessA> <thicknessB>0.001</thicknessB> <theta>0</theta> </layer> | <layer> <layerName>UD Spar Caps</layerName> <thicknessA>0.053102380952381</thicknessA> <thicknessB>0.053102380952381</thicknessB> <theta>0</theta> </layer> | <layer> <layerName>Gelcoat</layerName> <thicknessA>0.0005</thicknessA> <thicknessB>0.0005</thicknessB> <theta>0</theta> </layer>
| 3836 | Interp | 23.897 | SW_1_LP | 023897_SW_1_LP | UD Spar Caps | 3 | 3 | 0.053102 | <material> <type>composite</type> <name>023897_SW_1_LP</name> <reference></reference> <thicknessType>Constant</thicknessType> <uniqueLayers>3</uniqueLayers> <symmetryType>none</symmetryType> <layer> <layerName>UD Spar Caps</layerName> <thicknessA>0.053102380952381</thicknessA> <thicknessB>0.053102380952381</thicknessB> <theta>0</theta> </layer> <layer> <layerName>Gelcoat</layerName> <thicknessA>0.0005</thicknessA> <thicknessB>0.0005</thicknessB> <theta>0</theta> </layer> <layer> <layerName>Triax Shell</layerName> <thicknessA>0.001</thicknessA> <thicknessB>0.001</thicknessB> <theta>0</theta> </layer> </material> | <layer> <layerName>UD Spar Caps</layerName> <thicknessA>0.053102380952381</thicknessA> <thicknessB>0.053102380952381</thicknessB> <theta>0</theta> </layer> | <layer> <layerName>Gelcoat</layerName> <thicknessA>0.0005</thicknessA> <thicknessB>0.0005</thicknessB> <theta>0</theta> </layer> | <layer> <layerName>Triax Shell</layerName> <thicknessA>0.001</thicknessA> <thicknessB>0.001</thicknessB> <theta>0</theta> </layer>
| 2853 | Interp | 23.897 | SW_2_HP | 023897_SW_2_HP | Gelcoat | 3 | 1 | 0.0005 | <material> <type>composite</type> <name>023897_SW_2_HP</name> <reference></reference> <thicknessType>Constant</thicknessType> <uniqueLayers>3</uniqueLayers> <symmetryType>none</symmetryType> <layer> <layerName>Gelcoat</layerName> <thicknessA>0.0005</thicknessA> <thicknessB>0.0005</thicknessB> <theta>0</theta> </layer> <layer> <layerName>Triax Shell</layerName> <thicknessA>0.001</thicknessA> <thicknessB>0.001</thicknessB> <theta>0</theta> </layer> <layer> <layerName>UD Spar Caps</layerName> <thicknessA>0.053102380952381</thicknessA> <thicknessB>0.053102380952381</thicknessB> <theta>0</theta> </layer> </material> | <layer> <layerName>Gelcoat</layerName> <thicknessA>0.0005</thicknessA> <thicknessB>0.0005</thicknessB> <theta>0</theta> </layer> | <layer> <layerName>Triax Shell</layerName> <thicknessA>0.001</thicknessA> <thicknessB>0.001</thicknessB> <theta>0</theta> </layer> | <layer> <layerName>UD Spar Caps</layerName> <thicknessA>0.053102380952381</thicknessA> <thicknessB>0.053102380952381</thicknessB> <theta>0</theta> </layer>
| 3413 | Interp | 23.897 | SW_2_HP | 023897_SW_2_HP | Triax Shell | 3 | 2 | 0.001 | <material> <type>composite</type> <name>023897_SW_2_HP</name> <reference></reference> <thicknessType>Constant</thicknessType> <uniqueLayers>3</uniqueLayers> <symmetryType>none</symmetryType> <layer> <layerName>Triax Shell</layerName> <thicknessA>0.001</thicknessA> <thicknessB>0.001</thicknessB> <theta>0</theta> </layer> <layer> <layerName>UD Spar Caps</layerName> <thicknessA>0.053102380952381</thicknessA> <thicknessB>0.053102380952381</thicknessB> <theta>0</theta> </layer> <layer> <layerName>Gelcoat</layerName> <thicknessA>0.0005</thicknessA> <thicknessB>0.0005</thicknessB> <theta>0</theta> </layer> </material> | <layer> <layerName>Triax Shell</layerName> <thicknessA>0.001</thicknessA> <thicknessB>0.001</thicknessB> <theta>0</theta> </layer> | <layer> <layerName>UD Spar Caps</layerName> <thicknessA>0.053102380952381</thicknessA> <thicknessB>0.053102380952381</thicknessB> <theta>0</theta> </layer> | <layer> <layerName>Gelcoat</layerName> <thicknessA>0.0005</thicknessA> <thicknessB>0.0005</thicknessB> <theta>0</theta> </layer>
| 3829 | Interp | 23.897 | SW_2_HP | 023897_SW_2_HP | UD Spar Caps | 3 | 3 | 0.053102 | <material> <type>composite</type> <name>023897_SW_2_HP</name> <reference></reference> <thicknessType>Constant</thicknessType> <uniqueLayers>3</uniqueLayers> <symmetryType>none</symmetryType> <layer> <layerName>UD Spar Caps</layerName> <thicknessA>0.053102380952381</thicknessA> <thicknessB>0.053102380952381</thicknessB> <theta>0</theta> </layer> <layer> <layerName>Gelcoat</layerName> <thicknessA>0.0005</thicknessA> <thicknessB>0.0005</thicknessB> <theta>0</theta> </layer> <layer> <layerName>Triax Shell</layerName> <thicknessA>0.001</thicknessA> <thicknessB>0.001</thicknessB> <theta>0</theta> </layer> </material> | <layer> <layerName>UD Spar Caps</layerName> <thicknessA>0.053102380952381</thicknessA> <thicknessB>0.053102380952381</thicknessB> <theta>0</theta> </layer> | <layer> <layerName>Gelcoat</layerName> <thicknessA>0.0005</thicknessA> <thicknessB>0.0005</thicknessB> <theta>0</theta> </layer> | <layer> <layerName>Triax Shell</layerName> <thicknessA>0.001</thicknessA> <thicknessB>0.001</thicknessB> <theta>0</theta> </layer>
| 2859 | Interp | 23.897 | SW_2_LP | 023897_SW_2_LP | Gelcoat | 3 | 1 | 0.0005 | <material> <type>composite</type> <name>023897_SW_2_LP</name> <reference></reference> <thicknessType>Constant</thicknessType> <uniqueLayers>3</uniqueLayers> <symmetryType>none</symmetryType> <layer> <layerName>Gelcoat</layerName> <thicknessA>0.0005</thicknessA> <thicknessB>0.0005</thicknessB> <theta>0</theta> </layer> <layer> <layerName>Triax Shell</layerName> <thicknessA>0.001</thicknessA> <thicknessB>0.001</thicknessB> <theta>0</theta> </layer> <layer> <layerName>UD Spar Caps</layerName> <thicknessA>0.053102380952381</thicknessA> <thicknessB>0.053102380952381</thicknessB> <theta>0</theta> </layer> </material> | <layer> <layerName>Gelcoat</layerName> <thicknessA>0.0005</thicknessA> <thicknessB>0.0005</thicknessB> <theta>0</theta> </layer> | <layer> <layerName>Triax Shell</layerName> <thicknessA>0.001</thicknessA> <thicknessB>0.001</thicknessB> <theta>0</theta> </layer> | <layer> <layerName>UD Spar Caps</layerName> <thicknessA>0.053102380952381</thicknessA> <thicknessB>0.053102380952381</thicknessB> <theta>0</theta> </layer>
| 3419 | Interp | 23.897 | SW_2_LP | 023897_SW_2_LP | Triax Shell | 3 | 2 | 0.001 | <material> <type>composite</type> <name>023897_SW_2_LP</name> <reference></reference> <thicknessType>Constant</thicknessType> <uniqueLayers>3</uniqueLayers> <symmetryType>none</symmetryType> <layer> <layerName>Triax Shell</layerName> <thicknessA>0.001</thicknessA> <thicknessB>0.001</thicknessB> <theta>0</theta> </layer> <layer> <layerName>UD Spar Caps</layerName> <thicknessA>0.053102380952381</thicknessA> <thicknessB>0.053102380952381</thicknessB> <theta>0</theta> </layer> <layer> <layerName>Gelcoat</layerName> <thicknessA>0.0005</thicknessA> <thicknessB>0.0005</thicknessB> <theta>0</theta> </layer> </material> | <layer> <layerName>Triax Shell</layerName> <thicknessA>0.001</thicknessA> <thicknessB>0.001</thicknessB> <theta>0</theta> </layer> | <layer> <layerName>UD Spar Caps</layerName> <thicknessA>0.053102380952381</thicknessA> <thicknessB>0.053102380952381</thicknessB> <theta>0</theta> </layer> | <layer> <layerName>Gelcoat</layerName> <thicknessA>0.0005</thicknessA> <thicknessB>0.0005</thicknessB> <theta>0</theta> </layer>
| 3835 | Interp | 23.897 | SW_2_LP | 023897_SW_2_LP | UD Spar Caps | 3 | 3 | 0.053102 | <material> <type>composite</type> <name>023897_SW_2_LP</name> <reference></reference> <thicknessType>Constant</thicknessType> <uniqueLayers>3</uniqueLayers> <symmetryType>none</symmetryType> <layer> <layerName>UD Spar Caps</layerName> <thicknessA>0.053102380952381</thicknessA> <thicknessB>0.053102380952381</thicknessB> <theta>0</theta> </layer> <layer> <layerName>Gelcoat</layerName> <thicknessA>0.0005</thicknessA> <thicknessB>0.0005</thicknessB> <theta>0</theta> </layer> <layer> <layerName>Triax Shell</layerName> <thicknessA>0.001</thicknessA> <thicknessB>0.001</thicknessB> <theta>0</theta> </layer> </material> | <layer> <layerName>UD Spar Caps</layerName> <thicknessA>0.053102380952381</thicknessA> <thicknessB>0.053102380952381</thicknessB> <theta>0</theta> </layer> | <layer> <layerName>Gelcoat</layerName> <thicknessA>0.0005</thicknessA> <thicknessB>0.0005</thicknessB> <theta>0</theta> </layer> | <layer> <layerName>Triax Shell</layerName> <thicknessA>0.001</thicknessA> <thicknessB>0.001</thicknessB> <theta>0</theta> </layer>
| 2862 | Interp | 23.897 | TE_SS_filler | 023897_TE_SS_filler | Gelcoat | 3 | 1 | 0.0005 | <material> <type>composite</type> <name>023897_TE_SS_filler</name> <reference></reference> <thicknessType>Constant</thicknessType> <uniqueLayers>3</uniqueLayers> <symmetryType>none</symmetryType> <layer> <layerName>Gelcoat</layerName> <thicknessA>0.0005</thicknessA> <thicknessB>0.0005</thicknessB> <theta>0</theta> </layer> <layer> <layerName>Triax Shell</layerName> <thicknessA>0.001</thicknessA> <thicknessB>0.001</thicknessB> <theta>0</theta> </layer> <layer> <layerName>BalsaIso</layerName> <thicknessA>0.0590000000000001</thicknessA> <thicknessB>0.0590000000000001</thicknessB> <theta>0</theta> </layer> </material> | <layer> <layerName>Gelcoat</layerName> <thicknessA>0.0005</thicknessA> <thicknessB>0.0005</thicknessB> <theta>0</theta> </layer> | <layer> <layerName>Triax Shell</layerName> <thicknessA>0.001</thicknessA> <thicknessB>0.001</thicknessB> <theta>0</theta> </layer> | <layer> <layerName>BalsaIso</layerName> <thicknessA>0.0590000000000001</thicknessA> <thicknessB>0.0590000000000001</thicknessB> <theta>0</theta> </layer>
| 3422 | Interp | 23.897 | TE_SS_filler | 023897_TE_SS_filler | Triax Shell | 3 | 2 | 0.001 | <material> <type>composite</type> <name>023897_TE_SS_filler</name> <reference></reference> <thicknessType>Constant</thicknessType> <uniqueLayers>3</uniqueLayers> <symmetryType>none</symmetryType> <layer> <layerName>Triax Shell</layerName> <thicknessA>0.001</thicknessA> <thicknessB>0.001</thicknessB> <theta>0</theta> </layer> <layer> <layerName>BalsaIso</layerName> <thicknessA>0.0590000000000001</thicknessA> <thicknessB>0.0590000000000001</thicknessB> <theta>0</theta> </layer> <layer> <layerName>Gelcoat</layerName> <thicknessA>0.0005</thicknessA> <thicknessB>0.0005</thicknessB> <theta>0</theta> </layer> </material> | <layer> <layerName>Triax Shell</layerName> <thicknessA>0.001</thicknessA> <thicknessB>0.001</thicknessB> <theta>0</theta> </layer> | <layer> <layerName>BalsaIso</layerName> <thicknessA>0.0590000000000001</thicknessA> <thicknessB>0.0590000000000001</thicknessB> <theta>0</theta> </layer> | <layer> <layerName>Gelcoat</layerName> <thicknessA>0.0005</thicknessA> <thicknessB>0.0005</thicknessB> <theta>0</theta> </layer>
| 3838 | Interp | 23.897 | TE_SS_filler | 023897_TE_SS_filler | BalsaIso | 3 | 3 | 0.059 | <material> <type>composite</type> <name>023897_TE_SS_filler</name> <reference></reference> <thicknessType>Constant</thicknessType> <uniqueLayers>3</uniqueLayers> <symmetryType>none</symmetryType> <layer> <layerName>BalsaIso</layerName> <thicknessA>0.0590000000000001</thicknessA> <thicknessB>0.0590000000000001</thicknessB> <theta>0</theta> </layer> <layer> <layerName>Gelcoat</layerName> <thicknessA>0.0005</thicknessA> <thicknessB>0.0005</thicknessB> <theta>0</theta> </layer> <layer> <layerName>Triax Shell</layerName> <thicknessA>0.001</thicknessA> <thicknessB>0.001</thicknessB> <theta>0</theta> </layer> </material> | <layer> <layerName>BalsaIso</layerName> <thicknessA>0.0590000000000001</thicknessA> <thicknessB>0.0590000000000001</thicknessB> <theta>0</theta> </layer> | <layer> <layerName>Gelcoat</layerName> <thicknessA>0.0005</thicknessA> <thicknessB>0.0005</thicknessB> <theta>0</theta> </layer> | <layer> <layerName>Triax Shell</layerName> <thicknessA>0.001</thicknessA> <thicknessB>0.001</thicknessB> <theta>0</theta> </layer>
| 2851 | Interp | 23.897 | TE-PS-Filler | 023897_TE-PS-Filler | Gelcoat | 3 | 1 | 0.0005 | <material> <type>composite</type> <name>023897_TE-PS-Filler</name> <reference></reference> <thicknessType>Constant</thicknessType> <uniqueLayers>3</uniqueLayers> <symmetryType>none</symmetryType> <layer> <layerName>Gelcoat</layerName> <thicknessA>0.0005</thicknessA> <thicknessB>0.0005</thicknessB> <theta>0</theta> </layer> <layer> <layerName>Triax Shell</layerName> <thicknessA>0.001</thicknessA> <thicknessB>0.001</thicknessB> <theta>0</theta> </layer> <layer> <layerName>BalsaIso</layerName> <thicknessA>0.059102380952381</thicknessA> <thicknessB>0.059102380952381</thicknessB> <theta>0</theta> </layer> </material> | <layer> <layerName>Gelcoat</layerName> <thicknessA>0.0005</thicknessA> <thicknessB>0.0005</thicknessB> <theta>0</theta> </layer> | <layer> <layerName>Triax Shell</layerName> <thicknessA>0.001</thicknessA> <thicknessB>0.001</thicknessB> <theta>0</theta> </layer> | <layer> <layerName>BalsaIso</layerName> <thicknessA>0.059102380952381</thicknessA> <thicknessB>0.059102380952381</thicknessB> <theta>0</theta> </layer>
| 3411 | Interp | 23.897 | TE-PS-Filler | 023897_TE-PS-Filler | Triax Shell | 3 | 2 | 0.001 | <material> <type>composite</type> <name>023897_TE-PS-Filler</name> <reference></reference> <thicknessType>Constant</thicknessType> <uniqueLayers>3</uniqueLayers> <symmetryType>none</symmetryType> <layer> <layerName>Triax Shell</layerName> <thicknessA>0.001</thicknessA> <thicknessB>0.001</thicknessB> <theta>0</theta> </layer> <layer> <layerName>BalsaIso</layerName> <thicknessA>0.059102380952381</thicknessA> <thicknessB>0.059102380952381</thicknessB> <theta>0</theta> </layer> <layer> <layerName>Gelcoat</layerName> <thicknessA>0.0005</thicknessA> <thicknessB>0.0005</thicknessB> <theta>0</theta> </layer> </material> | <layer> <layerName>Triax Shell</layerName> <thicknessA>0.001</thicknessA> <thicknessB>0.001</thicknessB> <theta>0</theta> </layer> | <layer> <layerName>BalsaIso</layerName> <thicknessA>0.059102380952381</thicknessA> <thicknessB>0.059102380952381</thicknessB> <theta>0</theta> </layer> | <layer> <layerName>Gelcoat</layerName> <thicknessA>0.0005</thicknessA> <thicknessB>0.0005</thicknessB> <theta>0</theta> </layer>
| 3827 | Interp | 23.897 | TE-PS-Filler | 023897_TE-PS-Filler | BalsaIso | 3 | 3 | 0.059102 | <material> <type>composite</type> <name>023897_TE-PS-Filler</name> <reference></reference> <thicknessType>Constant</thicknessType> <uniqueLayers>3</uniqueLayers> <symmetryType>none</symmetryType> <layer> <layerName>BalsaIso</layerName> <thicknessA>0.059102380952381</thicknessA> <thicknessB>0.059102380952381</thicknessB> <theta>0</theta> </layer> <layer> <layerName>Gelcoat</layerName> <thicknessA>0.0005</thicknessA> <thicknessB>0.0005</thicknessB> <theta>0</theta> </layer> <layer> <layerName>Triax Shell</layerName> <thicknessA>0.001</thicknessA> <thicknessB>0.001</thicknessB> <theta>0</theta> </layer> </material> | <layer> <layerName>BalsaIso</layerName> <thicknessA>0.059102380952381</thicknessA> <thicknessB>0.059102380952381</thicknessB> <theta>0</theta> </layer> | <layer> <layerName>Gelcoat</layerName> <thicknessA>0.0005</thicknessA> <thicknessB>0.0005</thicknessB> <theta>0</theta> </layer> | <layer> <layerName>Triax Shell</layerName> <thicknessA>0.001</thicknessA> <thicknessB>0.001</thicknessB> <theta>0</theta> </layer>
36524 | 1173 | No Section | 23.94 | HP_CAP | 023940_HP_CAP | Gelcoat | 3 | 1 | 0.0005 | <material> <type>composite</type> <name>023940_HP_CAP</name> <reference></reference> <thicknessType>Constant</thicknessType> <uniqueLayers>3</uniqueLayers> <symmetryType>none</symmetryType> <layer> <layerName>Gelcoat</layerName> <thicknessA>0.0005</thicknessA> <thicknessB>0.0005</thicknessB> <theta>0</theta> </layer> <layer> <layerName>Triax Shell</layerName> <thicknessA>0.001</thicknessA> <thicknessB>0.001</thicknessB> <theta>0</theta> </layer> <layer> <layerName>UD Spar Caps</layerName> <thicknessA>0.053</thicknessA> <thicknessB>0.053</thicknessB> <theta>0</theta> </layer> </material> | <layer> <layerName>Gelcoat</layerName> <thicknessA>0.0005</thicknessA> <thicknessB>0.0005</thicknessB> <theta>0</theta> </layer> | <layer> <layerName>Triax Shell</layerName> <thicknessA>0.001</thicknessA> <thicknessB>0.001</thicknessB> <theta>0</theta> </layer> | <layer> <layerName>UD Spar Caps</layerName> <thicknessA>0.053</thicknessA> <thicknessB>0.053</thicknessB> <theta>0</theta> </layer>
36525 | 1174 | No Section | 23.94 | HP_CAP | 023940_HP_CAP | Triax Shell | 3 | 2 | 0.001 | <material> <type>composite</type> <name>023940_HP_CAP</name> <reference></reference> <thicknessType>Constant</thicknessType> <uniqueLayers>3</uniqueLayers> <symmetryType>none</symmetryType> <layer> <layerName>Triax Shell</layerName> <thicknessA>0.001</thicknessA> <thicknessB>0.001</thicknessB> <theta>0</theta> </layer> <layer> <layerName>UD Spar Caps</layerName> <thicknessA>0.053</thicknessA> <thicknessB>0.053</thicknessB> <theta>0</theta> </layer> <layer> <layerName>Gelcoat</layerName> <thicknessA>0.0005</thicknessA> <thicknessB>0.0005</thicknessB> <theta>0</theta> </layer> </material> | <layer> <layerName>Triax Shell</layerName> <thicknessA>0.001</thicknessA> <thicknessB>0.001</thicknessB> <theta>0</theta> </layer> | <layer> <layerName>UD Spar Caps</layerName> <thicknessA>0.053</thicknessA> <thicknessB>0.053</thicknessB> <theta>0</theta> </layer> | <layer> <layerName>Gelcoat</layerName> <thicknessA>0.0005</thicknessA> <thicknessB>0.0005</thicknessB> <theta>0</theta> </layer>
36578 | 1175 | No Section | 23.94 | HP_CAP | 023940_HP_CAP | UD Spar Caps | 3 | 3 | 0.053 | <material> <type>composite</type> <name>023940_HP_CAP</name> <reference></reference> <thicknessType>Constant</thicknessType> <uniqueLayers>3</uniqueLayers> <symmetryType>none</symmetryType> <layer> <layerName>UD Spar Caps</layerName> <thicknessA>0.053</thicknessA> <thicknessB>0.053</thicknessB> <theta>0</theta> </layer> <layer> <layerName>Gelcoat</layerName> <thicknessA>0.0005</thicknessA> <thicknessB>0.0005</thicknessB> <theta>0</theta> </layer> <layer> <layerName>Triax Shell</layerName> <thicknessA>0.001</thicknessA> <thicknessB>0.001</thicknessB> <theta>0</theta> </layer> </material> | <layer> <layerName>UD Spar Caps</layerName> <thicknessA>0.053</thicknessA> <thicknessB>0.053</thicknessB> <theta>0</theta> </layer> | <layer> <layerName>Gelcoat</layerName> <thicknessA>0.0005</thicknessA> <thicknessB>0.0005</thicknessB> <theta>0</theta> </layer> | <layer> <layerName>Triax Shell</layerName> <thicknessA>0.001</thicknessA> <thicknessB>0.001</thicknessB> <theta>0</theta> </layer>
36642 | 1176 | No Section | 23.94 | HP_FLAT | 023940_HP_FLAT | Gelcoat | 3 | 1 | 0.0005 | <material> <type>composite</type> <name>023940_HP_FLAT</name> <reference></reference> <thicknessType>Constant</thicknessType> <uniqueLayers>3</uniqueLayers> <symmetryType>none</symmetryType> <layer> <layerName>Gelcoat</layerName> <thicknessA>0.0005</thicknessA> <thicknessB>0.0005</thicknessB> <theta>0</theta> </layer> <layer> <layerName>Triax Shell</layerName> <thicknessA>0.001</thicknessA> <thicknessB>0.001</thicknessB> <theta>0</theta> </layer> <layer> <layerName>UD LE/TE</layerName> <thicknessA>0.006</thicknessA> <thicknessB>0.006</thicknessB> <theta>0</theta> </layer> </material> | <layer> <layerName>Gelcoat</layerName> <thicknessA>0.0005</thicknessA> <thicknessB>0.0005</thicknessB> <theta>0</theta> </layer> | <layer> <layerName>Triax Shell</layerName> <thicknessA>0.001</thicknessA> <thicknessB>0.001</thicknessB> <theta>0</theta> </layer> | <layer> <layerName>UD LE/TE</layerName> <thicknessA>0.006</thicknessA> <thicknessB>0.006</thicknessB> <theta>0</theta> </layer>
36643 | 1177 | No Section | 23.94 | HP_FLAT | 023940_HP_FLAT | Triax Shell | 3 | 2 | 0.001 | <material> <type>composite</type> <name>023940_HP_FLAT</name> <reference></reference> <thicknessType>Constant</thicknessType> <uniqueLayers>3</uniqueLayers> <symmetryType>none</symmetryType> <layer> <layerName>Triax Shell</layerName> <thicknessA>0.001</thicknessA> <thicknessB>0.001</thicknessB> <theta>0</theta> </layer> <layer> <layerName>UD LE/TE</layerName> <thicknessA>0.006</thicknessA> <thicknessB>0.006</thicknessB> <theta>0</theta> </layer> <layer> <layerName>Gelcoat</layerName> <thicknessA>0.0005</thicknessA> <thicknessB>0.0005</thicknessB> <theta>0</theta> </layer> </material> | <layer> <layerName>Triax Shell</layerName> <thicknessA>0.001</thicknessA> <thicknessB>0.001</thicknessB> <theta>0</theta> </layer> | <layer> <layerName>UD LE/TE</layerName> <thicknessA>0.006</thicknessA> <thicknessB>0.006</thicknessB> <theta>0</theta> </layer> | <layer> <layerName>Gelcoat</layerName> <thicknessA>0.0005</thicknessA> <thicknessB>0.0005</thicknessB> <theta>0</theta> </layer>
36649 | 1178 | No Section | 23.94 | HP_FLAT | 023940_HP_FLAT | UD LE/TE | 3 | 3 | 0.006 | <material> <type>composite</type> <name>023940_HP_FLAT</name> <reference></reference> <thicknessType>Constant</thicknessType> <uniqueLayers>3</uniqueLayers> <symmetryType>none</symmetryType> <layer> <layerName>UD LE/TE</layerName> <thicknessA>0.006</thicknessA> <thicknessB>0.006</thicknessB> <theta>0</theta> </layer> <layer> <layerName>Gelcoat</layerName> <thicknessA>0.0005</thicknessA> <thicknessB>0.0005</thicknessB> <theta>0</theta> </layer> <layer> <layerName>Triax Shell</layerName> <thicknessA>0.001</thicknessA> <thicknessB>0.001</thicknessB> <theta>0</theta> </layer> </material> | <layer> <layerName>UD LE/TE</layerName> <thicknessA>0.006</thicknessA> <thicknessB>0.006</thicknessB> <theta>0</theta> </layer> | <layer> <layerName>Gelcoat</layerName> <thicknessA>0.0005</thicknessA> <thicknessB>0.0005</thicknessB> <theta>0</theta> </layer> | <layer> <layerName>Triax Shell</layerName> <thicknessA>0.001</thicknessA> <thicknessB>0.001</thicknessB> <theta>0</theta> </layer>
36666 | 1179 | No Section | 23.94 | HP_LE_REINF | 023940_HP_LE_REINF | Gelcoat | 3 | 1 | 0.0005 | <material> <type>composite</type> <name>023940_HP_LE_REINF</name> <reference></reference> <thicknessType>Constant</thicknessType> <uniqueLayers>3</uniqueLayers> <symmetryType>none</symmetryType> <layer> <layerName>Gelcoat</layerName> <thicknessA>0.0005</thicknessA> <thicknessB>0.0005</thicknessB> <theta>0</theta> </layer> <layer> <layerName>Triax Shell</layerName> <thicknessA>0.001</thicknessA> <thicknessB>0.001</thicknessB> <theta>0</theta> </layer> <layer> <layerName>UD LE/TE</layerName> <thicknessA>0.001</thicknessA> <thicknessB>0.001</thicknessB> <theta>0</theta> </layer> </material> | <layer> <layerName>Gelcoat</layerName> <thicknessA>0.0005</thicknessA> <thicknessB>0.0005</thicknessB> <theta>0</theta> </layer> | <layer> <layerName>Triax Shell</layerName> <thicknessA>0.001</thicknessA> <thicknessB>0.001</thicknessB> <theta>0</theta> </layer> | <layer> <layerName>UD LE/TE</layerName> <thicknessA>0.001</thicknessA> <thicknessB>0.001</thicknessB> <theta>0</theta> </layer>
36667 | 1180 | No Section | 23.94 | HP_LE_REINF | 023940_HP_LE_REINF | Triax Shell | 3 | 2 | 0.001 | <material> <type>composite</type> <name>023940_HP_LE_REINF</name> <reference></reference> <thicknessType>Constant</thicknessType> <uniqueLayers>3</uniqueLayers> <symmetryType>none</symmetryType> <layer> <layerName>Triax Shell</layerName> <thicknessA>0.001</thicknessA> <thicknessB>0.001</thicknessB> <theta>0</theta> </layer> <layer> <layerName>UD LE/TE</layerName> <thicknessA>0.001</thicknessA> <thicknessB>0.001</thicknessB> <theta>0</theta> </layer> <layer> <layerName>Gelcoat</layerName> <thicknessA>0.0005</thicknessA> <thicknessB>0.0005</thicknessB> <theta>0</theta> </layer> </material> | <layer> <layerName>Triax Shell</layerName> <thicknessA>0.001</thicknessA> <thicknessB>0.001</thicknessB> <theta>0</theta> </layer> | <layer> <layerName>UD LE/TE</layerName> <thicknessA>0.001</thicknessA> <thicknessB>0.001</thicknessB> <theta>0</theta> </layer> | <layer> <layerName>Gelcoat</layerName> <thicknessA>0.0005</thicknessA> <thicknessB>0.0005</thicknessB> <theta>0</theta> </layer>
36668 | 1181 | No Section | 23.94 | HP_LE_REINF | 023940_HP_LE_REINF | UD LE/TE | 3 | 3 | 0.001 | <material> <type>composite</type> <name>023940_HP_LE_REINF</name> <reference></reference> <thicknessType>Constant</thicknessType> <uniqueLayers>3</uniqueLayers> <symmetryType>none</symmetryType> <layer> <layerName>UD LE/TE</layerName> <thicknessA>0.001</thicknessA> <thicknessB>0.001</thicknessB> <theta>0</theta> </layer> <layer> <layerName>Gelcoat</layerName> <thicknessA>0.0005</thicknessA> <thicknessB>0.0005</thicknessB> <theta>0</theta> </layer> <layer> <layerName>Triax Shell</layerName> <thicknessA>0.001</thicknessA> <thicknessB>0.001</thicknessB> <theta>0</theta> </layer> </material> | <layer> <layerName>UD LE/TE</layerName> <thicknessA>0.001</thicknessA> <thicknessB>0.001</thicknessB> <theta>0</theta> </layer> | <layer> <layerName>Gelcoat</layerName> <thicknessA>0.0005</thicknessA> <thicknessB>0.0005</thicknessB> <theta>0</theta> </layer> | <layer> <layerName>Triax Shell</layerName> <thicknessA>0.001</thicknessA> <thicknessB>0.001</thicknessB> <theta>0</theta> </layer>
36680 | 1182 | No Section | 23.94 | HP_TE_REINF | 023940_HP_TE_REINF | Gelcoat | 3 | 1 | 0.0005 | <material> <type>composite</type> <name>023940_HP_TE_REINF</name> <reference></reference> <thicknessType>Constant</thicknessType> <uniqueLayers>3</uniqueLayers> <symmetryType>none</symmetryType> <layer> <layerName>Gelcoat</layerName> <thicknessA>0.0005</thicknessA> <thicknessB>0.0005</thicknessB> <theta>0</theta> </layer> <layer> <layerName>Triax Shell</layerName> <thicknessA>0.001</thicknessA> <thicknessB>0.001</thicknessB> <theta>0</theta> </layer> <layer> <layerName>UD LE/TE</layerName> <thicknessA>0.006</thicknessA> <thicknessB>0.006</thicknessB> <theta>0</theta> </layer> </material> | <layer> <layerName>Gelcoat</layerName> <thicknessA>0.0005</thicknessA> <thicknessB>0.0005</thicknessB> <theta>0</theta> </layer> | <layer> <layerName>Triax Shell</layerName> <thicknessA>0.001</thicknessA> <thicknessB>0.001</thicknessB> <theta>0</theta> </layer> | <layer> <layerName>UD LE/TE</layerName> <thicknessA>0.006</thicknessA> <thicknessB>0.006</thicknessB> <theta>0</theta> </layer>
36681 | 1183 | No Section | 23.94 | HP_TE_REINF | 023940_HP_TE_REINF | Triax Shell | 3 | 2 | 0.001 | <material> <type>composite</type> <name>023940_HP_TE_REINF</name> <reference></reference> <thicknessType>Constant</thicknessType> <uniqueLayers>3</uniqueLayers> <symmetryType>none</symmetryType> <layer> <layerName>Triax Shell</layerName> <thicknessA>0.001</thicknessA> <thicknessB>0.001</thicknessB> <theta>0</theta> </layer> <layer> <layerName>UD LE/TE</layerName> <thicknessA>0.006</thicknessA> <thicknessB>0.006</thicknessB> <theta>0</theta> </layer> <layer> <layerName>Gelcoat</layerName> <thicknessA>0.0005</thicknessA> <thicknessB>0.0005</thicknessB> <theta>0</theta> </layer> </material> | <layer> <layerName>Triax Shell</layerName> <thicknessA>0.001</thicknessA> <thicknessB>0.001</thicknessB> <theta>0</theta> </layer> | <layer> <layerName>UD LE/TE</layerName> <thicknessA>0.006</thicknessA> <thicknessB>0.006</thicknessB> <theta>0</theta> </layer> | <layer> <layerName>Gelcoat</layerName> <thicknessA>0.0005</thicknessA> <thicknessB>0.0005</thicknessB> <theta>0</theta> </layer>
36687 | 1184 | No Section | 23.94 | HP_TE_REINF | 023940_HP_TE_REINF | UD LE/TE | 3 | 3 | 0.006 | <material> <type>composite</type> <name>023940_HP_TE_REINF</name> <reference></reference> <thicknessType>Constant</thicknessType> <uniqueLayers>3</uniqueLayers> <symmetryType>none</symmetryType> <layer> <layerName>UD LE/TE</layerName> <thicknessA>0.006</thicknessA> <thicknessB>0.006</thicknessB> <theta>0</theta> </layer> <layer> <layerName>Gelcoat</layerName> <thicknessA>0.0005</thicknessA> <thicknessB>0.0005</thicknessB> <theta>0</theta> </layer> <layer> <layerName>Triax Shell</layerName> <thicknessA>0.001</thicknessA> <thicknessB>0.001</thicknessB> <theta>0</theta> </layer> </material> | <layer> <layerName>UD LE/TE</layerName> <thicknessA>0.006</thicknessA> <thicknessB>0.006</thicknessB> <theta>0</theta> </layer> | <layer> <layerName>Gelcoat</layerName> <thicknessA>0.0005</thicknessA> <thicknessB>0.0005</thicknessB> <theta>0</theta> </layer> | <layer> <layerName>Triax Shell</layerName> <thicknessA>0.001</thicknessA> <thicknessB>0.001</thicknessB> <theta>0</theta> </layer>
36704 | 1185 | No Section | 23.94 | LE_PS_filler | 023940_LE_PS_filler | Gelcoat | 3 | 1 | 0.0005 | <material> <type>composite</type> <name>023940_LE_PS_filler</name> <reference></reference> <thicknessType>Constant</thicknessType> <uniqueLayers>3</uniqueLayers> <symmetryType>none</symmetryType> <layer> <layerName>Gelcoat</layerName> <thicknessA>0.0005</thicknessA> <thicknessB>0.0005</thicknessB> <theta>0</theta> </layer> <layer> <layerName>Triax Shell</layerName> <thicknessA>0.001</thicknessA> <thicknessB>0.001</thicknessB> <theta>0</theta> </layer> <layer> <layerName>BalsaIso</layerName> <thicknessA>0.009</thicknessA> <thicknessB>0.009</thicknessB> <theta>0</theta> </layer> </material> | <layer> <layerName>Gelcoat</layerName> <thicknessA>0.0005</thicknessA> <thicknessB>0.0005</thicknessB> <theta>0</theta> </layer> | <layer> <layerName>Triax Shell</layerName> <thicknessA>0.001</thicknessA> <thicknessB>0.001</thicknessB> <theta>0</theta> </layer> | <layer> <layerName>BalsaIso</layerName> <thicknessA>0.009</thicknessA> <thicknessB>0.009</thicknessB> <theta>0</theta> </layer>
36705 | 1186 | No Section | 23.94 | LE_PS_filler | 023940_LE_PS_filler | Triax Shell | 3 | 2 | 0.001 | <material> <type>composite</type> <name>023940_LE_PS_filler</name> <reference></reference> <thicknessType>Constant</thicknessType> <uniqueLayers>3</uniqueLayers> <symmetryType>none</symmetryType> <layer> <layerName>Triax Shell</layerName> <thicknessA>0.001</thicknessA> <thicknessB>0.001</thicknessB> <theta>0</theta> </layer> <layer> <layerName>BalsaIso</layerName> <thicknessA>0.009</thicknessA> <thicknessB>0.009</thicknessB> <theta>0</theta> </layer> <layer> <layerName>Gelcoat</layerName> <thicknessA>0.0005</thicknessA> <thicknessB>0.0005</thicknessB> <theta>0</theta> </layer> </material> | <layer> <layerName>Triax Shell</layerName> <thicknessA>0.001</thicknessA> <thicknessB>0.001</thicknessB> <theta>0</theta> </layer> | <layer> <layerName>BalsaIso</layerName> <thicknessA>0.009</thicknessA> <thicknessB>0.009</thicknessB> <theta>0</theta> </layer> | <layer> <layerName>Gelcoat</layerName> <thicknessA>0.0005</thicknessA> <thicknessB>0.0005</thicknessB> <theta>0</theta> </layer>
36714 | 1187 | No Section | 23.94 | LE_PS_filler | 023940_LE_PS_filler | BalsaIso | 3 | 3 | 0.009 | <material> <type>composite</type> <name>023940_LE_PS_filler</name> <reference></reference> <thicknessType>Constant</thicknessType> <uniqueLayers>3</uniqueLayers> <symmetryType>none</symmetryType> <layer> <layerName>BalsaIso</layerName> <thicknessA>0.009</thicknessA> <thicknessB>0.009</thicknessB> <theta>0</theta> </layer> <layer> <layerName>Gelcoat</layerName> <thicknessA>0.0005</thicknessA> <thicknessB>0.0005</thicknessB> <theta>0</theta> </layer> <layer> <layerName>Triax Shell</layerName> <thicknessA>0.001</thicknessA> <thicknessB>0.001</thicknessB> <theta>0</theta> </layer> </material> | <layer> <layerName>BalsaIso</layerName> <thicknessA>0.009</thicknessA> <thicknessB>0.009</thicknessB> <theta>0</theta> </layer> | <layer> <layerName>Gelcoat</layerName> <thicknessA>0.0005</thicknessA> <thicknessB>0.0005</thicknessB> <theta>0</theta> </layer> | <layer> <layerName>Triax Shell</layerName> <thicknessA>0.001</thicknessA> <thicknessB>0.001</thicknessB> <theta>0</theta> </layer>
36734 | 1188 | No Section | 23.94 | LE_SS_filler | 023940_LE_SS_filler | Gelcoat | 3 | 1 | 0.0005 | <material> <type>composite</type> <name>023940_LE_SS_filler</name> <reference></reference> <thicknessType>Constant</thicknessType> <uniqueLayers>3</uniqueLayers> <symmetryType>none</symmetryType> <layer> <layerName>Gelcoat</layerName> <thicknessA>0.0005</thicknessA> <thicknessB>0.0005</thicknessB> <theta>0</theta> </layer> <layer> <layerName>Triax Shell</layerName> <thicknessA>0.001</thicknessA> <thicknessB>0.001</thicknessB> <theta>0</theta> </layer> <layer> <layerName>BalsaIso</layerName> <thicknessA>0.009</thicknessA> <thicknessB>0.009</thicknessB> <theta>0</theta> </layer> </material> | <layer> <layerName>Gelcoat</layerName> <thicknessA>0.0005</thicknessA> <thicknessB>0.0005</thicknessB> <theta>0</theta> </layer> | <layer> <layerName>Triax Shell</layerName> <thicknessA>0.001</thicknessA> <thicknessB>0.001</thicknessB> <theta>0</theta> </layer> | <layer> <layerName>BalsaIso</layerName> <thicknessA>0.009</thicknessA> <thicknessB>0.009</thicknessB> <theta>0</theta> </layer>
36735 | 1189 | No Section | 23.94 | LE_SS_filler | 023940_LE_SS_filler | Triax Shell | 3 | 2 | 0.001 | <material> <type>composite</type> <name>023940_LE_SS_filler</name> <reference></reference> <thicknessType>Constant</thicknessType> <uniqueLayers>3</uniqueLayers> <symmetryType>none</symmetryType> <layer> <layerName>Triax Shell</layerName> <thicknessA>0.001</thicknessA> <thicknessB>0.001</thicknessB> <theta>0</theta> </layer> <layer> <layerName>BalsaIso</layerName> <thicknessA>0.009</thicknessA> <thicknessB>0.009</thicknessB> <theta>0</theta> </layer> <layer> <layerName>Gelcoat</layerName> <thicknessA>0.0005</thicknessA> <thicknessB>0.0005</thicknessB> <theta>0</theta> </layer> </material> | <layer> <layerName>Triax Shell</layerName> <thicknessA>0.001</thicknessA> <thicknessB>0.001</thicknessB> <theta>0</theta> </layer> | <layer> <layerName>BalsaIso</layerName> <thicknessA>0.009</thicknessA> <thicknessB>0.009</thicknessB> <theta>0</theta> </layer> | <layer> <layerName>Gelcoat</layerName> <thicknessA>0.0005</thicknessA> <thicknessB>0.0005</thicknessB> <theta>0</theta> </layer>
36744 | 1190 | No Section | 23.94 | LE_SS_filler | 023940_LE_SS_filler | BalsaIso | 3 | 3 | 0.009 | <material> <type>composite</type> <name>023940_LE_SS_filler</name> <reference></reference> <thicknessType>Constant</thicknessType> <uniqueLayers>3</uniqueLayers> <symmetryType>none</symmetryType> <layer> <layerName>BalsaIso</layerName> <thicknessA>0.009</thicknessA> <thicknessB>0.009</thicknessB> <theta>0</theta> </layer> <layer> <layerName>Gelcoat</layerName> <thicknessA>0.0005</thicknessA> <thicknessB>0.0005</thicknessB> <theta>0</theta> </layer> <layer> <layerName>Triax Shell</layerName> <thicknessA>0.001</thicknessA> <thicknessB>0.001</thicknessB> <theta>0</theta> </layer> </material> | <layer> <layerName>BalsaIso</layerName> <thicknessA>0.009</thicknessA> <thicknessB>0.009</thicknessB> <theta>0</theta> </layer> | <layer> <layerName>Gelcoat</layerName> <thicknessA>0.0005</thicknessA> <thicknessB>0.0005</thicknessB> <theta>0</theta> </layer> | <layer> <layerName>Triax Shell</layerName> <thicknessA>0.001</thicknessA> <thicknessB>0.001</thicknessB> <theta>0</theta> </layer>
36764 | 1191 | No Section | 23.94 | LP_CAP | 023940_LP_CAP | Gelcoat | 3 | 1 | 0.0005 | <material> <type>composite</type> <name>023940_LP_CAP</name> <reference></reference> <thicknessType>Constant</thicknessType> <uniqueLayers>3</uniqueLayers> <symmetryType>none</symmetryType> <layer> <layerName>Gelcoat</layerName> <thicknessA>0.0005</thicknessA> <thicknessB>0.0005</thicknessB> <theta>0</theta> </layer> <layer> <layerName>Triax Shell</layerName> <thicknessA>0.001</thicknessA> <thicknessB>0.001</thicknessB> <theta>0</theta> </layer> <layer> <layerName>UD Spar Caps</layerName> <thicknessA>0.053</thicknessA> <thicknessB>0.053</thicknessB> <theta>0</theta> </layer> </material> | <layer> <layerName>Gelcoat</layerName> <thicknessA>0.0005</thicknessA> <thicknessB>0.0005</thicknessB> <theta>0</theta> </layer> | <layer> <layerName>Triax Shell</layerName> <thicknessA>0.001</thicknessA> <thicknessB>0.001</thicknessB> <theta>0</theta> </layer> | <layer> <layerName>UD Spar Caps</layerName> <thicknessA>0.053</thicknessA> <thicknessB>0.053</thicknessB> <theta>0</theta> </layer>
36765 | 1192 | No Section | 23.94 | LP_CAP | 023940_LP_CAP | Triax Shell | 3 | 2 | 0.001 | <material> <type>composite</type> <name>023940_LP_CAP</name> <reference></reference> <thicknessType>Constant</thicknessType> <uniqueLayers>3</uniqueLayers> <symmetryType>none</symmetryType> <layer> <layerName>Triax Shell</layerName> <thicknessA>0.001</thicknessA> <thicknessB>0.001</thicknessB> <theta>0</theta> </layer> <layer> <layerName>UD Spar Caps</layerName> <thicknessA>0.053</thicknessA> <thicknessB>0.053</thicknessB> <theta>0</theta> </layer> <layer> <layerName>Gelcoat</layerName> <thicknessA>0.0005</thicknessA> <thicknessB>0.0005</thicknessB> <theta>0</theta> </layer> </material> | <layer> <layerName>Triax Shell</layerName> <thicknessA>0.001</thicknessA> <thicknessB>0.001</thicknessB> <theta>0</theta> </layer> | <layer> <layerName>UD Spar Caps</layerName> <thicknessA>0.053</thicknessA> <thicknessB>0.053</thicknessB> <theta>0</theta> </layer> | <layer> <layerName>Gelcoat</layerName> <thicknessA>0.0005</thicknessA> <thicknessB>0.0005</thicknessB> <theta>0</theta> </layer>
36818 | 1193 | No Section | 23.94 | LP_CAP | 023940_LP_CAP | UD Spar Caps | 3 | 3 | 0.053 | <material> <type>composite</type> <name>023940_LP_CAP</name> <reference></reference> <thicknessType>Constant</thicknessType> <uniqueLayers>3</uniqueLayers> <symmetryType>none</symmetryType> <layer> <layerName>UD Spar Caps</layerName> <thicknessA>0.053</thicknessA> <thicknessB>0.053</thicknessB> <theta>0</theta> </layer> <layer> <layerName>Gelcoat</layerName> <thicknessA>0.0005</thicknessA> <thicknessB>0.0005</thicknessB> <theta>0</theta> </layer> <layer> <layerName>Triax Shell</layerName> <thicknessA>0.001</thicknessA> <thicknessB>0.001</thicknessB> <theta>0</theta> </layer> </material> | <layer> <layerName>UD Spar Caps</layerName> <thicknessA>0.053</thicknessA> <thicknessB>0.053</thicknessB> <theta>0</theta> </layer> | <layer> <layerName>Gelcoat</layerName> <thicknessA>0.0005</thicknessA> <thicknessB>0.0005</thicknessB> <theta>0</theta> </layer> | <layer> <layerName>Triax Shell</layerName> <thicknessA>0.001</thicknessA> <thicknessB>0.001</thicknessB> <theta>0</theta> </layer>
36882 | 1194 | No Section | 23.94 | LP_FLAT | 023940_LP_FLAT | Gelcoat | 3 | 1 | 0.0005 | <material> <type>composite</type> <name>023940_LP_FLAT</name> <reference></reference> <thicknessType>Constant</thicknessType> <uniqueLayers>3</uniqueLayers> <symmetryType>none</symmetryType> <layer> <layerName>Gelcoat</layerName> <thicknessA>0.0005</thicknessA> <thicknessB>0.0005</thicknessB> <theta>0</theta> </layer> <layer> <layerName>Triax Shell</layerName> <thicknessA>0.001</thicknessA> <thicknessB>0.001</thicknessB> <theta>0</theta> </layer> <layer> <layerName>UD LE/TE</layerName> <thicknessA>0.006</thicknessA> <thicknessB>0.006</thicknessB> <theta>0</theta> </layer> </material> | <layer> <layerName>Gelcoat</layerName> <thicknessA>0.0005</thicknessA> <thicknessB>0.0005</thicknessB> <theta>0</theta> </layer> | <layer> <layerName>Triax Shell</layerName> <thicknessA>0.001</thicknessA> <thicknessB>0.001</thicknessB> <theta>0</theta> </layer> | <layer> <layerName>UD LE/TE</layerName> <thicknessA>0.006</thicknessA> <thicknessB>0.006</thicknessB> <theta>0</theta> </layer>
36883 | 1195 | No Section | 23.94 | LP_FLAT | 023940_LP_FLAT | Triax Shell | 3 | 2 | 0.001 | <material> <type>composite</type> <name>023940_LP_FLAT</name> <reference></reference> <thicknessType>Constant</thicknessType> <uniqueLayers>3</uniqueLayers> <symmetryType>none</symmetryType> <layer> <layerName>Triax Shell</layerName> <thicknessA>0.001</thicknessA> <thicknessB>0.001</thicknessB> <theta>0</theta> </layer> <layer> <layerName>UD LE/TE</layerName> <thicknessA>0.006</thicknessA> <thicknessB>0.006</thicknessB> <theta>0</theta> </layer> <layer> <layerName>Gelcoat</layerName> <thicknessA>0.0005</thicknessA> <thicknessB>0.0005</thicknessB> <theta>0</theta> </layer> </material> | <layer> <layerName>Triax Shell</layerName> <thicknessA>0.001</thicknessA> <thicknessB>0.001</thicknessB> <theta>0</theta> </layer> | <layer> <layerName>UD LE/TE</layerName> <thicknessA>0.006</thicknessA> <thicknessB>0.006</thicknessB> <theta>0</theta> </layer> | <layer> <layerName>Gelcoat</layerName> <thicknessA>0.0005</thicknessA> <thicknessB>0.0005</thicknessB> <theta>0</theta> </layer>
36889 | 1196 | No Section | 23.94 | LP_FLAT | 023940_LP_FLAT | UD LE/TE | 3 | 3 | 0.006 | <material> <type>composite</type> <name>023940_LP_FLAT</name> <reference></reference> <thicknessType>Constant</thicknessType> <uniqueLayers>3</uniqueLayers> <symmetryType>none</symmetryType> <layer> <layerName>UD LE/TE</layerName> <thicknessA>0.006</thicknessA> <thicknessB>0.006</thicknessB> <theta>0</theta> </layer> <layer> <layerName>Gelcoat</layerName> <thicknessA>0.0005</thicknessA> <thicknessB>0.0005</thicknessB> <theta>0</theta> </layer> <layer> <layerName>Triax Shell</layerName> <thicknessA>0.001</thicknessA> <thicknessB>0.001</thicknessB> <theta>0</theta> </layer> </material> | <layer> <layerName>UD LE/TE</layerName> <thicknessA>0.006</thicknessA> <thicknessB>0.006</thicknessB> <theta>0</theta> </layer> | <layer> <layerName>Gelcoat</layerName> <thicknessA>0.0005</thicknessA> <thicknessB>0.0005</thicknessB> <theta>0</theta> </layer> | <layer> <layerName>Triax Shell</layerName> <thicknessA>0.001</thicknessA> <thicknessB>0.001</thicknessB> <theta>0</theta> </layer>
36906 | 1197 | No Section | 23.94 | LP_LE_REINF | 023940_LP_LE_REINF | Gelcoat | 3 | 1 | 0.0005 | <material> <type>composite</type> <name>023940_LP_LE_REINF</name> <reference></reference> <thicknessType>Constant</thicknessType> <uniqueLayers>3</uniqueLayers> <symmetryType>none</symmetryType> <layer> <layerName>Gelcoat</layerName> <thicknessA>0.0005</thicknessA> <thicknessB>0.0005</thicknessB> <theta>0</theta> </layer> <layer> <layerName>Triax Shell</layerName> <thicknessA>0.001</thicknessA> <thicknessB>0.001</thicknessB> <theta>0</theta> </layer> <layer> <layerName>UD LE/TE</layerName> <thicknessA>0.001</thicknessA> <thicknessB>0.001</thicknessB> <theta>0</theta> </layer> </material> | <layer> <layerName>Gelcoat</layerName> <thicknessA>0.0005</thicknessA> <thicknessB>0.0005</thicknessB> <theta>0</theta> </layer> | <layer> <layerName>Triax Shell</layerName> <thicknessA>0.001</thicknessA> <thicknessB>0.001</thicknessB> <theta>0</theta> </layer> | <layer> <layerName>UD LE/TE</layerName> <thicknessA>0.001</thicknessA> <thicknessB>0.001</thicknessB> <theta>0</theta> </layer>
36907 | 1198 | No Section | 23.94 | LP_LE_REINF | 023940_LP_LE_REINF | Triax Shell | 3 | 2 | 0.001 | <material> <type>composite</type> <name>023940_LP_LE_REINF</name> <reference></reference> <thicknessType>Constant</thicknessType> <uniqueLayers>3</uniqueLayers> <symmetryType>none</symmetryType> <layer> <layerName>Triax Shell</layerName> <thicknessA>0.001</thicknessA> <thicknessB>0.001</thicknessB> <theta>0</theta> </layer> <layer> <layerName>UD LE/TE</layerName> <thicknessA>0.001</thicknessA> <thicknessB>0.001</thicknessB> <theta>0</theta> </layer> <layer> <layerName>Gelcoat</layerName> <thicknessA>0.0005</thicknessA> <thicknessB>0.0005</thicknessB> <theta>0</theta> </layer> </material> | <layer> <layerName>Triax Shell</layerName> <thicknessA>0.001</thicknessA> <thicknessB>0.001</thicknessB> <theta>0</theta> </layer> | <layer> <layerName>UD LE/TE</layerName> <thicknessA>0.001</thicknessA> <thicknessB>0.001</thicknessB> <theta>0</theta> </layer> | <layer> <layerName>Gelcoat</layerName> <thicknessA>0.0005</thicknessA> <thicknessB>0.0005</thicknessB> <theta>0</theta> </layer>
36908 | 1199 | No Section | 23.94 | LP_LE_REINF | 023940_LP_LE_REINF | UD LE/TE | 3 | 3 | 0.001 | <material> <type>composite</type> <name>023940_LP_LE_REINF</name> <reference></reference> <thicknessType>Constant</thicknessType> <uniqueLayers>3</uniqueLayers> <symmetryType>none</symmetryType> <layer> <layerName>UD LE/TE</layerName> <thicknessA>0.001</thicknessA> <thicknessB>0.001</thicknessB> <theta>0</theta> </layer> <layer> <layerName>Gelcoat</layerName> <thicknessA>0.0005</thicknessA> <thicknessB>0.0005</thicknessB> <theta>0</theta> </layer> <layer> <layerName>Triax Shell</layerName> <thicknessA>0.001</thicknessA> <thicknessB>0.001</thicknessB> <theta>0</theta> </layer> </material> | <layer> <layerName>UD LE/TE</layerName> <thicknessA>0.001</thicknessA> <thicknessB>0.001</thicknessB> <theta>0</theta> </layer> | <layer> <layerName>Gelcoat</layerName> <thicknessA>0.0005</thicknessA> <thicknessB>0.0005</thicknessB> <theta>0</theta> </layer> | <layer> <layerName>Triax Shell</layerName> <thicknessA>0.001</thicknessA> <thicknessB>0.001</thicknessB> <theta>0</theta> </layer>
36920 | 1200 | No Section | 23.94 | LP_TE_Reinf | 023940_LP_TE_Reinf | Gelcoat | 3 | 1 | 0.0005 | <material> <type>composite</type> <name>023940_LP_TE_Reinf</name> <reference></reference> <thicknessType>Constant</thicknessType> <uniqueLayers>3</uniqueLayers> <symmetryType>none</symmetryType> <layer> <layerName>Gelcoat</layerName> <thicknessA>0.0005</thicknessA> <thicknessB>0.0005</thicknessB> <theta>0</theta> </layer> <layer> <layerName>Triax Shell</layerName> <thicknessA>0.001</thicknessA> <thicknessB>0.001</thicknessB> <theta>0</theta> </layer> <layer> <layerName>UD LE/TE</layerName> <thicknessA>0.006</thicknessA> <thicknessB>0.006</thicknessB> <theta>0</theta> </layer> </material> | <layer> <layerName>Gelcoat</layerName> <thicknessA>0.0005</thicknessA> <thicknessB>0.0005</thicknessB> <theta>0</theta> </layer> | <layer> <layerName>Triax Shell</layerName> <thicknessA>0.001</thicknessA> <thicknessB>0.001</thicknessB> <theta>0</theta> </layer> | <layer> <layerName>UD LE/TE</layerName> <thicknessA>0.006</thicknessA> <thicknessB>0.006</thicknessB> <theta>0</theta> </layer>
36921 | 1201 | No Section | 23.94 | LP_TE_Reinf | 023940_LP_TE_Reinf | Triax Shell | 3 | 2 | 0.001 | <material> <type>composite</type> <name>023940_LP_TE_Reinf</name> <reference></reference> <thicknessType>Constant</thicknessType> <uniqueLayers>3</uniqueLayers> <symmetryType>none</symmetryType> <layer> <layerName>Triax Shell</layerName> <thicknessA>0.001</thicknessA> <thicknessB>0.001</thicknessB> <theta>0</theta> </layer> <layer> <layerName>UD LE/TE</layerName> <thicknessA>0.006</thicknessA> <thicknessB>0.006</thicknessB> <theta>0</theta> </layer> <layer> <layerName>Gelcoat</layerName> <thicknessA>0.0005</thicknessA> <thicknessB>0.0005</thicknessB> <theta>0</theta> </layer> </material> | <layer> <layerName>Triax Shell</layerName> <thicknessA>0.001</thicknessA> <thicknessB>0.001</thicknessB> <theta>0</theta> </layer> | <layer> <layerName>UD LE/TE</layerName> <thicknessA>0.006</thicknessA> <thicknessB>0.006</thicknessB> <theta>0</theta> </layer> | <layer> <layerName>Gelcoat</layerName> <thicknessA>0.0005</thicknessA> <thicknessB>0.0005</thicknessB> <theta>0</theta> </layer>
36927 | 1202 | No Section | 23.94 | LP_TE_Reinf | 023940_LP_TE_Reinf | UD LE/TE | 3 | 3 | 0.006 | <material> <type>composite</type> <name>023940_LP_TE_Reinf</name> <reference></reference> <thicknessType>Constant</thicknessType> <uniqueLayers>3</uniqueLayers> <symmetryType>none</symmetryType> <layer> <layerName>UD LE/TE</layerName> <thicknessA>0.006</thicknessA> <thicknessB>0.006</thicknessB> <theta>0</theta> </layer> <layer> <layerName>Gelcoat</layerName> <thicknessA>0.0005</thicknessA> <thicknessB>0.0005</thicknessB> <theta>0</theta> </layer> <layer> <layerName>Triax Shell</layerName> <thicknessA>0.001</thicknessA> <thicknessB>0.001</thicknessB> <theta>0</theta> </layer> </material> | <layer> <layerName>UD LE/TE</layerName> <thicknessA>0.006</thicknessA> <thicknessB>0.006</thicknessB> <theta>0</theta> </layer> | <layer> <layerName>Gelcoat</layerName> <thicknessA>0.0005</thicknessA> <thicknessB>0.0005</thicknessB> <theta>0</theta> </layer> | <layer> <layerName>Triax Shell</layerName> <thicknessA>0.001</thicknessA> <thicknessB>0.001</thicknessB> <theta>0</theta> </layer>
37074 | 1207 | No Section | 23.94 | SW_1_HP | 023940_SW_1_HP | Gelcoat | 3 | 1 | 0.0005 | <material> <type>composite</type> <name>023940_SW_1_HP</name> <reference></reference> <thicknessType>Constant</thicknessType> <uniqueLayers>3</uniqueLayers> <symmetryType>none</symmetryType> <layer> <layerName>Gelcoat</layerName> <thicknessA>0.0005</thicknessA> <thicknessB>0.0005</thicknessB> <theta>0</theta> </layer> <layer> <layerName>Triax Shell</layerName> <thicknessA>0.001</thicknessA> <thicknessB>0.001</thicknessB> <theta>0</theta> </layer> <layer> <layerName>UD Spar Caps</layerName> <thicknessA>0.053</thicknessA> <thicknessB>0.053</thicknessB> <theta>0</theta> </layer> </material> | <layer> <layerName>Gelcoat</layerName> <thicknessA>0.0005</thicknessA> <thicknessB>0.0005</thicknessB> <theta>0</theta> </layer> | <layer> <layerName>Triax Shell</layerName> <thicknessA>0.001</thicknessA> <thicknessB>0.001</thicknessB> <theta>0</theta> </layer> | <layer> <layerName>UD Spar Caps</layerName> <thicknessA>0.053</thicknessA> <thicknessB>0.053</thicknessB> <theta>0</theta> </layer>
37075 | 1208 | No Section | 23.94 | SW_1_HP | 023940_SW_1_HP | Triax Shell | 3 | 2 | 0.001 | <material> <type>composite</type> <name>023940_SW_1_HP</name> <reference></reference> <thicknessType>Constant</thicknessType> <uniqueLayers>3</uniqueLayers> <symmetryType>none</symmetryType> <layer> <layerName>Triax Shell</layerName> <thicknessA>0.001</thicknessA> <thicknessB>0.001</thicknessB> <theta>0</theta> </layer> <layer> <layerName>UD Spar Caps</layerName> <thicknessA>0.053</thicknessA> <thicknessB>0.053</thicknessB> <theta>0</theta> </layer> <layer> <layerName>Gelcoat</layerName> <thicknessA>0.0005</thicknessA> <thicknessB>0.0005</thicknessB> <theta>0</theta> </layer> </material> | <layer> <layerName>Triax Shell</layerName> <thicknessA>0.001</thicknessA> <thicknessB>0.001</thicknessB> <theta>0</theta> </layer> | <layer> <layerName>UD Spar Caps</layerName> <thicknessA>0.053</thicknessA> <thicknessB>0.053</thicknessB> <theta>0</theta> </layer> | <layer> <layerName>Gelcoat</layerName> <thicknessA>0.0005</thicknessA> <thicknessB>0.0005</thicknessB> <theta>0</theta> </layer>
37128 | 1209 | No Section | 23.94 | SW_1_HP | 023940_SW_1_HP | UD Spar Caps | 3 | 3 | 0.053 | <material> <type>composite</type> <name>023940_SW_1_HP</name> <reference></reference> <thicknessType>Constant</thicknessType> <uniqueLayers>3</uniqueLayers> <symmetryType>none</symmetryType> <layer> <layerName>UD Spar Caps</layerName> <thicknessA>0.053</thicknessA> <thicknessB>0.053</thicknessB> <theta>0</theta> </layer> <layer> <layerName>Gelcoat</layerName> <thicknessA>0.0005</thicknessA> <thicknessB>0.0005</thicknessB> <theta>0</theta> </layer> <layer> <layerName>Triax Shell</layerName> <thicknessA>0.001</thicknessA> <thicknessB>0.001</thicknessB> <theta>0</theta> </layer> </material> | <layer> <layerName>UD Spar Caps</layerName> <thicknessA>0.053</thicknessA> <thicknessB>0.053</thicknessB> <theta>0</theta> </layer> | <layer> <layerName>Gelcoat</layerName> <thicknessA>0.0005</thicknessA> <thicknessB>0.0005</thicknessB> <theta>0</theta> </layer> | <layer> <layerName>Triax Shell</layerName> <thicknessA>0.001</thicknessA> <thicknessB>0.001</thicknessB> <theta>0</theta> </layer>
37192 | 1210 | No Section | 23.94 | SW_1_LP | 023940_SW_1_LP | Gelcoat | 3 | 1 | 0.0005 | <material> <type>composite</type> <name>023940_SW_1_LP</name> <reference></reference> <thicknessType>Constant</thicknessType> <uniqueLayers>3</uniqueLayers> <symmetryType>none</symmetryType> <layer> <layerName>Gelcoat</layerName> <thicknessA>0.0005</thicknessA> <thicknessB>0.0005</thicknessB> <theta>0</theta> </layer> <layer> <layerName>Triax Shell</layerName> <thicknessA>0.001</thicknessA> <thicknessB>0.001</thicknessB> <theta>0</theta> </layer> <layer> <layerName>UD Spar Caps</layerName> <thicknessA>0.053</thicknessA> <thicknessB>0.053</thicknessB> <theta>0</theta> </layer> </material> | <layer> <layerName>Gelcoat</layerName> <thicknessA>0.0005</thicknessA> <thicknessB>0.0005</thicknessB> <theta>0</theta> </layer> | <layer> <layerName>Triax Shell</layerName> <thicknessA>0.001</thicknessA> <thicknessB>0.001</thicknessB> <theta>0</theta> </layer> | <layer> <layerName>UD Spar Caps</layerName> <thicknessA>0.053</thicknessA> <thicknessB>0.053</thicknessB> <theta>0</theta> </layer>
37193 | 1211 | No Section | 23.94 | SW_1_LP | 023940_SW_1_LP | Triax Shell | 3 | 2 | 0.001 | <material> <type>composite</type> <name>023940_SW_1_LP</name> <reference></reference> <thicknessType>Constant</thicknessType> <uniqueLayers>3</uniqueLayers> <symmetryType>none</symmetryType> <layer> <layerName>Triax Shell</layerName> <thicknessA>0.001</thicknessA> <thicknessB>0.001</thicknessB> <theta>0</theta> </layer> <layer> <layerName>UD Spar Caps</layerName> <thicknessA>0.053</thicknessA> <thicknessB>0.053</thicknessB> <theta>0</theta> </layer> <layer> <layerName>Gelcoat</layerName> <thicknessA>0.0005</thicknessA> <thicknessB>0.0005</thicknessB> <theta>0</theta> </layer> </material> | <layer> <layerName>Triax Shell</layerName> <thicknessA>0.001</thicknessA> <thicknessB>0.001</thicknessB> <theta>0</theta> </layer> | <layer> <layerName>UD Spar Caps</layerName> <thicknessA>0.053</thicknessA> <thicknessB>0.053</thicknessB> <theta>0</theta> </layer> | <layer> <layerName>Gelcoat</layerName> <thicknessA>0.0005</thicknessA> <thicknessB>0.0005</thicknessB> <theta>0</theta> </layer>
37246 | 1212 | No Section | 23.94 | SW_1_LP | 023940_SW_1_LP | UD Spar Caps | 3 | 3 | 0.053 | <material> <type>composite</type> <name>023940_SW_1_LP</name> <reference></reference> <thicknessType>Constant</thicknessType> <uniqueLayers>3</uniqueLayers> <symmetryType>none</symmetryType> <layer> <layerName>UD Spar Caps</layerName> <thicknessA>0.053</thicknessA> <thicknessB>0.053</thicknessB> <theta>0</theta> </layer> <layer> <layerName>Gelcoat</layerName> <thicknessA>0.0005</thicknessA> <thicknessB>0.0005</thicknessB> <theta>0</theta> </layer> <layer> <layerName>Triax Shell</layerName> <thicknessA>0.001</thicknessA> <thicknessB>0.001</thicknessB> <theta>0</theta> </layer> </material> | <layer> <layerName>UD Spar Caps</layerName> <thicknessA>0.053</thicknessA> <thicknessB>0.053</thicknessB> <theta>0</theta> </layer> | <layer> <layerName>Gelcoat</layerName> <thicknessA>0.0005</thicknessA> <thicknessB>0.0005</thicknessB> <theta>0</theta> </layer> | <layer> <layerName>Triax Shell</layerName> <thicknessA>0.001</thicknessA> <thicknessB>0.001</thicknessB> <theta>0</theta> </layer>
37310 | 1213 | No Section | 23.94 | SW_2_HP | 023940_SW_2_HP | Gelcoat | 3 | 1 | 0.0005 | <material> <type>composite</type> <name>023940_SW_2_HP</name> <reference></reference> <thicknessType>Constant</thicknessType> <uniqueLayers>3</uniqueLayers> <symmetryType>none</symmetryType> <layer> <layerName>Gelcoat</layerName> <thicknessA>0.0005</thicknessA> <thicknessB>0.0005</thicknessB> <theta>0</theta> </layer> <layer> <layerName>Triax Shell</layerName> <thicknessA>0.001</thicknessA> <thicknessB>0.001</thicknessB> <theta>0</theta> </layer> <layer> <layerName>UD Spar Caps</layerName> <thicknessA>0.053</thicknessA> <thicknessB>0.053</thicknessB> <theta>0</theta> </layer> </material> | <layer> <layerName>Gelcoat</layerName> <thicknessA>0.0005</thicknessA> <thicknessB>0.0005</thicknessB> <theta>0</theta> </layer> | <layer> <layerName>Triax Shell</layerName> <thicknessA>0.001</thicknessA> <thicknessB>0.001</thicknessB> <theta>0</theta> </layer> | <layer> <layerName>UD Spar Caps</layerName> <thicknessA>0.053</thicknessA> <thicknessB>0.053</thicknessB> <theta>0</theta> </layer>
37311 | 1214 | No Section | 23.94 | SW_2_HP | 023940_SW_2_HP | Triax Shell | 3 | 2 | 0.001 | <material> <type>composite</type> <name>023940_SW_2_HP</name> <reference></reference> <thicknessType>Constant</thicknessType> <uniqueLayers>3</uniqueLayers> <symmetryType>none</symmetryType> <layer> <layerName>Triax Shell</layerName> <thicknessA>0.001</thicknessA> <thicknessB>0.001</thicknessB> <theta>0</theta> </layer> <layer> <layerName>UD Spar Caps</layerName> <thicknessA>0.053</thicknessA> <thicknessB>0.053</thicknessB> <theta>0</theta> </layer> <layer> <layerName>Gelcoat</layerName> <thicknessA>0.0005</thicknessA> <thicknessB>0.0005</thicknessB> <theta>0</theta> </layer> </material> | <layer> <layerName>Triax Shell</layerName> <thicknessA>0.001</thicknessA> <thicknessB>0.001</thicknessB> <theta>0</theta> </layer> | <layer> <layerName>UD Spar Caps</layerName> <thicknessA>0.053</thicknessA> <thicknessB>0.053</thicknessB> <theta>0</theta> </layer> | <layer> <layerName>Gelcoat</layerName> <thicknessA>0.0005</thicknessA> <thicknessB>0.0005</thicknessB> <theta>0</theta> </layer>
37364 | 1215 | No Section | 23.94 | SW_2_HP | 023940_SW_2_HP | UD Spar Caps | 3 | 3 | 0.053 | <material> <type>composite</type> <name>023940_SW_2_HP</name> <reference></reference> <thicknessType>Constant</thicknessType> <uniqueLayers>3</uniqueLayers> <symmetryType>none</symmetryType> <layer> <layerName>UD Spar Caps</layerName> <thicknessA>0.053</thicknessA> <thicknessB>0.053</thicknessB> <theta>0</theta> </layer> <layer> <layerName>Gelcoat</layerName> <thicknessA>0.0005</thicknessA> <thicknessB>0.0005</thicknessB> <theta>0</theta> </layer> <layer> <layerName>Triax Shell</layerName> <thicknessA>0.001</thicknessA> <thicknessB>0.001</thicknessB> <theta>0</theta> </layer> </material> | <layer> <layerName>UD Spar Caps</layerName> <thicknessA>0.053</thicknessA> <thicknessB>0.053</thicknessB> <theta>0</theta> </layer> | <layer> <layerName>Gelcoat</layerName> <thicknessA>0.0005</thicknessA> <thicknessB>0.0005</thicknessB> <theta>0</theta> </layer> | <layer> <layerName>Triax Shell</layerName> <thicknessA>0.001</thicknessA> <thicknessB>0.001</thicknessB> <theta>0</theta> </layer>
37428 | 1216 | No Section | 23.94 | SW_2_LP | 023940_SW_2_LP | Gelcoat | 3 | 1 | 0.0005 | <material> <type>composite</type> <name>023940_SW_2_LP</name> <reference></reference> <thicknessType>Constant</thicknessType> <uniqueLayers>3</uniqueLayers> <symmetryType>none</symmetryType> <layer> <layerName>Gelcoat</layerName> <thicknessA>0.0005</thicknessA> <thicknessB>0.0005</thicknessB> <theta>0</theta> </layer> <layer> <layerName>Triax Shell</layerName> <thicknessA>0.001</thicknessA> <thicknessB>0.001</thicknessB> <theta>0</theta> </layer> <layer> <layerName>UD Spar Caps</layerName> <thicknessA>0.053</thicknessA> <thicknessB>0.053</thicknessB> <theta>0</theta> </layer> </material> | <layer> <layerName>Gelcoat</layerName> <thicknessA>0.0005</thicknessA> <thicknessB>0.0005</thicknessB> <theta>0</theta> </layer> | <layer> <layerName>Triax Shell</layerName> <thicknessA>0.001</thicknessA> <thicknessB>0.001</thicknessB> <theta>0</theta> </layer> | <layer> <layerName>UD Spar Caps</layerName> <thicknessA>0.053</thicknessA> <thicknessB>0.053</thicknessB> <theta>0</theta> </layer>
37429 | 1217 | No Section | 23.94 | SW_2_LP | 023940_SW_2_LP | Triax Shell | 3 | 2 | 0.001 | <material> <type>composite</type> <name>023940_SW_2_LP</name> <reference></reference> <thicknessType>Constant</thicknessType> <uniqueLayers>3</uniqueLayers> <symmetryType>none</symmetryType> <layer> <layerName>Triax Shell</layerName> <thicknessA>0.001</thicknessA> <thicknessB>0.001</thicknessB> <theta>0</theta> </layer> <layer> <layerName>UD Spar Caps</layerName> <thicknessA>0.053</thicknessA> <thicknessB>0.053</thicknessB> <theta>0</theta> </layer> <layer> <layerName>Biax webs</layerName> <thicknessA>0.002</thicknessA> <thicknessB>0.002</thicknessB> <theta>0</theta> </layer> </material> | <layer> <layerName>Triax Shell</layerName> <thicknessA>0.001</thicknessA> <thicknessB>0.001</thicknessB> <theta>0</theta> </layer> | <layer> <layerName>UD Spar Caps</layerName> <thicknessA>0.053</thicknessA> <thicknessB>0.053</thicknessB> <theta>0</theta> </layer> | <layer> <layerName>Biax webs</layerName> <thicknessA>0.002</thicknessA> <thicknessB>0.002</thicknessB> <theta>0</theta> </layer>
37482 | 1218 | No Section | 23.94 | SW_2_LP | 023940_SW_2_LP | UD Spar Caps | 3 | 3 | 0.053 | <material> <type>composite</type> <name>023940_SW_2_LP</name> <reference></reference> <thicknessType>Constant</thicknessType> <uniqueLayers>3</uniqueLayers> <symmetryType>none</symmetryType> <layer> <layerName>UD Spar Caps</layerName> <thicknessA>0.053</thicknessA> <thicknessB>0.053</thicknessB> <theta>0</theta> </layer> <layer> <layerName>Biax webs</layerName> <thicknessA>0.002</thicknessA> <thicknessB>0.002</thicknessB> <theta>0</theta> </layer> <layer> <layerName>BalsaIso</layerName> <thicknessA>0.028</thicknessA> <thicknessB>0.028</thicknessB> <theta>0</theta> </layer> </material> | <layer> <layerName>UD Spar Caps</layerName> <thicknessA>0.053</thicknessA> <thicknessB>0.053</thicknessB> <theta>0</theta> </layer> | <layer> <layerName>Biax webs</layerName> <thicknessA>0.002</thicknessA> <thicknessB>0.002</thicknessB> <theta>0</theta> </layer> | <layer> <layerName>BalsaIso</layerName> <thicknessA>0.028</thicknessA> <thicknessB>0.028</thicknessB> <theta>0</theta> </layer>
36945 | 1203 | No Section | 23.94 | SW1 | 023940_SW1 | Biax webs | 2 | 1 | 0.002 | <material> <type>composite</type> <name>023940_SW1</name> <reference></reference> <thicknessType>Constant</thicknessType> <uniqueLayers>2</uniqueLayers> <symmetryType>none</symmetryType> <layer> <layerName>Biax webs</layerName> <thicknessA>0.002</thicknessA> <thicknessB>0.002</thicknessB> <theta>0</theta> </layer> <layer> <layerName>BalsaIso</layerName> <thicknessA>0.028</thicknessA> <thicknessB>0.028</thicknessB> <theta>0</theta> </layer> </material> | <layer> <layerName>Biax webs</layerName> <thicknessA>0.002</thicknessA> <thicknessB>0.002</thicknessB> <theta>0</theta> </layer> | <layer> <layerName>BalsaIso</layerName> <thicknessA>0.028</thicknessA> <thicknessB>0.028</thicknessB> <theta>0</theta> </layer> | <layer> <layerName>Biax webs</layerName> <thicknessA>0.002</thicknessA> <thicknessB>0.002</thicknessB> <theta>0</theta> </layer>
36973 | 1204 | No Section | 23.94 | SW1 | 023940_SW1 | BalsaIso | 2 | 2 | 0.028 | <material> <type>composite</type> <name>023940_SW1</name> <reference></reference> <thicknessType>Constant</thicknessType> <uniqueLayers>2</uniqueLayers> <symmetryType>none</symmetryType> <layer> <layerName>BalsaIso</layerName> <thicknessA>0.028</thicknessA> <thicknessB>0.028</thicknessB> <theta>0</theta> </layer> <layer> <layerName>Biax webs</layerName> <thicknessA>0.002</thicknessA> <thicknessB>0.002</thicknessB> <theta>0</theta> </layer> </material> | <layer> <layerName>BalsaIso</layerName> <thicknessA>0.028</thicknessA> <thicknessB>0.028</thicknessB> <theta>0</theta> </layer> | <layer> <layerName>Biax webs</layerName> <thicknessA>0.002</thicknessA> <thicknessB>0.002</thicknessB> <theta>0</theta> </layer> | <layer> <layerName>BalsaIso</layerName> <thicknessA>0.025</thicknessA> <thicknessB>0.025</thicknessB> <theta>0</theta> </layer>
37013 | 1205 | No Section | 23.94 | SW2 | 023940_SW2 | Biax webs | 2 | 1 | 0.002 | <material> <type>composite</type> <name>023940_SW2</name> <reference></reference> <thicknessType>Constant</thicknessType> <uniqueLayers>2</uniqueLayers> <symmetryType>none</symmetryType> <layer> <layerName>Biax webs</layerName> <thicknessA>0.002</thicknessA> <thicknessB>0.002</thicknessB> <theta>0</theta> </layer> <layer> <layerName>BalsaIso</layerName> <thicknessA>0.025</thicknessA> <thicknessB>0.025</thicknessB> <theta>0</theta> </layer> </material> | <layer> <layerName>Biax webs</layerName> <thicknessA>0.002</thicknessA> <thicknessB>0.002</thicknessB> <theta>0</theta> </layer> | <layer> <layerName>BalsaIso</layerName> <thicknessA>0.025</thicknessA> <thicknessB>0.025</thicknessB> <theta>0</theta> </layer> | <layer> <layerName>Gelcoat</layerName> <thicknessA>0.0005</thicknessA> <thicknessB>0.0005</thicknessB> <theta>0</theta> </layer>
37038 | 1206 | No Section | 23.94 | SW2 | 023940_SW2 | BalsaIso | 2 | 2 | 0.025 | <material> <type>composite</type> <name>023940_SW2</name> <reference></reference> <thicknessType>Constant</thicknessType> <uniqueLayers>2</uniqueLayers> <symmetryType>none</symmetryType> <layer> <layerName>BalsaIso</layerName> <thicknessA>0.025</thicknessA> <thicknessB>0.025</thicknessB> <theta>0</theta> </layer> <layer> <layerName>Gelcoat</layerName> <thicknessA>0.0005</thicknessA> <thicknessB>0.0005</thicknessB> <theta>0</theta> </layer> </material> | <layer> <layerName>BalsaIso</layerName> <thicknessA>0.025</thicknessA> <thicknessB>0.025</thicknessB> <theta>0</theta> </layer> | <layer> <layerName>Gelcoat</layerName> <thicknessA>0.0005</thicknessA> <thicknessB>0.0005</thicknessB> <theta>0</theta> </layer> | <layer> <layerName>Triax Shell</layerName> <thicknessA>0.001</thicknessA> <thicknessB>0.001</thicknessB> <theta>0</theta> </layer>
37676 | 1222 | No Section | 23.94 | TE_SS_filler | 023940_TE_SS_filler | Gelcoat | 3 | 1 | 0.0005 | <material> <type>composite</type> <name>023940_TE_SS_filler</name> <reference></reference> <thicknessType>Constant</thicknessType> <uniqueLayers>3</uniqueLayers> <symmetryType>none</symmetryType> <layer> <layerName>Gelcoat</layerName> <thicknessA>0.0005</thicknessA> <thicknessB>0.0005</thicknessB> <theta>0</theta> </layer> <layer> <layerName>Triax Shell</layerName> <thicknessA>0.001</thicknessA> <thicknessB>0.001</thicknessB> <theta>0</theta> </layer> <layer> <layerName>BalsaIso</layerName> <thicknessA>0.0590000000000001</thicknessA> <thicknessB>0.0590000000000001</thicknessB> <theta>0</theta> </layer> </material> | <layer> <layerName>Gelcoat</layerName> <thicknessA>0.0005</thicknessA> <thicknessB>0.0005</thicknessB> <theta>0</theta> </layer> | <layer> <layerName>Triax Shell</layerName> <thicknessA>0.001</thicknessA> <thicknessB>0.001</thicknessB> <theta>0</theta> </layer> | <layer> <layerName>BalsaIso</layerName> <thicknessA>0.0590000000000001</thicknessA> <thicknessB>0.0590000000000001</thicknessB> <theta>0</theta> </layer>
37677 | 1223 | No Section | 23.94 | TE_SS_filler | 023940_TE_SS_filler | Triax Shell | 3 | 2 | 0.001 | <material> <type>composite</type> <name>023940_TE_SS_filler</name> <reference></reference> <thicknessType>Constant</thicknessType> <uniqueLayers>3</uniqueLayers> <symmetryType>none</symmetryType> <layer> <layerName>Triax Shell</layerName> <thicknessA>0.001</thicknessA> <thicknessB>0.001</thicknessB> <theta>0</theta> </layer> <layer> <layerName>BalsaIso</layerName> <thicknessA>0.0590000000000001</thicknessA> <thicknessB>0.0590000000000001</thicknessB> <theta>0</theta> </layer> <layer> <layerName>Gelcoat</layerName> <thicknessA>0.0005</thicknessA> <thicknessB>0.0005</thicknessB> <theta>0</theta> </layer> </material> | <layer> <layerName>Triax Shell</layerName> <thicknessA>0.001</thicknessA> <thicknessB>0.001</thicknessB> <theta>0</theta> </layer> | <layer> <layerName>BalsaIso</layerName> <thicknessA>0.0590000000000001</thicknessA> <thicknessB>0.0590000000000001</thicknessB> <theta>0</theta> </layer> | <layer> <layerName>Gelcoat</layerName> <thicknessA>0.0005</thicknessA> <thicknessB>0.0005</thicknessB> <theta>0</theta> </layer>
37736 | 1224 | No Section | 23.94 | TE_SS_filler | 023940_TE_SS_filler | BalsaIso | 3 | 3 | 0.059 | <material> <type>composite</type> <name>023940_TE_SS_filler</name> <reference></reference> <thicknessType>Constant</thicknessType> <uniqueLayers>3</uniqueLayers> <symmetryType>none</symmetryType> <layer> <layerName>BalsaIso</layerName> <thicknessA>0.0590000000000001</thicknessA> <thicknessB>0.0590000000000001</thicknessB> <theta>0</theta> </layer> <layer> <layerName>Gelcoat</layerName> <thicknessA>0.0005</thicknessA> <thicknessB>0.0005</thicknessB> <theta>0</theta> </layer> <layer> <layerName>Triax Shell</layerName> <thicknessA>0.001</thicknessA> <thicknessB>0.001</thicknessB> <theta>0</theta> </layer> </material> | <layer> <layerName>BalsaIso</layerName> <thicknessA>0.0590000000000001</thicknessA> <thicknessB>0.0590000000000001</thicknessB> <theta>0</theta> </layer> | <layer> <layerName>Gelcoat</layerName> <thicknessA>0.0005</thicknessA> <thicknessB>0.0005</thicknessB> <theta>0</theta> </layer> | <layer> <layerName>Triax Shell</layerName> <thicknessA>0.001</thicknessA> <thicknessB>0.001</thicknessB> <theta>0</theta> </layer>
37546 | 1219 | No Section | 23.94 | TE-PS-Filler | 023940_TE-PS-Filler | Gelcoat | 3 | 1 | 0.0005 | <material> <type>composite</type> <name>023940_TE-PS-Filler</name> <reference></reference> <thicknessType>Constant</thicknessType> <uniqueLayers>3</uniqueLayers> <symmetryType>none</symmetryType> <layer> <layerName>Gelcoat</layerName> <thicknessA>0.0005</thicknessA> <thicknessB>0.0005</thicknessB> <theta>0</theta> </layer> <layer> <layerName>Triax Shell</layerName> <thicknessA>0.001</thicknessA> <thicknessB>0.001</thicknessB> <theta>0</theta> </layer> <layer> <layerName>BalsaIso</layerName> <thicknessA>0.0590000000000001</thicknessA> <thicknessB>0.0590000000000001</thicknessB> <theta>0</theta> </layer> </material> | <layer> <layerName>Gelcoat</layerName> <thicknessA>0.0005</thicknessA> <thicknessB>0.0005</thicknessB> <theta>0</theta> </layer> | <layer> <layerName>Triax Shell</layerName> <thicknessA>0.001</thicknessA> <thicknessB>0.001</thicknessB> <theta>0</theta> </layer> | <layer> <layerName>BalsaIso</layerName> <thicknessA>0.0590000000000001</thicknessA> <thicknessB>0.0590000000000001</thicknessB> <theta>0</theta> </layer>
37547 | 1220 | No Section | 23.94 | TE-PS-Filler | 023940_TE-PS-Filler | Triax Shell | 3 | 2 | 0.001 | <material> <type>composite</type> <name>023940_TE-PS-Filler</name> <reference></reference> <thicknessType>Constant</thicknessType> <uniqueLayers>3</uniqueLayers> <symmetryType>none</symmetryType> <layer> <layerName>Triax Shell</layerName> <thicknessA>0.001</thicknessA> <thicknessB>0.001</thicknessB> <theta>0</theta> </layer> <layer> <layerName>BalsaIso</layerName> <thicknessA>0.0590000000000001</thicknessA> <thicknessB>0.0590000000000001</thicknessB> <theta>0</theta> </layer> <layer> <layerName>Gelcoat</layerName> <thicknessA>0.0005</thicknessA> <thicknessB>0.0005</thicknessB> <theta>0</theta> </layer> </material> | <layer> <layerName>Triax Shell</layerName> <thicknessA>0.001</thicknessA> <thicknessB>0.001</thicknessB> <theta>0</theta> </layer> | <layer> <layerName>BalsaIso</layerName> <thicknessA>0.0590000000000001</thicknessA> <thicknessB>0.0590000000000001</thicknessB> <theta>0</theta> </layer> | <layer> <layerName>Gelcoat</layerName> <thicknessA>0.0005</thicknessA> <thicknessB>0.0005</thicknessB> <theta>0</theta> </layer>
37606 | 1221 | No Section | 23.94 | TE-PS-Filler | 023940_TE-PS-Filler | BalsaIso | 3 | 3 | 0.059 | <material> <type>composite</type> <name>023940_TE-PS-Filler</name> <reference></reference> <thicknessType>Constant</thicknessType> <uniqueLayers>3</uniqueLayers> <symmetryType>none</symmetryType> <layer> <layerName>BalsaIso</layerName> <thicknessA>0.0590000000000001</thicknessA> <thicknessB>0.0590000000000001</thicknessB> <theta>0</theta> </layer> <layer> <layerName>Gelcoat</layerName> <thicknessA>0.0005</thicknessA> <thicknessB>0.0005</thicknessB> <theta>0</theta> </layer> <layer> <layerName>Triax Shell</layerName> <thicknessA>0.001</thicknessA> <thicknessB>0.001</thicknessB> <theta>0</theta> </layer> </material> | <layer> <layerName>BalsaIso</layerName> <thicknessA>0.0590000000000001</thicknessA> <thicknessB>0.0590000000000001</thicknessB> <theta>0</theta> </layer> | <layer> <layerName>Gelcoat</layerName> <thicknessA>0.0005</thicknessA> <thicknessB>0.0005</thicknessB> <theta>0</theta> </layer> | <layer> <layerName>Triax Shell</layerName> <thicknessA>0.001</thicknessA> <thicknessB>0.001</thicknessB> <theta>0</theta> </layer>
37806 | 1225 | No Section | 25.2 | HP_CAP | 025200_HP_CAP | Gelcoat | 3 | 1 | 0.0005 | <material> <type>composite</type> <name>025200_HP_CAP</name> <reference></reference> <thicknessType>Constant</thicknessType> <uniqueLayers>3</uniqueLayers> <symmetryType>none</symmetryType> <layer> <layerName>Gelcoat</layerName> <thicknessA>0.0005</thicknessA> <thicknessB>0.0005</thicknessB> <theta>0</theta> </layer> <layer> <layerName>Triax Shell</layerName> <thicknessA>0.001</thicknessA> <thicknessB>0.001</thicknessB> <theta>0</theta> </layer> <layer> <layerName>UD Spar Caps</layerName> <thicknessA>0.05</thicknessA> <thicknessB>0.05</thicknessB> <theta>0</theta> </layer> </material> | <layer> <layerName>Gelcoat</layerName> <thicknessA>0.0005</thicknessA> <thicknessB>0.0005</thicknessB> <theta>0</theta> </layer> | <layer> <layerName>Triax Shell</layerName> <thicknessA>0.001</thicknessA> <thicknessB>0.001</thicknessB> <theta>0</theta> </layer> | <layer> <layerName>UD Spar Caps</layerName> <thicknessA>0.05</thicknessA> <thicknessB>0.05</thicknessB> <theta>0</theta> </layer>
37807 | 1226 | No Section | 25.2 | HP_CAP | 025200_HP_CAP | Triax Shell | 3 | 2 | 0.001 | <material> <type>composite</type> <name>025200_HP_CAP</name> <reference></reference> <thicknessType>Constant</thicknessType> <uniqueLayers>3</uniqueLayers> <symmetryType>none</symmetryType> <layer> <layerName>Triax Shell</layerName> <thicknessA>0.001</thicknessA> <thicknessB>0.001</thicknessB> <theta>0</theta> </layer> <layer> <layerName>UD Spar Caps</layerName> <thicknessA>0.05</thicknessA> <thicknessB>0.05</thicknessB> <theta>0</theta> </layer> <layer> <layerName>Gelcoat</layerName> <thicknessA>0.0005</thicknessA> <thicknessB>0.0005</thicknessB> <theta>0</theta> </layer> </material> | <layer> <layerName>Triax Shell</layerName> <thicknessA>0.001</thicknessA> <thicknessB>0.001</thicknessB> <theta>0</theta> </layer> | <layer> <layerName>UD Spar Caps</layerName> <thicknessA>0.05</thicknessA> <thicknessB>0.05</thicknessB> <theta>0</theta> </layer> | <layer> <layerName>Gelcoat</layerName> <thicknessA>0.0005</thicknessA> <thicknessB>0.0005</thicknessB> <theta>0</theta> </layer>
37857 | 1227 | No Section | 25.2 | HP_CAP | 025200_HP_CAP | UD Spar Caps | 3 | 3 | 0.05 | <material> <type>composite</type> <name>025200_HP_CAP</name> <reference></reference> <thicknessType>Constant</thicknessType> <uniqueLayers>3</uniqueLayers> <symmetryType>none</symmetryType> <layer> <layerName>UD Spar Caps</layerName> <thicknessA>0.05</thicknessA> <thicknessB>0.05</thicknessB> <theta>0</theta> </layer> <layer> <layerName>Gelcoat</layerName> <thicknessA>0.0005</thicknessA> <thicknessB>0.0005</thicknessB> <theta>0</theta> </layer> <layer> <layerName>Triax Shell</layerName> <thicknessA>0.001</thicknessA> <thicknessB>0.001</thicknessB> <theta>0</theta> </layer> </material> | <layer> <layerName>UD Spar Caps</layerName> <thicknessA>0.05</thicknessA> <thicknessB>0.05</thicknessB> <theta>0</theta> </layer> | <layer> <layerName>Gelcoat</layerName> <thicknessA>0.0005</thicknessA> <thicknessB>0.0005</thicknessB> <theta>0</theta> </layer> | <layer> <layerName>Triax Shell</layerName> <thicknessA>0.001</thicknessA> <thicknessB>0.001</thicknessB> <theta>0</theta> </layer>
37918 | 1228 | No Section | 25.2 | HP_FLAT | 025200_HP_FLAT | Gelcoat | 3 | 1 | 0.0005 | <material> <type>composite</type> <name>025200_HP_FLAT</name> <reference></reference> <thicknessType>Constant</thicknessType> <uniqueLayers>3</uniqueLayers> <symmetryType>none</symmetryType> <layer> <layerName>Gelcoat</layerName> <thicknessA>0.0005</thicknessA> <thicknessB>0.0005</thicknessB> <theta>0</theta> </layer> <layer> <layerName>Triax Shell</layerName> <thicknessA>0.001</thicknessA> <thicknessB>0.001</thicknessB> <theta>0</theta> </layer> <layer> <layerName>UD LE/TE</layerName> <thicknessA>0.006</thicknessA> <thicknessB>0.006</thicknessB> <theta>0</theta> </layer> </material> | <layer> <layerName>Gelcoat</layerName> <thicknessA>0.0005</thicknessA> <thicknessB>0.0005</thicknessB> <theta>0</theta> </layer> | <layer> <layerName>Triax Shell</layerName> <thicknessA>0.001</thicknessA> <thicknessB>0.001</thicknessB> <theta>0</theta> </layer> | <layer> <layerName>UD LE/TE</layerName> <thicknessA>0.006</thicknessA> <thicknessB>0.006</thicknessB> <theta>0</theta> </layer>
37919 | 1229 | No Section | 25.2 | HP_FLAT | 025200_HP_FLAT | Triax Shell | 3 | 2 | 0.001 | <material> <type>composite</type> <name>025200_HP_FLAT</name> <reference></reference> <thicknessType>Constant</thicknessType> <uniqueLayers>3</uniqueLayers> <symmetryType>none</symmetryType> <layer> <layerName>Triax Shell</layerName> <thicknessA>0.001</thicknessA> <thicknessB>0.001</thicknessB> <theta>0</theta> </layer> <layer> <layerName>UD LE/TE</layerName> <thicknessA>0.006</thicknessA> <thicknessB>0.006</thicknessB> <theta>0</theta> </layer> <layer> <layerName>Gelcoat</layerName> <thicknessA>0.0005</thicknessA> <thicknessB>0.0005</thicknessB> <theta>0</theta> </layer> </material> | <layer> <layerName>Triax Shell</layerName> <thicknessA>0.001</thicknessA> <thicknessB>0.001</thicknessB> <theta>0</theta> </layer> | <layer> <layerName>UD LE/TE</layerName> <thicknessA>0.006</thicknessA> <thicknessB>0.006</thicknessB> <theta>0</theta> </layer> | <layer> <layerName>Gelcoat</layerName> <thicknessA>0.0005</thicknessA> <thicknessB>0.0005</thicknessB> <theta>0</theta> </layer>
37925 | 1230 | No Section | 25.2 | HP_FLAT | 025200_HP_FLAT | UD LE/TE | 3 | 3 | 0.006 | <material> <type>composite</type> <name>025200_HP_FLAT</name> <reference></reference> <thicknessType>Constant</thicknessType> <uniqueLayers>3</uniqueLayers> <symmetryType>none</symmetryType> <layer> <layerName>UD LE/TE</layerName> <thicknessA>0.006</thicknessA> <thicknessB>0.006</thicknessB> <theta>0</theta> </layer> <layer> <layerName>Gelcoat</layerName> <thicknessA>0.0005</thicknessA> <thicknessB>0.0005</thicknessB> <theta>0</theta> </layer> <layer> <layerName>Triax Shell</layerName> <thicknessA>0.001</thicknessA> <thicknessB>0.001</thicknessB> <theta>0</theta> </layer> </material> | <layer> <layerName>UD LE/TE</layerName> <thicknessA>0.006</thicknessA> <thicknessB>0.006</thicknessB> <theta>0</theta> </layer> | <layer> <layerName>Gelcoat</layerName> <thicknessA>0.0005</thicknessA> <thicknessB>0.0005</thicknessB> <theta>0</theta> </layer> | <layer> <layerName>Triax Shell</layerName> <thicknessA>0.001</thicknessA> <thicknessB>0.001</thicknessB> <theta>0</theta> </layer>
37942 | 1231 | No Section | 25.2 | HP_LE_REINF | 025200_HP_LE_REINF | Gelcoat | 3 | 1 | 0.0005 | <material> <type>composite</type> <name>025200_HP_LE_REINF</name> <reference></reference> <thicknessType>Constant</thicknessType> <uniqueLayers>3</uniqueLayers> <symmetryType>none</symmetryType> <layer> <layerName>Gelcoat</layerName> <thicknessA>0.0005</thicknessA> <thicknessB>0.0005</thicknessB> <theta>0</theta> </layer> <layer> <layerName>Triax Shell</layerName> <thicknessA>0.001</thicknessA> <thicknessB>0.001</thicknessB> <theta>0</theta> </layer> <layer> <layerName>UD LE/TE</layerName> <thicknessA>0.001</thicknessA> <thicknessB>0.001</thicknessB> <theta>0</theta> </layer> </material> | <layer> <layerName>Gelcoat</layerName> <thicknessA>0.0005</thicknessA> <thicknessB>0.0005</thicknessB> <theta>0</theta> </layer> | <layer> <layerName>Triax Shell</layerName> <thicknessA>0.001</thicknessA> <thicknessB>0.001</thicknessB> <theta>0</theta> </layer> | <layer> <layerName>UD LE/TE</layerName> <thicknessA>0.001</thicknessA> <thicknessB>0.001</thicknessB> <theta>0</theta> </layer>
37943 | 1232 | No Section | 25.2 | HP_LE_REINF | 025200_HP_LE_REINF | Triax Shell | 3 | 2 | 0.001 | <material> <type>composite</type> <name>025200_HP_LE_REINF</name> <reference></reference> <thicknessType>Constant</thicknessType> <uniqueLayers>3</uniqueLayers> <symmetryType>none</symmetryType> <layer> <layerName>Triax Shell</layerName> <thicknessA>0.001</thicknessA> <thicknessB>0.001</thicknessB> <theta>0</theta> </layer> <layer> <layerName>UD LE/TE</layerName> <thicknessA>0.001</thicknessA> <thicknessB>0.001</thicknessB> <theta>0</theta> </layer> <layer> <layerName>Gelcoat</layerName> <thicknessA>0.0005</thicknessA> <thicknessB>0.0005</thicknessB> <theta>0</theta> </layer> </material> | <layer> <layerName>Triax Shell</layerName> <thicknessA>0.001</thicknessA> <thicknessB>0.001</thicknessB> <theta>0</theta> </layer> | <layer> <layerName>UD LE/TE</layerName> <thicknessA>0.001</thicknessA> <thicknessB>0.001</thicknessB> <theta>0</theta> </layer> | <layer> <layerName>Gelcoat</layerName> <thicknessA>0.0005</thicknessA> <thicknessB>0.0005</thicknessB> <theta>0</theta> </layer>
37944 | 1233 | No Section | 25.2 | HP_LE_REINF | 025200_HP_LE_REINF | UD LE/TE | 3 | 3 | 0.001 | <material> <type>composite</type> <name>025200_HP_LE_REINF</name> <reference></reference> <thicknessType>Constant</thicknessType> <uniqueLayers>3</uniqueLayers> <symmetryType>none</symmetryType> <layer> <layerName>UD LE/TE</layerName> <thicknessA>0.001</thicknessA> <thicknessB>0.001</thicknessB> <theta>0</theta> </layer> <layer> <layerName>Gelcoat</layerName> <thicknessA>0.0005</thicknessA> <thicknessB>0.0005</thicknessB> <theta>0</theta> </layer> <layer> <layerName>Triax Shell</layerName> <thicknessA>0.001</thicknessA> <thicknessB>0.001</thicknessB> <theta>0</theta> </layer> </material> | <layer> <layerName>UD LE/TE</layerName> <thicknessA>0.001</thicknessA> <thicknessB>0.001</thicknessB> <theta>0</theta> </layer> | <layer> <layerName>Gelcoat</layerName> <thicknessA>0.0005</thicknessA> <thicknessB>0.0005</thicknessB> <theta>0</theta> </layer> | <layer> <layerName>Triax Shell</layerName> <thicknessA>0.001</thicknessA> <thicknessB>0.001</thicknessB> <theta>0</theta> </layer>
37956 | 1234 | No Section | 25.2 | HP_TE_REINF | 025200_HP_TE_REINF | Gelcoat | 3 | 1 | 0.0005 | <material> <type>composite</type> <name>025200_HP_TE_REINF</name> <reference></reference> <thicknessType>Constant</thicknessType> <uniqueLayers>3</uniqueLayers> <symmetryType>none</symmetryType> <layer> <layerName>Gelcoat</layerName> <thicknessA>0.0005</thicknessA> <thicknessB>0.0005</thicknessB> <theta>0</theta> </layer> <layer> <layerName>Triax Shell</layerName> <thicknessA>0.001</thicknessA> <thicknessB>0.001</thicknessB> <theta>0</theta> </layer> <layer> <layerName>UD LE/TE</layerName> <thicknessA>0.006</thicknessA> <thicknessB>0.006</thicknessB> <theta>0</theta> </layer> </material> | <layer> <layerName>Gelcoat</layerName> <thicknessA>0.0005</thicknessA> <thicknessB>0.0005</thicknessB> <theta>0</theta> </layer> | <layer> <layerName>Triax Shell</layerName> <thicknessA>0.001</thicknessA> <thicknessB>0.001</thicknessB> <theta>0</theta> </layer> | <layer> <layerName>UD LE/TE</layerName> <thicknessA>0.006</thicknessA> <thicknessB>0.006</thicknessB> <theta>0</theta> </layer>
37957 | 1235 | No Section | 25.2 | HP_TE_REINF | 025200_HP_TE_REINF | Triax Shell | 3 | 2 | 0.001 | <material> <type>composite</type> <name>025200_HP_TE_REINF</name> <reference></reference> <thicknessType>Constant</thicknessType> <uniqueLayers>3</uniqueLayers> <symmetryType>none</symmetryType> <layer> <layerName>Triax Shell</layerName> <thicknessA>0.001</thicknessA> <thicknessB>0.001</thicknessB> <theta>0</theta> </layer> <layer> <layerName>UD LE/TE</layerName> <thicknessA>0.006</thicknessA> <thicknessB>0.006</thicknessB> <theta>0</theta> </layer> <layer> <layerName>Gelcoat</layerName> <thicknessA>0.0005</thicknessA> <thicknessB>0.0005</thicknessB> <theta>0</theta> </layer> </material> | <layer> <layerName>Triax Shell</layerName> <thicknessA>0.001</thicknessA> <thicknessB>0.001</thicknessB> <theta>0</theta> </layer> | <layer> <layerName>UD LE/TE</layerName> <thicknessA>0.006</thicknessA> <thicknessB>0.006</thicknessB> <theta>0</theta> </layer> | <layer> <layerName>Gelcoat</layerName> <thicknessA>0.0005</thicknessA> <thicknessB>0.0005</thicknessB> <theta>0</theta> </layer>
37963 | 1236 | No Section | 25.2 | HP_TE_REINF | 025200_HP_TE_REINF | UD LE/TE | 3 | 3 | 0.006 | <material> <type>composite</type> <name>025200_HP_TE_REINF</name> <reference></reference> <thicknessType>Constant</thicknessType> <uniqueLayers>3</uniqueLayers> <symmetryType>none</symmetryType> <layer> <layerName>UD LE/TE</layerName> <thicknessA>0.006</thicknessA> <thicknessB>0.006</thicknessB> <theta>0</theta> </layer> <layer> <layerName>Gelcoat</layerName> <thicknessA>0.0005</thicknessA> <thicknessB>0.0005</thicknessB> <theta>0</theta> </layer> <layer> <layerName>Triax Shell</layerName> <thicknessA>0.001</thicknessA> <thicknessB>0.001</thicknessB> <theta>0</theta> </layer> </material> | <layer> <layerName>UD LE/TE</layerName> <thicknessA>0.006</thicknessA> <thicknessB>0.006</thicknessB> <theta>0</theta> </layer> | <layer> <layerName>Gelcoat</layerName> <thicknessA>0.0005</thicknessA> <thicknessB>0.0005</thicknessB> <theta>0</theta> </layer> | <layer> <layerName>Triax Shell</layerName> <thicknessA>0.001</thicknessA> <thicknessB>0.001</thicknessB> <theta>0</theta> </layer>
37980 | 1237 | No Section | 25.2 | LE_PS_filler | 025200_LE_PS_filler | Gelcoat | 3 | 1 | 0.0005 | <material> <type>composite</type> <name>025200_LE_PS_filler</name> <reference></reference> <thicknessType>Constant</thicknessType> <uniqueLayers>3</uniqueLayers> <symmetryType>none</symmetryType> <layer> <layerName>Gelcoat</layerName> <thicknessA>0.0005</thicknessA> <thicknessB>0.0005</thicknessB> <theta>0</theta> </layer> <layer> <layerName>Triax Shell</layerName> <thicknessA>0.001</thicknessA> <thicknessB>0.001</thicknessB> <theta>0</theta> </layer> <layer> <layerName>BalsaIso</layerName> <thicknessA>0.009</thicknessA> <thicknessB>0.009</thicknessB> <theta>0</theta> </layer> </material> | <layer> <layerName>Gelcoat</layerName> <thicknessA>0.0005</thicknessA> <thicknessB>0.0005</thicknessB> <theta>0</theta> </layer> | <layer> <layerName>Triax Shell</layerName> <thicknessA>0.001</thicknessA> <thicknessB>0.001</thicknessB> <theta>0</theta> </layer> | <layer> <layerName>BalsaIso</layerName> <thicknessA>0.009</thicknessA> <thicknessB>0.009</thicknessB> <theta>0</theta> </layer>
37981 | 1238 | No Section | 25.2 | LE_PS_filler | 025200_LE_PS_filler | Triax Shell | 3 | 2 | 0.001 | <material> <type>composite</type> <name>025200_LE_PS_filler</name> <reference></reference> <thicknessType>Constant</thicknessType> <uniqueLayers>3</uniqueLayers> <symmetryType>none</symmetryType> <layer> <layerName>Triax Shell</layerName> <thicknessA>0.001</thicknessA> <thicknessB>0.001</thicknessB> <theta>0</theta> </layer> <layer> <layerName>BalsaIso</layerName> <thicknessA>0.009</thicknessA> <thicknessB>0.009</thicknessB> <theta>0</theta> </layer> <layer> <layerName>Gelcoat</layerName> <thicknessA>0.0005</thicknessA> <thicknessB>0.0005</thicknessB> <theta>0</theta> </layer> </material> | <layer> <layerName>Triax Shell</layerName> <thicknessA>0.001</thicknessA> <thicknessB>0.001</thicknessB> <theta>0</theta> </layer> | <layer> <layerName>BalsaIso</layerName> <thicknessA>0.009</thicknessA> <thicknessB>0.009</thicknessB> <theta>0</theta> </layer> | <layer> <layerName>Gelcoat</layerName> <thicknessA>0.0005</thicknessA> <thicknessB>0.0005</thicknessB> <theta>0</theta> </layer>
37990 | 1239 | No Section | 25.2 | LE_PS_filler | 025200_LE_PS_filler | BalsaIso | 3 | 3 | 0.009 | <material> <type>composite</type> <name>025200_LE_PS_filler</name> <reference></reference> <thicknessType>Constant</thicknessType> <uniqueLayers>3</uniqueLayers> <symmetryType>none</symmetryType> <layer> <layerName>BalsaIso</layerName> <thicknessA>0.009</thicknessA> <thicknessB>0.009</thicknessB> <theta>0</theta> </layer> <layer> <layerName>Gelcoat</layerName> <thicknessA>0.0005</thicknessA> <thicknessB>0.0005</thicknessB> <theta>0</theta> </layer> <layer> <layerName>Triax Shell</layerName> <thicknessA>0.001</thicknessA> <thicknessB>0.001</thicknessB> <theta>0</theta> </layer> </material> | <layer> <layerName>BalsaIso</layerName> <thicknessA>0.009</thicknessA> <thicknessB>0.009</thicknessB> <theta>0</theta> </layer> | <layer> <layerName>Gelcoat</layerName> <thicknessA>0.0005</thicknessA> <thicknessB>0.0005</thicknessB> <theta>0</theta> </layer> | <layer> <layerName>Triax Shell</layerName> <thicknessA>0.001</thicknessA> <thicknessB>0.001</thicknessB> <theta>0</theta> </layer>
38010 | 1240 | No Section | 25.2 | LE_SS_filler | 025200_LE_SS_filler | Gelcoat | 3 | 1 | 0.0005 | <material> <type>composite</type> <name>025200_LE_SS_filler</name> <reference></reference> <thicknessType>Constant</thicknessType> <uniqueLayers>3</uniqueLayers> <symmetryType>none</symmetryType> <layer> <layerName>Gelcoat</layerName> <thicknessA>0.0005</thicknessA> <thicknessB>0.0005</thicknessB> <theta>0</theta> </layer> <layer> <layerName>Triax Shell</layerName> <thicknessA>0.001</thicknessA> <thicknessB>0.001</thicknessB> <theta>0</theta> </layer> <layer> <layerName>BalsaIso</layerName> <thicknessA>0.009</thicknessA> <thicknessB>0.009</thicknessB> <theta>0</theta> </layer> </material> | <layer> <layerName>Gelcoat</layerName> <thicknessA>0.0005</thicknessA> <thicknessB>0.0005</thicknessB> <theta>0</theta> </layer> | <layer> <layerName>Triax Shell</layerName> <thicknessA>0.001</thicknessA> <thicknessB>0.001</thicknessB> <theta>0</theta> </layer> | <layer> <layerName>BalsaIso</layerName> <thicknessA>0.009</thicknessA> <thicknessB>0.009</thicknessB> <theta>0</theta> </layer>
38011 | 1241 | No Section | 25.2 | LE_SS_filler | 025200_LE_SS_filler | Triax Shell | 3 | 2 | 0.001 | <material> <type>composite</type> <name>025200_LE_SS_filler</name> <reference></reference> <thicknessType>Constant</thicknessType> <uniqueLayers>3</uniqueLayers> <symmetryType>none</symmetryType> <layer> <layerName>Triax Shell</layerName> <thicknessA>0.001</thicknessA> <thicknessB>0.001</thicknessB> <theta>0</theta> </layer> <layer> <layerName>BalsaIso</layerName> <thicknessA>0.009</thicknessA> <thicknessB>0.009</thicknessB> <theta>0</theta> </layer> <layer> <layerName>Gelcoat</layerName> <thicknessA>0.0005</thicknessA> <thicknessB>0.0005</thicknessB> <theta>0</theta> </layer> </material> | <layer> <layerName>Triax Shell</layerName> <thicknessA>0.001</thicknessA> <thicknessB>0.001</thicknessB> <theta>0</theta> </layer> | <layer> <layerName>BalsaIso</layerName> <thicknessA>0.009</thicknessA> <thicknessB>0.009</thicknessB> <theta>0</theta> </layer> | <layer> <layerName>Gelcoat</layerName> <thicknessA>0.0005</thicknessA> <thicknessB>0.0005</thicknessB> <theta>0</theta> </layer>
38020 | 1242 | No Section | 25.2 | LE_SS_filler | 025200_LE_SS_filler | BalsaIso | 3 | 3 | 0.009 | <material> <type>composite</type> <name>025200_LE_SS_filler</name> <reference></reference> <thicknessType>Constant</thicknessType> <uniqueLayers>3</uniqueLayers> <symmetryType>none</symmetryType> <layer> <layerName>BalsaIso</layerName> <thicknessA>0.009</thicknessA> <thicknessB>0.009</thicknessB> <theta>0</theta> </layer> <layer> <layerName>Gelcoat</layerName> <thicknessA>0.0005</thicknessA> <thicknessB>0.0005</thicknessB> <theta>0</theta> </layer> <layer> <layerName>Triax Shell</layerName> <thicknessA>0.001</thicknessA> <thicknessB>0.001</thicknessB> <theta>0</theta> </layer> </material> | <layer> <layerName>BalsaIso</layerName> <thicknessA>0.009</thicknessA> <thicknessB>0.009</thicknessB> <theta>0</theta> </layer> | <layer> <layerName>Gelcoat</layerName> <thicknessA>0.0005</thicknessA> <thicknessB>0.0005</thicknessB> <theta>0</theta> </layer> | <layer> <layerName>Triax Shell</layerName> <thicknessA>0.001</thicknessA> <thicknessB>0.001</thicknessB> <theta>0</theta> </layer>
38040 | 1243 | No Section | 25.2 | LP_CAP | 025200_LP_CAP | Gelcoat | 3 | 1 | 0.0005 | <material> <type>composite</type> <name>025200_LP_CAP</name> <reference></reference> <thicknessType>Constant</thicknessType> <uniqueLayers>3</uniqueLayers> <symmetryType>none</symmetryType> <layer> <layerName>Gelcoat</layerName> <thicknessA>0.0005</thicknessA> <thicknessB>0.0005</thicknessB> <theta>0</theta> </layer> <layer> <layerName>Triax Shell</layerName> <thicknessA>0.001</thicknessA> <thicknessB>0.001</thicknessB> <theta>0</theta> </layer> <layer> <layerName>UD Spar Caps</layerName> <thicknessA>0.05</thicknessA> <thicknessB>0.05</thicknessB> <theta>0</theta> </layer> </material> | <layer> <layerName>Gelcoat</layerName> <thicknessA>0.0005</thicknessA> <thicknessB>0.0005</thicknessB> <theta>0</theta> </layer> | <layer> <layerName>Triax Shell</layerName> <thicknessA>0.001</thicknessA> <thicknessB>0.001</thicknessB> <theta>0</theta> </layer> | <layer> <layerName>UD Spar Caps</layerName> <thicknessA>0.05</thicknessA> <thicknessB>0.05</thicknessB> <theta>0</theta> </layer>
38041 | 1244 | No Section | 25.2 | LP_CAP | 025200_LP_CAP | Triax Shell | 3 | 2 | 0.001 | <material> <type>composite</type> <name>025200_LP_CAP</name> <reference></reference> <thicknessType>Constant</thicknessType> <uniqueLayers>3</uniqueLayers> <symmetryType>none</symmetryType> <layer> <layerName>Triax Shell</layerName> <thicknessA>0.001</thicknessA> <thicknessB>0.001</thicknessB> <theta>0</theta> </layer> <layer> <layerName>UD Spar Caps</layerName> <thicknessA>0.05</thicknessA> <thicknessB>0.05</thicknessB> <theta>0</theta> </layer> <layer> <layerName>Gelcoat</layerName> <thicknessA>0.0005</thicknessA> <thicknessB>0.0005</thicknessB> <theta>0</theta> </layer> </material> | <layer> <layerName>Triax Shell</layerName> <thicknessA>0.001</thicknessA> <thicknessB>0.001</thicknessB> <theta>0</theta> </layer> | <layer> <layerName>UD Spar Caps</layerName> <thicknessA>0.05</thicknessA> <thicknessB>0.05</thicknessB> <theta>0</theta> </layer> | <layer> <layerName>Gelcoat</layerName> <thicknessA>0.0005</thicknessA> <thicknessB>0.0005</thicknessB> <theta>0</theta> </layer>
38091 | 1245 | No Section | 25.2 | LP_CAP | 025200_LP_CAP | UD Spar Caps | 3 | 3 | 0.05 | <material> <type>composite</type> <name>025200_LP_CAP</name> <reference></reference> <thicknessType>Constant</thicknessType> <uniqueLayers>3</uniqueLayers> <symmetryType>none</symmetryType> <layer> <layerName>UD Spar Caps</layerName> <thicknessA>0.05</thicknessA> <thicknessB>0.05</thicknessB> <theta>0</theta> </layer> <layer> <layerName>Gelcoat</layerName> <thicknessA>0.0005</thicknessA> <thicknessB>0.0005</thicknessB> <theta>0</theta> </layer> <layer> <layerName>Triax Shell</layerName> <thicknessA>0.001</thicknessA> <thicknessB>0.001</thicknessB> <theta>0</theta> </layer> </material> | <layer> <layerName>UD Spar Caps</layerName> <thicknessA>0.05</thicknessA> <thicknessB>0.05</thicknessB> <theta>0</theta> </layer> | <layer> <layerName>Gelcoat</layerName> <thicknessA>0.0005</thicknessA> <thicknessB>0.0005</thicknessB> <theta>0</theta> </layer> | <layer> <layerName>Triax Shell</layerName> <thicknessA>0.001</thicknessA> <thicknessB>0.001</thicknessB> <theta>0</theta> </layer>
38152 | 1246 | No Section | 25.2 | LP_FLAT | 025200_LP_FLAT | Gelcoat | 3 | 1 | 0.0005 | <material> <type>composite</type> <name>025200_LP_FLAT</name> <reference></reference> <thicknessType>Constant</thicknessType> <uniqueLayers>3</uniqueLayers> <symmetryType>none</symmetryType> <layer> <layerName>Gelcoat</layerName> <thicknessA>0.0005</thicknessA> <thicknessB>0.0005</thicknessB> <theta>0</theta> </layer> <layer> <layerName>Triax Shell</layerName> <thicknessA>0.001</thicknessA> <thicknessB>0.001</thicknessB> <theta>0</theta> </layer> <layer> <layerName>UD LE/TE</layerName> <thicknessA>0.006</thicknessA> <thicknessB>0.006</thicknessB> <theta>0</theta> </layer> </material> | <layer> <layerName>Gelcoat</layerName> <thicknessA>0.0005</thicknessA> <thicknessB>0.0005</thicknessB> <theta>0</theta> </layer> | <layer> <layerName>Triax Shell</layerName> <thicknessA>0.001</thicknessA> <thicknessB>0.001</thicknessB> <theta>0</theta> </layer> | <layer> <layerName>UD LE/TE</layerName> <thicknessA>0.006</thicknessA> <thicknessB>0.006</thicknessB> <theta>0</theta> </layer>
38153 | 1247 | No Section | 25.2 | LP_FLAT | 025200_LP_FLAT | Triax Shell | 3 | 2 | 0.001 | <material> <type>composite</type> <name>025200_LP_FLAT</name> <reference></reference> <thicknessType>Constant</thicknessType> <uniqueLayers>3</uniqueLayers> <symmetryType>none</symmetryType> <layer> <layerName>Triax Shell</layerName> <thicknessA>0.001</thicknessA> <thicknessB>0.001</thicknessB> <theta>0</theta> </layer> <layer> <layerName>UD LE/TE</layerName> <thicknessA>0.006</thicknessA> <thicknessB>0.006</thicknessB> <theta>0</theta> </layer> <layer> <layerName>Gelcoat</layerName> <thicknessA>0.0005</thicknessA> <thicknessB>0.0005</thicknessB> <theta>0</theta> </layer> </material> | <layer> <layerName>Triax Shell</layerName> <thicknessA>0.001</thicknessA> <thicknessB>0.001</thicknessB> <theta>0</theta> </layer> | <layer> <layerName>UD LE/TE</layerName> <thicknessA>0.006</thicknessA> <thicknessB>0.006</thicknessB> <theta>0</theta> </layer> | <layer> <layerName>Gelcoat</layerName> <thicknessA>0.0005</thicknessA> <thicknessB>0.0005</thicknessB> <theta>0</theta> </layer>
38159 | 1248 | No Section | 25.2 | LP_FLAT | 025200_LP_FLAT | UD LE/TE | 3 | 3 | 0.006 | <material> <type>composite</type> <name>025200_LP_FLAT</name> <reference></reference> <thicknessType>Constant</thicknessType> <uniqueLayers>3</uniqueLayers> <symmetryType>none</symmetryType> <layer> <layerName>UD LE/TE</layerName> <thicknessA>0.006</thicknessA> <thicknessB>0.006</thicknessB> <theta>0</theta> </layer> <layer> <layerName>Gelcoat</layerName> <thicknessA>0.0005</thicknessA> <thicknessB>0.0005</thicknessB> <theta>0</theta> </layer> <layer> <layerName>Triax Shell</layerName> <thicknessA>0.001</thicknessA> <thicknessB>0.001</thicknessB> <theta>0</theta> </layer> </material> | <layer> <layerName>UD LE/TE</layerName> <thicknessA>0.006</thicknessA> <thicknessB>0.006</thicknessB> <theta>0</theta> </layer> | <layer> <layerName>Gelcoat</layerName> <thicknessA>0.0005</thicknessA> <thicknessB>0.0005</thicknessB> <theta>0</theta> </layer> | <layer> <layerName>Triax Shell</layerName> <thicknessA>0.001</thicknessA> <thicknessB>0.001</thicknessB> <theta>0</theta> </layer>
38176 | 1249 | No Section | 25.2 | LP_LE_REINF | 025200_LP_LE_REINF | Gelcoat | 3 | 1 | 0.0005 | <material> <type>composite</type> <name>025200_LP_LE_REINF</name> <reference></reference> <thicknessType>Constant</thicknessType> <uniqueLayers>3</uniqueLayers> <symmetryType>none</symmetryType> <layer> <layerName>Gelcoat</layerName> <thicknessA>0.0005</thicknessA> <thicknessB>0.0005</thicknessB> <theta>0</theta> </layer> <layer> <layerName>Triax Shell</layerName> <thicknessA>0.001</thicknessA> <thicknessB>0.001</thicknessB> <theta>0</theta> </layer> <layer> <layerName>UD LE/TE</layerName> <thicknessA>0.001</thicknessA> <thicknessB>0.001</thicknessB> <theta>0</theta> </layer> </material> | <layer> <layerName>Gelcoat</layerName> <thicknessA>0.0005</thicknessA> <thicknessB>0.0005</thicknessB> <theta>0</theta> </layer> | <layer> <layerName>Triax Shell</layerName> <thicknessA>0.001</thicknessA> <thicknessB>0.001</thicknessB> <theta>0</theta> </layer> | <layer> <layerName>UD LE/TE</layerName> <thicknessA>0.001</thicknessA> <thicknessB>0.001</thicknessB> <theta>0</theta> </layer>
38177 | 1250 | No Section | 25.2 | LP_LE_REINF | 025200_LP_LE_REINF | Triax Shell | 3 | 2 | 0.001 | <material> <type>composite</type> <name>025200_LP_LE_REINF</name> <reference></reference> <thicknessType>Constant</thicknessType> <uniqueLayers>3</uniqueLayers> <symmetryType>none</symmetryType> <layer> <layerName>Triax Shell</layerName> <thicknessA>0.001</thicknessA> <thicknessB>0.001</thicknessB> <theta>0</theta> </layer> <layer> <layerName>UD LE/TE</layerName> <thicknessA>0.001</thicknessA> <thicknessB>0.001</thicknessB> <theta>0</theta> </layer> <layer> <layerName>Gelcoat</layerName> <thicknessA>0.0005</thicknessA> <thicknessB>0.0005</thicknessB> <theta>0</theta> </layer> </material> | <layer> <layerName>Triax Shell</layerName> <thicknessA>0.001</thicknessA> <thicknessB>0.001</thicknessB> <theta>0</theta> </layer> | <layer> <layerName>UD LE/TE</layerName> <thicknessA>0.001</thicknessA> <thicknessB>0.001</thicknessB> <theta>0</theta> </layer> | <layer> <layerName>Gelcoat</layerName> <thicknessA>0.0005</thicknessA> <thicknessB>0.0005</thicknessB> <theta>0</theta> </layer>
38178 | 1251 | No Section | 25.2 | LP_LE_REINF | 025200_LP_LE_REINF | UD LE/TE | 3 | 3 | 0.001 | <material> <type>composite</type> <name>025200_LP_LE_REINF</name> <reference></reference> <thicknessType>Constant</thicknessType> <uniqueLayers>3</uniqueLayers> <symmetryType>none</symmetryType> <layer> <layerName>UD LE/TE</layerName> <thicknessA>0.001</thicknessA> <thicknessB>0.001</thicknessB> <theta>0</theta> </layer> <layer> <layerName>Gelcoat</layerName> <thicknessA>0.0005</thicknessA> <thicknessB>0.0005</thicknessB> <theta>0</theta> </layer> <layer> <layerName>Triax Shell</layerName> <thicknessA>0.001</thicknessA> <thicknessB>0.001</thicknessB> <theta>0</theta> </layer> </material> | <layer> <layerName>UD LE/TE</layerName> <thicknessA>0.001</thicknessA> <thicknessB>0.001</thicknessB> <theta>0</theta> </layer> | <layer> <layerName>Gelcoat</layerName> <thicknessA>0.0005</thicknessA> <thicknessB>0.0005</thicknessB> <theta>0</theta> </layer> | <layer> <layerName>Triax Shell</layerName> <thicknessA>0.001</thicknessA> <thicknessB>0.001</thicknessB> <theta>0</theta> </layer>
38190 | 1252 | No Section | 25.2 | LP_TE_Reinf | 025200_LP_TE_Reinf | Gelcoat | 3 | 1 | 0.0005 | <material> <type>composite</type> <name>025200_LP_TE_Reinf</name> <reference></reference> <thicknessType>Constant</thicknessType> <uniqueLayers>3</uniqueLayers> <symmetryType>none</symmetryType> <layer> <layerName>Gelcoat</layerName> <thicknessA>0.0005</thicknessA> <thicknessB>0.0005</thicknessB> <theta>0</theta> </layer> <layer> <layerName>Triax Shell</layerName> <thicknessA>0.001</thicknessA> <thicknessB>0.001</thicknessB> <theta>0</theta> </layer> <layer> <layerName>UD LE/TE</layerName> <thicknessA>0.006</thicknessA> <thicknessB>0.006</thicknessB> <theta>0</theta> </layer> </material> | <layer> <layerName>Gelcoat</layerName> <thicknessA>0.0005</thicknessA> <thicknessB>0.0005</thicknessB> <theta>0</theta> </layer> | <layer> <layerName>Triax Shell</layerName> <thicknessA>0.001</thicknessA> <thicknessB>0.001</thicknessB> <theta>0</theta> </layer> | <layer> <layerName>UD LE/TE</layerName> <thicknessA>0.006</thicknessA> <thicknessB>0.006</thicknessB> <theta>0</theta> </layer>
38191 | 1253 | No Section | 25.2 | LP_TE_Reinf | 025200_LP_TE_Reinf | Triax Shell | 3 | 2 | 0.001 | <material> <type>composite</type> <name>025200_LP_TE_Reinf</name> <reference></reference> <thicknessType>Constant</thicknessType> <uniqueLayers>3</uniqueLayers> <symmetryType>none</symmetryType> <layer> <layerName>Triax Shell</layerName> <thicknessA>0.001</thicknessA> <thicknessB>0.001</thicknessB> <theta>0</theta> </layer> <layer> <layerName>UD LE/TE</layerName> <thicknessA>0.006</thicknessA> <thicknessB>0.006</thicknessB> <theta>0</theta> </layer> <layer> <layerName>Gelcoat</layerName> <thicknessA>0.0005</thicknessA> <thicknessB>0.0005</thicknessB> <theta>0</theta> </layer> </material> | <layer> <layerName>Triax Shell</layerName> <thicknessA>0.001</thicknessA> <thicknessB>0.001</thicknessB> <theta>0</theta> </layer> | <layer> <layerName>UD LE/TE</layerName> <thicknessA>0.006</thicknessA> <thicknessB>0.006</thicknessB> <theta>0</theta> </layer> | <layer> <layerName>Gelcoat</layerName> <thicknessA>0.0005</thicknessA> <thicknessB>0.0005</thicknessB> <theta>0</theta> </layer>
38197 | 1254 | No Section | 25.2 | LP_TE_Reinf | 025200_LP_TE_Reinf | UD LE/TE | 3 | 3 | 0.006 | <material> <type>composite</type> <name>025200_LP_TE_Reinf</name> <reference></reference> <thicknessType>Constant</thicknessType> <uniqueLayers>3</uniqueLayers> <symmetryType>none</symmetryType> <layer> <layerName>UD LE/TE</layerName> <thicknessA>0.006</thicknessA> <thicknessB>0.006</thicknessB> <theta>0</theta> </layer> <layer> <layerName>Gelcoat</layerName> <thicknessA>0.0005</thicknessA> <thicknessB>0.0005</thicknessB> <theta>0</theta> </layer> <layer> <layerName>Triax Shell</layerName> <thicknessA>0.001</thicknessA> <thicknessB>0.001</thicknessB> <theta>0</theta> </layer> </material> | <layer> <layerName>UD LE/TE</layerName> <thicknessA>0.006</thicknessA> <thicknessB>0.006</thicknessB> <theta>0</theta> </layer> | <layer> <layerName>Gelcoat</layerName> <thicknessA>0.0005</thicknessA> <thicknessB>0.0005</thicknessB> <theta>0</theta> </layer> | <layer> <layerName>Triax Shell</layerName> <thicknessA>0.001</thicknessA> <thicknessB>0.001</thicknessB> <theta>0</theta> </layer>
38342 | 1259 | No Section | 25.2 | SW_1_HP | 025200_SW_1_HP | Gelcoat | 3 | 1 | 0.0005 | <material> <type>composite</type> <name>025200_SW_1_HP</name> <reference></reference> <thicknessType>Constant</thicknessType> <uniqueLayers>3</uniqueLayers> <symmetryType>none</symmetryType> <layer> <layerName>Gelcoat</layerName> <thicknessA>0.0005</thicknessA> <thicknessB>0.0005</thicknessB> <theta>0</theta> </layer> <layer> <layerName>Triax Shell</layerName> <thicknessA>0.001</thicknessA> <thicknessB>0.001</thicknessB> <theta>0</theta> </layer> <layer> <layerName>UD Spar Caps</layerName> <thicknessA>0.05</thicknessA> <thicknessB>0.05</thicknessB> <theta>0</theta> </layer> </material> | <layer> <layerName>Gelcoat</layerName> <thicknessA>0.0005</thicknessA> <thicknessB>0.0005</thicknessB> <theta>0</theta> </layer> | <layer> <layerName>Triax Shell</layerName> <thicknessA>0.001</thicknessA> <thicknessB>0.001</thicknessB> <theta>0</theta> </layer> | <layer> <layerName>UD Spar Caps</layerName> <thicknessA>0.05</thicknessA> <thicknessB>0.05</thicknessB> <theta>0</theta> </layer>
38343 | 1260 | No Section | 25.2 | SW_1_HP | 025200_SW_1_HP | Triax Shell | 3 | 2 | 0.001 | <material> <type>composite</type> <name>025200_SW_1_HP</name> <reference></reference> <thicknessType>Constant</thicknessType> <uniqueLayers>3</uniqueLayers> <symmetryType>none</symmetryType> <layer> <layerName>Triax Shell</layerName> <thicknessA>0.001</thicknessA> <thicknessB>0.001</thicknessB> <theta>0</theta> </layer> <layer> <layerName>UD Spar Caps</layerName> <thicknessA>0.05</thicknessA> <thicknessB>0.05</thicknessB> <theta>0</theta> </layer> <layer> <layerName>Gelcoat</layerName> <thicknessA>0.0005</thicknessA> <thicknessB>0.0005</thicknessB> <theta>0</theta> </layer> </material> | <layer> <layerName>Triax Shell</layerName> <thicknessA>0.001</thicknessA> <thicknessB>0.001</thicknessB> <theta>0</theta> </layer> | <layer> <layerName>UD Spar Caps</layerName> <thicknessA>0.05</thicknessA> <thicknessB>0.05</thicknessB> <theta>0</theta> </layer> | <layer> <layerName>Gelcoat</layerName> <thicknessA>0.0005</thicknessA> <thicknessB>0.0005</thicknessB> <theta>0</theta> </layer>
38393 | 1261 | No Section | 25.2 | SW_1_HP | 025200_SW_1_HP | UD Spar Caps | 3 | 3 | 0.05 | <material> <type>composite</type> <name>025200_SW_1_HP</name> <reference></reference> <thicknessType>Constant</thicknessType> <uniqueLayers>3</uniqueLayers> <symmetryType>none</symmetryType> <layer> <layerName>UD Spar Caps</layerName> <thicknessA>0.05</thicknessA> <thicknessB>0.05</thicknessB> <theta>0</theta> </layer> <layer> <layerName>Gelcoat</layerName> <thicknessA>0.0005</thicknessA> <thicknessB>0.0005</thicknessB> <theta>0</theta> </layer> <layer> <layerName>Triax Shell</layerName> <thicknessA>0.001</thicknessA> <thicknessB>0.001</thicknessB> <theta>0</theta> </layer> </material> | <layer> <layerName>UD Spar Caps</layerName> <thicknessA>0.05</thicknessA> <thicknessB>0.05</thicknessB> <theta>0</theta> </layer> | <layer> <layerName>Gelcoat</layerName> <thicknessA>0.0005</thicknessA> <thicknessB>0.0005</thicknessB> <theta>0</theta> </layer> | <layer> <layerName>Triax Shell</layerName> <thicknessA>0.001</thicknessA> <thicknessB>0.001</thicknessB> <theta>0</theta> </layer>
38454 | 1262 | No Section | 25.2 | SW_1_LP | 025200_SW_1_LP | Gelcoat | 3 | 1 | 0.0005 | <material> <type>composite</type> <name>025200_SW_1_LP</name> <reference></reference> <thicknessType>Constant</thicknessType> <uniqueLayers>3</uniqueLayers> <symmetryType>none</symmetryType> <layer> <layerName>Gelcoat</layerName> <thicknessA>0.0005</thicknessA> <thicknessB>0.0005</thicknessB> <theta>0</theta> </layer> <layer> <layerName>Triax Shell</layerName> <thicknessA>0.001</thicknessA> <thicknessB>0.001</thicknessB> <theta>0</theta> </layer> <layer> <layerName>UD Spar Caps</layerName> <thicknessA>0.05</thicknessA> <thicknessB>0.05</thicknessB> <theta>0</theta> </layer> </material> | <layer> <layerName>Gelcoat</layerName> <thicknessA>0.0005</thicknessA> <thicknessB>0.0005</thicknessB> <theta>0</theta> </layer> | <layer> <layerName>Triax Shell</layerName> <thicknessA>0.001</thicknessA> <thicknessB>0.001</thicknessB> <theta>0</theta> </layer> | <layer> <layerName>UD Spar Caps</layerName> <thicknessA>0.05</thicknessA> <thicknessB>0.05</thicknessB> <theta>0</theta> </layer>
38455 | 1263 | No Section | 25.2 | SW_1_LP | 025200_SW_1_LP | Triax Shell | 3 | 2 | 0.001 | <material> <type>composite</type> <name>025200_SW_1_LP</name> <reference></reference> <thicknessType>Constant</thicknessType> <uniqueLayers>3</uniqueLayers> <symmetryType>none</symmetryType> <layer> <layerName>Triax Shell</layerName> <thicknessA>0.001</thicknessA> <thicknessB>0.001</thicknessB> <theta>0</theta> </layer> <layer> <layerName>UD Spar Caps</layerName> <thicknessA>0.05</thicknessA> <thicknessB>0.05</thicknessB> <theta>0</theta> </layer> <layer> <layerName>Gelcoat</layerName> <thicknessA>0.0005</thicknessA> <thicknessB>0.0005</thicknessB> <theta>0</theta> </layer> </material> | <layer> <layerName>Triax Shell</layerName> <thicknessA>0.001</thicknessA> <thicknessB>0.001</thicknessB> <theta>0</theta> </layer> | <layer> <layerName>UD Spar Caps</layerName> <thicknessA>0.05</thicknessA> <thicknessB>0.05</thicknessB> <theta>0</theta> </layer> | <layer> <layerName>Gelcoat</layerName> <thicknessA>0.0005</thicknessA> <thicknessB>0.0005</thicknessB> <theta>0</theta> </layer>
38505 | 1264 | No Section | 25.2 | SW_1_LP | 025200_SW_1_LP | UD Spar Caps | 3 | 3 | 0.05 | <material> <type>composite</type> <name>025200_SW_1_LP</name> <reference></reference> <thicknessType>Constant</thicknessType> <uniqueLayers>3</uniqueLayers> <symmetryType>none</symmetryType> <layer> <layerName>UD Spar Caps</layerName> <thicknessA>0.05</thicknessA> <thicknessB>0.05</thicknessB> <theta>0</theta> </layer> <layer> <layerName>Gelcoat</layerName> <thicknessA>0.0005</thicknessA> <thicknessB>0.0005</thicknessB> <theta>0</theta> </layer> <layer> <layerName>Triax Shell</layerName> <thicknessA>0.001</thicknessA> <thicknessB>0.001</thicknessB> <theta>0</theta> </layer> </material> | <layer> <layerName>UD Spar Caps</layerName> <thicknessA>0.05</thicknessA> <thicknessB>0.05</thicknessB> <theta>0</theta> </layer> | <layer> <layerName>Gelcoat</layerName> <thicknessA>0.0005</thicknessA> <thicknessB>0.0005</thicknessB> <theta>0</theta> </layer> | <layer> <layerName>Triax Shell</layerName> <thicknessA>0.001</thicknessA> <thicknessB>0.001</thicknessB> <theta>0</theta> </layer>
38566 | 1265 | No Section | 25.2 | SW_2_HP | 025200_SW_2_HP | Gelcoat | 3 | 1 | 0.0005 | <material> <type>composite</type> <name>025200_SW_2_HP</name> <reference></reference> <thicknessType>Constant</thicknessType> <uniqueLayers>3</uniqueLayers> <symmetryType>none</symmetryType> <layer> <layerName>Gelcoat</layerName> <thicknessA>0.0005</thicknessA> <thicknessB>0.0005</thicknessB> <theta>0</theta> </layer> <layer> <layerName>Triax Shell</layerName> <thicknessA>0.001</thicknessA> <thicknessB>0.001</thicknessB> <theta>0</theta> </layer> <layer> <layerName>UD Spar Caps</layerName> <thicknessA>0.05</thicknessA> <thicknessB>0.05</thicknessB> <theta>0</theta> </layer> </material> | <layer> <layerName>Gelcoat</layerName> <thicknessA>0.0005</thicknessA> <thicknessB>0.0005</thicknessB> <theta>0</theta> </layer> | <layer> <layerName>Triax Shell</layerName> <thicknessA>0.001</thicknessA> <thicknessB>0.001</thicknessB> <theta>0</theta> </layer> | <layer> <layerName>UD Spar Caps</layerName> <thicknessA>0.05</thicknessA> <thicknessB>0.05</thicknessB> <theta>0</theta> </layer>
38567 | 1266 | No Section | 25.2 | SW_2_HP | 025200_SW_2_HP | Triax Shell | 3 | 2 | 0.001 | <material> <type>composite</type> <name>025200_SW_2_HP</name> <reference></reference> <thicknessType>Constant</thicknessType> <uniqueLayers>3</uniqueLayers> <symmetryType>none</symmetryType> <layer> <layerName>Triax Shell</layerName> <thicknessA>0.001</thicknessA> <thicknessB>0.001</thicknessB> <theta>0</theta> </layer> <layer> <layerName>UD Spar Caps</layerName> <thicknessA>0.05</thicknessA> <thicknessB>0.05</thicknessB> <theta>0</theta> </layer> <layer> <layerName>Gelcoat</layerName> <thicknessA>0.0005</thicknessA> <thicknessB>0.0005</thicknessB> <theta>0</theta> </layer> </material> | <layer> <layerName>Triax Shell</layerName> <thicknessA>0.001</thicknessA> <thicknessB>0.001</thicknessB> <theta>0</theta> </layer> | <layer> <layerName>UD Spar Caps</layerName> <thicknessA>0.05</thicknessA> <thicknessB>0.05</thicknessB> <theta>0</theta> </layer> | <layer> <layerName>Gelcoat</layerName> <thicknessA>0.0005</thicknessA> <thicknessB>0.0005</thicknessB> <theta>0</theta> </layer>
38617 | 1267 | No Section | 25.2 | SW_2_HP | 025200_SW_2_HP | UD Spar Caps | 3 | 3 | 0.05 | <material> <type>composite</type> <name>025200_SW_2_HP</name> <reference></reference> <thicknessType>Constant</thicknessType> <uniqueLayers>3</uniqueLayers> <symmetryType>none</symmetryType> <layer> <layerName>UD Spar Caps</layerName> <thicknessA>0.05</thicknessA> <thicknessB>0.05</thicknessB> <theta>0</theta> </layer> <layer> <layerName>Gelcoat</layerName> <thicknessA>0.0005</thicknessA> <thicknessB>0.0005</thicknessB> <theta>0</theta> </layer> <layer> <layerName>Triax Shell</layerName> <thicknessA>0.001</thicknessA> <thicknessB>0.001</thicknessB> <theta>0</theta> </layer> </material> | <layer> <layerName>UD Spar Caps</layerName> <thicknessA>0.05</thicknessA> <thicknessB>0.05</thicknessB> <theta>0</theta> </layer> | <layer> <layerName>Gelcoat</layerName> <thicknessA>0.0005</thicknessA> <thicknessB>0.0005</thicknessB> <theta>0</theta> </layer> | <layer> <layerName>Triax Shell</layerName> <thicknessA>0.001</thicknessA> <thicknessB>0.001</thicknessB> <theta>0</theta> </layer>
38678 | 1268 | No Section | 25.2 | SW_2_LP | 025200_SW_2_LP | Gelcoat | 3 | 1 | 0.0005 | <material> <type>composite</type> <name>025200_SW_2_LP</name> <reference></reference> <thicknessType>Constant</thicknessType> <uniqueLayers>3</uniqueLayers> <symmetryType>none</symmetryType> <layer> <layerName>Gelcoat</layerName> <thicknessA>0.0005</thicknessA> <thicknessB>0.0005</thicknessB> <theta>0</theta> </layer> <layer> <layerName>Triax Shell</layerName> <thicknessA>0.001</thicknessA> <thicknessB>0.001</thicknessB> <theta>0</theta> </layer> <layer> <layerName>UD Spar Caps</layerName> <thicknessA>0.05</thicknessA> <thicknessB>0.05</thicknessB> <theta>0</theta> </layer> </material> | <layer> <layerName>Gelcoat</layerName> <thicknessA>0.0005</thicknessA> <thicknessB>0.0005</thicknessB> <theta>0</theta> </layer> | <layer> <layerName>Triax Shell</layerName> <thicknessA>0.001</thicknessA> <thicknessB>0.001</thicknessB> <theta>0</theta> </layer> | <layer> <layerName>UD Spar Caps</layerName> <thicknessA>0.05</thicknessA> <thicknessB>0.05</thicknessB> <theta>0</theta> </layer>
38679 | 1269 | No Section | 25.2 | SW_2_LP | 025200_SW_2_LP | Triax Shell | 3 | 2 | 0.001 | <material> <type>composite</type> <name>025200_SW_2_LP</name> <reference></reference> <thicknessType>Constant</thicknessType> <uniqueLayers>3</uniqueLayers> <symmetryType>none</symmetryType> <layer> <layerName>Triax Shell</layerName> <thicknessA>0.001</thicknessA> <thicknessB>0.001</thicknessB> <theta>0</theta> </layer> <layer> <layerName>UD Spar Caps</layerName> <thicknessA>0.05</thicknessA> <thicknessB>0.05</thicknessB> <theta>0</theta> </layer> <layer> <layerName>Biax webs</layerName> <thicknessA>0.002</thicknessA> <thicknessB>0.002</thicknessB> <theta>0</theta> </layer> </material> | <layer> <layerName>Triax Shell</layerName> <thicknessA>0.001</thicknessA> <thicknessB>0.001</thicknessB> <theta>0</theta> </layer> | <layer> <layerName>UD Spar Caps</layerName> <thicknessA>0.05</thicknessA> <thicknessB>0.05</thicknessB> <theta>0</theta> </layer> | <layer> <layerName>Biax webs</layerName> <thicknessA>0.002</thicknessA> <thicknessB>0.002</thicknessB> <theta>0</theta> </layer>
38729 | 1270 | No Section | 25.2 | SW_2_LP | 025200_SW_2_LP | UD Spar Caps | 3 | 3 | 0.05 | <material> <type>composite</type> <name>025200_SW_2_LP</name> <reference></reference> <thicknessType>Constant</thicknessType> <uniqueLayers>3</uniqueLayers> <symmetryType>none</symmetryType> <layer> <layerName>UD Spar Caps</layerName> <thicknessA>0.05</thicknessA> <thicknessB>0.05</thicknessB> <theta>0</theta> </layer> <layer> <layerName>Biax webs</layerName> <thicknessA>0.002</thicknessA> <thicknessB>0.002</thicknessB> <theta>0</theta> </layer> <layer> <layerName>BalsaIso</layerName> <thicknessA>0.027</thicknessA> <thicknessB>0.027</thicknessB> <theta>0</theta> </layer> </material> | <layer> <layerName>UD Spar Caps</layerName> <thicknessA>0.05</thicknessA> <thicknessB>0.05</thicknessB> <theta>0</theta> </layer> | <layer> <layerName>Biax webs</layerName> <thicknessA>0.002</thicknessA> <thicknessB>0.002</thicknessB> <theta>0</theta> </layer> | <layer> <layerName>BalsaIso</layerName> <thicknessA>0.027</thicknessA> <thicknessB>0.027</thicknessB> <theta>0</theta> </layer>
38215 | 1255 | No Section | 25.2 | SW1 | 025200_SW1 | Biax webs | 2 | 1 | 0.002 | <material> <type>composite</type> <name>025200_SW1</name> <reference></reference> <thicknessType>Constant</thicknessType> <uniqueLayers>2</uniqueLayers> <symmetryType>none</symmetryType> <layer> <layerName>Biax webs</layerName> <thicknessA>0.002</thicknessA> <thicknessB>0.002</thicknessB> <theta>0</theta> </layer> <layer> <layerName>BalsaIso</layerName> <thicknessA>0.027</thicknessA> <thicknessB>0.027</thicknessB> <theta>0</theta> </layer> </material> | <layer> <layerName>Biax webs</layerName> <thicknessA>0.002</thicknessA> <thicknessB>0.002</thicknessB> <theta>0</theta> </layer> | <layer> <layerName>BalsaIso</layerName> <thicknessA>0.027</thicknessA> <thicknessB>0.027</thicknessB> <theta>0</theta> </layer> | <layer> <layerName>Biax webs</layerName> <thicknessA>0.002</thicknessA> <thicknessB>0.002</thicknessB> <theta>0</theta> </layer>
38242 | 1256 | No Section | 25.2 | SW1 | 025200_SW1 | BalsaIso | 2 | 2 | 0.027 | <material> <type>composite</type> <name>025200_SW1</name> <reference></reference> <thicknessType>Constant</thicknessType> <uniqueLayers>2</uniqueLayers> <symmetryType>none</symmetryType> <layer> <layerName>BalsaIso</layerName> <thicknessA>0.027</thicknessA> <thicknessB>0.027</thicknessB> <theta>0</theta> </layer> <layer> <layerName>Biax webs</layerName> <thicknessA>0.002</thicknessA> <thicknessB>0.002</thicknessB> <theta>0</theta> </layer> </material> | <layer> <layerName>BalsaIso</layerName> <thicknessA>0.027</thicknessA> <thicknessB>0.027</thicknessB> <theta>0</theta> </layer> | <layer> <layerName>Biax webs</layerName> <thicknessA>0.002</thicknessA> <thicknessB>0.002</thicknessB> <theta>0</theta> </layer> | <layer> <layerName>BalsaIso</layerName> <thicknessA>0.025</thicknessA> <thicknessB>0.025</thicknessB> <theta>0</theta> </layer>
38281 | 1257 | No Section | 25.2 | SW2 | 025200_SW2 | Biax webs | 2 | 1 | 0.002 | <material> <type>composite</type> <name>025200_SW2</name> <reference></reference> <thicknessType>Constant</thicknessType> <uniqueLayers>2</uniqueLayers> <symmetryType>none</symmetryType> <layer> <layerName>Biax webs</layerName> <thicknessA>0.002</thicknessA> <thicknessB>0.002</thicknessB> <theta>0</theta> </layer> <layer> <layerName>BalsaIso</layerName> <thicknessA>0.025</thicknessA> <thicknessB>0.025</thicknessB> <theta>0</theta> </layer> </material> | <layer> <layerName>Biax webs</layerName> <thicknessA>0.002</thicknessA> <thicknessB>0.002</thicknessB> <theta>0</theta> </layer> | <layer> <layerName>BalsaIso</layerName> <thicknessA>0.025</thicknessA> <thicknessB>0.025</thicknessB> <theta>0</theta> </layer> | <layer> <layerName>Gelcoat</layerName> <thicknessA>0.0005</thicknessA> <thicknessB>0.0005</thicknessB> <theta>0</theta> </layer>
38306 | 1258 | No Section | 25.2 | SW2 | 025200_SW2 | BalsaIso | 2 | 2 | 0.025 | <material> <type>composite</type> <name>025200_SW2</name> <reference></reference> <thicknessType>Constant</thicknessType> <uniqueLayers>2</uniqueLayers> <symmetryType>none</symmetryType> <layer> <layerName>BalsaIso</layerName> <thicknessA>0.025</thicknessA> <thicknessB>0.025</thicknessB> <theta>0</theta> </layer> <layer> <layerName>Gelcoat</layerName> <thicknessA>0.0005</thicknessA> <thicknessB>0.0005</thicknessB> <theta>0</theta> </layer> </material> | <layer> <layerName>BalsaIso</layerName> <thicknessA>0.025</thicknessA> <thicknessB>0.025</thicknessB> <theta>0</theta> </layer> | <layer> <layerName>Gelcoat</layerName> <thicknessA>0.0005</thicknessA> <thicknessB>0.0005</thicknessB> <theta>0</theta> </layer> | <layer> <layerName>Triax Shell</layerName> <thicknessA>0.001</thicknessA> <thicknessB>0.001</thicknessB> <theta>0</theta> </layer>
38916 | 1274 | No Section | 25.2 | TE_SS_filler | 025200_TE_SS_filler | Gelcoat | 3 | 1 | 0.0005 | <material> <type>composite</type> <name>025200_TE_SS_filler</name> <reference></reference> <thicknessType>Constant</thicknessType> <uniqueLayers>3</uniqueLayers> <symmetryType>none</symmetryType> <layer> <layerName>Gelcoat</layerName> <thicknessA>0.0005</thicknessA> <thicknessB>0.0005</thicknessB> <theta>0</theta> </layer> <layer> <layerName>Triax Shell</layerName> <thicknessA>0.001</thicknessA> <thicknessB>0.001</thicknessB> <theta>0</theta> </layer> <layer> <layerName>BalsaIso</layerName> <thicknessA>0.0590000000000001</thicknessA> <thicknessB>0.0590000000000001</thicknessB> <theta>0</theta> </layer> </material> | <layer> <layerName>Gelcoat</layerName> <thicknessA>0.0005</thicknessA> <thicknessB>0.0005</thicknessB> <theta>0</theta> </layer> | <layer> <layerName>Triax Shell</layerName> <thicknessA>0.001</thicknessA> <thicknessB>0.001</thicknessB> <theta>0</theta> </layer> | <layer> <layerName>BalsaIso</layerName> <thicknessA>0.0590000000000001</thicknessA> <thicknessB>0.0590000000000001</thicknessB> <theta>0</theta> </layer>
38917 | 1275 | No Section | 25.2 | TE_SS_filler | 025200_TE_SS_filler | Triax Shell | 3 | 2 | 0.001 | <material> <type>composite</type> <name>025200_TE_SS_filler</name> <reference></reference> <thicknessType>Constant</thicknessType> <uniqueLayers>3</uniqueLayers> <symmetryType>none</symmetryType> <layer> <layerName>Triax Shell</layerName> <thicknessA>0.001</thicknessA> <thicknessB>0.001</thicknessB> <theta>0</theta> </layer> <layer> <layerName>BalsaIso</layerName> <thicknessA>0.0590000000000001</thicknessA> <thicknessB>0.0590000000000001</thicknessB> <theta>0</theta> </layer> <layer> <layerName>Gelcoat</layerName> <thicknessA>0.0005</thicknessA> <thicknessB>0.0005</thicknessB> <theta>0</theta> </layer> </material> | <layer> <layerName>Triax Shell</layerName> <thicknessA>0.001</thicknessA> <thicknessB>0.001</thicknessB> <theta>0</theta> </layer> | <layer> <layerName>BalsaIso</layerName> <thicknessA>0.0590000000000001</thicknessA> <thicknessB>0.0590000000000001</thicknessB> <theta>0</theta> </layer> | <layer> <layerName>Gelcoat</layerName> <thicknessA>0.0005</thicknessA> <thicknessB>0.0005</thicknessB> <theta>0</theta> </layer>
38976 | 1276 | No Section | 25.2 | TE_SS_filler | 025200_TE_SS_filler | BalsaIso | 3 | 3 | 0.059 | <material> <type>composite</type> <name>025200_TE_SS_filler</name> <reference></reference> <thicknessType>Constant</thicknessType> <uniqueLayers>3</uniqueLayers> <symmetryType>none</symmetryType> <layer> <layerName>BalsaIso</layerName> <thicknessA>0.0590000000000001</thicknessA> <thicknessB>0.0590000000000001</thicknessB> <theta>0</theta> </layer> <layer> <layerName>Gelcoat</layerName> <thicknessA>0.0005</thicknessA> <thicknessB>0.0005</thicknessB> <theta>0</theta> </layer> <layer> <layerName>Triax Shell</layerName> <thicknessA>0.001</thicknessA> <thicknessB>0.001</thicknessB> <theta>0</theta> </layer> </material> | <layer> <layerName>BalsaIso</layerName> <thicknessA>0.0590000000000001</thicknessA> <thicknessB>0.0590000000000001</thicknessB> <theta>0</theta> </layer> | <layer> <layerName>Gelcoat</layerName> <thicknessA>0.0005</thicknessA> <thicknessB>0.0005</thicknessB> <theta>0</theta> </layer> | <layer> <layerName>Triax Shell</layerName> <thicknessA>0.001</thicknessA> <thicknessB>0.001</thicknessB> <theta>0</theta> </layer>
38790 | 1271 | No Section | 25.2 | TE-PS-Filler | 025200_TE-PS-Filler | Gelcoat | 3 | 1 | 0.0005 | <material> <type>composite</type> <name>025200_TE-PS-Filler</name> <reference></reference> <thicknessType>Constant</thicknessType> <uniqueLayers>3</uniqueLayers> <symmetryType>none</symmetryType> <layer> <layerName>Gelcoat</layerName> <thicknessA>0.0005</thicknessA> <thicknessB>0.0005</thicknessB> <theta>0</theta> </layer> <layer> <layerName>Triax Shell</layerName> <thicknessA>0.001</thicknessA> <thicknessB>0.001</thicknessB> <theta>0</theta> </layer> <layer> <layerName>BalsaIso</layerName> <thicknessA>0.057</thicknessA> <thicknessB>0.057</thicknessB> <theta>0</theta> </layer> </material> | <layer> <layerName>Gelcoat</layerName> <thicknessA>0.0005</thicknessA> <thicknessB>0.0005</thicknessB> <theta>0</theta> </layer> | <layer> <layerName>Triax Shell</layerName> <thicknessA>0.001</thicknessA> <thicknessB>0.001</thicknessB> <theta>0</theta> </layer> | <layer> <layerName>BalsaIso</layerName> <thicknessA>0.057</thicknessA> <thicknessB>0.057</thicknessB> <theta>0</theta> </layer>
38791 | 1272 | No Section | 25.2 | TE-PS-Filler | 025200_TE-PS-Filler | Triax Shell | 3 | 2 | 0.001 | <material> <type>composite</type> <name>025200_TE-PS-Filler</name> <reference></reference> <thicknessType>Constant</thicknessType> <uniqueLayers>3</uniqueLayers> <symmetryType>none</symmetryType> <layer> <layerName>Triax Shell</layerName> <thicknessA>0.001</thicknessA> <thicknessB>0.001</thicknessB> <theta>0</theta> </layer> <layer> <layerName>BalsaIso</layerName> <thicknessA>0.057</thicknessA> <thicknessB>0.057</thicknessB> <theta>0</theta> </layer> <layer> <layerName>Gelcoat</layerName> <thicknessA>0.0005</thicknessA> <thicknessB>0.0005</thicknessB> <theta>0</theta> </layer> </material> | <layer> <layerName>Triax Shell</layerName> <thicknessA>0.001</thicknessA> <thicknessB>0.001</thicknessB> <theta>0</theta> </layer> | <layer> <layerName>BalsaIso</layerName> <thicknessA>0.057</thicknessA> <thicknessB>0.057</thicknessB> <theta>0</theta> </layer> | <layer> <layerName>Gelcoat</layerName> <thicknessA>0.0005</thicknessA> <thicknessB>0.0005</thicknessB> <theta>0</theta> </layer>
38848 | 1273 | No Section | 25.2 | TE-PS-Filler | 025200_TE-PS-Filler | BalsaIso | 3 | 3 | 0.057 | <material> <type>composite</type> <name>025200_TE-PS-Filler</name> <reference></reference> <thicknessType>Constant</thicknessType> <uniqueLayers>3</uniqueLayers> <symmetryType>none</symmetryType> <layer> <layerName>BalsaIso</layerName> <thicknessA>0.057</thicknessA> <thicknessB>0.057</thicknessB> <theta>0</theta> </layer> <layer> <layerName>Gelcoat</layerName> <thicknessA>0.0005</thicknessA> <thicknessB>0.0005</thicknessB> <theta>0</theta> </layer> <layer> <layerName>Triax Shell</layerName> <thicknessA>0.001</thicknessA> <thicknessB>0.001</thicknessB> <theta>0</theta> </layer> </material> | <layer> <layerName>BalsaIso</layerName> <thicknessA>0.057</thicknessA> <thicknessB>0.057</thicknessB> <theta>0</theta> </layer> | <layer> <layerName>Gelcoat</layerName> <thicknessA>0.0005</thicknessA> <thicknessB>0.0005</thicknessB> <theta>0</theta> </layer> | <layer> <layerName>Triax Shell</layerName> <thicknessA>0.001</thicknessA> <thicknessB>0.001</thicknessB> <theta>0</theta> </layer>
| 2998 | Interp | 26.069 | HP_CAP | 026069_HP_CAP | Gelcoat | 3 | 1 | 0.0005 | <material> <type>composite</type> <name>026069_HP_CAP</name> <reference></reference> <thicknessType>Constant</thicknessType> <uniqueLayers>3</uniqueLayers> <symmetryType>none</symmetryType> <layer> <layerName>Gelcoat</layerName> <thicknessA>0.0005</thicknessA> <thicknessB>0.0005</thicknessB> <theta>0</theta> </layer> <layer> <layerName>Triax Shell</layerName> <thicknessA>0.001</thicknessA> <thicknessB>0.001</thicknessB> <theta>0</theta> </layer> <layer> <layerName>UD Spar Caps</layerName> <thicknessA>0.05</thicknessA> <thicknessB>0.05</thicknessB> <theta>0</theta> </layer> </material> | <layer> <layerName>Gelcoat</layerName> <thicknessA>0.0005</thicknessA> <thicknessB>0.0005</thicknessB> <theta>0</theta> </layer> | <layer> <layerName>Triax Shell</layerName> <thicknessA>0.001</thicknessA> <thicknessB>0.001</thicknessB> <theta>0</theta> </layer> | <layer> <layerName>UD Spar Caps</layerName> <thicknessA>0.05</thicknessA> <thicknessB>0.05</thicknessB> <theta>0</theta> </layer>
| 3510 | Interp | 26.069 | HP_CAP | 026069_HP_CAP | Triax Shell | 3 | 2 | 0.001 | <material> <type>composite</type> <name>026069_HP_CAP</name> <reference></reference> <thicknessType>Constant</thicknessType> <uniqueLayers>3</uniqueLayers> <symmetryType>none</symmetryType> <layer> <layerName>Triax Shell</layerName> <thicknessA>0.001</thicknessA> <thicknessB>0.001</thicknessB> <theta>0</theta> </layer> <layer> <layerName>UD Spar Caps</layerName> <thicknessA>0.05</thicknessA> <thicknessB>0.05</thicknessB> <theta>0</theta> </layer> <layer> <layerName>Gelcoat</layerName> <thicknessA>0.0005</thicknessA> <thicknessB>0.0005</thicknessB> <theta>0</theta> </layer> </material> | <layer> <layerName>Triax Shell</layerName> <thicknessA>0.001</thicknessA> <thicknessB>0.001</thicknessB> <theta>0</theta> </layer> | <layer> <layerName>UD Spar Caps</layerName> <thicknessA>0.05</thicknessA> <thicknessB>0.05</thicknessB> <theta>0</theta> </layer> | <layer> <layerName>Gelcoat</layerName> <thicknessA>0.0005</thicknessA> <thicknessB>0.0005</thicknessB> <theta>0</theta> </layer>
| 3900 | Interp | 26.069 | HP_CAP | 026069_HP_CAP | UD Spar Caps | 3 | 3 | 0.05 | <material> <type>composite</type> <name>026069_HP_CAP</name> <reference></reference> <thicknessType>Constant</thicknessType> <uniqueLayers>3</uniqueLayers> <symmetryType>none</symmetryType> <layer> <layerName>UD Spar Caps</layerName> <thicknessA>0.05</thicknessA> <thicknessB>0.05</thicknessB> <theta>0</theta> </layer> <layer> <layerName>Gelcoat</layerName> <thicknessA>0.0005</thicknessA> <thicknessB>0.0005</thicknessB> <theta>0</theta> </layer> <layer> <layerName>Triax Shell</layerName> <thicknessA>0.001</thicknessA> <thicknessB>0.001</thicknessB> <theta>0</theta> </layer> </material> | <layer> <layerName>UD Spar Caps</layerName> <thicknessA>0.05</thicknessA> <thicknessB>0.05</thicknessB> <theta>0</theta> </layer> | <layer> <layerName>Gelcoat</layerName> <thicknessA>0.0005</thicknessA> <thicknessB>0.0005</thicknessB> <theta>0</theta> </layer> | <layer> <layerName>Triax Shell</layerName> <thicknessA>0.001</thicknessA> <thicknessB>0.001</thicknessB> <theta>0</theta> </layer>
| 2993 | Interp | 26.069 | HP_FLAT | 026069_HP_FLAT | Gelcoat | 3 | 1 | 0.0005 | <material> <type>composite</type> <name>026069_HP_FLAT</name> <reference></reference> <thicknessType>Constant</thicknessType> <uniqueLayers>3</uniqueLayers> <symmetryType>none</symmetryType> <layer> <layerName>Gelcoat</layerName> <thicknessA>0.0005</thicknessA> <thicknessB>0.0005</thicknessB> <theta>0</theta> </layer> <layer> <layerName>Triax Shell</layerName> <thicknessA>0.001</thicknessA> <thicknessB>0.001</thicknessB> <theta>0</theta> </layer> <layer> <layerName>UD LE/TE</layerName> <thicknessA>0.00668968253968254</thicknessA> <thicknessB>0.00668968253968254</thicknessB> <theta>0</theta> </layer> </material> | <layer> <layerName>Gelcoat</layerName> <thicknessA>0.0005</thicknessA> <thicknessB>0.0005</thicknessB> <theta>0</theta> </layer> | <layer> <layerName>Triax Shell</layerName> <thicknessA>0.001</thicknessA> <thicknessB>0.001</thicknessB> <theta>0</theta> </layer> | <layer> <layerName>UD LE/TE</layerName> <thicknessA>0.00668968253968254</thicknessA> <thicknessB>0.00668968253968254</thicknessB> <theta>0</theta> </layer>
| 3505 | Interp | 26.069 | HP_FLAT | 026069_HP_FLAT | Triax Shell | 3 | 2 | 0.001 | <material> <type>composite</type> <name>026069_HP_FLAT</name> <reference></reference> <thicknessType>Constant</thicknessType> <uniqueLayers>3</uniqueLayers> <symmetryType>none</symmetryType> <layer> <layerName>Triax Shell</layerName> <thicknessA>0.001</thicknessA> <thicknessB>0.001</thicknessB> <theta>0</theta> </layer> <layer> <layerName>UD LE/TE</layerName> <thicknessA>0.00668968253968254</thicknessA> <thicknessB>0.00668968253968254</thicknessB> <theta>0</theta> </layer> <layer> <layerName>Gelcoat</layerName> <thicknessA>0.0005</thicknessA> <thicknessB>0.0005</thicknessB> <theta>0</theta> </layer> </material> | <layer> <layerName>Triax Shell</layerName> <thicknessA>0.001</thicknessA> <thicknessB>0.001</thicknessB> <theta>0</theta> </layer> | <layer> <layerName>UD LE/TE</layerName> <thicknessA>0.00668968253968254</thicknessA> <thicknessB>0.00668968253968254</thicknessB> <theta>0</theta> </layer> | <layer> <layerName>Gelcoat</layerName> <thicknessA>0.0005</thicknessA> <thicknessB>0.0005</thicknessB> <theta>0</theta> </layer>
| 3895 | Interp | 26.069 | HP_FLAT | 026069_HP_FLAT | UD LE/TE | 3 | 3 | 0.0066897 | <material> <type>composite</type> <name>026069_HP_FLAT</name> <reference></reference> <thicknessType>Constant</thicknessType> <uniqueLayers>3</uniqueLayers> <symmetryType>none</symmetryType> <layer> <layerName>UD LE/TE</layerName> <thicknessA>0.00668968253968254</thicknessA> <thicknessB>0.00668968253968254</thicknessB> <theta>0</theta> </layer> <layer> <layerName>Gelcoat</layerName> <thicknessA>0.0005</thicknessA> <thicknessB>0.0005</thicknessB> <theta>0</theta> </layer> <layer> <layerName>Triax Shell</layerName> <thicknessA>0.001</thicknessA> <thicknessB>0.001</thicknessB> <theta>0</theta> </layer> </material> | <layer> <layerName>UD LE/TE</layerName> <thicknessA>0.00668968253968254</thicknessA> <thicknessB>0.00668968253968254</thicknessB> <theta>0</theta> </layer> | <layer> <layerName>Gelcoat</layerName> <thicknessA>0.0005</thicknessA> <thicknessB>0.0005</thicknessB> <theta>0</theta> </layer> | <layer> <layerName>Triax Shell</layerName> <thicknessA>0.001</thicknessA> <thicknessB>0.001</thicknessB> <theta>0</theta> </layer>
| 3000 | Interp | 26.069 | HP_LE_REINF | 026069_HP_LE_REINF | Gelcoat | 3 | 1 | 0.0005 | <material> <type>composite</type> <name>026069_HP_LE_REINF</name> <reference></reference> <thicknessType>Constant</thicknessType> <uniqueLayers>3</uniqueLayers> <symmetryType>none</symmetryType> <layer> <layerName>Gelcoat</layerName> <thicknessA>0.0005</thicknessA> <thicknessB>0.0005</thicknessB> <theta>0</theta> </layer> <layer> <layerName>Triax Shell</layerName> <thicknessA>0.001</thicknessA> <thicknessB>0.001</thicknessB> <theta>0</theta> </layer> <layer> <layerName>UD LE/TE</layerName> <thicknessA>0.001</thicknessA> <thicknessB>0.001</thicknessB> <theta>0</theta> </layer> </material> | <layer> <layerName>Gelcoat</layerName> <thicknessA>0.0005</thicknessA> <thicknessB>0.0005</thicknessB> <theta>0</theta> </layer> | <layer> <layerName>Triax Shell</layerName> <thicknessA>0.001</thicknessA> <thicknessB>0.001</thicknessB> <theta>0</theta> </layer> | <layer> <layerName>UD LE/TE</layerName> <thicknessA>0.001</thicknessA> <thicknessB>0.001</thicknessB> <theta>0</theta> </layer>
| 3512 | Interp | 26.069 | HP_LE_REINF | 026069_HP_LE_REINF | Triax Shell | 3 | 2 | 0.001 | <material> <type>composite</type> <name>026069_HP_LE_REINF</name> <reference></reference> <thicknessType>Constant</thicknessType> <uniqueLayers>3</uniqueLayers> <symmetryType>none</symmetryType> <layer> <layerName>Triax Shell</layerName> <thicknessA>0.001</thicknessA> <thicknessB>0.001</thicknessB> <theta>0</theta> </layer> <layer> <layerName>UD LE/TE</layerName> <thicknessA>0.001</thicknessA> <thicknessB>0.001</thicknessB> <theta>0</theta> </layer> <layer> <layerName>Gelcoat</layerName> <thicknessA>0.0005</thicknessA> <thicknessB>0.0005</thicknessB> <theta>0</theta> </layer> </material> | <layer> <layerName>Triax Shell</layerName> <thicknessA>0.001</thicknessA> <thicknessB>0.001</thicknessB> <theta>0</theta> </layer> | <layer> <layerName>UD LE/TE</layerName> <thicknessA>0.001</thicknessA> <thicknessB>0.001</thicknessB> <theta>0</theta> </layer> | <layer> <layerName>Gelcoat</layerName> <thicknessA>0.0005</thicknessA> <thicknessB>0.0005</thicknessB> <theta>0</theta> </layer>
| 3902 | Interp | 26.069 | HP_LE_REINF | 026069_HP_LE_REINF | UD LE/TE | 3 | 3 | 0.001 | <material> <type>composite</type> <name>026069_HP_LE_REINF</name> <reference></reference> <thicknessType>Constant</thicknessType> <uniqueLayers>3</uniqueLayers> <symmetryType>none</symmetryType> <layer> <layerName>UD LE/TE</layerName> <thicknessA>0.001</thicknessA> <thicknessB>0.001</thicknessB> <theta>0</theta> </layer> <layer> <layerName>Gelcoat</layerName> <thicknessA>0.0005</thicknessA> <thicknessB>0.0005</thicknessB> <theta>0</theta> </layer> <layer> <layerName>Triax Shell</layerName> <thicknessA>0.001</thicknessA> <thicknessB>0.001</thicknessB> <theta>0</theta> </layer> </material> | <layer> <layerName>UD LE/TE</layerName> <thicknessA>0.001</thicknessA> <thicknessB>0.001</thicknessB> <theta>0</theta> </layer> | <layer> <layerName>Gelcoat</layerName> <thicknessA>0.0005</thicknessA> <thicknessB>0.0005</thicknessB> <theta>0</theta> </layer> | <layer> <layerName>Triax Shell</layerName> <thicknessA>0.001</thicknessA> <thicknessB>0.001</thicknessB> <theta>0</theta> </layer>
| 2994 | Interp | 26.069 | HP_TE_REINF | 026069_HP_TE_REINF | Gelcoat | 3 | 1 | 0.0005 | <material> <type>composite</type> <name>026069_HP_TE_REINF</name> <reference></reference> <thicknessType>Constant</thicknessType> <uniqueLayers>3</uniqueLayers> <symmetryType>none</symmetryType> <layer> <layerName>Gelcoat</layerName> <thicknessA>0.0005</thicknessA> <thicknessB>0.0005</thicknessB> <theta>0</theta> </layer> <layer> <layerName>Triax Shell</layerName> <thicknessA>0.001</thicknessA> <thicknessB>0.001</thicknessB> <theta>0</theta> </layer> <layer> <layerName>UD LE/TE</layerName> <thicknessA>0.00668968253968254</thicknessA> <thicknessB>0.00668968253968254</thicknessB> <theta>0</theta> </layer> </material> | <layer> <layerName>Gelcoat</layerName> <thicknessA>0.0005</thicknessA> <thicknessB>0.0005</thicknessB> <theta>0</theta> </layer> | <layer> <layerName>Triax Shell</layerName> <thicknessA>0.001</thicknessA> <thicknessB>0.001</thicknessB> <theta>0</theta> </layer> | <layer> <layerName>UD LE/TE</layerName> <thicknessA>0.00668968253968254</thicknessA> <thicknessB>0.00668968253968254</thicknessB> <theta>0</theta> </layer>
| 3506 | Interp | 26.069 | HP_TE_REINF | 026069_HP_TE_REINF | Triax Shell | 3 | 2 | 0.001 | <material> <type>composite</type> <name>026069_HP_TE_REINF</name> <reference></reference> <thicknessType>Constant</thicknessType> <uniqueLayers>3</uniqueLayers> <symmetryType>none</symmetryType> <layer> <layerName>Triax Shell</layerName> <thicknessA>0.001</thicknessA> <thicknessB>0.001</thicknessB> <theta>0</theta> </layer> <layer> <layerName>UD LE/TE</layerName> <thicknessA>0.00668968253968254</thicknessA> <thicknessB>0.00668968253968254</thicknessB> <theta>0</theta> </layer> <layer> <layerName>Gelcoat</layerName> <thicknessA>0.0005</thicknessA> <thicknessB>0.0005</thicknessB> <theta>0</theta> </layer> </material> | <layer> <layerName>Triax Shell</layerName> <thicknessA>0.001</thicknessA> <thicknessB>0.001</thicknessB> <theta>0</theta> </layer> | <layer> <layerName>UD LE/TE</layerName> <thicknessA>0.00668968253968254</thicknessA> <thicknessB>0.00668968253968254</thicknessB> <theta>0</theta> </layer> | <layer> <layerName>Gelcoat</layerName> <thicknessA>0.0005</thicknessA> <thicknessB>0.0005</thicknessB> <theta>0</theta> </layer>
| 3896 | Interp | 26.069 | HP_TE_REINF | 026069_HP_TE_REINF | UD LE/TE | 3 | 3 | 0.0066897 | <material> <type>composite</type> <name>026069_HP_TE_REINF</name> <reference></reference> <thicknessType>Constant</thicknessType> <uniqueLayers>3</uniqueLayers> <symmetryType>none</symmetryType> <layer> <layerName>UD LE/TE</layerName> <thicknessA>0.00668968253968254</thicknessA> <thicknessB>0.00668968253968254</thicknessB> <theta>0</theta> </layer> <layer> <layerName>Gelcoat</layerName> <thicknessA>0.0005</thicknessA> <thicknessB>0.0005</thicknessB> <theta>0</theta> </layer> <layer> <layerName>Triax Shell</layerName> <thicknessA>0.001</thicknessA> <thicknessB>0.001</thicknessB> <theta>0</theta> </layer> </material> | <layer> <layerName>UD LE/TE</layerName> <thicknessA>0.00668968253968254</thicknessA> <thicknessB>0.00668968253968254</thicknessB> <theta>0</theta> </layer> | <layer> <layerName>Gelcoat</layerName> <thicknessA>0.0005</thicknessA> <thicknessB>0.0005</thicknessB> <theta>0</theta> </layer> | <layer> <layerName>Triax Shell</layerName> <thicknessA>0.001</thicknessA> <thicknessB>0.001</thicknessB> <theta>0</theta> </layer>
| 2999 | Interp | 26.069 | LE_PS_filler | 026069_LE_PS_filler | Gelcoat | 3 | 1 | 0.0005 | <material> <type>composite</type> <name>026069_LE_PS_filler</name> <reference></reference> <thicknessType>Constant</thicknessType> <uniqueLayers>3</uniqueLayers> <symmetryType>none</symmetryType> <layer> <layerName>Gelcoat</layerName> <thicknessA>0.0005</thicknessA> <thicknessB>0.0005</thicknessB> <theta>0</theta> </layer> <layer> <layerName>Triax Shell</layerName> <thicknessA>0.001</thicknessA> <thicknessB>0.001</thicknessB> <theta>0</theta> </layer> <layer> <layerName>BalsaIso</layerName> <thicknessA>0.009</thicknessA> <thicknessB>0.009</thicknessB> <theta>0</theta> </layer> </material> | <layer> <layerName>Gelcoat</layerName> <thicknessA>0.0005</thicknessA> <thicknessB>0.0005</thicknessB> <theta>0</theta> </layer> | <layer> <layerName>Triax Shell</layerName> <thicknessA>0.001</thicknessA> <thicknessB>0.001</thicknessB> <theta>0</theta> </layer> | <layer> <layerName>BalsaIso</layerName> <thicknessA>0.009</thicknessA> <thicknessB>0.009</thicknessB> <theta>0</theta> </layer>
| 3511 | Interp | 26.069 | LE_PS_filler | 026069_LE_PS_filler | Triax Shell | 3 | 2 | 0.001 | <material> <type>composite</type> <name>026069_LE_PS_filler</name> <reference></reference> <thicknessType>Constant</thicknessType> <uniqueLayers>3</uniqueLayers> <symmetryType>none</symmetryType> <layer> <layerName>Triax Shell</layerName> <thicknessA>0.001</thicknessA> <thicknessB>0.001</thicknessB> <theta>0</theta> </layer> <layer> <layerName>BalsaIso</layerName> <thicknessA>0.009</thicknessA> <thicknessB>0.009</thicknessB> <theta>0</theta> </layer> <layer> <layerName>Gelcoat</layerName> <thicknessA>0.0005</thicknessA> <thicknessB>0.0005</thicknessB> <theta>0</theta> </layer> </material> | <layer> <layerName>Triax Shell</layerName> <thicknessA>0.001</thicknessA> <thicknessB>0.001</thicknessB> <theta>0</theta> </layer> | <layer> <layerName>BalsaIso</layerName> <thicknessA>0.009</thicknessA> <thicknessB>0.009</thicknessB> <theta>0</theta> </layer> | <layer> <layerName>Gelcoat</layerName> <thicknessA>0.0005</thicknessA> <thicknessB>0.0005</thicknessB> <theta>0</theta> </layer>
| 3901 | Interp | 26.069 | LE_PS_filler | 026069_LE_PS_filler | BalsaIso | 3 | 3 | 0.009 | <material> <type>composite</type> <name>026069_LE_PS_filler</name> <reference></reference> <thicknessType>Constant</thicknessType> <uniqueLayers>3</uniqueLayers> <symmetryType>none</symmetryType> <layer> <layerName>BalsaIso</layerName> <thicknessA>0.009</thicknessA> <thicknessB>0.009</thicknessB> <theta>0</theta> </layer> <layer> <layerName>Gelcoat</layerName> <thicknessA>0.0005</thicknessA> <thicknessB>0.0005</thicknessB> <theta>0</theta> </layer> <layer> <layerName>Triax Shell</layerName> <thicknessA>0.001</thicknessA> <thicknessB>0.001</thicknessB> <theta>0</theta> </layer> </material> | <layer> <layerName>BalsaIso</layerName> <thicknessA>0.009</thicknessA> <thicknessB>0.009</thicknessB> <theta>0</theta> </layer> | <layer> <layerName>Gelcoat</layerName> <thicknessA>0.0005</thicknessA> <thicknessB>0.0005</thicknessB> <theta>0</theta> </layer> | <layer> <layerName>Triax Shell</layerName> <thicknessA>0.001</thicknessA> <thicknessB>0.001</thicknessB> <theta>0</theta> </layer>
| 3002 | Interp | 26.069 | LE_SS_filler | 026069_LE_SS_filler | Gelcoat | 3 | 1 | 0.0005 | <material> <type>composite</type> <name>026069_LE_SS_filler</name> <reference></reference> <thicknessType>Constant</thicknessType> <uniqueLayers>3</uniqueLayers> <symmetryType>none</symmetryType> <layer> <layerName>Gelcoat</layerName> <thicknessA>0.0005</thicknessA> <thicknessB>0.0005</thicknessB> <theta>0</theta> </layer> <layer> <layerName>Triax Shell</layerName> <thicknessA>0.001</thicknessA> <thicknessB>0.001</thicknessB> <theta>0</theta> </layer> <layer> <layerName>BalsaIso</layerName> <thicknessA>0.00831031746031746</thicknessA> <thicknessB>0.00831031746031746</thicknessB> <theta>0</theta> </layer> </material> | <layer> <layerName>Gelcoat</layerName> <thicknessA>0.0005</thicknessA> <thicknessB>0.0005</thicknessB> <theta>0</theta> </layer> | <layer> <layerName>Triax Shell</layerName> <thicknessA>0.001</thicknessA> <thicknessB>0.001</thicknessB> <theta>0</theta> </layer> | <layer> <layerName>BalsaIso</layerName> <thicknessA>0.00831031746031746</thicknessA> <thicknessB>0.00831031746031746</thicknessB> <theta>0</theta> </layer>
| 3514 | Interp | 26.069 | LE_SS_filler | 026069_LE_SS_filler | Triax Shell | 3 | 2 | 0.001 | <material> <type>composite</type> <name>026069_LE_SS_filler</name> <reference></reference> <thicknessType>Constant</thicknessType> <uniqueLayers>3</uniqueLayers> <symmetryType>none</symmetryType> <layer> <layerName>Triax Shell</layerName> <thicknessA>0.001</thicknessA> <thicknessB>0.001</thicknessB> <theta>0</theta> </layer> <layer> <layerName>BalsaIso</layerName> <thicknessA>0.00831031746031746</thicknessA> <thicknessB>0.00831031746031746</thicknessB> <theta>0</theta> </layer> <layer> <layerName>Gelcoat</layerName> <thicknessA>0.0005</thicknessA> <thicknessB>0.0005</thicknessB> <theta>0</theta> </layer> </material> | <layer> <layerName>Triax Shell</layerName> <thicknessA>0.001</thicknessA> <thicknessB>0.001</thicknessB> <theta>0</theta> </layer> | <layer> <layerName>BalsaIso</layerName> <thicknessA>0.00831031746031746</thicknessA> <thicknessB>0.00831031746031746</thicknessB> <theta>0</theta> </layer> | <layer> <layerName>Gelcoat</layerName> <thicknessA>0.0005</thicknessA> <thicknessB>0.0005</thicknessB> <theta>0</theta> </layer>
| 3904 | Interp | 26.069 | LE_SS_filler | 026069_LE_SS_filler | BalsaIso | 3 | 3 | 0.0083103 | <material> <type>composite</type> <name>026069_LE_SS_filler</name> <reference></reference> <thicknessType>Constant</thicknessType> <uniqueLayers>3</uniqueLayers> <symmetryType>none</symmetryType> <layer> <layerName>BalsaIso</layerName> <thicknessA>0.00831031746031746</thicknessA> <thicknessB>0.00831031746031746</thicknessB> <theta>0</theta> </layer> <layer> <layerName>Gelcoat</layerName> <thicknessA>0.0005</thicknessA> <thicknessB>0.0005</thicknessB> <theta>0</theta> </layer> <layer> <layerName>Triax Shell</layerName> <thicknessA>0.001</thicknessA> <thicknessB>0.001</thicknessB> <theta>0</theta> </layer> </material> | <layer> <layerName>BalsaIso</layerName> <thicknessA>0.00831031746031746</thicknessA> <thicknessB>0.00831031746031746</thicknessB> <theta>0</theta> </layer> | <layer> <layerName>Gelcoat</layerName> <thicknessA>0.0005</thicknessA> <thicknessB>0.0005</thicknessB> <theta>0</theta> </layer> | <layer> <layerName>Triax Shell</layerName> <thicknessA>0.001</thicknessA> <thicknessB>0.001</thicknessB> <theta>0</theta> </layer>
| 3005 | Interp | 26.069 | LP_CAP | 026069_LP_CAP | Gelcoat | 3 | 1 | 0.0005 | <material> <type>composite</type> <name>026069_LP_CAP</name> <reference></reference> <thicknessType>Constant</thicknessType> <uniqueLayers>3</uniqueLayers> <symmetryType>none</symmetryType> <layer> <layerName>Gelcoat</layerName> <thicknessA>0.0005</thicknessA> <thicknessB>0.0005</thicknessB> <theta>0</theta> </layer> <layer> <layerName>Triax Shell</layerName> <thicknessA>0.001</thicknessA> <thicknessB>0.001</thicknessB> <theta>0</theta> </layer> <layer> <layerName>UD Spar Caps</layerName> <thicknessA>0.05</thicknessA> <thicknessB>0.05</thicknessB> <theta>0</theta> </layer> </material> | <layer> <layerName>Gelcoat</layerName> <thicknessA>0.0005</thicknessA> <thicknessB>0.0005</thicknessB> <theta>0</theta> </layer> | <layer> <layerName>Triax Shell</layerName> <thicknessA>0.001</thicknessA> <thicknessB>0.001</thicknessB> <theta>0</theta> </layer> | <layer> <layerName>UD Spar Caps</layerName> <thicknessA>0.05</thicknessA> <thicknessB>0.05</thicknessB> <theta>0</theta> </layer>
| 3517 | Interp | 26.069 | LP_CAP | 026069_LP_CAP | Triax Shell | 3 | 2 | 0.001 | <material> <type>composite</type> <name>026069_LP_CAP</name> <reference></reference> <thicknessType>Constant</thicknessType> <uniqueLayers>3</uniqueLayers> <symmetryType>none</symmetryType> <layer> <layerName>Triax Shell</layerName> <thicknessA>0.001</thicknessA> <thicknessB>0.001</thicknessB> <theta>0</theta> </layer> <layer> <layerName>UD Spar Caps</layerName> <thicknessA>0.05</thicknessA> <thicknessB>0.05</thicknessB> <theta>0</theta> </layer> <layer> <layerName>Gelcoat</layerName> <thicknessA>0.0005</thicknessA> <thicknessB>0.0005</thicknessB> <theta>0</theta> </layer> </material> | <layer> <layerName>Triax Shell</layerName> <thicknessA>0.001</thicknessA> <thicknessB>0.001</thicknessB> <theta>0</theta> </layer> | <layer> <layerName>UD Spar Caps</layerName> <thicknessA>0.05</thicknessA> <thicknessB>0.05</thicknessB> <theta>0</theta> </layer> | <layer> <layerName>Gelcoat</layerName> <thicknessA>0.0005</thicknessA> <thicknessB>0.0005</thicknessB> <theta>0</theta> </layer>
| 3907 | Interp | 26.069 | LP_CAP | 026069_LP_CAP | UD Spar Caps | 3 | 3 | 0.05 | <material> <type>composite</type> <name>026069_LP_CAP</name> <reference></reference> <thicknessType>Constant</thicknessType> <uniqueLayers>3</uniqueLayers> <symmetryType>none</symmetryType> <layer> <layerName>UD Spar Caps</layerName> <thicknessA>0.05</thicknessA> <thicknessB>0.05</thicknessB> <theta>0</theta> </layer> <layer> <layerName>Gelcoat</layerName> <thicknessA>0.0005</thicknessA> <thicknessB>0.0005</thicknessB> <theta>0</theta> </layer> <layer> <layerName>Triax Shell</layerName> <thicknessA>0.001</thicknessA> <thicknessB>0.001</thicknessB> <theta>0</theta> </layer> </material> | <layer> <layerName>UD Spar Caps</layerName> <thicknessA>0.05</thicknessA> <thicknessB>0.05</thicknessB> <theta>0</theta> </layer> | <layer> <layerName>Gelcoat</layerName> <thicknessA>0.0005</thicknessA> <thicknessB>0.0005</thicknessB> <theta>0</theta> </layer> | <layer> <layerName>Triax Shell</layerName> <thicknessA>0.001</thicknessA> <thicknessB>0.001</thicknessB> <theta>0</theta> </layer>
| 3008 | Interp | 26.069 | LP_FLAT | 026069_LP_FLAT | Gelcoat | 3 | 1 | 0.0005 | <material> <type>composite</type> <name>026069_LP_FLAT</name> <reference></reference> <thicknessType>Constant</thicknessType> <uniqueLayers>3</uniqueLayers> <symmetryType>none</symmetryType> <layer> <layerName>Gelcoat</layerName> <thicknessA>0.0005</thicknessA> <thicknessB>0.0005</thicknessB> <theta>0</theta> </layer> <layer> <layerName>Triax Shell</layerName> <thicknessA>0.001</thicknessA> <thicknessB>0.001</thicknessB> <theta>0</theta> </layer> <layer> <layerName>UD LE/TE</layerName> <thicknessA>0.00668968253968254</thicknessA> <thicknessB>0.00668968253968254</thicknessB> <theta>0</theta> </layer> </material> | <layer> <layerName>Gelcoat</layerName> <thicknessA>0.0005</thicknessA> <thicknessB>0.0005</thicknessB> <theta>0</theta> </layer> | <layer> <layerName>Triax Shell</layerName> <thicknessA>0.001</thicknessA> <thicknessB>0.001</thicknessB> <theta>0</theta> </layer> | <layer> <layerName>UD LE/TE</layerName> <thicknessA>0.00668968253968254</thicknessA> <thicknessB>0.00668968253968254</thicknessB> <theta>0</theta> </layer>
| 3520 | Interp | 26.069 | LP_FLAT | 026069_LP_FLAT | Triax Shell | 3 | 2 | 0.001 | <material> <type>composite</type> <name>026069_LP_FLAT</name> <reference></reference> <thicknessType>Constant</thicknessType> <uniqueLayers>3</uniqueLayers> <symmetryType>none</symmetryType> <layer> <layerName>Triax Shell</layerName> <thicknessA>0.001</thicknessA> <thicknessB>0.001</thicknessB> <theta>0</theta> </layer> <layer> <layerName>UD LE/TE</layerName> <thicknessA>0.00668968253968254</thicknessA> <thicknessB>0.00668968253968254</thicknessB> <theta>0</theta> </layer> <layer> <layerName>Gelcoat</layerName> <thicknessA>0.0005</thicknessA> <thicknessB>0.0005</thicknessB> <theta>0</theta> </layer> </material> | <layer> <layerName>Triax Shell</layerName> <thicknessA>0.001</thicknessA> <thicknessB>0.001</thicknessB> <theta>0</theta> </layer> | <layer> <layerName>UD LE/TE</layerName> <thicknessA>0.00668968253968254</thicknessA> <thicknessB>0.00668968253968254</thicknessB> <theta>0</theta> </layer> | <layer> <layerName>Gelcoat</layerName> <thicknessA>0.0005</thicknessA> <thicknessB>0.0005</thicknessB> <theta>0</theta> </layer>
| 3910 | Interp | 26.069 | LP_FLAT | 026069_LP_FLAT | UD LE/TE | 3 | 3 | 0.0066897 | <material> <type>composite</type> <name>026069_LP_FLAT</name> <reference></reference> <thicknessType>Constant</thicknessType> <uniqueLayers>3</uniqueLayers> <symmetryType>none</symmetryType> <layer> <layerName>UD LE/TE</layerName> <thicknessA>0.00668968253968254</thicknessA> <thicknessB>0.00668968253968254</thicknessB> <theta>0</theta> </layer> <layer> <layerName>Gelcoat</layerName> <thicknessA>0.0005</thicknessA> <thicknessB>0.0005</thicknessB> <theta>0</theta> </layer> <layer> <layerName>Triax Shell</layerName> <thicknessA>0.001</thicknessA> <thicknessB>0.001</thicknessB> <theta>0</theta> </layer> </material> | <layer> <layerName>UD LE/TE</layerName> <thicknessA>0.00668968253968254</thicknessA> <thicknessB>0.00668968253968254</thicknessB> <theta>0</theta> </layer> | <layer> <layerName>Gelcoat</layerName> <thicknessA>0.0005</thicknessA> <thicknessB>0.0005</thicknessB> <theta>0</theta> </layer> | <layer> <layerName>Triax Shell</layerName> <thicknessA>0.001</thicknessA> <thicknessB>0.001</thicknessB> <theta>0</theta> </layer>
| 3001 | Interp | 26.069 | LP_LE_REINF | 026069_LP_LE_REINF | Gelcoat | 3 | 1 | 0.0005 | <material> <type>composite</type> <name>026069_LP_LE_REINF</name> <reference></reference> <thicknessType>Constant</thicknessType> <uniqueLayers>3</uniqueLayers> <symmetryType>none</symmetryType> <layer> <layerName>Gelcoat</layerName> <thicknessA>0.0005</thicknessA> <thicknessB>0.0005</thicknessB> <theta>0</theta> </layer> <layer> <layerName>Triax Shell</layerName> <thicknessA>0.001</thicknessA> <thicknessB>0.001</thicknessB> <theta>0</theta> </layer> <layer> <layerName>UD LE/TE</layerName> <thicknessA>0.001</thicknessA> <thicknessB>0.001</thicknessB> <theta>0</theta> </layer> </material> | <layer> <layerName>Gelcoat</layerName> <thicknessA>0.0005</thicknessA> <thicknessB>0.0005</thicknessB> <theta>0</theta> </layer> | <layer> <layerName>Triax Shell</layerName> <thicknessA>0.001</thicknessA> <thicknessB>0.001</thicknessB> <theta>0</theta> </layer> | <layer> <layerName>UD LE/TE</layerName> <thicknessA>0.001</thicknessA> <thicknessB>0.001</thicknessB> <theta>0</theta> </layer>
| 3513 | Interp | 26.069 | LP_LE_REINF | 026069_LP_LE_REINF | Triax Shell | 3 | 2 | 0.001 | <material> <type>composite</type> <name>026069_LP_LE_REINF</name> <reference></reference> <thicknessType>Constant</thicknessType> <uniqueLayers>3</uniqueLayers> <symmetryType>none</symmetryType> <layer> <layerName>Triax Shell</layerName> <thicknessA>0.001</thicknessA> <thicknessB>0.001</thicknessB> <theta>0</theta> </layer> <layer> <layerName>UD LE/TE</layerName> <thicknessA>0.001</thicknessA> <thicknessB>0.001</thicknessB> <theta>0</theta> </layer> <layer> <layerName>Gelcoat</layerName> <thicknessA>0.0005</thicknessA> <thicknessB>0.0005</thicknessB> <theta>0</theta> </layer> </material> | <layer> <layerName>Triax Shell</layerName> <thicknessA>0.001</thicknessA> <thicknessB>0.001</thicknessB> <theta>0</theta> </layer> | <layer> <layerName>UD LE/TE</layerName> <thicknessA>0.001</thicknessA> <thicknessB>0.001</thicknessB> <theta>0</theta> </layer> | <layer> <layerName>Gelcoat</layerName> <thicknessA>0.0005</thicknessA> <thicknessB>0.0005</thicknessB> <theta>0</theta> </layer>
| 3903 | Interp | 26.069 | LP_LE_REINF | 026069_LP_LE_REINF | UD LE/TE | 3 | 3 | 0.001 | <material> <type>composite</type> <name>026069_LP_LE_REINF</name> <reference></reference> <thicknessType>Constant</thicknessType> <uniqueLayers>3</uniqueLayers> <symmetryType>none</symmetryType> <layer> <layerName>UD LE/TE</layerName> <thicknessA>0.001</thicknessA> <thicknessB>0.001</thicknessB> <theta>0</theta> </layer> <layer> <layerName>Gelcoat</layerName> <thicknessA>0.0005</thicknessA> <thicknessB>0.0005</thicknessB> <theta>0</theta> </layer> <layer> <layerName>Triax Shell</layerName> <thicknessA>0.001</thicknessA> <thicknessB>0.001</thicknessB> <theta>0</theta> </layer> </material> | <layer> <layerName>UD LE/TE</layerName> <thicknessA>0.001</thicknessA> <thicknessB>0.001</thicknessB> <theta>0</theta> </layer> | <layer> <layerName>Gelcoat</layerName> <thicknessA>0.0005</thicknessA> <thicknessB>0.0005</thicknessB> <theta>0</theta> </layer> | <layer> <layerName>Triax Shell</layerName> <thicknessA>0.001</thicknessA> <thicknessB>0.001</thicknessB> <theta>0</theta> </layer>
| 3007 | Interp | 26.069 | LP_TE_Reinf | 026069_LP_TE_Reinf | Gelcoat | 3 | 1 | 0.0005 | <material> <type>composite</type> <name>026069_LP_TE_Reinf</name> <reference></reference> <thicknessType>Constant</thicknessType> <uniqueLayers>3</uniqueLayers> <symmetryType>none</symmetryType> <layer> <layerName>Gelcoat</layerName> <thicknessA>0.0005</thicknessA> <thicknessB>0.0005</thicknessB> <theta>0</theta> </layer> <layer> <layerName>Triax Shell</layerName> <thicknessA>0.001</thicknessA> <thicknessB>0.001</thicknessB> <theta>0</theta> </layer> <layer> <layerName>UD LE/TE</layerName> <thicknessA>0.00668968253968254</thicknessA> <thicknessB>0.00668968253968254</thicknessB> <theta>0</theta> </layer> </material> | <layer> <layerName>Gelcoat</layerName> <thicknessA>0.0005</thicknessA> <thicknessB>0.0005</thicknessB> <theta>0</theta> </layer> | <layer> <layerName>Triax Shell</layerName> <thicknessA>0.001</thicknessA> <thicknessB>0.001</thicknessB> <theta>0</theta> </layer> | <layer> <layerName>UD LE/TE</layerName> <thicknessA>0.00668968253968254</thicknessA> <thicknessB>0.00668968253968254</thicknessB> <theta>0</theta> </layer>
| 3519 | Interp | 26.069 | LP_TE_Reinf | 026069_LP_TE_Reinf | Triax Shell | 3 | 2 | 0.001 | <material> <type>composite</type> <name>026069_LP_TE_Reinf</name> <reference></reference> <thicknessType>Constant</thicknessType> <uniqueLayers>3</uniqueLayers> <symmetryType>none</symmetryType> <layer> <layerName>Triax Shell</layerName> <thicknessA>0.001</thicknessA> <thicknessB>0.001</thicknessB> <theta>0</theta> </layer> <layer> <layerName>UD LE/TE</layerName> <thicknessA>0.00668968253968254</thicknessA> <thicknessB>0.00668968253968254</thicknessB> <theta>0</theta> </layer> <layer> <layerName>Gelcoat</layerName> <thicknessA>0.0005</thicknessA> <thicknessB>0.0005</thicknessB> <theta>0</theta> </layer> </material> | <layer> <layerName>Triax Shell</layerName> <thicknessA>0.001</thicknessA> <thicknessB>0.001</thicknessB> <theta>0</theta> </layer> | <layer> <layerName>UD LE/TE</layerName> <thicknessA>0.00668968253968254</thicknessA> <thicknessB>0.00668968253968254</thicknessB> <theta>0</theta> </layer> | <layer> <layerName>Gelcoat</layerName> <thicknessA>0.0005</thicknessA> <thicknessB>0.0005</thicknessB> <theta>0</theta> </layer>
| 3909 | Interp | 26.069 | LP_TE_Reinf | 026069_LP_TE_Reinf | UD LE/TE | 3 | 3 | 0.0066897 | <material> <type>composite</type> <name>026069_LP_TE_Reinf</name> <reference></reference> <thicknessType>Constant</thicknessType> <uniqueLayers>3</uniqueLayers> <symmetryType>none</symmetryType> <layer> <layerName>UD LE/TE</layerName> <thicknessA>0.00668968253968254</thicknessA> <thicknessB>0.00668968253968254</thicknessB> <theta>0</theta> </layer> <layer> <layerName>Gelcoat</layerName> <thicknessA>0.0005</thicknessA> <thicknessB>0.0005</thicknessB> <theta>0</theta> </layer> <layer> <layerName>Triax Shell</layerName> <thicknessA>0.001</thicknessA> <thicknessB>0.001</thicknessB> <theta>0</theta> </layer> </material> | <layer> <layerName>UD LE/TE</layerName> <thicknessA>0.00668968253968254</thicknessA> <thicknessB>0.00668968253968254</thicknessB> <theta>0</theta> </layer> | <layer> <layerName>Gelcoat</layerName> <thicknessA>0.0005</thicknessA> <thicknessB>0.0005</thicknessB> <theta>0</theta> </layer> | <layer> <layerName>Triax Shell</layerName> <thicknessA>0.001</thicknessA> <thicknessB>0.001</thicknessB> <theta>0</theta> </layer>
| 2996 | Interp | 26.069 | SW_1_HP | 026069_SW_1_HP | Gelcoat | 3 | 1 | 0.0005 | <material> <type>composite</type> <name>026069_SW_1_HP</name> <reference></reference> <thicknessType>Constant</thicknessType> <uniqueLayers>3</uniqueLayers> <symmetryType>none</symmetryType> <layer> <layerName>Gelcoat</layerName> <thicknessA>0.0005</thicknessA> <thicknessB>0.0005</thicknessB> <theta>0</theta> </layer> <layer> <layerName>Triax Shell</layerName> <thicknessA>0.001</thicknessA> <thicknessB>0.001</thicknessB> <theta>0</theta> </layer> <layer> <layerName>UD Spar Caps</layerName> <thicknessA>0.05</thicknessA> <thicknessB>0.05</thicknessB> <theta>0</theta> </layer> </material> | <layer> <layerName>Gelcoat</layerName> <thicknessA>0.0005</thicknessA> <thicknessB>0.0005</thicknessB> <theta>0</theta> </layer> | <layer> <layerName>Triax Shell</layerName> <thicknessA>0.001</thicknessA> <thicknessB>0.001</thicknessB> <theta>0</theta> </layer> | <layer> <layerName>UD Spar Caps</layerName> <thicknessA>0.05</thicknessA> <thicknessB>0.05</thicknessB> <theta>0</theta> </layer>
| 3508 | Interp | 26.069 | SW_1_HP | 026069_SW_1_HP | Triax Shell | 3 | 2 | 0.001 | <material> <type>composite</type> <name>026069_SW_1_HP</name> <reference></reference> <thicknessType>Constant</thicknessType> <uniqueLayers>3</uniqueLayers> <symmetryType>none</symmetryType> <layer> <layerName>Triax Shell</layerName> <thicknessA>0.001</thicknessA> <thicknessB>0.001</thicknessB> <theta>0</theta> </layer> <layer> <layerName>UD Spar Caps</layerName> <thicknessA>0.05</thicknessA> <thicknessB>0.05</thicknessB> <theta>0</theta> </layer> <layer> <layerName>Gelcoat</layerName> <thicknessA>0.0005</thicknessA> <thicknessB>0.0005</thicknessB> <theta>0</theta> </layer> </material> | <layer> <layerName>Triax Shell</layerName> <thicknessA>0.001</thicknessA> <thicknessB>0.001</thicknessB> <theta>0</theta> </layer> | <layer> <layerName>UD Spar Caps</layerName> <thicknessA>0.05</thicknessA> <thicknessB>0.05</thicknessB> <theta>0</theta> </layer> | <layer> <layerName>Gelcoat</layerName> <thicknessA>0.0005</thicknessA> <thicknessB>0.0005</thicknessB> <theta>0</theta> </layer>
| 3898 | Interp | 26.069 | SW_1_HP | 026069_SW_1_HP | UD Spar Caps | 3 | 3 | 0.05 | <material> <type>composite</type> <name>026069_SW_1_HP</name> <reference></reference> <thicknessType>Constant</thicknessType> <uniqueLayers>3</uniqueLayers> <symmetryType>none</symmetryType> <layer> <layerName>UD Spar Caps</layerName> <thicknessA>0.05</thicknessA> <thicknessB>0.05</thicknessB> <theta>0</theta> </layer> <layer> <layerName>Gelcoat</layerName> <thicknessA>0.0005</thicknessA> <thicknessB>0.0005</thicknessB> <theta>0</theta> </layer> <layer> <layerName>Triax Shell</layerName> <thicknessA>0.001</thicknessA> <thicknessB>0.001</thicknessB> <theta>0</theta> </layer> </material> | <layer> <layerName>UD Spar Caps</layerName> <thicknessA>0.05</thicknessA> <thicknessB>0.05</thicknessB> <theta>0</theta> </layer> | <layer> <layerName>Gelcoat</layerName> <thicknessA>0.0005</thicknessA> <thicknessB>0.0005</thicknessB> <theta>0</theta> </layer> | <layer> <layerName>Triax Shell</layerName> <thicknessA>0.001</thicknessA> <thicknessB>0.001</thicknessB> <theta>0</theta> </layer>
| 3004 | Interp | 26.069 | SW_1_LP | 026069_SW_1_LP | Gelcoat | 3 | 1 | 0.0005 | <material> <type>composite</type> <name>026069_SW_1_LP</name> <reference></reference> <thicknessType>Constant</thicknessType> <uniqueLayers>3</uniqueLayers> <symmetryType>none</symmetryType> <layer> <layerName>Gelcoat</layerName> <thicknessA>0.0005</thicknessA> <thicknessB>0.0005</thicknessB> <theta>0</theta> </layer> <layer> <layerName>Triax Shell</layerName> <thicknessA>0.001</thicknessA> <thicknessB>0.001</thicknessB> <theta>0</theta> </layer> <layer> <layerName>UD Spar Caps</layerName> <thicknessA>0.05</thicknessA> <thicknessB>0.05</thicknessB> <theta>0</theta> </layer> </material> | <layer> <layerName>Gelcoat</layerName> <thicknessA>0.0005</thicknessA> <thicknessB>0.0005</thicknessB> <theta>0</theta> </layer> | <layer> <layerName>Triax Shell</layerName> <thicknessA>0.001</thicknessA> <thicknessB>0.001</thicknessB> <theta>0</theta> </layer> | <layer> <layerName>UD Spar Caps</layerName> <thicknessA>0.05</thicknessA> <thicknessB>0.05</thicknessB> <theta>0</theta> </layer>
| 3516 | Interp | 26.069 | SW_1_LP | 026069_SW_1_LP | Triax Shell | 3 | 2 | 0.001 | <material> <type>composite</type> <name>026069_SW_1_LP</name> <reference></reference> <thicknessType>Constant</thicknessType> <uniqueLayers>3</uniqueLayers> <symmetryType>none</symmetryType> <layer> <layerName>Triax Shell</layerName> <thicknessA>0.001</thicknessA> <thicknessB>0.001</thicknessB> <theta>0</theta> </layer> <layer> <layerName>UD Spar Caps</layerName> <thicknessA>0.05</thicknessA> <thicknessB>0.05</thicknessB> <theta>0</theta> </layer> <layer> <layerName>Gelcoat</layerName> <thicknessA>0.0005</thicknessA> <thicknessB>0.0005</thicknessB> <theta>0</theta> </layer> </material> | <layer> <layerName>Triax Shell</layerName> <thicknessA>0.001</thicknessA> <thicknessB>0.001</thicknessB> <theta>0</theta> </layer> | <layer> <layerName>UD Spar Caps</layerName> <thicknessA>0.05</thicknessA> <thicknessB>0.05</thicknessB> <theta>0</theta> </layer> | <layer> <layerName>Gelcoat</layerName> <thicknessA>0.0005</thicknessA> <thicknessB>0.0005</thicknessB> <theta>0</theta> </layer>
| 3906 | Interp | 26.069 | SW_1_LP | 026069_SW_1_LP | UD Spar Caps | 3 | 3 | 0.05 | <material> <type>composite</type> <name>026069_SW_1_LP</name> <reference></reference> <thicknessType>Constant</thicknessType> <uniqueLayers>3</uniqueLayers> <symmetryType>none</symmetryType> <layer> <layerName>UD Spar Caps</layerName> <thicknessA>0.05</thicknessA> <thicknessB>0.05</thicknessB> <theta>0</theta> </layer> <layer> <layerName>Gelcoat</layerName> <thicknessA>0.0005</thicknessA> <thicknessB>0.0005</thicknessB> <theta>0</theta> </layer> <layer> <layerName>Triax Shell</layerName> <thicknessA>0.001</thicknessA> <thicknessB>0.001</thicknessB> <theta>0</theta> </layer> </material> | <layer> <layerName>UD Spar Caps</layerName> <thicknessA>0.05</thicknessA> <thicknessB>0.05</thicknessB> <theta>0</theta> </layer> | <layer> <layerName>Gelcoat</layerName> <thicknessA>0.0005</thicknessA> <thicknessB>0.0005</thicknessB> <theta>0</theta> </layer> | <layer> <layerName>Triax Shell</layerName> <thicknessA>0.001</thicknessA> <thicknessB>0.001</thicknessB> <theta>0</theta> </layer>
| 2997 | Interp | 26.069 | SW_2_HP | 026069_SW_2_HP | Gelcoat | 3 | 1 | 0.0005 | <material> <type>composite</type> <name>026069_SW_2_HP</name> <reference></reference> <thicknessType>Constant</thicknessType> <uniqueLayers>3</uniqueLayers> <symmetryType>none</symmetryType> <layer> <layerName>Gelcoat</layerName> <thicknessA>0.0005</thicknessA> <thicknessB>0.0005</thicknessB> <theta>0</theta> </layer> <layer> <layerName>Triax Shell</layerName> <thicknessA>0.001</thicknessA> <thicknessB>0.001</thicknessB> <theta>0</theta> </layer> <layer> <layerName>UD Spar Caps</layerName> <thicknessA>0.05</thicknessA> <thicknessB>0.05</thicknessB> <theta>0</theta> </layer> </material> | <layer> <layerName>Gelcoat</layerName> <thicknessA>0.0005</thicknessA> <thicknessB>0.0005</thicknessB> <theta>0</theta> </layer> | <layer> <layerName>Triax Shell</layerName> <thicknessA>0.001</thicknessA> <thicknessB>0.001</thicknessB> <theta>0</theta> </layer> | <layer> <layerName>UD Spar Caps</layerName> <thicknessA>0.05</thicknessA> <thicknessB>0.05</thicknessB> <theta>0</theta> </layer>
| 3509 | Interp | 26.069 | SW_2_HP | 026069_SW_2_HP | Triax Shell | 3 | 2 | 0.001 | <material> <type>composite</type> <name>026069_SW_2_HP</name> <reference></reference> <thicknessType>Constant</thicknessType> <uniqueLayers>3</uniqueLayers> <symmetryType>none</symmetryType> <layer> <layerName>Triax Shell</layerName> <thicknessA>0.001</thicknessA> <thicknessB>0.001</thicknessB> <theta>0</theta> </layer> <layer> <layerName>UD Spar Caps</layerName> <thicknessA>0.05</thicknessA> <thicknessB>0.05</thicknessB> <theta>0</theta> </layer> <layer> <layerName>Gelcoat</layerName> <thicknessA>0.0005</thicknessA> <thicknessB>0.0005</thicknessB> <theta>0</theta> </layer> </material> | <layer> <layerName>Triax Shell</layerName> <thicknessA>0.001</thicknessA> <thicknessB>0.001</thicknessB> <theta>0</theta> </layer> | <layer> <layerName>UD Spar Caps</layerName> <thicknessA>0.05</thicknessA> <thicknessB>0.05</thicknessB> <theta>0</theta> </layer> | <layer> <layerName>Gelcoat</layerName> <thicknessA>0.0005</thicknessA> <thicknessB>0.0005</thicknessB> <theta>0</theta> </layer>
| 3899 | Interp | 26.069 | SW_2_HP | 026069_SW_2_HP | UD Spar Caps | 3 | 3 | 0.05 | <material> <type>composite</type> <name>026069_SW_2_HP</name> <reference></reference> <thicknessType>Constant</thicknessType> <uniqueLayers>3</uniqueLayers> <symmetryType>none</symmetryType> <layer> <layerName>UD Spar Caps</layerName> <thicknessA>0.05</thicknessA> <thicknessB>0.05</thicknessB> <theta>0</theta> </layer> <layer> <layerName>Gelcoat</layerName> <thicknessA>0.0005</thicknessA> <thicknessB>0.0005</thicknessB> <theta>0</theta> </layer> <layer> <layerName>Triax Shell</layerName> <thicknessA>0.001</thicknessA> <thicknessB>0.001</thicknessB> <theta>0</theta> </layer> </material> | <layer> <layerName>UD Spar Caps</layerName> <thicknessA>0.05</thicknessA> <thicknessB>0.05</thicknessB> <theta>0</theta> </layer> | <layer> <layerName>Gelcoat</layerName> <thicknessA>0.0005</thicknessA> <thicknessB>0.0005</thicknessB> <theta>0</theta> </layer> | <layer> <layerName>Triax Shell</layerName> <thicknessA>0.001</thicknessA> <thicknessB>0.001</thicknessB> <theta>0</theta> </layer>
| 3003 | Interp | 26.069 | SW_2_LP | 026069_SW_2_LP | Gelcoat | 3 | 1 | 0.0005 | <material> <type>composite</type> <name>026069_SW_2_LP</name> <reference></reference> <thicknessType>Constant</thicknessType> <uniqueLayers>3</uniqueLayers> <symmetryType>none</symmetryType> <layer> <layerName>Gelcoat</layerName> <thicknessA>0.0005</thicknessA> <thicknessB>0.0005</thicknessB> <theta>0</theta> </layer> <layer> <layerName>Triax Shell</layerName> <thicknessA>0.001</thicknessA> <thicknessB>0.001</thicknessB> <theta>0</theta> </layer> <layer> <layerName>UD Spar Caps</layerName> <thicknessA>0.05</thicknessA> <thicknessB>0.05</thicknessB> <theta>0</theta> </layer> </material> | <layer> <layerName>Gelcoat</layerName> <thicknessA>0.0005</thicknessA> <thicknessB>0.0005</thicknessB> <theta>0</theta> </layer> | <layer> <layerName>Triax Shell</layerName> <thicknessA>0.001</thicknessA> <thicknessB>0.001</thicknessB> <theta>0</theta> </layer> | <layer> <layerName>UD Spar Caps</layerName> <thicknessA>0.05</thicknessA> <thicknessB>0.05</thicknessB> <theta>0</theta> </layer>
| 3515 | Interp | 26.069 | SW_2_LP | 026069_SW_2_LP | Triax Shell | 3 | 2 | 0.001 | <material> <type>composite</type> <name>026069_SW_2_LP</name> <reference></reference> <thicknessType>Constant</thicknessType> <uniqueLayers>3</uniqueLayers> <symmetryType>none</symmetryType> <layer> <layerName>Triax Shell</layerName> <thicknessA>0.001</thicknessA> <thicknessB>0.001</thicknessB> <theta>0</theta> </layer> <layer> <layerName>UD Spar Caps</layerName> <thicknessA>0.05</thicknessA> <thicknessB>0.05</thicknessB> <theta>0</theta> </layer> <layer> <layerName>Gelcoat</layerName> <thicknessA>0.0005</thicknessA> <thicknessB>0.0005</thicknessB> <theta>0</theta> </layer> </material> | <layer> <layerName>Triax Shell</layerName> <thicknessA>0.001</thicknessA> <thicknessB>0.001</thicknessB> <theta>0</theta> </layer> | <layer> <layerName>UD Spar Caps</layerName> <thicknessA>0.05</thicknessA> <thicknessB>0.05</thicknessB> <theta>0</theta> </layer> | <layer> <layerName>Gelcoat</layerName> <thicknessA>0.0005</thicknessA> <thicknessB>0.0005</thicknessB> <theta>0</theta> </layer>
| 3905 | Interp | 26.069 | SW_2_LP | 026069_SW_2_LP | UD Spar Caps | 3 | 3 | 0.05 | <material> <type>composite</type> <name>026069_SW_2_LP</name> <reference></reference> <thicknessType>Constant</thicknessType> <uniqueLayers>3</uniqueLayers> <symmetryType>none</symmetryType> <layer> <layerName>UD Spar Caps</layerName> <thicknessA>0.05</thicknessA> <thicknessB>0.05</thicknessB> <theta>0</theta> </layer> <layer> <layerName>Gelcoat</layerName> <thicknessA>0.0005</thicknessA> <thicknessB>0.0005</thicknessB> <theta>0</theta> </layer> <layer> <layerName>Triax Shell</layerName> <thicknessA>0.001</thicknessA> <thicknessB>0.001</thicknessB> <theta>0</theta> </layer> </material> | <layer> <layerName>UD Spar Caps</layerName> <thicknessA>0.05</thicknessA> <thicknessB>0.05</thicknessB> <theta>0</theta> </layer> | <layer> <layerName>Gelcoat</layerName> <thicknessA>0.0005</thicknessA> <thicknessB>0.0005</thicknessB> <theta>0</theta> </layer> | <layer> <layerName>Triax Shell</layerName> <thicknessA>0.001</thicknessA> <thicknessB>0.001</thicknessB> <theta>0</theta> </layer>
| 3006 | Interp | 26.069 | TE_SS_filler | 026069_TE_SS_filler | Gelcoat | 3 | 1 | 0.0005 | <material> <type>composite</type> <name>026069_TE_SS_filler</name> <reference></reference> <thicknessType>Constant</thicknessType> <uniqueLayers>3</uniqueLayers> <symmetryType>none</symmetryType> <layer> <layerName>Gelcoat</layerName> <thicknessA>0.0005</thicknessA> <thicknessB>0.0005</thicknessB> <theta>0</theta> </layer> <layer> <layerName>Triax Shell</layerName> <thicknessA>0.001</thicknessA> <thicknessB>0.001</thicknessB> <theta>0</theta> </layer> <layer> <layerName>BalsaIso</layerName> <thicknessA>0.0562412698412699</thicknessA> <thicknessB>0.0562412698412699</thicknessB> <theta>0</theta> </layer> </material> | <layer> <layerName>Gelcoat</layerName> <thicknessA>0.0005</thicknessA> <thicknessB>0.0005</thicknessB> <theta>0</theta> </layer> | <layer> <layerName>Triax Shell</layerName> <thicknessA>0.001</thicknessA> <thicknessB>0.001</thicknessB> <theta>0</theta> </layer> | <layer> <layerName>BalsaIso</layerName> <thicknessA>0.0562412698412699</thicknessA> <thicknessB>0.0562412698412699</thicknessB> <theta>0</theta> </layer>
| 3518 | Interp | 26.069 | TE_SS_filler | 026069_TE_SS_filler | Triax Shell | 3 | 2 | 0.001 | <material> <type>composite</type> <name>026069_TE_SS_filler</name> <reference></reference> <thicknessType>Constant</thicknessType> <uniqueLayers>3</uniqueLayers> <symmetryType>none</symmetryType> <layer> <layerName>Triax Shell</layerName> <thicknessA>0.001</thicknessA> <thicknessB>0.001</thicknessB> <theta>0</theta> </layer> <layer> <layerName>BalsaIso</layerName> <thicknessA>0.0562412698412699</thicknessA> <thicknessB>0.0562412698412699</thicknessB> <theta>0</theta> </layer> <layer> <layerName>Gelcoat</layerName> <thicknessA>0.0005</thicknessA> <thicknessB>0.0005</thicknessB> <theta>0</theta> </layer> </material> | <layer> <layerName>Triax Shell</layerName> <thicknessA>0.001</thicknessA> <thicknessB>0.001</thicknessB> <theta>0</theta> </layer> | <layer> <layerName>BalsaIso</layerName> <thicknessA>0.0562412698412699</thicknessA> <thicknessB>0.0562412698412699</thicknessB> <theta>0</theta> </layer> | <layer> <layerName>Gelcoat</layerName> <thicknessA>0.0005</thicknessA> <thicknessB>0.0005</thicknessB> <theta>0</theta> </layer>
| 3908 | Interp | 26.069 | TE_SS_filler | 026069_TE_SS_filler | BalsaIso | 3 | 3 | 0.056241 | <material> <type>composite</type> <name>026069_TE_SS_filler</name> <reference></reference> <thicknessType>Constant</thicknessType> <uniqueLayers>3</uniqueLayers> <symmetryType>none</symmetryType> <layer> <layerName>BalsaIso</layerName> <thicknessA>0.0562412698412699</thicknessA> <thicknessB>0.0562412698412699</thicknessB> <theta>0</theta> </layer> <layer> <layerName>Gelcoat</layerName> <thicknessA>0.0005</thicknessA> <thicknessB>0.0005</thicknessB> <theta>0</theta> </layer> <layer> <layerName>Triax Shell</layerName> <thicknessA>0.001</thicknessA> <thicknessB>0.001</thicknessB> <theta>0</theta> </layer> </material> | <layer> <layerName>BalsaIso</layerName> <thicknessA>0.0562412698412699</thicknessA> <thicknessB>0.0562412698412699</thicknessB> <theta>0</theta> </layer> | <layer> <layerName>Gelcoat</layerName> <thicknessA>0.0005</thicknessA> <thicknessB>0.0005</thicknessB> <theta>0</theta> </layer> | <layer> <layerName>Triax Shell</layerName> <thicknessA>0.001</thicknessA> <thicknessB>0.001</thicknessB> <theta>0</theta> </layer>
| 2995 | Interp | 26.069 | TE-PS-Filler | 026069_TE-PS-Filler | Gelcoat | 3 | 1 | 0.0005 | <material> <type>composite</type> <name>026069_TE-PS-Filler</name> <reference></reference> <thicknessType>Constant</thicknessType> <uniqueLayers>3</uniqueLayers> <symmetryType>none</symmetryType> <layer> <layerName>Gelcoat</layerName> <thicknessA>0.0005</thicknessA> <thicknessB>0.0005</thicknessB> <theta>0</theta> </layer> <layer> <layerName>Triax Shell</layerName> <thicknessA>0.001</thicknessA> <thicknessB>0.001</thicknessB> <theta>0</theta> </layer> <layer> <layerName>BalsaIso</layerName> <thicknessA>0.0528619047619048</thicknessA> <thicknessB>0.0528619047619048</thicknessB> <theta>0</theta> </layer> </material> | <layer> <layerName>Gelcoat</layerName> <thicknessA>0.0005</thicknessA> <thicknessB>0.0005</thicknessB> <theta>0</theta> </layer> | <layer> <layerName>Triax Shell</layerName> <thicknessA>0.001</thicknessA> <thicknessB>0.001</thicknessB> <theta>0</theta> </layer> | <layer> <layerName>BalsaIso</layerName> <thicknessA>0.0528619047619048</thicknessA> <thicknessB>0.0528619047619048</thicknessB> <theta>0</theta> </layer>
| 3507 | Interp | 26.069 | TE-PS-Filler | 026069_TE-PS-Filler | Triax Shell | 3 | 2 | 0.001 | <material> <type>composite</type> <name>026069_TE-PS-Filler</name> <reference></reference> <thicknessType>Constant</thicknessType> <uniqueLayers>3</uniqueLayers> <symmetryType>none</symmetryType> <layer> <layerName>Triax Shell</layerName> <thicknessA>0.001</thicknessA> <thicknessB>0.001</thicknessB> <theta>0</theta> </layer> <layer> <layerName>BalsaIso</layerName> <thicknessA>0.0528619047619048</thicknessA> <thicknessB>0.0528619047619048</thicknessB> <theta>0</theta> </layer> <layer> <layerName>Gelcoat</layerName> <thicknessA>0.0005</thicknessA> <thicknessB>0.0005</thicknessB> <theta>0</theta> </layer> </material> | <layer> <layerName>Triax Shell</layerName> <thicknessA>0.001</thicknessA> <thicknessB>0.001</thicknessB> <theta>0</theta> </layer> | <layer> <layerName>BalsaIso</layerName> <thicknessA>0.0528619047619048</thicknessA> <thicknessB>0.0528619047619048</thicknessB> <theta>0</theta> </layer> | <layer> <layerName>Gelcoat</layerName> <thicknessA>0.0005</thicknessA> <thicknessB>0.0005</thicknessB> <theta>0</theta> </layer>
| 3897 | Interp | 26.069 | TE-PS-Filler | 026069_TE-PS-Filler | BalsaIso | 3 | 3 | 0.052862 | <material> <type>composite</type> <name>026069_TE-PS-Filler</name> <reference></reference> <thicknessType>Constant</thicknessType> <uniqueLayers>3</uniqueLayers> <symmetryType>none</symmetryType> <layer> <layerName>BalsaIso</layerName> <thicknessA>0.0528619047619048</thicknessA> <thicknessB>0.0528619047619048</thicknessB> <theta>0</theta> </layer> <layer> <layerName>Gelcoat</layerName> <thicknessA>0.0005</thicknessA> <thicknessB>0.0005</thicknessB> <theta>0</theta> </layer> <layer> <layerName>Triax Shell</layerName> <thicknessA>0.001</thicknessA> <thicknessB>0.001</thicknessB> <theta>0</theta> </layer> </material> | <layer> <layerName>BalsaIso</layerName> <thicknessA>0.0528619047619048</thicknessA> <thicknessB>0.0528619047619048</thicknessB> <theta>0</theta> </layer> | <layer> <layerName>Gelcoat</layerName> <thicknessA>0.0005</thicknessA> <thicknessB>0.0005</thicknessB> <theta>0</theta> </layer> | <layer> <layerName>Triax Shell</layerName> <thicknessA>0.001</thicknessA> <thicknessB>0.001</thicknessB> <theta>0</theta> </layer>
39046 | 1277 | No Section | 26.46 | HP_CAP | 026460_HP_CAP | Gelcoat | 3 | 1 | 0.0005 | <material> <type>composite</type> <name>026460_HP_CAP</name> <reference></reference> <thicknessType>Constant</thicknessType> <uniqueLayers>3</uniqueLayers> <symmetryType>none</symmetryType> <layer> <layerName>Gelcoat</layerName> <thicknessA>0.0005</thicknessA> <thicknessB>0.0005</thicknessB> <theta>0</theta> </layer> <layer> <layerName>Triax Shell</layerName> <thicknessA>0.001</thicknessA> <thicknessB>0.001</thicknessB> <theta>0</theta> </layer> <layer> <layerName>UD Spar Caps</layerName> <thicknessA>0.05</thicknessA> <thicknessB>0.05</thicknessB> <theta>0</theta> </layer> </material> | <layer> <layerName>Gelcoat</layerName> <thicknessA>0.0005</thicknessA> <thicknessB>0.0005</thicknessB> <theta>0</theta> </layer> | <layer> <layerName>Triax Shell</layerName> <thicknessA>0.001</thicknessA> <thicknessB>0.001</thicknessB> <theta>0</theta> </layer> | <layer> <layerName>UD Spar Caps</layerName> <thicknessA>0.05</thicknessA> <thicknessB>0.05</thicknessB> <theta>0</theta> </layer>
39047 | 1278 | No Section | 26.46 | HP_CAP | 026460_HP_CAP | Triax Shell | 3 | 2 | 0.001 | <material> <type>composite</type> <name>026460_HP_CAP</name> <reference></reference> <thicknessType>Constant</thicknessType> <uniqueLayers>3</uniqueLayers> <symmetryType>none</symmetryType> <layer> <layerName>Triax Shell</layerName> <thicknessA>0.001</thicknessA> <thicknessB>0.001</thicknessB> <theta>0</theta> </layer> <layer> <layerName>UD Spar Caps</layerName> <thicknessA>0.05</thicknessA> <thicknessB>0.05</thicknessB> <theta>0</theta> </layer> <layer> <layerName>Gelcoat</layerName> <thicknessA>0.0005</thicknessA> <thicknessB>0.0005</thicknessB> <theta>0</theta> </layer> </material> | <layer> <layerName>Triax Shell</layerName> <thicknessA>0.001</thicknessA> <thicknessB>0.001</thicknessB> <theta>0</theta> </layer> | <layer> <layerName>UD Spar Caps</layerName> <thicknessA>0.05</thicknessA> <thicknessB>0.05</thicknessB> <theta>0</theta> </layer> | <layer> <layerName>Gelcoat</layerName> <thicknessA>0.0005</thicknessA> <thicknessB>0.0005</thicknessB> <theta>0</theta> </layer>
39097 | 1279 | No Section | 26.46 | HP_CAP | 026460_HP_CAP | UD Spar Caps | 3 | 3 | 0.05 | <material> <type>composite</type> <name>026460_HP_CAP</name> <reference></reference> <thicknessType>Constant</thicknessType> <uniqueLayers>3</uniqueLayers> <symmetryType>none</symmetryType> <layer> <layerName>UD Spar Caps</layerName> <thicknessA>0.05</thicknessA> <thicknessB>0.05</thicknessB> <theta>0</theta> </layer> <layer> <layerName>Gelcoat</layerName> <thicknessA>0.0005</thicknessA> <thicknessB>0.0005</thicknessB> <theta>0</theta> </layer> <layer> <layerName>Triax Shell</layerName> <thicknessA>0.001</thicknessA> <thicknessB>0.001</thicknessB> <theta>0</theta> </layer> </material> | <layer> <layerName>UD Spar Caps</layerName> <thicknessA>0.05</thicknessA> <thicknessB>0.05</thicknessB> <theta>0</theta> </layer> | <layer> <layerName>Gelcoat</layerName> <thicknessA>0.0005</thicknessA> <thicknessB>0.0005</thicknessB> <theta>0</theta> </layer> | <layer> <layerName>Triax Shell</layerName> <thicknessA>0.001</thicknessA> <thicknessB>0.001</thicknessB> <theta>0</theta> </layer>
39158 | 1280 | No Section | 26.46 | HP_FLAT | 026460_HP_FLAT | Gelcoat | 3 | 1 | 0.0005 | <material> <type>composite</type> <name>026460_HP_FLAT</name> <reference></reference> <thicknessType>Constant</thicknessType> <uniqueLayers>3</uniqueLayers> <symmetryType>none</symmetryType> <layer> <layerName>Gelcoat</layerName> <thicknessA>0.0005</thicknessA> <thicknessB>0.0005</thicknessB> <theta>0</theta> </layer> <layer> <layerName>Triax Shell</layerName> <thicknessA>0.001</thicknessA> <thicknessB>0.001</thicknessB> <theta>0</theta> </layer> <layer> <layerName>UD LE/TE</layerName> <thicknessA>0.007</thicknessA> <thicknessB>0.007</thicknessB> <theta>0</theta> </layer> </material> | <layer> <layerName>Gelcoat</layerName> <thicknessA>0.0005</thicknessA> <thicknessB>0.0005</thicknessB> <theta>0</theta> </layer> | <layer> <layerName>Triax Shell</layerName> <thicknessA>0.001</thicknessA> <thicknessB>0.001</thicknessB> <theta>0</theta> </layer> | <layer> <layerName>UD LE/TE</layerName> <thicknessA>0.007</thicknessA> <thicknessB>0.007</thicknessB> <theta>0</theta> </layer>
39159 | 1281 | No Section | 26.46 | HP_FLAT | 026460_HP_FLAT | Triax Shell | 3 | 2 | 0.001 | <material> <type>composite</type> <name>026460_HP_FLAT</name> <reference></reference> <thicknessType>Constant</thicknessType> <uniqueLayers>3</uniqueLayers> <symmetryType>none</symmetryType> <layer> <layerName>Triax Shell</layerName> <thicknessA>0.001</thicknessA> <thicknessB>0.001</thicknessB> <theta>0</theta> </layer> <layer> <layerName>UD LE/TE</layerName> <thicknessA>0.007</thicknessA> <thicknessB>0.007</thicknessB> <theta>0</theta> </layer> <layer> <layerName>Gelcoat</layerName> <thicknessA>0.0005</thicknessA> <thicknessB>0.0005</thicknessB> <theta>0</theta> </layer> </material> | <layer> <layerName>Triax Shell</layerName> <thicknessA>0.001</thicknessA> <thicknessB>0.001</thicknessB> <theta>0</theta> </layer> | <layer> <layerName>UD LE/TE</layerName> <thicknessA>0.007</thicknessA> <thicknessB>0.007</thicknessB> <theta>0</theta> </layer> | <layer> <layerName>Gelcoat</layerName> <thicknessA>0.0005</thicknessA> <thicknessB>0.0005</thicknessB> <theta>0</theta> </layer>
39166 | 1282 | No Section | 26.46 | HP_FLAT | 026460_HP_FLAT | UD LE/TE | 3 | 3 | 0.007 | <material> <type>composite</type> <name>026460_HP_FLAT</name> <reference></reference> <thicknessType>Constant</thicknessType> <uniqueLayers>3</uniqueLayers> <symmetryType>none</symmetryType> <layer> <layerName>UD LE/TE</layerName> <thicknessA>0.007</thicknessA> <thicknessB>0.007</thicknessB> <theta>0</theta> </layer> <layer> <layerName>Gelcoat</layerName> <thicknessA>0.0005</thicknessA> <thicknessB>0.0005</thicknessB> <theta>0</theta> </layer> <layer> <layerName>Triax Shell</layerName> <thicknessA>0.001</thicknessA> <thicknessB>0.001</thicknessB> <theta>0</theta> </layer> </material> | <layer> <layerName>UD LE/TE</layerName> <thicknessA>0.007</thicknessA> <thicknessB>0.007</thicknessB> <theta>0</theta> </layer> | <layer> <layerName>Gelcoat</layerName> <thicknessA>0.0005</thicknessA> <thicknessB>0.0005</thicknessB> <theta>0</theta> </layer> | <layer> <layerName>Triax Shell</layerName> <thicknessA>0.001</thicknessA> <thicknessB>0.001</thicknessB> <theta>0</theta> </layer>
39184 | 1283 | No Section | 26.46 | HP_LE_REINF | 026460_HP_LE_REINF | Gelcoat | 3 | 1 | 0.0005 | <material> <type>composite</type> <name>026460_HP_LE_REINF</name> <reference></reference> <thicknessType>Constant</thicknessType> <uniqueLayers>3</uniqueLayers> <symmetryType>none</symmetryType> <layer> <layerName>Gelcoat</layerName> <thicknessA>0.0005</thicknessA> <thicknessB>0.0005</thicknessB> <theta>0</theta> </layer> <layer> <layerName>Triax Shell</layerName> <thicknessA>0.001</thicknessA> <thicknessB>0.001</thicknessB> <theta>0</theta> </layer> <layer> <layerName>UD LE/TE</layerName> <thicknessA>0.001</thicknessA> <thicknessB>0.001</thicknessB> <theta>0</theta> </layer> </material> | <layer> <layerName>Gelcoat</layerName> <thicknessA>0.0005</thicknessA> <thicknessB>0.0005</thicknessB> <theta>0</theta> </layer> | <layer> <layerName>Triax Shell</layerName> <thicknessA>0.001</thicknessA> <thicknessB>0.001</thicknessB> <theta>0</theta> </layer> | <layer> <layerName>UD LE/TE</layerName> <thicknessA>0.001</thicknessA> <thicknessB>0.001</thicknessB> <theta>0</theta> </layer>
39185 | 1284 | No Section | 26.46 | HP_LE_REINF | 026460_HP_LE_REINF | Triax Shell | 3 | 2 | 0.001 | <material> <type>composite</type> <name>026460_HP_LE_REINF</name> <reference></reference> <thicknessType>Constant</thicknessType> <uniqueLayers>3</uniqueLayers> <symmetryType>none</symmetryType> <layer> <layerName>Triax Shell</layerName> <thicknessA>0.001</thicknessA> <thicknessB>0.001</thicknessB> <theta>0</theta> </layer> <layer> <layerName>UD LE/TE</layerName> <thicknessA>0.001</thicknessA> <thicknessB>0.001</thicknessB> <theta>0</theta> </layer> <layer> <layerName>Gelcoat</layerName> <thicknessA>0.0005</thicknessA> <thicknessB>0.0005</thicknessB> <theta>0</theta> </layer> </material> | <layer> <layerName>Triax Shell</layerName> <thicknessA>0.001</thicknessA> <thicknessB>0.001</thicknessB> <theta>0</theta> </layer> | <layer> <layerName>UD LE/TE</layerName> <thicknessA>0.001</thicknessA> <thicknessB>0.001</thicknessB> <theta>0</theta> </layer> | <layer> <layerName>Gelcoat</layerName> <thicknessA>0.0005</thicknessA> <thicknessB>0.0005</thicknessB> <theta>0</theta> </layer>
39186 | 1285 | No Section | 26.46 | HP_LE_REINF | 026460_HP_LE_REINF | UD LE/TE | 3 | 3 | 0.001 | <material> <type>composite</type> <name>026460_HP_LE_REINF</name> <reference></reference> <thicknessType>Constant</thicknessType> <uniqueLayers>3</uniqueLayers> <symmetryType>none</symmetryType> <layer> <layerName>UD LE/TE</layerName> <thicknessA>0.001</thicknessA> <thicknessB>0.001</thicknessB> <theta>0</theta> </layer> <layer> <layerName>Gelcoat</layerName> <thicknessA>0.0005</thicknessA> <thicknessB>0.0005</thicknessB> <theta>0</theta> </layer> <layer> <layerName>Triax Shell</layerName> <thicknessA>0.001</thicknessA> <thicknessB>0.001</thicknessB> <theta>0</theta> </layer> </material> | <layer> <layerName>UD LE/TE</layerName> <thicknessA>0.001</thicknessA> <thicknessB>0.001</thicknessB> <theta>0</theta> </layer> | <layer> <layerName>Gelcoat</layerName> <thicknessA>0.0005</thicknessA> <thicknessB>0.0005</thicknessB> <theta>0</theta> </layer> | <layer> <layerName>Triax Shell</layerName> <thicknessA>0.001</thicknessA> <thicknessB>0.001</thicknessB> <theta>0</theta> </layer>
39198 | 1286 | No Section | 26.46 | HP_TE_REINF | 026460_HP_TE_REINF | Gelcoat | 3 | 1 | 0.0005 | <material> <type>composite</type> <name>026460_HP_TE_REINF</name> <reference></reference> <thicknessType>Constant</thicknessType> <uniqueLayers>3</uniqueLayers> <symmetryType>none</symmetryType> <layer> <layerName>Gelcoat</layerName> <thicknessA>0.0005</thicknessA> <thicknessB>0.0005</thicknessB> <theta>0</theta> </layer> <layer> <layerName>Triax Shell</layerName> <thicknessA>0.001</thicknessA> <thicknessB>0.001</thicknessB> <theta>0</theta> </layer> <layer> <layerName>UD LE/TE</layerName> <thicknessA>0.007</thicknessA> <thicknessB>0.007</thicknessB> <theta>0</theta> </layer> </material> | <layer> <layerName>Gelcoat</layerName> <thicknessA>0.0005</thicknessA> <thicknessB>0.0005</thicknessB> <theta>0</theta> </layer> | <layer> <layerName>Triax Shell</layerName> <thicknessA>0.001</thicknessA> <thicknessB>0.001</thicknessB> <theta>0</theta> </layer> | <layer> <layerName>UD LE/TE</layerName> <thicknessA>0.007</thicknessA> <thicknessB>0.007</thicknessB> <theta>0</theta> </layer>
39199 | 1287 | No Section | 26.46 | HP_TE_REINF | 026460_HP_TE_REINF | Triax Shell | 3 | 2 | 0.001 | <material> <type>composite</type> <name>026460_HP_TE_REINF</name> <reference></reference> <thicknessType>Constant</thicknessType> <uniqueLayers>3</uniqueLayers> <symmetryType>none</symmetryType> <layer> <layerName>Triax Shell</layerName> <thicknessA>0.001</thicknessA> <thicknessB>0.001</thicknessB> <theta>0</theta> </layer> <layer> <layerName>UD LE/TE</layerName> <thicknessA>0.007</thicknessA> <thicknessB>0.007</thicknessB> <theta>0</theta> </layer> <layer> <layerName>Gelcoat</layerName> <thicknessA>0.0005</thicknessA> <thicknessB>0.0005</thicknessB> <theta>0</theta> </layer> </material> | <layer> <layerName>Triax Shell</layerName> <thicknessA>0.001</thicknessA> <thicknessB>0.001</thicknessB> <theta>0</theta> </layer> | <layer> <layerName>UD LE/TE</layerName> <thicknessA>0.007</thicknessA> <thicknessB>0.007</thicknessB> <theta>0</theta> </layer> | <layer> <layerName>Gelcoat</layerName> <thicknessA>0.0005</thicknessA> <thicknessB>0.0005</thicknessB> <theta>0</theta> </layer>
39206 | 1288 | No Section | 26.46 | HP_TE_REINF | 026460_HP_TE_REINF | UD LE/TE | 3 | 3 | 0.007 | <material> <type>composite</type> <name>026460_HP_TE_REINF</name> <reference></reference> <thicknessType>Constant</thicknessType> <uniqueLayers>3</uniqueLayers> <symmetryType>none</symmetryType> <layer> <layerName>UD LE/TE</layerName> <thicknessA>0.007</thicknessA> <thicknessB>0.007</thicknessB> <theta>0</theta> </layer> <layer> <layerName>Gelcoat</layerName> <thicknessA>0.0005</thicknessA> <thicknessB>0.0005</thicknessB> <theta>0</theta> </layer> <layer> <layerName>Triax Shell</layerName> <thicknessA>0.001</thicknessA> <thicknessB>0.001</thicknessB> <theta>0</theta> </layer> </material> | <layer> <layerName>UD LE/TE</layerName> <thicknessA>0.007</thicknessA> <thicknessB>0.007</thicknessB> <theta>0</theta> </layer> | <layer> <layerName>Gelcoat</layerName> <thicknessA>0.0005</thicknessA> <thicknessB>0.0005</thicknessB> <theta>0</theta> </layer> | <layer> <layerName>Triax Shell</layerName> <thicknessA>0.001</thicknessA> <thicknessB>0.001</thicknessB> <theta>0</theta> </layer>
39224 | 1289 | No Section | 26.46 | LE_PS_filler | 026460_LE_PS_filler | Gelcoat | 3 | 1 | 0.0005 | <material> <type>composite</type> <name>026460_LE_PS_filler</name> <reference></reference> <thicknessType>Constant</thicknessType> <uniqueLayers>3</uniqueLayers> <symmetryType>none</symmetryType> <layer> <layerName>Gelcoat</layerName> <thicknessA>0.0005</thicknessA> <thicknessB>0.0005</thicknessB> <theta>0</theta> </layer> <layer> <layerName>Triax Shell</layerName> <thicknessA>0.001</thicknessA> <thicknessB>0.001</thicknessB> <theta>0</theta> </layer> <layer> <layerName>BalsaIso</layerName> <thicknessA>0.009</thicknessA> <thicknessB>0.009</thicknessB> <theta>0</theta> </layer> </material> | <layer> <layerName>Gelcoat</layerName> <thicknessA>0.0005</thicknessA> <thicknessB>0.0005</thicknessB> <theta>0</theta> </layer> | <layer> <layerName>Triax Shell</layerName> <thicknessA>0.001</thicknessA> <thicknessB>0.001</thicknessB> <theta>0</theta> </layer> | <layer> <layerName>BalsaIso</layerName> <thicknessA>0.009</thicknessA> <thicknessB>0.009</thicknessB> <theta>0</theta> </layer>
39225 | 1290 | No Section | 26.46 | LE_PS_filler | 026460_LE_PS_filler | Triax Shell | 3 | 2 | 0.001 | <material> <type>composite</type> <name>026460_LE_PS_filler</name> <reference></reference> <thicknessType>Constant</thicknessType> <uniqueLayers>3</uniqueLayers> <symmetryType>none</symmetryType> <layer> <layerName>Triax Shell</layerName> <thicknessA>0.001</thicknessA> <thicknessB>0.001</thicknessB> <theta>0</theta> </layer> <layer> <layerName>BalsaIso</layerName> <thicknessA>0.009</thicknessA> <thicknessB>0.009</thicknessB> <theta>0</theta> </layer> <layer> <layerName>Gelcoat</layerName> <thicknessA>0.0005</thicknessA> <thicknessB>0.0005</thicknessB> <theta>0</theta> </layer> </material> | <layer> <layerName>Triax Shell</layerName> <thicknessA>0.001</thicknessA> <thicknessB>0.001</thicknessB> <theta>0</theta> </layer> | <layer> <layerName>BalsaIso</layerName> <thicknessA>0.009</thicknessA> <thicknessB>0.009</thicknessB> <theta>0</theta> </layer> | <layer> <layerName>Gelcoat</layerName> <thicknessA>0.0005</thicknessA> <thicknessB>0.0005</thicknessB> <theta>0</theta> </layer>
39234 | 1291 | No Section | 26.46 | LE_PS_filler | 026460_LE_PS_filler | BalsaIso | 3 | 3 | 0.009 | <material> <type>composite</type> <name>026460_LE_PS_filler</name> <reference></reference> <thicknessType>Constant</thicknessType> <uniqueLayers>3</uniqueLayers> <symmetryType>none</symmetryType> <layer> <layerName>BalsaIso</layerName> <thicknessA>0.009</thicknessA> <thicknessB>0.009</thicknessB> <theta>0</theta> </layer> <layer> <layerName>Gelcoat</layerName> <thicknessA>0.0005</thicknessA> <thicknessB>0.0005</thicknessB> <theta>0</theta> </layer> <layer> <layerName>Triax Shell</layerName> <thicknessA>0.001</thicknessA> <thicknessB>0.001</thicknessB> <theta>0</theta> </layer> </material> | <layer> <layerName>BalsaIso</layerName> <thicknessA>0.009</thicknessA> <thicknessB>0.009</thicknessB> <theta>0</theta> </layer> | <layer> <layerName>Gelcoat</layerName> <thicknessA>0.0005</thicknessA> <thicknessB>0.0005</thicknessB> <theta>0</theta> </layer> | <layer> <layerName>Triax Shell</layerName> <thicknessA>0.001</thicknessA> <thicknessB>0.001</thicknessB> <theta>0</theta> </layer>
39254 | 1292 | No Section | 26.46 | LE_SS_filler | 026460_LE_SS_filler | Gelcoat | 3 | 1 | 0.0005 | <material> <type>composite</type> <name>026460_LE_SS_filler</name> <reference></reference> <thicknessType>Constant</thicknessType> <uniqueLayers>3</uniqueLayers> <symmetryType>none</symmetryType> <layer> <layerName>Gelcoat</layerName> <thicknessA>0.0005</thicknessA> <thicknessB>0.0005</thicknessB> <theta>0</theta> </layer> <layer> <layerName>Triax Shell</layerName> <thicknessA>0.001</thicknessA> <thicknessB>0.001</thicknessB> <theta>0</theta> </layer> <layer> <layerName>BalsaIso</layerName> <thicknessA>0.008</thicknessA> <thicknessB>0.008</thicknessB> <theta>0</theta> </layer> </material> | <layer> <layerName>Gelcoat</layerName> <thicknessA>0.0005</thicknessA> <thicknessB>0.0005</thicknessB> <theta>0</theta> </layer> | <layer> <layerName>Triax Shell</layerName> <thicknessA>0.001</thicknessA> <thicknessB>0.001</thicknessB> <theta>0</theta> </layer> | <layer> <layerName>BalsaIso</layerName> <thicknessA>0.008</thicknessA> <thicknessB>0.008</thicknessB> <theta>0</theta> </layer>
39255 | 1293 | No Section | 26.46 | LE_SS_filler | 026460_LE_SS_filler | Triax Shell | 3 | 2 | 0.001 | <material> <type>composite</type> <name>026460_LE_SS_filler</name> <reference></reference> <thicknessType>Constant</thicknessType> <uniqueLayers>3</uniqueLayers> <symmetryType>none</symmetryType> <layer> <layerName>Triax Shell</layerName> <thicknessA>0.001</thicknessA> <thicknessB>0.001</thicknessB> <theta>0</theta> </layer> <layer> <layerName>BalsaIso</layerName> <thicknessA>0.008</thicknessA> <thicknessB>0.008</thicknessB> <theta>0</theta> </layer> <layer> <layerName>Gelcoat</layerName> <thicknessA>0.0005</thicknessA> <thicknessB>0.0005</thicknessB> <theta>0</theta> </layer> </material> | <layer> <layerName>Triax Shell</layerName> <thicknessA>0.001</thicknessA> <thicknessB>0.001</thicknessB> <theta>0</theta> </layer> | <layer> <layerName>BalsaIso</layerName> <thicknessA>0.008</thicknessA> <thicknessB>0.008</thicknessB> <theta>0</theta> </layer> | <layer> <layerName>Gelcoat</layerName> <thicknessA>0.0005</thicknessA> <thicknessB>0.0005</thicknessB> <theta>0</theta> </layer>
39263 | 1294 | No Section | 26.46 | LE_SS_filler | 026460_LE_SS_filler | BalsaIso | 3 | 3 | 0.008 | <material> <type>composite</type> <name>026460_LE_SS_filler</name> <reference></reference> <thicknessType>Constant</thicknessType> <uniqueLayers>3</uniqueLayers> <symmetryType>none</symmetryType> <layer> <layerName>BalsaIso</layerName> <thicknessA>0.008</thicknessA> <thicknessB>0.008</thicknessB> <theta>0</theta> </layer> <layer> <layerName>Gelcoat</layerName> <thicknessA>0.0005</thicknessA> <thicknessB>0.0005</thicknessB> <theta>0</theta> </layer> <layer> <layerName>Triax Shell</layerName> <thicknessA>0.001</thicknessA> <thicknessB>0.001</thicknessB> <theta>0</theta> </layer> </material> | <layer> <layerName>BalsaIso</layerName> <thicknessA>0.008</thicknessA> <thicknessB>0.008</thicknessB> <theta>0</theta> </layer> | <layer> <layerName>Gelcoat</layerName> <thicknessA>0.0005</thicknessA> <thicknessB>0.0005</thicknessB> <theta>0</theta> </layer> | <layer> <layerName>Triax Shell</layerName> <thicknessA>0.001</thicknessA> <thicknessB>0.001</thicknessB> <theta>0</theta> </layer>
39282 | 1295 | No Section | 26.46 | LP_CAP | 026460_LP_CAP | Gelcoat | 3 | 1 | 0.0005 | <material> <type>composite</type> <name>026460_LP_CAP</name> <reference></reference> <thicknessType>Constant</thicknessType> <uniqueLayers>3</uniqueLayers> <symmetryType>none</symmetryType> <layer> <layerName>Gelcoat</layerName> <thicknessA>0.0005</thicknessA> <thicknessB>0.0005</thicknessB> <theta>0</theta> </layer> <layer> <layerName>Triax Shell</layerName> <thicknessA>0.001</thicknessA> <thicknessB>0.001</thicknessB> <theta>0</theta> </layer> <layer> <layerName>UD Spar Caps</layerName> <thicknessA>0.05</thicknessA> <thicknessB>0.05</thicknessB> <theta>0</theta> </layer> </material> | <layer> <layerName>Gelcoat</layerName> <thicknessA>0.0005</thicknessA> <thicknessB>0.0005</thicknessB> <theta>0</theta> </layer> | <layer> <layerName>Triax Shell</layerName> <thicknessA>0.001</thicknessA> <thicknessB>0.001</thicknessB> <theta>0</theta> </layer> | <layer> <layerName>UD Spar Caps</layerName> <thicknessA>0.05</thicknessA> <thicknessB>0.05</thicknessB> <theta>0</theta> </layer>
39283 | 1296 | No Section | 26.46 | LP_CAP | 026460_LP_CAP | Triax Shell | 3 | 2 | 0.001 | <material> <type>composite</type> <name>026460_LP_CAP</name> <reference></reference> <thicknessType>Constant</thicknessType> <uniqueLayers>3</uniqueLayers> <symmetryType>none</symmetryType> <layer> <layerName>Triax Shell</layerName> <thicknessA>0.001</thicknessA> <thicknessB>0.001</thicknessB> <theta>0</theta> </layer> <layer> <layerName>UD Spar Caps</layerName> <thicknessA>0.05</thicknessA> <thicknessB>0.05</thicknessB> <theta>0</theta> </layer> <layer> <layerName>Gelcoat</layerName> <thicknessA>0.0005</thicknessA> <thicknessB>0.0005</thicknessB> <theta>0</theta> </layer> </material> | <layer> <layerName>Triax Shell</layerName> <thicknessA>0.001</thicknessA> <thicknessB>0.001</thicknessB> <theta>0</theta> </layer> | <layer> <layerName>UD Spar Caps</layerName> <thicknessA>0.05</thicknessA> <thicknessB>0.05</thicknessB> <theta>0</theta> </layer> | <layer> <layerName>Gelcoat</layerName> <thicknessA>0.0005</thicknessA> <thicknessB>0.0005</thicknessB> <theta>0</theta> </layer>
39333 | 1297 | No Section | 26.46 | LP_CAP | 026460_LP_CAP | UD Spar Caps | 3 | 3 | 0.05 | <material> <type>composite</type> <name>026460_LP_CAP</name> <reference></reference> <thicknessType>Constant</thicknessType> <uniqueLayers>3</uniqueLayers> <symmetryType>none</symmetryType> <layer> <layerName>UD Spar Caps</layerName> <thicknessA>0.05</thicknessA> <thicknessB>0.05</thicknessB> <theta>0</theta> </layer> <layer> <layerName>Gelcoat</layerName> <thicknessA>0.0005</thicknessA> <thicknessB>0.0005</thicknessB> <theta>0</theta> </layer> <layer> <layerName>Triax Shell</layerName> <thicknessA>0.001</thicknessA> <thicknessB>0.001</thicknessB> <theta>0</theta> </layer> </material> | <layer> <layerName>UD Spar Caps</layerName> <thicknessA>0.05</thicknessA> <thicknessB>0.05</thicknessB> <theta>0</theta> </layer> | <layer> <layerName>Gelcoat</layerName> <thicknessA>0.0005</thicknessA> <thicknessB>0.0005</thicknessB> <theta>0</theta> </layer> | <layer> <layerName>Triax Shell</layerName> <thicknessA>0.001</thicknessA> <thicknessB>0.001</thicknessB> <theta>0</theta> </layer>
39394 | 1298 | No Section | 26.46 | LP_FLAT | 026460_LP_FLAT | Gelcoat | 3 | 1 | 0.0005 | <material> <type>composite</type> <name>026460_LP_FLAT</name> <reference></reference> <thicknessType>Constant</thicknessType> <uniqueLayers>3</uniqueLayers> <symmetryType>none</symmetryType> <layer> <layerName>Gelcoat</layerName> <thicknessA>0.0005</thicknessA> <thicknessB>0.0005</thicknessB> <theta>0</theta> </layer> <layer> <layerName>Triax Shell</layerName> <thicknessA>0.001</thicknessA> <thicknessB>0.001</thicknessB> <theta>0</theta> </layer> <layer> <layerName>UD LE/TE</layerName> <thicknessA>0.007</thicknessA> <thicknessB>0.007</thicknessB> <theta>0</theta> </layer> </material> | <layer> <layerName>Gelcoat</layerName> <thicknessA>0.0005</thicknessA> <thicknessB>0.0005</thicknessB> <theta>0</theta> </layer> | <layer> <layerName>Triax Shell</layerName> <thicknessA>0.001</thicknessA> <thicknessB>0.001</thicknessB> <theta>0</theta> </layer> | <layer> <layerName>UD LE/TE</layerName> <thicknessA>0.007</thicknessA> <thicknessB>0.007</thicknessB> <theta>0</theta> </layer>
39395 | 1299 | No Section | 26.46 | LP_FLAT | 026460_LP_FLAT | Triax Shell | 3 | 2 | 0.001 | <material> <type>composite</type> <name>026460_LP_FLAT</name> <reference></reference> <thicknessType>Constant</thicknessType> <uniqueLayers>3</uniqueLayers> <symmetryType>none</symmetryType> <layer> <layerName>Triax Shell</layerName> <thicknessA>0.001</thicknessA> <thicknessB>0.001</thicknessB> <theta>0</theta> </layer> <layer> <layerName>UD LE/TE</layerName> <thicknessA>0.007</thicknessA> <thicknessB>0.007</thicknessB> <theta>0</theta> </layer> <layer> <layerName>Gelcoat</layerName> <thicknessA>0.0005</thicknessA> <thicknessB>0.0005</thicknessB> <theta>0</theta> </layer> </material> | <layer> <layerName>Triax Shell</layerName> <thicknessA>0.001</thicknessA> <thicknessB>0.001</thicknessB> <theta>0</theta> </layer> | <layer> <layerName>UD LE/TE</layerName> <thicknessA>0.007</thicknessA> <thicknessB>0.007</thicknessB> <theta>0</theta> </layer> | <layer> <layerName>Gelcoat</layerName> <thicknessA>0.0005</thicknessA> <thicknessB>0.0005</thicknessB> <theta>0</theta> </layer>
39402 | 1300 | No Section | 26.46 | LP_FLAT | 026460_LP_FLAT | UD LE/TE | 3 | 3 | 0.007 | <material> <type>composite</type> <name>026460_LP_FLAT</name> <reference></reference> <thicknessType>Constant</thicknessType> <uniqueLayers>3</uniqueLayers> <symmetryType>none</symmetryType> <layer> <layerName>UD LE/TE</layerName> <thicknessA>0.007</thicknessA> <thicknessB>0.007</thicknessB> <theta>0</theta> </layer> <layer> <layerName>Gelcoat</layerName> <thicknessA>0.0005</thicknessA> <thicknessB>0.0005</thicknessB> <theta>0</theta> </layer> <layer> <layerName>Triax Shell</layerName> <thicknessA>0.001</thicknessA> <thicknessB>0.001</thicknessB> <theta>0</theta> </layer> </material> | <layer> <layerName>UD LE/TE</layerName> <thicknessA>0.007</thicknessA> <thicknessB>0.007</thicknessB> <theta>0</theta> </layer> | <layer> <layerName>Gelcoat</layerName> <thicknessA>0.0005</thicknessA> <thicknessB>0.0005</thicknessB> <theta>0</theta> </layer> | <layer> <layerName>Triax Shell</layerName> <thicknessA>0.001</thicknessA> <thicknessB>0.001</thicknessB> <theta>0</theta> </layer>
39420 | 1301 | No Section | 26.46 | LP_LE_REINF | 026460_LP_LE_REINF | Gelcoat | 3 | 1 | 0.0005 | <material> <type>composite</type> <name>026460_LP_LE_REINF</name> <reference></reference> <thicknessType>Constant</thicknessType> <uniqueLayers>3</uniqueLayers> <symmetryType>none</symmetryType> <layer> <layerName>Gelcoat</layerName> <thicknessA>0.0005</thicknessA> <thicknessB>0.0005</thicknessB> <theta>0</theta> </layer> <layer> <layerName>Triax Shell</layerName> <thicknessA>0.001</thicknessA> <thicknessB>0.001</thicknessB> <theta>0</theta> </layer> <layer> <layerName>UD LE/TE</layerName> <thicknessA>0.001</thicknessA> <thicknessB>0.001</thicknessB> <theta>0</theta> </layer> </material> | <layer> <layerName>Gelcoat</layerName> <thicknessA>0.0005</thicknessA> <thicknessB>0.0005</thicknessB> <theta>0</theta> </layer> | <layer> <layerName>Triax Shell</layerName> <thicknessA>0.001</thicknessA> <thicknessB>0.001</thicknessB> <theta>0</theta> </layer> | <layer> <layerName>UD LE/TE</layerName> <thicknessA>0.001</thicknessA> <thicknessB>0.001</thicknessB> <theta>0</theta> </layer>
39421 | 1302 | No Section | 26.46 | LP_LE_REINF | 026460_LP_LE_REINF | Triax Shell | 3 | 2 | 0.001 | <material> <type>composite</type> <name>026460_LP_LE_REINF</name> <reference></reference> <thicknessType>Constant</thicknessType> <uniqueLayers>3</uniqueLayers> <symmetryType>none</symmetryType> <layer> <layerName>Triax Shell</layerName> <thicknessA>0.001</thicknessA> <thicknessB>0.001</thicknessB> <theta>0</theta> </layer> <layer> <layerName>UD LE/TE</layerName> <thicknessA>0.001</thicknessA> <thicknessB>0.001</thicknessB> <theta>0</theta> </layer> <layer> <layerName>Gelcoat</layerName> <thicknessA>0.0005</thicknessA> <thicknessB>0.0005</thicknessB> <theta>0</theta> </layer> </material> | <layer> <layerName>Triax Shell</layerName> <thicknessA>0.001</thicknessA> <thicknessB>0.001</thicknessB> <theta>0</theta> </layer> | <layer> <layerName>UD LE/TE</layerName> <thicknessA>0.001</thicknessA> <thicknessB>0.001</thicknessB> <theta>0</theta> </layer> | <layer> <layerName>Gelcoat</layerName> <thicknessA>0.0005</thicknessA> <thicknessB>0.0005</thicknessB> <theta>0</theta> </layer>
39422 | 1303 | No Section | 26.46 | LP_LE_REINF | 026460_LP_LE_REINF | UD LE/TE | 3 | 3 | 0.001 | <material> <type>composite</type> <name>026460_LP_LE_REINF</name> <reference></reference> <thicknessType>Constant</thicknessType> <uniqueLayers>3</uniqueLayers> <symmetryType>none</symmetryType> <layer> <layerName>UD LE/TE</layerName> <thicknessA>0.001</thicknessA> <thicknessB>0.001</thicknessB> <theta>0</theta> </layer> <layer> <layerName>Gelcoat</layerName> <thicknessA>0.0005</thicknessA> <thicknessB>0.0005</thicknessB> <theta>0</theta> </layer> <layer> <layerName>Triax Shell</layerName> <thicknessA>0.001</thicknessA> <thicknessB>0.001</thicknessB> <theta>0</theta> </layer> </material> | <layer> <layerName>UD LE/TE</layerName> <thicknessA>0.001</thicknessA> <thicknessB>0.001</thicknessB> <theta>0</theta> </layer> | <layer> <layerName>Gelcoat</layerName> <thicknessA>0.0005</thicknessA> <thicknessB>0.0005</thicknessB> <theta>0</theta> </layer> | <layer> <layerName>Triax Shell</layerName> <thicknessA>0.001</thicknessA> <thicknessB>0.001</thicknessB> <theta>0</theta> </layer>
39434 | 1304 | No Section | 26.46 | LP_TE_Reinf | 026460_LP_TE_Reinf | Gelcoat | 3 | 1 | 0.0005 | <material> <type>composite</type> <name>026460_LP_TE_Reinf</name> <reference></reference> <thicknessType>Constant</thicknessType> <uniqueLayers>3</uniqueLayers> <symmetryType>none</symmetryType> <layer> <layerName>Gelcoat</layerName> <thicknessA>0.0005</thicknessA> <thicknessB>0.0005</thicknessB> <theta>0</theta> </layer> <layer> <layerName>Triax Shell</layerName> <thicknessA>0.001</thicknessA> <thicknessB>0.001</thicknessB> <theta>0</theta> </layer> <layer> <layerName>UD LE/TE</layerName> <thicknessA>0.007</thicknessA> <thicknessB>0.007</thicknessB> <theta>0</theta> </layer> </material> | <layer> <layerName>Gelcoat</layerName> <thicknessA>0.0005</thicknessA> <thicknessB>0.0005</thicknessB> <theta>0</theta> </layer> | <layer> <layerName>Triax Shell</layerName> <thicknessA>0.001</thicknessA> <thicknessB>0.001</thicknessB> <theta>0</theta> </layer> | <layer> <layerName>UD LE/TE</layerName> <thicknessA>0.007</thicknessA> <thicknessB>0.007</thicknessB> <theta>0</theta> </layer>
39435 | 1305 | No Section | 26.46 | LP_TE_Reinf | 026460_LP_TE_Reinf | Triax Shell | 3 | 2 | 0.001 | <material> <type>composite</type> <name>026460_LP_TE_Reinf</name> <reference></reference> <thicknessType>Constant</thicknessType> <uniqueLayers>3</uniqueLayers> <symmetryType>none</symmetryType> <layer> <layerName>Triax Shell</layerName> <thicknessA>0.001</thicknessA> <thicknessB>0.001</thicknessB> <theta>0</theta> </layer> <layer> <layerName>UD LE/TE</layerName> <thicknessA>0.007</thicknessA> <thicknessB>0.007</thicknessB> <theta>0</theta> </layer> <layer> <layerName>Gelcoat</layerName> <thicknessA>0.0005</thicknessA> <thicknessB>0.0005</thicknessB> <theta>0</theta> </layer> </material> | <layer> <layerName>Triax Shell</layerName> <thicknessA>0.001</thicknessA> <thicknessB>0.001</thicknessB> <theta>0</theta> </layer> | <layer> <layerName>UD LE/TE</layerName> <thicknessA>0.007</thicknessA> <thicknessB>0.007</thicknessB> <theta>0</theta> </layer> | <layer> <layerName>Gelcoat</layerName> <thicknessA>0.0005</thicknessA> <thicknessB>0.0005</thicknessB> <theta>0</theta> </layer>
39442 | 1306 | No Section | 26.46 | LP_TE_Reinf | 026460_LP_TE_Reinf | UD LE/TE | 3 | 3 | 0.007 | <material> <type>composite</type> <name>026460_LP_TE_Reinf</name> <reference></reference> <thicknessType>Constant</thicknessType> <uniqueLayers>3</uniqueLayers> <symmetryType>none</symmetryType> <layer> <layerName>UD LE/TE</layerName> <thicknessA>0.007</thicknessA> <thicknessB>0.007</thicknessB> <theta>0</theta> </layer> <layer> <layerName>Gelcoat</layerName> <thicknessA>0.0005</thicknessA> <thicknessB>0.0005</thicknessB> <theta>0</theta> </layer> <layer> <layerName>Triax Shell</layerName> <thicknessA>0.001</thicknessA> <thicknessB>0.001</thicknessB> <theta>0</theta> </layer> </material> | <layer> <layerName>UD LE/TE</layerName> <thicknessA>0.007</thicknessA> <thicknessB>0.007</thicknessB> <theta>0</theta> </layer> | <layer> <layerName>Gelcoat</layerName> <thicknessA>0.0005</thicknessA> <thicknessB>0.0005</thicknessB> <theta>0</theta> </layer> | <layer> <layerName>Triax Shell</layerName> <thicknessA>0.001</thicknessA> <thicknessB>0.001</thicknessB> <theta>0</theta> </layer>
39580 | 1311 | No Section | 26.46 | SW_1_HP | 026460_SW_1_HP | Gelcoat | 3 | 1 | 0.0005 | <material> <type>composite</type> <name>026460_SW_1_HP</name> <reference></reference> <thicknessType>Constant</thicknessType> <uniqueLayers>3</uniqueLayers> <symmetryType>none</symmetryType> <layer> <layerName>Gelcoat</layerName> <thicknessA>0.0005</thicknessA> <thicknessB>0.0005</thicknessB> <theta>0</theta> </layer> <layer> <layerName>Triax Shell</layerName> <thicknessA>0.001</thicknessA> <thicknessB>0.001</thicknessB> <theta>0</theta> </layer> <layer> <layerName>UD Spar Caps</layerName> <thicknessA>0.05</thicknessA> <thicknessB>0.05</thicknessB> <theta>0</theta> </layer> </material> | <layer> <layerName>Gelcoat</layerName> <thicknessA>0.0005</thicknessA> <thicknessB>0.0005</thicknessB> <theta>0</theta> </layer> | <layer> <layerName>Triax Shell</layerName> <thicknessA>0.001</thicknessA> <thicknessB>0.001</thicknessB> <theta>0</theta> </layer> | <layer> <layerName>UD Spar Caps</layerName> <thicknessA>0.05</thicknessA> <thicknessB>0.05</thicknessB> <theta>0</theta> </layer>
39581 | 1312 | No Section | 26.46 | SW_1_HP | 026460_SW_1_HP | Triax Shell | 3 | 2 | 0.001 | <material> <type>composite</type> <name>026460_SW_1_HP</name> <reference></reference> <thicknessType>Constant</thicknessType> <uniqueLayers>3</uniqueLayers> <symmetryType>none</symmetryType> <layer> <layerName>Triax Shell</layerName> <thicknessA>0.001</thicknessA> <thicknessB>0.001</thicknessB> <theta>0</theta> </layer> <layer> <layerName>UD Spar Caps</layerName> <thicknessA>0.05</thicknessA> <thicknessB>0.05</thicknessB> <theta>0</theta> </layer> <layer> <layerName>Gelcoat</layerName> <thicknessA>0.0005</thicknessA> <thicknessB>0.0005</thicknessB> <theta>0</theta> </layer> </material> | <layer> <layerName>Triax Shell</layerName> <thicknessA>0.001</thicknessA> <thicknessB>0.001</thicknessB> <theta>0</theta> </layer> | <layer> <layerName>UD Spar Caps</layerName> <thicknessA>0.05</thicknessA> <thicknessB>0.05</thicknessB> <theta>0</theta> </layer> | <layer> <layerName>Gelcoat</layerName> <thicknessA>0.0005</thicknessA> <thicknessB>0.0005</thicknessB> <theta>0</theta> </layer>
39631 | 1313 | No Section | 26.46 | SW_1_HP | 026460_SW_1_HP | UD Spar Caps | 3 | 3 | 0.05 | <material> <type>composite</type> <name>026460_SW_1_HP</name> <reference></reference> <thicknessType>Constant</thicknessType> <uniqueLayers>3</uniqueLayers> <symmetryType>none</symmetryType> <layer> <layerName>UD Spar Caps</layerName> <thicknessA>0.05</thicknessA> <thicknessB>0.05</thicknessB> <theta>0</theta> </layer> <layer> <layerName>Gelcoat</layerName> <thicknessA>0.0005</thicknessA> <thicknessB>0.0005</thicknessB> <theta>0</theta> </layer> <layer> <layerName>Triax Shell</layerName> <thicknessA>0.001</thicknessA> <thicknessB>0.001</thicknessB> <theta>0</theta> </layer> </material> | <layer> <layerName>UD Spar Caps</layerName> <thicknessA>0.05</thicknessA> <thicknessB>0.05</thicknessB> <theta>0</theta> </layer> | <layer> <layerName>Gelcoat</layerName> <thicknessA>0.0005</thicknessA> <thicknessB>0.0005</thicknessB> <theta>0</theta> </layer> | <layer> <layerName>Triax Shell</layerName> <thicknessA>0.001</thicknessA> <thicknessB>0.001</thicknessB> <theta>0</theta> </layer>
39692 | 1314 | No Section | 26.46 | SW_1_LP | 026460_SW_1_LP | Gelcoat | 3 | 1 | 0.0005 | <material> <type>composite</type> <name>026460_SW_1_LP</name> <reference></reference> <thicknessType>Constant</thicknessType> <uniqueLayers>3</uniqueLayers> <symmetryType>none</symmetryType> <layer> <layerName>Gelcoat</layerName> <thicknessA>0.0005</thicknessA> <thicknessB>0.0005</thicknessB> <theta>0</theta> </layer> <layer> <layerName>Triax Shell</layerName> <thicknessA>0.001</thicknessA> <thicknessB>0.001</thicknessB> <theta>0</theta> </layer> <layer> <layerName>UD Spar Caps</layerName> <thicknessA>0.05</thicknessA> <thicknessB>0.05</thicknessB> <theta>0</theta> </layer> </material> | <layer> <layerName>Gelcoat</layerName> <thicknessA>0.0005</thicknessA> <thicknessB>0.0005</thicknessB> <theta>0</theta> </layer> | <layer> <layerName>Triax Shell</layerName> <thicknessA>0.001</thicknessA> <thicknessB>0.001</thicknessB> <theta>0</theta> </layer> | <layer> <layerName>UD Spar Caps</layerName> <thicknessA>0.05</thicknessA> <thicknessB>0.05</thicknessB> <theta>0</theta> </layer>
39693 | 1315 | No Section | 26.46 | SW_1_LP | 026460_SW_1_LP | Triax Shell | 3 | 2 | 0.001 | <material> <type>composite</type> <name>026460_SW_1_LP</name> <reference></reference> <thicknessType>Constant</thicknessType> <uniqueLayers>3</uniqueLayers> <symmetryType>none</symmetryType> <layer> <layerName>Triax Shell</layerName> <thicknessA>0.001</thicknessA> <thicknessB>0.001</thicknessB> <theta>0</theta> </layer> <layer> <layerName>UD Spar Caps</layerName> <thicknessA>0.05</thicknessA> <thicknessB>0.05</thicknessB> <theta>0</theta> </layer> <layer> <layerName>Gelcoat</layerName> <thicknessA>0.0005</thicknessA> <thicknessB>0.0005</thicknessB> <theta>0</theta> </layer> </material> | <layer> <layerName>Triax Shell</layerName> <thicknessA>0.001</thicknessA> <thicknessB>0.001</thicknessB> <theta>0</theta> </layer> | <layer> <layerName>UD Spar Caps</layerName> <thicknessA>0.05</thicknessA> <thicknessB>0.05</thicknessB> <theta>0</theta> </layer> | <layer> <layerName>Gelcoat</layerName> <thicknessA>0.0005</thicknessA> <thicknessB>0.0005</thicknessB> <theta>0</theta> </layer>
39743 | 1316 | No Section | 26.46 | SW_1_LP | 026460_SW_1_LP | UD Spar Caps | 3 | 3 | 0.05 | <material> <type>composite</type> <name>026460_SW_1_LP</name> <reference></reference> <thicknessType>Constant</thicknessType> <uniqueLayers>3</uniqueLayers> <symmetryType>none</symmetryType> <layer> <layerName>UD Spar Caps</layerName> <thicknessA>0.05</thicknessA> <thicknessB>0.05</thicknessB> <theta>0</theta> </layer> <layer> <layerName>Gelcoat</layerName> <thicknessA>0.0005</thicknessA> <thicknessB>0.0005</thicknessB> <theta>0</theta> </layer> <layer> <layerName>Triax Shell</layerName> <thicknessA>0.001</thicknessA> <thicknessB>0.001</thicknessB> <theta>0</theta> </layer> </material> | <layer> <layerName>UD Spar Caps</layerName> <thicknessA>0.05</thicknessA> <thicknessB>0.05</thicknessB> <theta>0</theta> </layer> | <layer> <layerName>Gelcoat</layerName> <thicknessA>0.0005</thicknessA> <thicknessB>0.0005</thicknessB> <theta>0</theta> </layer> | <layer> <layerName>Triax Shell</layerName> <thicknessA>0.001</thicknessA> <thicknessB>0.001</thicknessB> <theta>0</theta> </layer>
39804 | 1317 | No Section | 26.46 | SW_2_HP | 026460_SW_2_HP | Gelcoat | 3 | 1 | 0.0005 | <material> <type>composite</type> <name>026460_SW_2_HP</name> <reference></reference> <thicknessType>Constant</thicknessType> <uniqueLayers>3</uniqueLayers> <symmetryType>none</symmetryType> <layer> <layerName>Gelcoat</layerName> <thicknessA>0.0005</thicknessA> <thicknessB>0.0005</thicknessB> <theta>0</theta> </layer> <layer> <layerName>Triax Shell</layerName> <thicknessA>0.001</thicknessA> <thicknessB>0.001</thicknessB> <theta>0</theta> </layer> <layer> <layerName>UD Spar Caps</layerName> <thicknessA>0.05</thicknessA> <thicknessB>0.05</thicknessB> <theta>0</theta> </layer> </material> | <layer> <layerName>Gelcoat</layerName> <thicknessA>0.0005</thicknessA> <thicknessB>0.0005</thicknessB> <theta>0</theta> </layer> | <layer> <layerName>Triax Shell</layerName> <thicknessA>0.001</thicknessA> <thicknessB>0.001</thicknessB> <theta>0</theta> </layer> | <layer> <layerName>UD Spar Caps</layerName> <thicknessA>0.05</thicknessA> <thicknessB>0.05</thicknessB> <theta>0</theta> </layer>
39805 | 1318 | No Section | 26.46 | SW_2_HP | 026460_SW_2_HP | Triax Shell | 3 | 2 | 0.001 | <material> <type>composite</type> <name>026460_SW_2_HP</name> <reference></reference> <thicknessType>Constant</thicknessType> <uniqueLayers>3</uniqueLayers> <symmetryType>none</symmetryType> <layer> <layerName>Triax Shell</layerName> <thicknessA>0.001</thicknessA> <thicknessB>0.001</thicknessB> <theta>0</theta> </layer> <layer> <layerName>UD Spar Caps</layerName> <thicknessA>0.05</thicknessA> <thicknessB>0.05</thicknessB> <theta>0</theta> </layer> <layer> <layerName>Gelcoat</layerName> <thicknessA>0.0005</thicknessA> <thicknessB>0.0005</thicknessB> <theta>0</theta> </layer> </material> | <layer> <layerName>Triax Shell</layerName> <thicknessA>0.001</thicknessA> <thicknessB>0.001</thicknessB> <theta>0</theta> </layer> | <layer> <layerName>UD Spar Caps</layerName> <thicknessA>0.05</thicknessA> <thicknessB>0.05</thicknessB> <theta>0</theta> </layer> | <layer> <layerName>Gelcoat</layerName> <thicknessA>0.0005</thicknessA> <thicknessB>0.0005</thicknessB> <theta>0</theta> </layer>
39855 | 1319 | No Section | 26.46 | SW_2_HP | 026460_SW_2_HP | UD Spar Caps | 3 | 3 | 0.05 | <material> <type>composite</type> <name>026460_SW_2_HP</name> <reference></reference> <thicknessType>Constant</thicknessType> <uniqueLayers>3</uniqueLayers> <symmetryType>none</symmetryType> <layer> <layerName>UD Spar Caps</layerName> <thicknessA>0.05</thicknessA> <thicknessB>0.05</thicknessB> <theta>0</theta> </layer> <layer> <layerName>Gelcoat</layerName> <thicknessA>0.0005</thicknessA> <thicknessB>0.0005</thicknessB> <theta>0</theta> </layer> <layer> <layerName>Triax Shell</layerName> <thicknessA>0.001</thicknessA> <thicknessB>0.001</thicknessB> <theta>0</theta> </layer> </material> | <layer> <layerName>UD Spar Caps</layerName> <thicknessA>0.05</thicknessA> <thicknessB>0.05</thicknessB> <theta>0</theta> </layer> | <layer> <layerName>Gelcoat</layerName> <thicknessA>0.0005</thicknessA> <thicknessB>0.0005</thicknessB> <theta>0</theta> </layer> | <layer> <layerName>Triax Shell</layerName> <thicknessA>0.001</thicknessA> <thicknessB>0.001</thicknessB> <theta>0</theta> </layer>
39916 | 1320 | No Section | 26.46 | SW_2_LP | 026460_SW_2_LP | Gelcoat | 3 | 1 | 0.0005 | <material> <type>composite</type> <name>026460_SW_2_LP</name> <reference></reference> <thicknessType>Constant</thicknessType> <uniqueLayers>3</uniqueLayers> <symmetryType>none</symmetryType> <layer> <layerName>Gelcoat</layerName> <thicknessA>0.0005</thicknessA> <thicknessB>0.0005</thicknessB> <theta>0</theta> </layer> <layer> <layerName>Triax Shell</layerName> <thicknessA>0.001</thicknessA> <thicknessB>0.001</thicknessB> <theta>0</theta> </layer> <layer> <layerName>UD Spar Caps</layerName> <thicknessA>0.05</thicknessA> <thicknessB>0.05</thicknessB> <theta>0</theta> </layer> </material> | <layer> <layerName>Gelcoat</layerName> <thicknessA>0.0005</thicknessA> <thicknessB>0.0005</thicknessB> <theta>0</theta> </layer> | <layer> <layerName>Triax Shell</layerName> <thicknessA>0.001</thicknessA> <thicknessB>0.001</thicknessB> <theta>0</theta> </layer> | <layer> <layerName>UD Spar Caps</layerName> <thicknessA>0.05</thicknessA> <thicknessB>0.05</thicknessB> <theta>0</theta> </layer>
39917 | 1321 | No Section | 26.46 | SW_2_LP | 026460_SW_2_LP | Triax Shell | 3 | 2 | 0.001 | <material> <type>composite</type> <name>026460_SW_2_LP</name> <reference></reference> <thicknessType>Constant</thicknessType> <uniqueLayers>3</uniqueLayers> <symmetryType>none</symmetryType> <layer> <layerName>Triax Shell</layerName> <thicknessA>0.001</thicknessA> <thicknessB>0.001</thicknessB> <theta>0</theta> </layer> <layer> <layerName>UD Spar Caps</layerName> <thicknessA>0.05</thicknessA> <thicknessB>0.05</thicknessB> <theta>0</theta> </layer> <layer> <layerName>Biax webs</layerName> <thicknessA>0.002</thicknessA> <thicknessB>0.002</thicknessB> <theta>0</theta> </layer> </material> | <layer> <layerName>Triax Shell</layerName> <thicknessA>0.001</thicknessA> <thicknessB>0.001</thicknessB> <theta>0</theta> </layer> | <layer> <layerName>UD Spar Caps</layerName> <thicknessA>0.05</thicknessA> <thicknessB>0.05</thicknessB> <theta>0</theta> </layer> | <layer> <layerName>Biax webs</layerName> <thicknessA>0.002</thicknessA> <thicknessB>0.002</thicknessB> <theta>0</theta> </layer>
39967 | 1322 | No Section | 26.46 | SW_2_LP | 026460_SW_2_LP | UD Spar Caps | 3 | 3 | 0.05 | <material> <type>composite</type> <name>026460_SW_2_LP</name> <reference></reference> <thicknessType>Constant</thicknessType> <uniqueLayers>3</uniqueLayers> <symmetryType>none</symmetryType> <layer> <layerName>UD Spar Caps</layerName> <thicknessA>0.05</thicknessA> <thicknessB>0.05</thicknessB> <theta>0</theta> </layer> <layer> <layerName>Biax webs</layerName> <thicknessA>0.002</thicknessA> <thicknessB>0.002</thicknessB> <theta>0</theta> </layer> <layer> <layerName>BalsaIso</layerName> <thicknessA>0.025</thicknessA> <thicknessB>0.025</thicknessB> <theta>0</theta> </layer> </material> | <layer> <layerName>UD Spar Caps</layerName> <thicknessA>0.05</thicknessA> <thicknessB>0.05</thicknessB> <theta>0</theta> </layer> | <layer> <layerName>Biax webs</layerName> <thicknessA>0.002</thicknessA> <thicknessB>0.002</thicknessB> <theta>0</theta> </layer> | <layer> <layerName>BalsaIso</layerName> <thicknessA>0.025</thicknessA> <thicknessB>0.025</thicknessB> <theta>0</theta> </layer>
39461 | 1307 | No Section | 26.46 | SW1 | 026460_SW1 | Biax webs | 2 | 1 | 0.002 | <material> <type>composite</type> <name>026460_SW1</name> <reference></reference> <thicknessType>Constant</thicknessType> <uniqueLayers>2</uniqueLayers> <symmetryType>none</symmetryType> <layer> <layerName>Biax webs</layerName> <thicknessA>0.002</thicknessA> <thicknessB>0.002</thicknessB> <theta>0</theta> </layer> <layer> <layerName>BalsaIso</layerName> <thicknessA>0.025</thicknessA> <thicknessB>0.025</thicknessB> <theta>0</theta> </layer> </material> | <layer> <layerName>Biax webs</layerName> <thicknessA>0.002</thicknessA> <thicknessB>0.002</thicknessB> <theta>0</theta> </layer> | <layer> <layerName>BalsaIso</layerName> <thicknessA>0.025</thicknessA> <thicknessB>0.025</thicknessB> <theta>0</theta> </layer> | <layer> <layerName>Biax webs</layerName> <thicknessA>0.002</thicknessA> <thicknessB>0.002</thicknessB> <theta>0</theta> </layer>
39486 | 1308 | No Section | 26.46 | SW1 | 026460_SW1 | BalsaIso | 2 | 2 | 0.025 | <material> <type>composite</type> <name>026460_SW1</name> <reference></reference> <thicknessType>Constant</thicknessType> <uniqueLayers>2</uniqueLayers> <symmetryType>none</symmetryType> <layer> <layerName>BalsaIso</layerName> <thicknessA>0.025</thicknessA> <thicknessB>0.025</thicknessB> <theta>0</theta> </layer> <layer> <layerName>Biax webs</layerName> <thicknessA>0.002</thicknessA> <thicknessB>0.002</thicknessB> <theta>0</theta> </layer> </material> | <layer> <layerName>BalsaIso</layerName> <thicknessA>0.025</thicknessA> <thicknessB>0.025</thicknessB> <theta>0</theta> </layer> | <layer> <layerName>Biax webs</layerName> <thicknessA>0.002</thicknessA> <thicknessB>0.002</thicknessB> <theta>0</theta> </layer> | <layer> <layerName>BalsaIso</layerName> <thicknessA>0.023</thicknessA> <thicknessB>0.023</thicknessB> <theta>0</theta> </layer>
39523 | 1309 | No Section | 26.46 | SW2 | 026460_SW2 | Biax webs | 2 | 1 | 0.002 | <material> <type>composite</type> <name>026460_SW2</name> <reference></reference> <thicknessType>Constant</thicknessType> <uniqueLayers>2</uniqueLayers> <symmetryType>none</symmetryType> <layer> <layerName>Biax webs</layerName> <thicknessA>0.002</thicknessA> <thicknessB>0.002</thicknessB> <theta>0</theta> </layer> <layer> <layerName>BalsaIso</layerName> <thicknessA>0.023</thicknessA> <thicknessB>0.023</thicknessB> <theta>0</theta> </layer> </material> | <layer> <layerName>Biax webs</layerName> <thicknessA>0.002</thicknessA> <thicknessB>0.002</thicknessB> <theta>0</theta> </layer> | <layer> <layerName>BalsaIso</layerName> <thicknessA>0.023</thicknessA> <thicknessB>0.023</thicknessB> <theta>0</theta> </layer> | <layer> <layerName>Gelcoat</layerName> <thicknessA>0.0005</thicknessA> <thicknessB>0.0005</thicknessB> <theta>0</theta> </layer>
39546 | 1310 | No Section | 26.46 | SW2 | 026460_SW2 | BalsaIso | 2 | 2 | 0.023 | <material> <type>composite</type> <name>026460_SW2</name> <reference></reference> <thicknessType>Constant</thicknessType> <uniqueLayers>2</uniqueLayers> <symmetryType>none</symmetryType> <layer> <layerName>BalsaIso</layerName> <thicknessA>0.023</thicknessA> <thicknessB>0.023</thicknessB> <theta>0</theta> </layer> <layer> <layerName>Gelcoat</layerName> <thicknessA>0.0005</thicknessA> <thicknessB>0.0005</thicknessB> <theta>0</theta> </layer> </material> | <layer> <layerName>BalsaIso</layerName> <thicknessA>0.023</thicknessA> <thicknessB>0.023</thicknessB> <theta>0</theta> </layer> | <layer> <layerName>Gelcoat</layerName> <thicknessA>0.0005</thicknessA> <thicknessB>0.0005</thicknessB> <theta>0</theta> </layer> | <layer> <layerName>Triax Shell</layerName> <thicknessA>0.001</thicknessA> <thicknessB>0.001</thicknessB> <theta>0</theta> </layer>
40142 | 1326 | No Section | 26.46 | TE_SS_filler | 026460_TE_SS_filler | Gelcoat | 3 | 1 | 0.0005 | <material> <type>composite</type> <name>026460_TE_SS_filler</name> <reference></reference> <thicknessType>Constant</thicknessType> <uniqueLayers>3</uniqueLayers> <symmetryType>none</symmetryType> <layer> <layerName>Gelcoat</layerName> <thicknessA>0.0005</thicknessA> <thicknessB>0.0005</thicknessB> <theta>0</theta> </layer> <layer> <layerName>Triax Shell</layerName> <thicknessA>0.001</thicknessA> <thicknessB>0.001</thicknessB> <theta>0</theta> </layer> <layer> <layerName>BalsaIso</layerName> <thicknessA>0.055</thicknessA> <thicknessB>0.055</thicknessB> <theta>0</theta> </layer> </material> | <layer> <layerName>Gelcoat</layerName> <thicknessA>0.0005</thicknessA> <thicknessB>0.0005</thicknessB> <theta>0</theta> </layer> | <layer> <layerName>Triax Shell</layerName> <thicknessA>0.001</thicknessA> <thicknessB>0.001</thicknessB> <theta>0</theta> </layer> | <layer> <layerName>BalsaIso</layerName> <thicknessA>0.055</thicknessA> <thicknessB>0.055</thicknessB> <theta>0</theta> </layer>
40143 | 1327 | No Section | 26.46 | TE_SS_filler | 026460_TE_SS_filler | Triax Shell | 3 | 2 | 0.001 | <material> <type>composite</type> <name>026460_TE_SS_filler</name> <reference></reference> <thicknessType>Constant</thicknessType> <uniqueLayers>3</uniqueLayers> <symmetryType>none</symmetryType> <layer> <layerName>Triax Shell</layerName> <thicknessA>0.001</thicknessA> <thicknessB>0.001</thicknessB> <theta>0</theta> </layer> <layer> <layerName>BalsaIso</layerName> <thicknessA>0.055</thicknessA> <thicknessB>0.055</thicknessB> <theta>0</theta> </layer> <layer> <layerName>Gelcoat</layerName> <thicknessA>0.0005</thicknessA> <thicknessB>0.0005</thicknessB> <theta>0</theta> </layer> </material> | <layer> <layerName>Triax Shell</layerName> <thicknessA>0.001</thicknessA> <thicknessB>0.001</thicknessB> <theta>0</theta> </layer> | <layer> <layerName>BalsaIso</layerName> <thicknessA>0.055</thicknessA> <thicknessB>0.055</thicknessB> <theta>0</theta> </layer> | <layer> <layerName>Gelcoat</layerName> <thicknessA>0.0005</thicknessA> <thicknessB>0.0005</thicknessB> <theta>0</theta> </layer>
40198 | 1328 | No Section | 26.46 | TE_SS_filler | 026460_TE_SS_filler | BalsaIso | 3 | 3 | 0.055 | <material> <type>composite</type> <name>026460_TE_SS_filler</name> <reference></reference> <thicknessType>Constant</thicknessType> <uniqueLayers>3</uniqueLayers> <symmetryType>none</symmetryType> <layer> <layerName>BalsaIso</layerName> <thicknessA>0.055</thicknessA> <thicknessB>0.055</thicknessB> <theta>0</theta> </layer> <layer> <layerName>Gelcoat</layerName> <thicknessA>0.0005</thicknessA> <thicknessB>0.0005</thicknessB> <theta>0</theta> </layer> <layer> <layerName>Triax Shell</layerName> <thicknessA>0.001</thicknessA> <thicknessB>0.001</thicknessB> <theta>0</theta> </layer> </material> | <layer> <layerName>BalsaIso</layerName> <thicknessA>0.055</thicknessA> <thicknessB>0.055</thicknessB> <theta>0</theta> </layer> | <layer> <layerName>Gelcoat</layerName> <thicknessA>0.0005</thicknessA> <thicknessB>0.0005</thicknessB> <theta>0</theta> </layer> | <layer> <layerName>Triax Shell</layerName> <thicknessA>0.001</thicknessA> <thicknessB>0.001</thicknessB> <theta>0</theta> </layer>
40028 | 1323 | No Section | 26.46 | TE-PS-Filler | 026460_TE-PS-Filler | Gelcoat | 3 | 1 | 0.0005 | <material> <type>composite</type> <name>026460_TE-PS-Filler</name> <reference></reference> <thicknessType>Constant</thicknessType> <uniqueLayers>3</uniqueLayers> <symmetryType>none</symmetryType> <layer> <layerName>Gelcoat</layerName> <thicknessA>0.0005</thicknessA> <thicknessB>0.0005</thicknessB> <theta>0</theta> </layer> <layer> <layerName>Triax Shell</layerName> <thicknessA>0.001</thicknessA> <thicknessB>0.001</thicknessB> <theta>0</theta> </layer> <layer> <layerName>BalsaIso</layerName> <thicknessA>0.051</thicknessA> <thicknessB>0.051</thicknessB> <theta>0</theta> </layer> </material> | <layer> <layerName>Gelcoat</layerName> <thicknessA>0.0005</thicknessA> <thicknessB>0.0005</thicknessB> <theta>0</theta> </layer> | <layer> <layerName>Triax Shell</layerName> <thicknessA>0.001</thicknessA> <thicknessB>0.001</thicknessB> <theta>0</theta> </layer> | <layer> <layerName>BalsaIso</layerName> <thicknessA>0.051</thicknessA> <thicknessB>0.051</thicknessB> <theta>0</theta> </layer>
40029 | 1324 | No Section | 26.46 | TE-PS-Filler | 026460_TE-PS-Filler | Triax Shell | 3 | 2 | 0.001 | <material> <type>composite</type> <name>026460_TE-PS-Filler</name> <reference></reference> <thicknessType>Constant</thicknessType> <uniqueLayers>3</uniqueLayers> <symmetryType>none</symmetryType> <layer> <layerName>Triax Shell</layerName> <thicknessA>0.001</thicknessA> <thicknessB>0.001</thicknessB> <theta>0</theta> </layer> <layer> <layerName>BalsaIso</layerName> <thicknessA>0.051</thicknessA> <thicknessB>0.051</thicknessB> <theta>0</theta> </layer> <layer> <layerName>Gelcoat</layerName> <thicknessA>0.0005</thicknessA> <thicknessB>0.0005</thicknessB> <theta>0</theta> </layer> </material> | <layer> <layerName>Triax Shell</layerName> <thicknessA>0.001</thicknessA> <thicknessB>0.001</thicknessB> <theta>0</theta> </layer> | <layer> <layerName>BalsaIso</layerName> <thicknessA>0.051</thicknessA> <thicknessB>0.051</thicknessB> <theta>0</theta> </layer> | <layer> <layerName>Gelcoat</layerName> <thicknessA>0.0005</thicknessA> <thicknessB>0.0005</thicknessB> <theta>0</theta> </layer>
40080 | 1325 | No Section | 26.46 | TE-PS-Filler | 026460_TE-PS-Filler | BalsaIso | 3 | 3 | 0.051 | <material> <type>composite</type> <name>026460_TE-PS-Filler</name> <reference></reference> <thicknessType>Constant</thicknessType> <uniqueLayers>3</uniqueLayers> <symmetryType>none</symmetryType> <layer> <layerName>BalsaIso</layerName> <thicknessA>0.051</thicknessA> <thicknessB>0.051</thicknessB> <theta>0</theta> </layer> <layer> <layerName>Gelcoat</layerName> <thicknessA>0.0005</thicknessA> <thicknessB>0.0005</thicknessB> <theta>0</theta> </layer> <layer> <layerName>Triax Shell</layerName> <thicknessA>0.001</thicknessA> <thicknessB>0.001</thicknessB> <theta>0</theta> </layer> </material> | <layer> <layerName>BalsaIso</layerName> <thicknessA>0.051</thicknessA> <thicknessB>0.051</thicknessB> <theta>0</theta> </layer> | <layer> <layerName>Gelcoat</layerName> <thicknessA>0.0005</thicknessA> <thicknessB>0.0005</thicknessB> <theta>0</theta> </layer> | <layer> <layerName>Triax Shell</layerName> <thicknessA>0.001</thicknessA> <thicknessB>0.001</thicknessB> <theta>0</theta> </layer>
40264 | 1329 | No Section | 27.72 | HP_CAP | 027720_HP_CAP | Gelcoat | 3 | 1 | 0.0005 | <material> <type>composite</type> <name>027720_HP_CAP</name> <reference></reference> <thicknessType>Constant</thicknessType> <uniqueLayers>3</uniqueLayers> <symmetryType>none</symmetryType> <layer> <layerName>Gelcoat</layerName> <thicknessA>0.0005</thicknessA> <thicknessB>0.0005</thicknessB> <theta>0</theta> </layer> <layer> <layerName>Triax Shell</layerName> <thicknessA>0.001</thicknessA> <thicknessB>0.001</thicknessB> <theta>0</theta> </layer> <layer> <layerName>UD Spar Caps</layerName> <thicknessA>0.05</thicknessA> <thicknessB>0.05</thicknessB> <theta>0</theta> </layer> </material> | <layer> <layerName>Gelcoat</layerName> <thicknessA>0.0005</thicknessA> <thicknessB>0.0005</thicknessB> <theta>0</theta> </layer> | <layer> <layerName>Triax Shell</layerName> <thicknessA>0.001</thicknessA> <thicknessB>0.001</thicknessB> <theta>0</theta> </layer> | <layer> <layerName>UD Spar Caps</layerName> <thicknessA>0.05</thicknessA> <thicknessB>0.05</thicknessB> <theta>0</theta> </layer>
40265 | 1330 | No Section | 27.72 | HP_CAP | 027720_HP_CAP | Triax Shell | 3 | 2 | 0.001 | <material> <type>composite</type> <name>027720_HP_CAP</name> <reference></reference> <thicknessType>Constant</thicknessType> <uniqueLayers>3</uniqueLayers> <symmetryType>none</symmetryType> <layer> <layerName>Triax Shell</layerName> <thicknessA>0.001</thicknessA> <thicknessB>0.001</thicknessB> <theta>0</theta> </layer> <layer> <layerName>UD Spar Caps</layerName> <thicknessA>0.05</thicknessA> <thicknessB>0.05</thicknessB> <theta>0</theta> </layer> <layer> <layerName>Gelcoat</layerName> <thicknessA>0.0005</thicknessA> <thicknessB>0.0005</thicknessB> <theta>0</theta> </layer> </material> | <layer> <layerName>Triax Shell</layerName> <thicknessA>0.001</thicknessA> <thicknessB>0.001</thicknessB> <theta>0</theta> </layer> | <layer> <layerName>UD Spar Caps</layerName> <thicknessA>0.05</thicknessA> <thicknessB>0.05</thicknessB> <theta>0</theta> </layer> | <layer> <layerName>Gelcoat</layerName> <thicknessA>0.0005</thicknessA> <thicknessB>0.0005</thicknessB> <theta>0</theta> </layer>
40315 | 1331 | No Section | 27.72 | HP_CAP | 027720_HP_CAP | UD Spar Caps | 3 | 3 | 0.05 | <material> <type>composite</type> <name>027720_HP_CAP</name> <reference></reference> <thicknessType>Constant</thicknessType> <uniqueLayers>3</uniqueLayers> <symmetryType>none</symmetryType> <layer> <layerName>UD Spar Caps</layerName> <thicknessA>0.05</thicknessA> <thicknessB>0.05</thicknessB> <theta>0</theta> </layer> <layer> <layerName>Gelcoat</layerName> <thicknessA>0.0005</thicknessA> <thicknessB>0.0005</thicknessB> <theta>0</theta> </layer> <layer> <layerName>Triax Shell</layerName> <thicknessA>0.001</thicknessA> <thicknessB>0.001</thicknessB> <theta>0</theta> </layer> </material> | <layer> <layerName>UD Spar Caps</layerName> <thicknessA>0.05</thicknessA> <thicknessB>0.05</thicknessB> <theta>0</theta> </layer> | <layer> <layerName>Gelcoat</layerName> <thicknessA>0.0005</thicknessA> <thicknessB>0.0005</thicknessB> <theta>0</theta> </layer> | <layer> <layerName>Triax Shell</layerName> <thicknessA>0.001</thicknessA> <thicknessB>0.001</thicknessB> <theta>0</theta> </layer>
40376 | 1332 | No Section | 27.72 | HP_FLAT | 027720_HP_FLAT | Gelcoat | 3 | 1 | 0.0005 | <material> <type>composite</type> <name>027720_HP_FLAT</name> <reference></reference> <thicknessType>Constant</thicknessType> <uniqueLayers>3</uniqueLayers> <symmetryType>none</symmetryType> <layer> <layerName>Gelcoat</layerName> <thicknessA>0.0005</thicknessA> <thicknessB>0.0005</thicknessB> <theta>0</theta> </layer> <layer> <layerName>Triax Shell</layerName> <thicknessA>0.001</thicknessA> <thicknessB>0.001</thicknessB> <theta>0</theta> </layer> <layer> <layerName>UD LE/TE</layerName> <thicknessA>0.007</thicknessA> <thicknessB>0.007</thicknessB> <theta>0</theta> </layer> </material> | <layer> <layerName>Gelcoat</layerName> <thicknessA>0.0005</thicknessA> <thicknessB>0.0005</thicknessB> <theta>0</theta> </layer> | <layer> <layerName>Triax Shell</layerName> <thicknessA>0.001</thicknessA> <thicknessB>0.001</thicknessB> <theta>0</theta> </layer> | <layer> <layerName>UD LE/TE</layerName> <thicknessA>0.007</thicknessA> <thicknessB>0.007</thicknessB> <theta>0</theta> </layer>
40377 | 1333 | No Section | 27.72 | HP_FLAT | 027720_HP_FLAT | Triax Shell | 3 | 2 | 0.001 | <material> <type>composite</type> <name>027720_HP_FLAT</name> <reference></reference> <thicknessType>Constant</thicknessType> <uniqueLayers>3</uniqueLayers> <symmetryType>none</symmetryType> <layer> <layerName>Triax Shell</layerName> <thicknessA>0.001</thicknessA> <thicknessB>0.001</thicknessB> <theta>0</theta> </layer> <layer> <layerName>UD LE/TE</layerName> <thicknessA>0.007</thicknessA> <thicknessB>0.007</thicknessB> <theta>0</theta> </layer> <layer> <layerName>Gelcoat</layerName> <thicknessA>0.0005</thicknessA> <thicknessB>0.0005</thicknessB> <theta>0</theta> </layer> </material> | <layer> <layerName>Triax Shell</layerName> <thicknessA>0.001</thicknessA> <thicknessB>0.001</thicknessB> <theta>0</theta> </layer> | <layer> <layerName>UD LE/TE</layerName> <thicknessA>0.007</thicknessA> <thicknessB>0.007</thicknessB> <theta>0</theta> </layer> | <layer> <layerName>Gelcoat</layerName> <thicknessA>0.0005</thicknessA> <thicknessB>0.0005</thicknessB> <theta>0</theta> </layer>
40384 | 1334 | No Section | 27.72 | HP_FLAT | 027720_HP_FLAT | UD LE/TE | 3 | 3 | 0.007 | <material> <type>composite</type> <name>027720_HP_FLAT</name> <reference></reference> <thicknessType>Constant</thicknessType> <uniqueLayers>3</uniqueLayers> <symmetryType>none</symmetryType> <layer> <layerName>UD LE/TE</layerName> <thicknessA>0.007</thicknessA> <thicknessB>0.007</thicknessB> <theta>0</theta> </layer> <layer> <layerName>Gelcoat</layerName> <thicknessA>0.0005</thicknessA> <thicknessB>0.0005</thicknessB> <theta>0</theta> </layer> <layer> <layerName>Triax Shell</layerName> <thicknessA>0.001</thicknessA> <thicknessB>0.001</thicknessB> <theta>0</theta> </layer> </material> | <layer> <layerName>UD LE/TE</layerName> <thicknessA>0.007</thicknessA> <thicknessB>0.007</thicknessB> <theta>0</theta> </layer> | <layer> <layerName>Gelcoat</layerName> <thicknessA>0.0005</thicknessA> <thicknessB>0.0005</thicknessB> <theta>0</theta> </layer> | <layer> <layerName>Triax Shell</layerName> <thicknessA>0.001</thicknessA> <thicknessB>0.001</thicknessB> <theta>0</theta> </layer>
40402 | 1335 | No Section | 27.72 | HP_LE_REINF | 027720_HP_LE_REINF | Gelcoat | 3 | 1 | 0.0005 | <material> <type>composite</type> <name>027720_HP_LE_REINF</name> <reference></reference> <thicknessType>Constant</thicknessType> <uniqueLayers>3</uniqueLayers> <symmetryType>none</symmetryType> <layer> <layerName>Gelcoat</layerName> <thicknessA>0.0005</thicknessA> <thicknessB>0.0005</thicknessB> <theta>0</theta> </layer> <layer> <layerName>Triax Shell</layerName> <thicknessA>0.001</thicknessA> <thicknessB>0.001</thicknessB> <theta>0</theta> </layer> <layer> <layerName>UD LE/TE</layerName> <thicknessA>0.001</thicknessA> <thicknessB>0.001</thicknessB> <theta>0</theta> </layer> </material> | <layer> <layerName>Gelcoat</layerName> <thicknessA>0.0005</thicknessA> <thicknessB>0.0005</thicknessB> <theta>0</theta> </layer> | <layer> <layerName>Triax Shell</layerName> <thicknessA>0.001</thicknessA> <thicknessB>0.001</thicknessB> <theta>0</theta> </layer> | <layer> <layerName>UD LE/TE</layerName> <thicknessA>0.001</thicknessA> <thicknessB>0.001</thicknessB> <theta>0</theta> </layer>
40403 | 1336 | No Section | 27.72 | HP_LE_REINF | 027720_HP_LE_REINF | Triax Shell | 3 | 2 | 0.001 | <material> <type>composite</type> <name>027720_HP_LE_REINF</name> <reference></reference> <thicknessType>Constant</thicknessType> <uniqueLayers>3</uniqueLayers> <symmetryType>none</symmetryType> <layer> <layerName>Triax Shell</layerName> <thicknessA>0.001</thicknessA> <thicknessB>0.001</thicknessB> <theta>0</theta> </layer> <layer> <layerName>UD LE/TE</layerName> <thicknessA>0.001</thicknessA> <thicknessB>0.001</thicknessB> <theta>0</theta> </layer> <layer> <layerName>Gelcoat</layerName> <thicknessA>0.0005</thicknessA> <thicknessB>0.0005</thicknessB> <theta>0</theta> </layer> </material> | <layer> <layerName>Triax Shell</layerName> <thicknessA>0.001</thicknessA> <thicknessB>0.001</thicknessB> <theta>0</theta> </layer> | <layer> <layerName>UD LE/TE</layerName> <thicknessA>0.001</thicknessA> <thicknessB>0.001</thicknessB> <theta>0</theta> </layer> | <layer> <layerName>Gelcoat</layerName> <thicknessA>0.0005</thicknessA> <thicknessB>0.0005</thicknessB> <theta>0</theta> </layer>
40404 | 1337 | No Section | 27.72 | HP_LE_REINF | 027720_HP_LE_REINF | UD LE/TE | 3 | 3 | 0.001 | <material> <type>composite</type> <name>027720_HP_LE_REINF</name> <reference></reference> <thicknessType>Constant</thicknessType> <uniqueLayers>3</uniqueLayers> <symmetryType>none</symmetryType> <layer> <layerName>UD LE/TE</layerName> <thicknessA>0.001</thicknessA> <thicknessB>0.001</thicknessB> <theta>0</theta> </layer> <layer> <layerName>Gelcoat</layerName> <thicknessA>0.0005</thicknessA> <thicknessB>0.0005</thicknessB> <theta>0</theta> </layer> <layer> <layerName>Triax Shell</layerName> <thicknessA>0.001</thicknessA> <thicknessB>0.001</thicknessB> <theta>0</theta> </layer> </material> | <layer> <layerName>UD LE/TE</layerName> <thicknessA>0.001</thicknessA> <thicknessB>0.001</thicknessB> <theta>0</theta> </layer> | <layer> <layerName>Gelcoat</layerName> <thicknessA>0.0005</thicknessA> <thicknessB>0.0005</thicknessB> <theta>0</theta> </layer> | <layer> <layerName>Triax Shell</layerName> <thicknessA>0.001</thicknessA> <thicknessB>0.001</thicknessB> <theta>0</theta> </layer>
40416 | 1338 | No Section | 27.72 | HP_TE_REINF | 027720_HP_TE_REINF | Gelcoat | 3 | 1 | 0.0005 | <material> <type>composite</type> <name>027720_HP_TE_REINF</name> <reference></reference> <thicknessType>Constant</thicknessType> <uniqueLayers>3</uniqueLayers> <symmetryType>none</symmetryType> <layer> <layerName>Gelcoat</layerName> <thicknessA>0.0005</thicknessA> <thicknessB>0.0005</thicknessB> <theta>0</theta> </layer> <layer> <layerName>Triax Shell</layerName> <thicknessA>0.001</thicknessA> <thicknessB>0.001</thicknessB> <theta>0</theta> </layer> <layer> <layerName>UD LE/TE</layerName> <thicknessA>0.007</thicknessA> <thicknessB>0.007</thicknessB> <theta>0</theta> </layer> </material> | <layer> <layerName>Gelcoat</layerName> <thicknessA>0.0005</thicknessA> <thicknessB>0.0005</thicknessB> <theta>0</theta> </layer> | <layer> <layerName>Triax Shell</layerName> <thicknessA>0.001</thicknessA> <thicknessB>0.001</thicknessB> <theta>0</theta> </layer> | <layer> <layerName>UD LE/TE</layerName> <thicknessA>0.007</thicknessA> <thicknessB>0.007</thicknessB> <theta>0</theta> </layer>
40417 | 1339 | No Section | 27.72 | HP_TE_REINF | 027720_HP_TE_REINF | Triax Shell | 3 | 2 | 0.001 | <material> <type>composite</type> <name>027720_HP_TE_REINF</name> <reference></reference> <thicknessType>Constant</thicknessType> <uniqueLayers>3</uniqueLayers> <symmetryType>none</symmetryType> <layer> <layerName>Triax Shell</layerName> <thicknessA>0.001</thicknessA> <thicknessB>0.001</thicknessB> <theta>0</theta> </layer> <layer> <layerName>UD LE/TE</layerName> <thicknessA>0.007</thicknessA> <thicknessB>0.007</thicknessB> <theta>0</theta> </layer> <layer> <layerName>Gelcoat</layerName> <thicknessA>0.0005</thicknessA> <thicknessB>0.0005</thicknessB> <theta>0</theta> </layer> </material> | <layer> <layerName>Triax Shell</layerName> <thicknessA>0.001</thicknessA> <thicknessB>0.001</thicknessB> <theta>0</theta> </layer> | <layer> <layerName>UD LE/TE</layerName> <thicknessA>0.007</thicknessA> <thicknessB>0.007</thicknessB> <theta>0</theta> </layer> | <layer> <layerName>Gelcoat</layerName> <thicknessA>0.0005</thicknessA> <thicknessB>0.0005</thicknessB> <theta>0</theta> </layer>
40424 | 1340 | No Section | 27.72 | HP_TE_REINF | 027720_HP_TE_REINF | UD LE/TE | 3 | 3 | 0.007 | <material> <type>composite</type> <name>027720_HP_TE_REINF</name> <reference></reference> <thicknessType>Constant</thicknessType> <uniqueLayers>3</uniqueLayers> <symmetryType>none</symmetryType> <layer> <layerName>UD LE/TE</layerName> <thicknessA>0.007</thicknessA> <thicknessB>0.007</thicknessB> <theta>0</theta> </layer> <layer> <layerName>Gelcoat</layerName> <thicknessA>0.0005</thicknessA> <thicknessB>0.0005</thicknessB> <theta>0</theta> </layer> <layer> <layerName>Triax Shell</layerName> <thicknessA>0.001</thicknessA> <thicknessB>0.001</thicknessB> <theta>0</theta> </layer> </material> | <layer> <layerName>UD LE/TE</layerName> <thicknessA>0.007</thicknessA> <thicknessB>0.007</thicknessB> <theta>0</theta> </layer> | <layer> <layerName>Gelcoat</layerName> <thicknessA>0.0005</thicknessA> <thicknessB>0.0005</thicknessB> <theta>0</theta> </layer> | <layer> <layerName>Triax Shell</layerName> <thicknessA>0.001</thicknessA> <thicknessB>0.001</thicknessB> <theta>0</theta> </layer>
40442 | 1341 | No Section | 27.72 | LE_PS_filler | 027720_LE_PS_filler | Gelcoat | 3 | 1 | 0.0005 | <material> <type>composite</type> <name>027720_LE_PS_filler</name> <reference></reference> <thicknessType>Constant</thicknessType> <uniqueLayers>3</uniqueLayers> <symmetryType>none</symmetryType> <layer> <layerName>Gelcoat</layerName> <thicknessA>0.0005</thicknessA> <thicknessB>0.0005</thicknessB> <theta>0</theta> </layer> <layer> <layerName>Triax Shell</layerName> <thicknessA>0.001</thicknessA> <thicknessB>0.001</thicknessB> <theta>0</theta> </layer> <layer> <layerName>BalsaIso</layerName> <thicknessA>0.009</thicknessA> <thicknessB>0.009</thicknessB> <theta>0</theta> </layer> </material> | <layer> <layerName>Gelcoat</layerName> <thicknessA>0.0005</thicknessA> <thicknessB>0.0005</thicknessB> <theta>0</theta> </layer> | <layer> <layerName>Triax Shell</layerName> <thicknessA>0.001</thicknessA> <thicknessB>0.001</thicknessB> <theta>0</theta> </layer> | <layer> <layerName>BalsaIso</layerName> <thicknessA>0.009</thicknessA> <thicknessB>0.009</thicknessB> <theta>0</theta> </layer>
40443 | 1342 | No Section | 27.72 | LE_PS_filler | 027720_LE_PS_filler | Triax Shell | 3 | 2 | 0.001 | <material> <type>composite</type> <name>027720_LE_PS_filler</name> <reference></reference> <thicknessType>Constant</thicknessType> <uniqueLayers>3</uniqueLayers> <symmetryType>none</symmetryType> <layer> <layerName>Triax Shell</layerName> <thicknessA>0.001</thicknessA> <thicknessB>0.001</thicknessB> <theta>0</theta> </layer> <layer> <layerName>BalsaIso</layerName> <thicknessA>0.009</thicknessA> <thicknessB>0.009</thicknessB> <theta>0</theta> </layer> <layer> <layerName>Gelcoat</layerName> <thicknessA>0.0005</thicknessA> <thicknessB>0.0005</thicknessB> <theta>0</theta> </layer> </material> | <layer> <layerName>Triax Shell</layerName> <thicknessA>0.001</thicknessA> <thicknessB>0.001</thicknessB> <theta>0</theta> </layer> | <layer> <layerName>BalsaIso</layerName> <thicknessA>0.009</thicknessA> <thicknessB>0.009</thicknessB> <theta>0</theta> </layer> | <layer> <layerName>Gelcoat</layerName> <thicknessA>0.0005</thicknessA> <thicknessB>0.0005</thicknessB> <theta>0</theta> </layer>
40452 | 1343 | No Section | 27.72 | LE_PS_filler | 027720_LE_PS_filler | BalsaIso | 3 | 3 | 0.009 | <material> <type>composite</type> <name>027720_LE_PS_filler</name> <reference></reference> <thicknessType>Constant</thicknessType> <uniqueLayers>3</uniqueLayers> <symmetryType>none</symmetryType> <layer> <layerName>BalsaIso</layerName> <thicknessA>0.009</thicknessA> <thicknessB>0.009</thicknessB> <theta>0</theta> </layer> <layer> <layerName>Gelcoat</layerName> <thicknessA>0.0005</thicknessA> <thicknessB>0.0005</thicknessB> <theta>0</theta> </layer> <layer> <layerName>Triax Shell</layerName> <thicknessA>0.001</thicknessA> <thicknessB>0.001</thicknessB> <theta>0</theta> </layer> </material> | <layer> <layerName>BalsaIso</layerName> <thicknessA>0.009</thicknessA> <thicknessB>0.009</thicknessB> <theta>0</theta> </layer> | <layer> <layerName>Gelcoat</layerName> <thicknessA>0.0005</thicknessA> <thicknessB>0.0005</thicknessB> <theta>0</theta> </layer> | <layer> <layerName>Triax Shell</layerName> <thicknessA>0.001</thicknessA> <thicknessB>0.001</thicknessB> <theta>0</theta> </layer>
40472 | 1344 | No Section | 27.72 | LE_SS_filler | 027720_LE_SS_filler | Gelcoat | 3 | 1 | 0.0005 | <material> <type>composite</type> <name>027720_LE_SS_filler</name> <reference></reference> <thicknessType>Constant</thicknessType> <uniqueLayers>3</uniqueLayers> <symmetryType>none</symmetryType> <layer> <layerName>Gelcoat</layerName> <thicknessA>0.0005</thicknessA> <thicknessB>0.0005</thicknessB> <theta>0</theta> </layer> <layer> <layerName>Triax Shell</layerName> <thicknessA>0.001</thicknessA> <thicknessB>0.001</thicknessB> <theta>0</theta> </layer> <layer> <layerName>BalsaIso</layerName> <thicknessA>0.008</thicknessA> <thicknessB>0.008</thicknessB> <theta>0</theta> </layer> </material> | <layer> <layerName>Gelcoat</layerName> <thicknessA>0.0005</thicknessA> <thicknessB>0.0005</thicknessB> <theta>0</theta> </layer> | <layer> <layerName>Triax Shell</layerName> <thicknessA>0.001</thicknessA> <thicknessB>0.001</thicknessB> <theta>0</theta> </layer> | <layer> <layerName>BalsaIso</layerName> <thicknessA>0.008</thicknessA> <thicknessB>0.008</thicknessB> <theta>0</theta> </layer>
40473 | 1345 | No Section | 27.72 | LE_SS_filler | 027720_LE_SS_filler | Triax Shell | 3 | 2 | 0.001 | <material> <type>composite</type> <name>027720_LE_SS_filler</name> <reference></reference> <thicknessType>Constant</thicknessType> <uniqueLayers>3</uniqueLayers> <symmetryType>none</symmetryType> <layer> <layerName>Triax Shell</layerName> <thicknessA>0.001</thicknessA> <thicknessB>0.001</thicknessB> <theta>0</theta> </layer> <layer> <layerName>BalsaIso</layerName> <thicknessA>0.008</thicknessA> <thicknessB>0.008</thicknessB> <theta>0</theta> </layer> <layer> <layerName>Gelcoat</layerName> <thicknessA>0.0005</thicknessA> <thicknessB>0.0005</thicknessB> <theta>0</theta> </layer> </material> | <layer> <layerName>Triax Shell</layerName> <thicknessA>0.001</thicknessA> <thicknessB>0.001</thicknessB> <theta>0</theta> </layer> | <layer> <layerName>BalsaIso</layerName> <thicknessA>0.008</thicknessA> <thicknessB>0.008</thicknessB> <theta>0</theta> </layer> | <layer> <layerName>Gelcoat</layerName> <thicknessA>0.0005</thicknessA> <thicknessB>0.0005</thicknessB> <theta>0</theta> </layer>
40481 | 1346 | No Section | 27.72 | LE_SS_filler | 027720_LE_SS_filler | BalsaIso | 3 | 3 | 0.008 | <material> <type>composite</type> <name>027720_LE_SS_filler</name> <reference></reference> <thicknessType>Constant</thicknessType> <uniqueLayers>3</uniqueLayers> <symmetryType>none</symmetryType> <layer> <layerName>BalsaIso</layerName> <thicknessA>0.008</thicknessA> <thicknessB>0.008</thicknessB> <theta>0</theta> </layer> <layer> <layerName>Gelcoat</layerName> <thicknessA>0.0005</thicknessA> <thicknessB>0.0005</thicknessB> <theta>0</theta> </layer> <layer> <layerName>Triax Shell</layerName> <thicknessA>0.001</thicknessA> <thicknessB>0.001</thicknessB> <theta>0</theta> </layer> </material> | <layer> <layerName>BalsaIso</layerName> <thicknessA>0.008</thicknessA> <thicknessB>0.008</thicknessB> <theta>0</theta> </layer> | <layer> <layerName>Gelcoat</layerName> <thicknessA>0.0005</thicknessA> <thicknessB>0.0005</thicknessB> <theta>0</theta> </layer> | <layer> <layerName>Triax Shell</layerName> <thicknessA>0.001</thicknessA> <thicknessB>0.001</thicknessB> <theta>0</theta> </layer>
40500 | 1347 | No Section | 27.72 | LP_CAP | 027720_LP_CAP | Gelcoat | 3 | 1 | 0.0005 | <material> <type>composite</type> <name>027720_LP_CAP</name> <reference></reference> <thicknessType>Constant</thicknessType> <uniqueLayers>3</uniqueLayers> <symmetryType>none</symmetryType> <layer> <layerName>Gelcoat</layerName> <thicknessA>0.0005</thicknessA> <thicknessB>0.0005</thicknessB> <theta>0</theta> </layer> <layer> <layerName>Triax Shell</layerName> <thicknessA>0.001</thicknessA> <thicknessB>0.001</thicknessB> <theta>0</theta> </layer> <layer> <layerName>UD Spar Caps</layerName> <thicknessA>0.05</thicknessA> <thicknessB>0.05</thicknessB> <theta>0</theta> </layer> </material> | <layer> <layerName>Gelcoat</layerName> <thicknessA>0.0005</thicknessA> <thicknessB>0.0005</thicknessB> <theta>0</theta> </layer> | <layer> <layerName>Triax Shell</layerName> <thicknessA>0.001</thicknessA> <thicknessB>0.001</thicknessB> <theta>0</theta> </layer> | <layer> <layerName>UD Spar Caps</layerName> <thicknessA>0.05</thicknessA> <thicknessB>0.05</thicknessB> <theta>0</theta> </layer>
40501 | 1348 | No Section | 27.72 | LP_CAP | 027720_LP_CAP | Triax Shell | 3 | 2 | 0.001 | <material> <type>composite</type> <name>027720_LP_CAP</name> <reference></reference> <thicknessType>Constant</thicknessType> <uniqueLayers>3</uniqueLayers> <symmetryType>none</symmetryType> <layer> <layerName>Triax Shell</layerName> <thicknessA>0.001</thicknessA> <thicknessB>0.001</thicknessB> <theta>0</theta> </layer> <layer> <layerName>UD Spar Caps</layerName> <thicknessA>0.05</thicknessA> <thicknessB>0.05</thicknessB> <theta>0</theta> </layer> <layer> <layerName>Gelcoat</layerName> <thicknessA>0.0005</thicknessA> <thicknessB>0.0005</thicknessB> <theta>0</theta> </layer> </material> | <layer> <layerName>Triax Shell</layerName> <thicknessA>0.001</thicknessA> <thicknessB>0.001</thicknessB> <theta>0</theta> </layer> | <layer> <layerName>UD Spar Caps</layerName> <thicknessA>0.05</thicknessA> <thicknessB>0.05</thicknessB> <theta>0</theta> </layer> | <layer> <layerName>Gelcoat</layerName> <thicknessA>0.0005</thicknessA> <thicknessB>0.0005</thicknessB> <theta>0</theta> </layer>
40551 | 1349 | No Section | 27.72 | LP_CAP | 027720_LP_CAP | UD Spar Caps | 3 | 3 | 0.05 | <material> <type>composite</type> <name>027720_LP_CAP</name> <reference></reference> <thicknessType>Constant</thicknessType> <uniqueLayers>3</uniqueLayers> <symmetryType>none</symmetryType> <layer> <layerName>UD Spar Caps</layerName> <thicknessA>0.05</thicknessA> <thicknessB>0.05</thicknessB> <theta>0</theta> </layer> <layer> <layerName>Gelcoat</layerName> <thicknessA>0.0005</thicknessA> <thicknessB>0.0005</thicknessB> <theta>0</theta> </layer> <layer> <layerName>Triax Shell</layerName> <thicknessA>0.001</thicknessA> <thicknessB>0.001</thicknessB> <theta>0</theta> </layer> </material> | <layer> <layerName>UD Spar Caps</layerName> <thicknessA>0.05</thicknessA> <thicknessB>0.05</thicknessB> <theta>0</theta> </layer> | <layer> <layerName>Gelcoat</layerName> <thicknessA>0.0005</thicknessA> <thicknessB>0.0005</thicknessB> <theta>0</theta> </layer> | <layer> <layerName>Triax Shell</layerName> <thicknessA>0.001</thicknessA> <thicknessB>0.001</thicknessB> <theta>0</theta> </layer>
40612 | 1350 | No Section | 27.72 | LP_FLAT | 027720_LP_FLAT | Gelcoat | 3 | 1 | 0.0005 | <material> <type>composite</type> <name>027720_LP_FLAT</name> <reference></reference> <thicknessType>Constant</thicknessType> <uniqueLayers>3</uniqueLayers> <symmetryType>none</symmetryType> <layer> <layerName>Gelcoat</layerName> <thicknessA>0.0005</thicknessA> <thicknessB>0.0005</thicknessB> <theta>0</theta> </layer> <layer> <layerName>Triax Shell</layerName> <thicknessA>0.001</thicknessA> <thicknessB>0.001</thicknessB> <theta>0</theta> </layer> <layer> <layerName>UD LE/TE</layerName> <thicknessA>0.007</thicknessA> <thicknessB>0.007</thicknessB> <theta>0</theta> </layer> </material> | <layer> <layerName>Gelcoat</layerName> <thicknessA>0.0005</thicknessA> <thicknessB>0.0005</thicknessB> <theta>0</theta> </layer> | <layer> <layerName>Triax Shell</layerName> <thicknessA>0.001</thicknessA> <thicknessB>0.001</thicknessB> <theta>0</theta> </layer> | <layer> <layerName>UD LE/TE</layerName> <thicknessA>0.007</thicknessA> <thicknessB>0.007</thicknessB> <theta>0</theta> </layer>
40613 | 1351 | No Section | 27.72 | LP_FLAT | 027720_LP_FLAT | Triax Shell | 3 | 2 | 0.001 | <material> <type>composite</type> <name>027720_LP_FLAT</name> <reference></reference> <thicknessType>Constant</thicknessType> <uniqueLayers>3</uniqueLayers> <symmetryType>none</symmetryType> <layer> <layerName>Triax Shell</layerName> <thicknessA>0.001</thicknessA> <thicknessB>0.001</thicknessB> <theta>0</theta> </layer> <layer> <layerName>UD LE/TE</layerName> <thicknessA>0.007</thicknessA> <thicknessB>0.007</thicknessB> <theta>0</theta> </layer> <layer> <layerName>Gelcoat</layerName> <thicknessA>0.0005</thicknessA> <thicknessB>0.0005</thicknessB> <theta>0</theta> </layer> </material> | <layer> <layerName>Triax Shell</layerName> <thicknessA>0.001</thicknessA> <thicknessB>0.001</thicknessB> <theta>0</theta> </layer> | <layer> <layerName>UD LE/TE</layerName> <thicknessA>0.007</thicknessA> <thicknessB>0.007</thicknessB> <theta>0</theta> </layer> | <layer> <layerName>Gelcoat</layerName> <thicknessA>0.0005</thicknessA> <thicknessB>0.0005</thicknessB> <theta>0</theta> </layer>
40620 | 1352 | No Section | 27.72 | LP_FLAT | 027720_LP_FLAT | UD LE/TE | 3 | 3 | 0.007 | <material> <type>composite</type> <name>027720_LP_FLAT</name> <reference></reference> <thicknessType>Constant</thicknessType> <uniqueLayers>3</uniqueLayers> <symmetryType>none</symmetryType> <layer> <layerName>UD LE/TE</layerName> <thicknessA>0.007</thicknessA> <thicknessB>0.007</thicknessB> <theta>0</theta> </layer> <layer> <layerName>Gelcoat</layerName> <thicknessA>0.0005</thicknessA> <thicknessB>0.0005</thicknessB> <theta>0</theta> </layer> <layer> <layerName>Triax Shell</layerName> <thicknessA>0.001</thicknessA> <thicknessB>0.001</thicknessB> <theta>0</theta> </layer> </material> | <layer> <layerName>UD LE/TE</layerName> <thicknessA>0.007</thicknessA> <thicknessB>0.007</thicknessB> <theta>0</theta> </layer> | <layer> <layerName>Gelcoat</layerName> <thicknessA>0.0005</thicknessA> <thicknessB>0.0005</thicknessB> <theta>0</theta> </layer> | <layer> <layerName>Triax Shell</layerName> <thicknessA>0.001</thicknessA> <thicknessB>0.001</thicknessB> <theta>0</theta> </layer>
40638 | 1353 | No Section | 27.72 | LP_LE_REINF | 027720_LP_LE_REINF | Gelcoat | 3 | 1 | 0.0005 | <material> <type>composite</type> <name>027720_LP_LE_REINF</name> <reference></reference> <thicknessType>Constant</thicknessType> <uniqueLayers>3</uniqueLayers> <symmetryType>none</symmetryType> <layer> <layerName>Gelcoat</layerName> <thicknessA>0.0005</thicknessA> <thicknessB>0.0005</thicknessB> <theta>0</theta> </layer> <layer> <layerName>Triax Shell</layerName> <thicknessA>0.001</thicknessA> <thicknessB>0.001</thicknessB> <theta>0</theta> </layer> <layer> <layerName>UD LE/TE</layerName> <thicknessA>0.001</thicknessA> <thicknessB>0.001</thicknessB> <theta>0</theta> </layer> </material> | <layer> <layerName>Gelcoat</layerName> <thicknessA>0.0005</thicknessA> <thicknessB>0.0005</thicknessB> <theta>0</theta> </layer> | <layer> <layerName>Triax Shell</layerName> <thicknessA>0.001</thicknessA> <thicknessB>0.001</thicknessB> <theta>0</theta> </layer> | <layer> <layerName>UD LE/TE</layerName> <thicknessA>0.001</thicknessA> <thicknessB>0.001</thicknessB> <theta>0</theta> </layer>
40639 | 1354 | No Section | 27.72 | LP_LE_REINF | 027720_LP_LE_REINF | Triax Shell | 3 | 2 | 0.001 | <material> <type>composite</type> <name>027720_LP_LE_REINF</name> <reference></reference> <thicknessType>Constant</thicknessType> <uniqueLayers>3</uniqueLayers> <symmetryType>none</symmetryType> <layer> <layerName>Triax Shell</layerName> <thicknessA>0.001</thicknessA> <thicknessB>0.001</thicknessB> <theta>0</theta> </layer> <layer> <layerName>UD LE/TE</layerName> <thicknessA>0.001</thicknessA> <thicknessB>0.001</thicknessB> <theta>0</theta> </layer> <layer> <layerName>Gelcoat</layerName> <thicknessA>0.0005</thicknessA> <thicknessB>0.0005</thicknessB> <theta>0</theta> </layer> </material> | <layer> <layerName>Triax Shell</layerName> <thicknessA>0.001</thicknessA> <thicknessB>0.001</thicknessB> <theta>0</theta> </layer> | <layer> <layerName>UD LE/TE</layerName> <thicknessA>0.001</thicknessA> <thicknessB>0.001</thicknessB> <theta>0</theta> </layer> | <layer> <layerName>Gelcoat</layerName> <thicknessA>0.0005</thicknessA> <thicknessB>0.0005</thicknessB> <theta>0</theta> </layer>
40640 | 1355 | No Section | 27.72 | LP_LE_REINF | 027720_LP_LE_REINF | UD LE/TE | 3 | 3 | 0.001 | <material> <type>composite</type> <name>027720_LP_LE_REINF</name> <reference></reference> <thicknessType>Constant</thicknessType> <uniqueLayers>3</uniqueLayers> <symmetryType>none</symmetryType> <layer> <layerName>UD LE/TE</layerName> <thicknessA>0.001</thicknessA> <thicknessB>0.001</thicknessB> <theta>0</theta> </layer> <layer> <layerName>Gelcoat</layerName> <thicknessA>0.0005</thicknessA> <thicknessB>0.0005</thicknessB> <theta>0</theta> </layer> <layer> <layerName>Triax Shell</layerName> <thicknessA>0.001</thicknessA> <thicknessB>0.001</thicknessB> <theta>0</theta> </layer> </material> | <layer> <layerName>UD LE/TE</layerName> <thicknessA>0.001</thicknessA> <thicknessB>0.001</thicknessB> <theta>0</theta> </layer> | <layer> <layerName>Gelcoat</layerName> <thicknessA>0.0005</thicknessA> <thicknessB>0.0005</thicknessB> <theta>0</theta> </layer> | <layer> <layerName>Triax Shell</layerName> <thicknessA>0.001</thicknessA> <thicknessB>0.001</thicknessB> <theta>0</theta> </layer>
40652 | 1356 | No Section | 27.72 | LP_TE_Reinf | 027720_LP_TE_Reinf | Gelcoat | 3 | 1 | 0.0005 | <material> <type>composite</type> <name>027720_LP_TE_Reinf</name> <reference></reference> <thicknessType>Constant</thicknessType> <uniqueLayers>3</uniqueLayers> <symmetryType>none</symmetryType> <layer> <layerName>Gelcoat</layerName> <thicknessA>0.0005</thicknessA> <thicknessB>0.0005</thicknessB> <theta>0</theta> </layer> <layer> <layerName>Triax Shell</layerName> <thicknessA>0.001</thicknessA> <thicknessB>0.001</thicknessB> <theta>0</theta> </layer> <layer> <layerName>UD LE/TE</layerName> <thicknessA>0.007</thicknessA> <thicknessB>0.007</thicknessB> <theta>0</theta> </layer> </material> | <layer> <layerName>Gelcoat</layerName> <thicknessA>0.0005</thicknessA> <thicknessB>0.0005</thicknessB> <theta>0</theta> </layer> | <layer> <layerName>Triax Shell</layerName> <thicknessA>0.001</thicknessA> <thicknessB>0.001</thicknessB> <theta>0</theta> </layer> | <layer> <layerName>UD LE/TE</layerName> <thicknessA>0.007</thicknessA> <thicknessB>0.007</thicknessB> <theta>0</theta> </layer>
40653 | 1357 | No Section | 27.72 | LP_TE_Reinf | 027720_LP_TE_Reinf | Triax Shell | 3 | 2 | 0.001 | <material> <type>composite</type> <name>027720_LP_TE_Reinf</name> <reference></reference> <thicknessType>Constant</thicknessType> <uniqueLayers>3</uniqueLayers> <symmetryType>none</symmetryType> <layer> <layerName>Triax Shell</layerName> <thicknessA>0.001</thicknessA> <thicknessB>0.001</thicknessB> <theta>0</theta> </layer> <layer> <layerName>UD LE/TE</layerName> <thicknessA>0.007</thicknessA> <thicknessB>0.007</thicknessB> <theta>0</theta> </layer> <layer> <layerName>Gelcoat</layerName> <thicknessA>0.0005</thicknessA> <thicknessB>0.0005</thicknessB> <theta>0</theta> </layer> </material> | <layer> <layerName>Triax Shell</layerName> <thicknessA>0.001</thicknessA> <thicknessB>0.001</thicknessB> <theta>0</theta> </layer> | <layer> <layerName>UD LE/TE</layerName> <thicknessA>0.007</thicknessA> <thicknessB>0.007</thicknessB> <theta>0</theta> </layer> | <layer> <layerName>Gelcoat</layerName> <thicknessA>0.0005</thicknessA> <thicknessB>0.0005</thicknessB> <theta>0</theta> </layer>
40660 | 1358 | No Section | 27.72 | LP_TE_Reinf | 027720_LP_TE_Reinf | UD LE/TE | 3 | 3 | 0.007 | <material> <type>composite</type> <name>027720_LP_TE_Reinf</name> <reference></reference> <thicknessType>Constant</thicknessType> <uniqueLayers>3</uniqueLayers> <symmetryType>none</symmetryType> <layer> <layerName>UD LE/TE</layerName> <thicknessA>0.007</thicknessA> <thicknessB>0.007</thicknessB> <theta>0</theta> </layer> <layer> <layerName>Gelcoat</layerName> <thicknessA>0.0005</thicknessA> <thicknessB>0.0005</thicknessB> <theta>0</theta> </layer> <layer> <layerName>Triax Shell</layerName> <thicknessA>0.001</thicknessA> <thicknessB>0.001</thicknessB> <theta>0</theta> </layer> </material> | <layer> <layerName>UD LE/TE</layerName> <thicknessA>0.007</thicknessA> <thicknessB>0.007</thicknessB> <theta>0</theta> </layer> | <layer> <layerName>Gelcoat</layerName> <thicknessA>0.0005</thicknessA> <thicknessB>0.0005</thicknessB> <theta>0</theta> </layer> | <layer> <layerName>Triax Shell</layerName> <thicknessA>0.001</thicknessA> <thicknessB>0.001</thicknessB> <theta>0</theta> </layer>
40796 | 1363 | No Section | 27.72 | SW_1_HP | 027720_SW_1_HP | Gelcoat | 3 | 1 | 0.0005 | <material> <type>composite</type> <name>027720_SW_1_HP</name> <reference></reference> <thicknessType>Constant</thicknessType> <uniqueLayers>3</uniqueLayers> <symmetryType>none</symmetryType> <layer> <layerName>Gelcoat</layerName> <thicknessA>0.0005</thicknessA> <thicknessB>0.0005</thicknessB> <theta>0</theta> </layer> <layer> <layerName>Triax Shell</layerName> <thicknessA>0.001</thicknessA> <thicknessB>0.001</thicknessB> <theta>0</theta> </layer> <layer> <layerName>UD Spar Caps</layerName> <thicknessA>0.05</thicknessA> <thicknessB>0.05</thicknessB> <theta>0</theta> </layer> </material> | <layer> <layerName>Gelcoat</layerName> <thicknessA>0.0005</thicknessA> <thicknessB>0.0005</thicknessB> <theta>0</theta> </layer> | <layer> <layerName>Triax Shell</layerName> <thicknessA>0.001</thicknessA> <thicknessB>0.001</thicknessB> <theta>0</theta> </layer> | <layer> <layerName>UD Spar Caps</layerName> <thicknessA>0.05</thicknessA> <thicknessB>0.05</thicknessB> <theta>0</theta> </layer>
40797 | 1364 | No Section | 27.72 | SW_1_HP | 027720_SW_1_HP | Triax Shell | 3 | 2 | 0.001 | <material> <type>composite</type> <name>027720_SW_1_HP</name> <reference></reference> <thicknessType>Constant</thicknessType> <uniqueLayers>3</uniqueLayers> <symmetryType>none</symmetryType> <layer> <layerName>Triax Shell</layerName> <thicknessA>0.001</thicknessA> <thicknessB>0.001</thicknessB> <theta>0</theta> </layer> <layer> <layerName>UD Spar Caps</layerName> <thicknessA>0.05</thicknessA> <thicknessB>0.05</thicknessB> <theta>0</theta> </layer> <layer> <layerName>Gelcoat</layerName> <thicknessA>0.0005</thicknessA> <thicknessB>0.0005</thicknessB> <theta>0</theta> </layer> </material> | <layer> <layerName>Triax Shell</layerName> <thicknessA>0.001</thicknessA> <thicknessB>0.001</thicknessB> <theta>0</theta> </layer> | <layer> <layerName>UD Spar Caps</layerName> <thicknessA>0.05</thicknessA> <thicknessB>0.05</thicknessB> <theta>0</theta> </layer> | <layer> <layerName>Gelcoat</layerName> <thicknessA>0.0005</thicknessA> <thicknessB>0.0005</thicknessB> <theta>0</theta> </layer>
40847 | 1365 | No Section | 27.72 | SW_1_HP | 027720_SW_1_HP | UD Spar Caps | 3 | 3 | 0.05 | <material> <type>composite</type> <name>027720_SW_1_HP</name> <reference></reference> <thicknessType>Constant</thicknessType> <uniqueLayers>3</uniqueLayers> <symmetryType>none</symmetryType> <layer> <layerName>UD Spar Caps</layerName> <thicknessA>0.05</thicknessA> <thicknessB>0.05</thicknessB> <theta>0</theta> </layer> <layer> <layerName>Gelcoat</layerName> <thicknessA>0.0005</thicknessA> <thicknessB>0.0005</thicknessB> <theta>0</theta> </layer> <layer> <layerName>Triax Shell</layerName> <thicknessA>0.001</thicknessA> <thicknessB>0.001</thicknessB> <theta>0</theta> </layer> </material> | <layer> <layerName>UD Spar Caps</layerName> <thicknessA>0.05</thicknessA> <thicknessB>0.05</thicknessB> <theta>0</theta> </layer> | <layer> <layerName>Gelcoat</layerName> <thicknessA>0.0005</thicknessA> <thicknessB>0.0005</thicknessB> <theta>0</theta> </layer> | <layer> <layerName>Triax Shell</layerName> <thicknessA>0.001</thicknessA> <thicknessB>0.001</thicknessB> <theta>0</theta> </layer>
40908 | 1366 | No Section | 27.72 | SW_1_LP | 027720_SW_1_LP | Gelcoat | 3 | 1 | 0.0005 | <material> <type>composite</type> <name>027720_SW_1_LP</name> <reference></reference> <thicknessType>Constant</thicknessType> <uniqueLayers>3</uniqueLayers> <symmetryType>none</symmetryType> <layer> <layerName>Gelcoat</layerName> <thicknessA>0.0005</thicknessA> <thicknessB>0.0005</thicknessB> <theta>0</theta> </layer> <layer> <layerName>Triax Shell</layerName> <thicknessA>0.001</thicknessA> <thicknessB>0.001</thicknessB> <theta>0</theta> </layer> <layer> <layerName>UD Spar Caps</layerName> <thicknessA>0.05</thicknessA> <thicknessB>0.05</thicknessB> <theta>0</theta> </layer> </material> | <layer> <layerName>Gelcoat</layerName> <thicknessA>0.0005</thicknessA> <thicknessB>0.0005</thicknessB> <theta>0</theta> </layer> | <layer> <layerName>Triax Shell</layerName> <thicknessA>0.001</thicknessA> <thicknessB>0.001</thicknessB> <theta>0</theta> </layer> | <layer> <layerName>UD Spar Caps</layerName> <thicknessA>0.05</thicknessA> <thicknessB>0.05</thicknessB> <theta>0</theta> </layer>
40909 | 1367 | No Section | 27.72 | SW_1_LP | 027720_SW_1_LP | Triax Shell | 3 | 2 | 0.001 | <material> <type>composite</type> <name>027720_SW_1_LP</name> <reference></reference> <thicknessType>Constant</thicknessType> <uniqueLayers>3</uniqueLayers> <symmetryType>none</symmetryType> <layer> <layerName>Triax Shell</layerName> <thicknessA>0.001</thicknessA> <thicknessB>0.001</thicknessB> <theta>0</theta> </layer> <layer> <layerName>UD Spar Caps</layerName> <thicknessA>0.05</thicknessA> <thicknessB>0.05</thicknessB> <theta>0</theta> </layer> <layer> <layerName>Gelcoat</layerName> <thicknessA>0.0005</thicknessA> <thicknessB>0.0005</thicknessB> <theta>0</theta> </layer> </material> | <layer> <layerName>Triax Shell</layerName> <thicknessA>0.001</thicknessA> <thicknessB>0.001</thicknessB> <theta>0</theta> </layer> | <layer> <layerName>UD Spar Caps</layerName> <thicknessA>0.05</thicknessA> <thicknessB>0.05</thicknessB> <theta>0</theta> </layer> | <layer> <layerName>Gelcoat</layerName> <thicknessA>0.0005</thicknessA> <thicknessB>0.0005</thicknessB> <theta>0</theta> </layer>
40959 | 1368 | No Section | 27.72 | SW_1_LP | 027720_SW_1_LP | UD Spar Caps | 3 | 3 | 0.05 | <material> <type>composite</type> <name>027720_SW_1_LP</name> <reference></reference> <thicknessType>Constant</thicknessType> <uniqueLayers>3</uniqueLayers> <symmetryType>none</symmetryType> <layer> <layerName>UD Spar Caps</layerName> <thicknessA>0.05</thicknessA> <thicknessB>0.05</thicknessB> <theta>0</theta> </layer> <layer> <layerName>Gelcoat</layerName> <thicknessA>0.0005</thicknessA> <thicknessB>0.0005</thicknessB> <theta>0</theta> </layer> <layer> <layerName>Triax Shell</layerName> <thicknessA>0.001</thicknessA> <thicknessB>0.001</thicknessB> <theta>0</theta> </layer> </material> | <layer> <layerName>UD Spar Caps</layerName> <thicknessA>0.05</thicknessA> <thicknessB>0.05</thicknessB> <theta>0</theta> </layer> | <layer> <layerName>Gelcoat</layerName> <thicknessA>0.0005</thicknessA> <thicknessB>0.0005</thicknessB> <theta>0</theta> </layer> | <layer> <layerName>Triax Shell</layerName> <thicknessA>0.001</thicknessA> <thicknessB>0.001</thicknessB> <theta>0</theta> </layer>
41020 | 1369 | No Section | 27.72 | SW_2_HP | 027720_SW_2_HP | Gelcoat | 3 | 1 | 0.0005 | <material> <type>composite</type> <name>027720_SW_2_HP</name> <reference></reference> <thicknessType>Constant</thicknessType> <uniqueLayers>3</uniqueLayers> <symmetryType>none</symmetryType> <layer> <layerName>Gelcoat</layerName> <thicknessA>0.0005</thicknessA> <thicknessB>0.0005</thicknessB> <theta>0</theta> </layer> <layer> <layerName>Triax Shell</layerName> <thicknessA>0.001</thicknessA> <thicknessB>0.001</thicknessB> <theta>0</theta> </layer> <layer> <layerName>UD Spar Caps</layerName> <thicknessA>0.05</thicknessA> <thicknessB>0.05</thicknessB> <theta>0</theta> </layer> </material> | <layer> <layerName>Gelcoat</layerName> <thicknessA>0.0005</thicknessA> <thicknessB>0.0005</thicknessB> <theta>0</theta> </layer> | <layer> <layerName>Triax Shell</layerName> <thicknessA>0.001</thicknessA> <thicknessB>0.001</thicknessB> <theta>0</theta> </layer> | <layer> <layerName>UD Spar Caps</layerName> <thicknessA>0.05</thicknessA> <thicknessB>0.05</thicknessB> <theta>0</theta> </layer>
41021 | 1370 | No Section | 27.72 | SW_2_HP | 027720_SW_2_HP | Triax Shell | 3 | 2 | 0.001 | <material> <type>composite</type> <name>027720_SW_2_HP</name> <reference></reference> <thicknessType>Constant</thicknessType> <uniqueLayers>3</uniqueLayers> <symmetryType>none</symmetryType> <layer> <layerName>Triax Shell</layerName> <thicknessA>0.001</thicknessA> <thicknessB>0.001</thicknessB> <theta>0</theta> </layer> <layer> <layerName>UD Spar Caps</layerName> <thicknessA>0.05</thicknessA> <thicknessB>0.05</thicknessB> <theta>0</theta> </layer> <layer> <layerName>Gelcoat</layerName> <thicknessA>0.0005</thicknessA> <thicknessB>0.0005</thicknessB> <theta>0</theta> </layer> </material> | <layer> <layerName>Triax Shell</layerName> <thicknessA>0.001</thicknessA> <thicknessB>0.001</thicknessB> <theta>0</theta> </layer> | <layer> <layerName>UD Spar Caps</layerName> <thicknessA>0.05</thicknessA> <thicknessB>0.05</thicknessB> <theta>0</theta> </layer> | <layer> <layerName>Gelcoat</layerName> <thicknessA>0.0005</thicknessA> <thicknessB>0.0005</thicknessB> <theta>0</theta> </layer>
41071 | 1371 | No Section | 27.72 | SW_2_HP | 027720_SW_2_HP | UD Spar Caps | 3 | 3 | 0.05 | <material> <type>composite</type> <name>027720_SW_2_HP</name> <reference></reference> <thicknessType>Constant</thicknessType> <uniqueLayers>3</uniqueLayers> <symmetryType>none</symmetryType> <layer> <layerName>UD Spar Caps</layerName> <thicknessA>0.05</thicknessA> <thicknessB>0.05</thicknessB> <theta>0</theta> </layer> <layer> <layerName>Gelcoat</layerName> <thicknessA>0.0005</thicknessA> <thicknessB>0.0005</thicknessB> <theta>0</theta> </layer> <layer> <layerName>Triax Shell</layerName> <thicknessA>0.001</thicknessA> <thicknessB>0.001</thicknessB> <theta>0</theta> </layer> </material> | <layer> <layerName>UD Spar Caps</layerName> <thicknessA>0.05</thicknessA> <thicknessB>0.05</thicknessB> <theta>0</theta> </layer> | <layer> <layerName>Gelcoat</layerName> <thicknessA>0.0005</thicknessA> <thicknessB>0.0005</thicknessB> <theta>0</theta> </layer> | <layer> <layerName>Triax Shell</layerName> <thicknessA>0.001</thicknessA> <thicknessB>0.001</thicknessB> <theta>0</theta> </layer>
41132 | 1372 | No Section | 27.72 | SW_2_LP | 027720_SW_2_LP | Gelcoat | 3 | 1 | 0.0005 | <material> <type>composite</type> <name>027720_SW_2_LP</name> <reference></reference> <thicknessType>Constant</thicknessType> <uniqueLayers>3</uniqueLayers> <symmetryType>none</symmetryType> <layer> <layerName>Gelcoat</layerName> <thicknessA>0.0005</thicknessA> <thicknessB>0.0005</thicknessB> <theta>0</theta> </layer> <layer> <layerName>Triax Shell</layerName> <thicknessA>0.001</thicknessA> <thicknessB>0.001</thicknessB> <theta>0</theta> </layer> <layer> <layerName>UD Spar Caps</layerName> <thicknessA>0.05</thicknessA> <thicknessB>0.05</thicknessB> <theta>0</theta> </layer> </material> | <layer> <layerName>Gelcoat</layerName> <thicknessA>0.0005</thicknessA> <thicknessB>0.0005</thicknessB> <theta>0</theta> </layer> | <layer> <layerName>Triax Shell</layerName> <thicknessA>0.001</thicknessA> <thicknessB>0.001</thicknessB> <theta>0</theta> </layer> | <layer> <layerName>UD Spar Caps</layerName> <thicknessA>0.05</thicknessA> <thicknessB>0.05</thicknessB> <theta>0</theta> </layer>
41133 | 1373 | No Section | 27.72 | SW_2_LP | 027720_SW_2_LP | Triax Shell | 3 | 2 | 0.001 | <material> <type>composite</type> <name>027720_SW_2_LP</name> <reference></reference> <thicknessType>Constant</thicknessType> <uniqueLayers>3</uniqueLayers> <symmetryType>none</symmetryType> <layer> <layerName>Triax Shell</layerName> <thicknessA>0.001</thicknessA> <thicknessB>0.001</thicknessB> <theta>0</theta> </layer> <layer> <layerName>UD Spar Caps</layerName> <thicknessA>0.05</thicknessA> <thicknessB>0.05</thicknessB> <theta>0</theta> </layer> <layer> <layerName>Biax webs</layerName> <thicknessA>0.003</thicknessA> <thicknessB>0.003</thicknessB> <theta>0</theta> </layer> </material> | <layer> <layerName>Triax Shell</layerName> <thicknessA>0.001</thicknessA> <thicknessB>0.001</thicknessB> <theta>0</theta> </layer> | <layer> <layerName>UD Spar Caps</layerName> <thicknessA>0.05</thicknessA> <thicknessB>0.05</thicknessB> <theta>0</theta> </layer> | <layer> <layerName>Biax webs</layerName> <thicknessA>0.003</thicknessA> <thicknessB>0.003</thicknessB> <theta>0</theta> </layer>
41183 | 1374 | No Section | 27.72 | SW_2_LP | 027720_SW_2_LP | UD Spar Caps | 3 | 3 | 0.05 | <material> <type>composite</type> <name>027720_SW_2_LP</name> <reference></reference> <thicknessType>Constant</thicknessType> <uniqueLayers>3</uniqueLayers> <symmetryType>none</symmetryType> <layer> <layerName>UD Spar Caps</layerName> <thicknessA>0.05</thicknessA> <thicknessB>0.05</thicknessB> <theta>0</theta> </layer> <layer> <layerName>Biax webs</layerName> <thicknessA>0.003</thicknessA> <thicknessB>0.003</thicknessB> <theta>0</theta> </layer> <layer> <layerName>BalsaIso</layerName> <thicknessA>0.023</thicknessA> <thicknessB>0.023</thicknessB> <theta>0</theta> </layer> </material> | <layer> <layerName>UD Spar Caps</layerName> <thicknessA>0.05</thicknessA> <thicknessB>0.05</thicknessB> <theta>0</theta> </layer> | <layer> <layerName>Biax webs</layerName> <thicknessA>0.003</thicknessA> <thicknessB>0.003</thicknessB> <theta>0</theta> </layer> | <layer> <layerName>BalsaIso</layerName> <thicknessA>0.023</thicknessA> <thicknessB>0.023</thicknessB> <theta>0</theta> </layer>
40680 | 1359 | No Section | 27.72 | SW1 | 027720_SW1 | Biax webs | 2 | 1 | 0.003 | <material> <type>composite</type> <name>027720_SW1</name> <reference></reference> <thicknessType>Constant</thicknessType> <uniqueLayers>2</uniqueLayers> <symmetryType>none</symmetryType> <layer> <layerName>Biax webs</layerName> <thicknessA>0.003</thicknessA> <thicknessB>0.003</thicknessB> <theta>0</theta> </layer> <layer> <layerName>BalsaIso</layerName> <thicknessA>0.023</thicknessA> <thicknessB>0.023</thicknessB> <theta>0</theta> </layer> </material> | <layer> <layerName>Biax webs</layerName> <thicknessA>0.003</thicknessA> <thicknessB>0.003</thicknessB> <theta>0</theta> </layer> | <layer> <layerName>BalsaIso</layerName> <thicknessA>0.023</thicknessA> <thicknessB>0.023</thicknessB> <theta>0</theta> </layer> | <layer> <layerName>Biax webs</layerName> <thicknessA>0.003</thicknessA> <thicknessB>0.003</thicknessB> <theta>0</theta> </layer>
40703 | 1360 | No Section | 27.72 | SW1 | 027720_SW1 | BalsaIso | 2 | 2 | 0.023 | <material> <type>composite</type> <name>027720_SW1</name> <reference></reference> <thicknessType>Constant</thicknessType> <uniqueLayers>2</uniqueLayers> <symmetryType>none</symmetryType> <layer> <layerName>BalsaIso</layerName> <thicknessA>0.023</thicknessA> <thicknessB>0.023</thicknessB> <theta>0</theta> </layer> <layer> <layerName>Biax webs</layerName> <thicknessA>0.003</thicknessA> <thicknessB>0.003</thicknessB> <theta>0</theta> </layer> </material> | <layer> <layerName>BalsaIso</layerName> <thicknessA>0.023</thicknessA> <thicknessB>0.023</thicknessB> <theta>0</theta> </layer> | <layer> <layerName>Biax webs</layerName> <thicknessA>0.003</thicknessA> <thicknessB>0.003</thicknessB> <theta>0</theta> </layer> | <layer> <layerName>BalsaIso</layerName> <thicknessA>0.022</thicknessA> <thicknessB>0.022</thicknessB> <theta>0</theta> </layer>
40740 | 1361 | No Section | 27.72 | SW2 | 027720_SW2 | Biax webs | 2 | 1 | 0.003 | <material> <type>composite</type> <name>027720_SW2</name> <reference></reference> <thicknessType>Constant</thicknessType> <uniqueLayers>2</uniqueLayers> <symmetryType>none</symmetryType> <layer> <layerName>Biax webs</layerName> <thicknessA>0.003</thicknessA> <thicknessB>0.003</thicknessB> <theta>0</theta> </layer> <layer> <layerName>BalsaIso</layerName> <thicknessA>0.022</thicknessA> <thicknessB>0.022</thicknessB> <theta>0</theta> </layer> </material> | <layer> <layerName>Biax webs</layerName> <thicknessA>0.003</thicknessA> <thicknessB>0.003</thicknessB> <theta>0</theta> </layer> | <layer> <layerName>BalsaIso</layerName> <thicknessA>0.022</thicknessA> <thicknessB>0.022</thicknessB> <theta>0</theta> </layer> | <layer> <layerName>Gelcoat</layerName> <thicknessA>0.0005</thicknessA> <thicknessB>0.0005</thicknessB> <theta>0</theta> </layer>
40762 | 1362 | No Section | 27.72 | SW2 | 027720_SW2 | BalsaIso | 2 | 2 | 0.022 | <material> <type>composite</type> <name>027720_SW2</name> <reference></reference> <thicknessType>Constant</thicknessType> <uniqueLayers>2</uniqueLayers> <symmetryType>none</symmetryType> <layer> <layerName>BalsaIso</layerName> <thicknessA>0.022</thicknessA> <thicknessB>0.022</thicknessB> <theta>0</theta> </layer> <layer> <layerName>Gelcoat</layerName> <thicknessA>0.0005</thicknessA> <thicknessB>0.0005</thicknessB> <theta>0</theta> </layer> </material> | <layer> <layerName>BalsaIso</layerName> <thicknessA>0.022</thicknessA> <thicknessB>0.022</thicknessB> <theta>0</theta> </layer> | <layer> <layerName>Gelcoat</layerName> <thicknessA>0.0005</thicknessA> <thicknessB>0.0005</thicknessB> <theta>0</theta> </layer> | <layer> <layerName>Triax Shell</layerName> <thicknessA>0.001</thicknessA> <thicknessB>0.001</thicknessB> <theta>0</theta> </layer>
41348 | 1378 | No Section | 27.72 | TE_SS_filler | 027720_TE_SS_filler | Gelcoat | 3 | 1 | 0.0005 | <material> <type>composite</type> <name>027720_TE_SS_filler</name> <reference></reference> <thicknessType>Constant</thicknessType> <uniqueLayers>3</uniqueLayers> <symmetryType>none</symmetryType> <layer> <layerName>Gelcoat</layerName> <thicknessA>0.0005</thicknessA> <thicknessB>0.0005</thicknessB> <theta>0</theta> </layer> <layer> <layerName>Triax Shell</layerName> <thicknessA>0.001</thicknessA> <thicknessB>0.001</thicknessB> <theta>0</theta> </layer> <layer> <layerName>BalsaIso</layerName> <thicknessA>0.051</thicknessA> <thicknessB>0.051</thicknessB> <theta>0</theta> </layer> </material> | <layer> <layerName>Gelcoat</layerName> <thicknessA>0.0005</thicknessA> <thicknessB>0.0005</thicknessB> <theta>0</theta> </layer> | <layer> <layerName>Triax Shell</layerName> <thicknessA>0.001</thicknessA> <thicknessB>0.001</thicknessB> <theta>0</theta> </layer> | <layer> <layerName>BalsaIso</layerName> <thicknessA>0.051</thicknessA> <thicknessB>0.051</thicknessB> <theta>0</theta> </layer>
41349 | 1379 | No Section | 27.72 | TE_SS_filler | 027720_TE_SS_filler | Triax Shell | 3 | 2 | 0.001 | <material> <type>composite</type> <name>027720_TE_SS_filler</name> <reference></reference> <thicknessType>Constant</thicknessType> <uniqueLayers>3</uniqueLayers> <symmetryType>none</symmetryType> <layer> <layerName>Triax Shell</layerName> <thicknessA>0.001</thicknessA> <thicknessB>0.001</thicknessB> <theta>0</theta> </layer> <layer> <layerName>BalsaIso</layerName> <thicknessA>0.051</thicknessA> <thicknessB>0.051</thicknessB> <theta>0</theta> </layer> <layer> <layerName>Gelcoat</layerName> <thicknessA>0.0005</thicknessA> <thicknessB>0.0005</thicknessB> <theta>0</theta> </layer> </material> | <layer> <layerName>Triax Shell</layerName> <thicknessA>0.001</thicknessA> <thicknessB>0.001</thicknessB> <theta>0</theta> </layer> | <layer> <layerName>BalsaIso</layerName> <thicknessA>0.051</thicknessA> <thicknessB>0.051</thicknessB> <theta>0</theta> </layer> | <layer> <layerName>Gelcoat</layerName> <thicknessA>0.0005</thicknessA> <thicknessB>0.0005</thicknessB> <theta>0</theta> </layer>
41400 | 1380 | No Section | 27.72 | TE_SS_filler | 027720_TE_SS_filler | BalsaIso | 3 | 3 | 0.051 | <material> <type>composite</type> <name>027720_TE_SS_filler</name> <reference></reference> <thicknessType>Constant</thicknessType> <uniqueLayers>3</uniqueLayers> <symmetryType>none</symmetryType> <layer> <layerName>BalsaIso</layerName> <thicknessA>0.051</thicknessA> <thicknessB>0.051</thicknessB> <theta>0</theta> </layer> <layer> <layerName>Gelcoat</layerName> <thicknessA>0.0005</thicknessA> <thicknessB>0.0005</thicknessB> <theta>0</theta> </layer> <layer> <layerName>Triax Shell</layerName> <thicknessA>0.001</thicknessA> <thicknessB>0.001</thicknessB> <theta>0</theta> </layer> </material> | <layer> <layerName>BalsaIso</layerName> <thicknessA>0.051</thicknessA> <thicknessB>0.051</thicknessB> <theta>0</theta> </layer> | <layer> <layerName>Gelcoat</layerName> <thicknessA>0.0005</thicknessA> <thicknessB>0.0005</thicknessB> <theta>0</theta> </layer> | <layer> <layerName>Triax Shell</layerName> <thicknessA>0.001</thicknessA> <thicknessB>0.001</thicknessB> <theta>0</theta> </layer>
41244 | 1375 | No Section | 27.72 | TE-PS-Filler | 027720_TE-PS-Filler | Gelcoat | 3 | 1 | 0.0005 | <material> <type>composite</type> <name>027720_TE-PS-Filler</name> <reference></reference> <thicknessType>Constant</thicknessType> <uniqueLayers>3</uniqueLayers> <symmetryType>none</symmetryType> <layer> <layerName>Gelcoat</layerName> <thicknessA>0.0005</thicknessA> <thicknessB>0.0005</thicknessB> <theta>0</theta> </layer> <layer> <layerName>Triax Shell</layerName> <thicknessA>0.001</thicknessA> <thicknessB>0.001</thicknessB> <theta>0</theta> </layer> <layer> <layerName>BalsaIso</layerName> <thicknessA>0.046</thicknessA> <thicknessB>0.046</thicknessB> <theta>0</theta> </layer> </material> | <layer> <layerName>Gelcoat</layerName> <thicknessA>0.0005</thicknessA> <thicknessB>0.0005</thicknessB> <theta>0</theta> </layer> | <layer> <layerName>Triax Shell</layerName> <thicknessA>0.001</thicknessA> <thicknessB>0.001</thicknessB> <theta>0</theta> </layer> | <layer> <layerName>BalsaIso</layerName> <thicknessA>0.046</thicknessA> <thicknessB>0.046</thicknessB> <theta>0</theta> </layer>
41245 | 1376 | No Section | 27.72 | TE-PS-Filler | 027720_TE-PS-Filler | Triax Shell | 3 | 2 | 0.001 | <material> <type>composite</type> <name>027720_TE-PS-Filler</name> <reference></reference> <thicknessType>Constant</thicknessType> <uniqueLayers>3</uniqueLayers> <symmetryType>none</symmetryType> <layer> <layerName>Triax Shell</layerName> <thicknessA>0.001</thicknessA> <thicknessB>0.001</thicknessB> <theta>0</theta> </layer> <layer> <layerName>BalsaIso</layerName> <thicknessA>0.046</thicknessA> <thicknessB>0.046</thicknessB> <theta>0</theta> </layer> <layer> <layerName>Gelcoat</layerName> <thicknessA>0.0005</thicknessA> <thicknessB>0.0005</thicknessB> <theta>0</theta> </layer> </material> | <layer> <layerName>Triax Shell</layerName> <thicknessA>0.001</thicknessA> <thicknessB>0.001</thicknessB> <theta>0</theta> </layer> | <layer> <layerName>BalsaIso</layerName> <thicknessA>0.046</thicknessA> <thicknessB>0.046</thicknessB> <theta>0</theta> </layer> | <layer> <layerName>Gelcoat</layerName> <thicknessA>0.0005</thicknessA> <thicknessB>0.0005</thicknessB> <theta>0</theta> </layer>
41291 | 1377 | No Section | 27.72 | TE-PS-Filler | 027720_TE-PS-Filler | BalsaIso | 3 | 3 | 0.046 | <material> <type>composite</type> <name>027720_TE-PS-Filler</name> <reference></reference> <thicknessType>Constant</thicknessType> <uniqueLayers>3</uniqueLayers> <symmetryType>none</symmetryType> <layer> <layerName>BalsaIso</layerName> <thicknessA>0.046</thicknessA> <thicknessB>0.046</thicknessB> <theta>0</theta> </layer> <layer> <layerName>Gelcoat</layerName> <thicknessA>0.0005</thicknessA> <thicknessB>0.0005</thicknessB> <theta>0</theta> </layer> <layer> <layerName>Triax Shell</layerName> <thicknessA>0.001</thicknessA> <thicknessB>0.001</thicknessB> <theta>0</theta> </layer> </material> | <layer> <layerName>BalsaIso</layerName> <thicknessA>0.046</thicknessA> <thicknessB>0.046</thicknessB> <theta>0</theta> </layer> | <layer> <layerName>Gelcoat</layerName> <thicknessA>0.0005</thicknessA> <thicknessB>0.0005</thicknessB> <theta>0</theta> </layer> | <layer> <layerName>Triax Shell</layerName> <thicknessA>0.001</thicknessA> <thicknessB>0.001</thicknessB> <theta>0</theta> </layer>
| 3174 | Interp | 28.241 | HP_CAP | 028241_HP_CAP | Gelcoat | 3 | 1 | 0.0005 | <material> <type>composite</type> <name>028241_HP_CAP</name> <reference></reference> <thicknessType>Constant</thicknessType> <uniqueLayers>3</uniqueLayers> <symmetryType>none</symmetryType> <layer> <layerName>Gelcoat</layerName> <thicknessA>0.0005</thicknessA> <thicknessB>0.0005</thicknessB> <theta>0</theta> </layer> <layer> <layerName>Triax Shell</layerName> <thicknessA>0.001</thicknessA> <thicknessB>0.001</thicknessB> <theta>0</theta> </layer> <layer> <layerName>UD Spar Caps</layerName> <thicknessA>0.049586507936508</thicknessA> <thicknessB>0.049586507936508</thicknessB> <theta>0</theta> </layer> </material> | <layer> <layerName>Gelcoat</layerName> <thicknessA>0.0005</thicknessA> <thicknessB>0.0005</thicknessB> <theta>0</theta> </layer> | <layer> <layerName>Triax Shell</layerName> <thicknessA>0.001</thicknessA> <thicknessB>0.001</thicknessB> <theta>0</theta> </layer> | <layer> <layerName>UD Spar Caps</layerName> <thicknessA>0.049586507936508</thicknessA> <thicknessB>0.049586507936508</thicknessB> <theta>0</theta> </layer>
| 3638 | Interp | 28.241 | HP_CAP | 028241_HP_CAP | Triax Shell | 3 | 2 | 0.001 | <material> <type>composite</type> <name>028241_HP_CAP</name> <reference></reference> <thicknessType>Constant</thicknessType> <uniqueLayers>3</uniqueLayers> <symmetryType>none</symmetryType> <layer> <layerName>Triax Shell</layerName> <thicknessA>0.001</thicknessA> <thicknessB>0.001</thicknessB> <theta>0</theta> </layer> <layer> <layerName>UD Spar Caps</layerName> <thicknessA>0.049586507936508</thicknessA> <thicknessB>0.049586507936508</thicknessB> <theta>0</theta> </layer> <layer> <layerName>Gelcoat</layerName> <thicknessA>0.0005</thicknessA> <thicknessB>0.0005</thicknessB> <theta>0</theta> </layer> </material> | <layer> <layerName>Triax Shell</layerName> <thicknessA>0.001</thicknessA> <thicknessB>0.001</thicknessB> <theta>0</theta> </layer> | <layer> <layerName>UD Spar Caps</layerName> <thicknessA>0.049586507936508</thicknessA> <thicknessB>0.049586507936508</thicknessB> <theta>0</theta> </layer> | <layer> <layerName>Gelcoat</layerName> <thicknessA>0.0005</thicknessA> <thicknessB>0.0005</thicknessB> <theta>0</theta> </layer>
| 4002 | Interp | 28.241 | HP_CAP | 028241_HP_CAP | UD Spar Caps | 3 | 3 | 0.049587 | <material> <type>composite</type> <name>028241_HP_CAP</name> <reference></reference> <thicknessType>Constant</thicknessType> <uniqueLayers>3</uniqueLayers> <symmetryType>none</symmetryType> <layer> <layerName>UD Spar Caps</layerName> <thicknessA>0.049586507936508</thicknessA> <thicknessB>0.049586507936508</thicknessB> <theta>0</theta> </layer> <layer> <layerName>Gelcoat</layerName> <thicknessA>0.0005</thicknessA> <thicknessB>0.0005</thicknessB> <theta>0</theta> </layer> <layer> <layerName>Triax Shell</layerName> <thicknessA>0.001</thicknessA> <thicknessB>0.001</thicknessB> <theta>0</theta> </layer> </material> | <layer> <layerName>UD Spar Caps</layerName> <thicknessA>0.049586507936508</thicknessA> <thicknessB>0.049586507936508</thicknessB> <theta>0</theta> </layer> | <layer> <layerName>Gelcoat</layerName> <thicknessA>0.0005</thicknessA> <thicknessB>0.0005</thicknessB> <theta>0</theta> </layer> | <layer> <layerName>Triax Shell</layerName> <thicknessA>0.001</thicknessA> <thicknessB>0.001</thicknessB> <theta>0</theta> </layer>
| 3169 | Interp | 28.241 | HP_FLAT | 028241_HP_FLAT | Gelcoat | 3 | 1 | 0.0005 | <material> <type>composite</type> <name>028241_HP_FLAT</name> <reference></reference> <thicknessType>Constant</thicknessType> <uniqueLayers>3</uniqueLayers> <symmetryType>none</symmetryType> <layer> <layerName>Gelcoat</layerName> <thicknessA>0.0005</thicknessA> <thicknessB>0.0005</thicknessB> <theta>0</theta> </layer> <layer> <layerName>Triax Shell</layerName> <thicknessA>0.001</thicknessA> <thicknessB>0.001</thicknessB> <theta>0</theta> </layer> <layer> <layerName>UD LE/TE</layerName> <thicknessA>0.00741349206349206</thicknessA> <thicknessB>0.00741349206349206</thicknessB> <theta>0</theta> </layer> </material> | <layer> <layerName>Gelcoat</layerName> <thicknessA>0.0005</thicknessA> <thicknessB>0.0005</thicknessB> <theta>0</theta> </layer> | <layer> <layerName>Triax Shell</layerName> <thicknessA>0.001</thicknessA> <thicknessB>0.001</thicknessB> <theta>0</theta> </layer> | <layer> <layerName>UD LE/TE</layerName> <thicknessA>0.00741349206349206</thicknessA> <thicknessB>0.00741349206349206</thicknessB> <theta>0</theta> </layer>
| 3633 | Interp | 28.241 | HP_FLAT | 028241_HP_FLAT | Triax Shell | 3 | 2 | 0.001 | <material> <type>composite</type> <name>028241_HP_FLAT</name> <reference></reference> <thicknessType>Constant</thicknessType> <uniqueLayers>3</uniqueLayers> <symmetryType>none</symmetryType> <layer> <layerName>Triax Shell</layerName> <thicknessA>0.001</thicknessA> <thicknessB>0.001</thicknessB> <theta>0</theta> </layer> <layer> <layerName>UD LE/TE</layerName> <thicknessA>0.00741349206349206</thicknessA> <thicknessB>0.00741349206349206</thicknessB> <theta>0</theta> </layer> <layer> <layerName>Gelcoat</layerName> <thicknessA>0.0005</thicknessA> <thicknessB>0.0005</thicknessB> <theta>0</theta> </layer> </material> | <layer> <layerName>Triax Shell</layerName> <thicknessA>0.001</thicknessA> <thicknessB>0.001</thicknessB> <theta>0</theta> </layer> | <layer> <layerName>UD LE/TE</layerName> <thicknessA>0.00741349206349206</thicknessA> <thicknessB>0.00741349206349206</thicknessB> <theta>0</theta> </layer> | <layer> <layerName>Gelcoat</layerName> <thicknessA>0.0005</thicknessA> <thicknessB>0.0005</thicknessB> <theta>0</theta> </layer>
| 3997 | Interp | 28.241 | HP_FLAT | 028241_HP_FLAT | UD LE/TE | 3 | 3 | 0.0074135 | <material> <type>composite</type> <name>028241_HP_FLAT</name> <reference></reference> <thicknessType>Constant</thicknessType> <uniqueLayers>3</uniqueLayers> <symmetryType>none</symmetryType> <layer> <layerName>UD LE/TE</layerName> <thicknessA>0.00741349206349206</thicknessA> <thicknessB>0.00741349206349206</thicknessB> <theta>0</theta> </layer> <layer> <layerName>Gelcoat</layerName> <thicknessA>0.0005</thicknessA> <thicknessB>0.0005</thicknessB> <theta>0</theta> </layer> <layer> <layerName>Triax Shell</layerName> <thicknessA>0.001</thicknessA> <thicknessB>0.001</thicknessB> <theta>0</theta> </layer> </material> | <layer> <layerName>UD LE/TE</layerName> <thicknessA>0.00741349206349206</thicknessA> <thicknessB>0.00741349206349206</thicknessB> <theta>0</theta> </layer> | <layer> <layerName>Gelcoat</layerName> <thicknessA>0.0005</thicknessA> <thicknessB>0.0005</thicknessB> <theta>0</theta> </layer> | <layer> <layerName>Triax Shell</layerName> <thicknessA>0.001</thicknessA> <thicknessB>0.001</thicknessB> <theta>0</theta> </layer>
| 3176 | Interp | 28.241 | HP_LE_REINF | 028241_HP_LE_REINF | Gelcoat | 3 | 1 | 0.0005 | <material> <type>composite</type> <name>028241_HP_LE_REINF</name> <reference></reference> <thicknessType>Constant</thicknessType> <uniqueLayers>3</uniqueLayers> <symmetryType>none</symmetryType> <layer> <layerName>Gelcoat</layerName> <thicknessA>0.0005</thicknessA> <thicknessB>0.0005</thicknessB> <theta>0</theta> </layer> <layer> <layerName>Triax Shell</layerName> <thicknessA>0.001</thicknessA> <thicknessB>0.001</thicknessB> <theta>0</theta> </layer> <layer> <layerName>UD LE/TE</layerName> <thicknessA>0.001</thicknessA> <thicknessB>0.001</thicknessB> <theta>0</theta> </layer> </material> | <layer> <layerName>Gelcoat</layerName> <thicknessA>0.0005</thicknessA> <thicknessB>0.0005</thicknessB> <theta>0</theta> </layer> | <layer> <layerName>Triax Shell</layerName> <thicknessA>0.001</thicknessA> <thicknessB>0.001</thicknessB> <theta>0</theta> </layer> | <layer> <layerName>UD LE/TE</layerName> <thicknessA>0.001</thicknessA> <thicknessB>0.001</thicknessB> <theta>0</theta> </layer>
| 3640 | Interp | 28.241 | HP_LE_REINF | 028241_HP_LE_REINF | Triax Shell | 3 | 2 | 0.001 | <material> <type>composite</type> <name>028241_HP_LE_REINF</name> <reference></reference> <thicknessType>Constant</thicknessType> <uniqueLayers>3</uniqueLayers> <symmetryType>none</symmetryType> <layer> <layerName>Triax Shell</layerName> <thicknessA>0.001</thicknessA> <thicknessB>0.001</thicknessB> <theta>0</theta> </layer> <layer> <layerName>UD LE/TE</layerName> <thicknessA>0.001</thicknessA> <thicknessB>0.001</thicknessB> <theta>0</theta> </layer> <layer> <layerName>Gelcoat</layerName> <thicknessA>0.0005</thicknessA> <thicknessB>0.0005</thicknessB> <theta>0</theta> </layer> </material> | <layer> <layerName>Triax Shell</layerName> <thicknessA>0.001</thicknessA> <thicknessB>0.001</thicknessB> <theta>0</theta> </layer> | <layer> <layerName>UD LE/TE</layerName> <thicknessA>0.001</thicknessA> <thicknessB>0.001</thicknessB> <theta>0</theta> </layer> | <layer> <layerName>Gelcoat</layerName> <thicknessA>0.0005</thicknessA> <thicknessB>0.0005</thicknessB> <theta>0</theta> </layer>
| 4004 | Interp | 28.241 | HP_LE_REINF | 028241_HP_LE_REINF | UD LE/TE | 3 | 3 | 0.001 | <material> <type>composite</type> <name>028241_HP_LE_REINF</name> <reference></reference> <thicknessType>Constant</thicknessType> <uniqueLayers>3</uniqueLayers> <symmetryType>none</symmetryType> <layer> <layerName>UD LE/TE</layerName> <thicknessA>0.001</thicknessA> <thicknessB>0.001</thicknessB> <theta>0</theta> </layer> <layer> <layerName>Gelcoat</layerName> <thicknessA>0.0005</thicknessA> <thicknessB>0.0005</thicknessB> <theta>0</theta> </layer> <layer> <layerName>Triax Shell</layerName> <thicknessA>0.001</thicknessA> <thicknessB>0.001</thicknessB> <theta>0</theta> </layer> </material> | <layer> <layerName>UD LE/TE</layerName> <thicknessA>0.001</thicknessA> <thicknessB>0.001</thicknessB> <theta>0</theta> </layer> | <layer> <layerName>Gelcoat</layerName> <thicknessA>0.0005</thicknessA> <thicknessB>0.0005</thicknessB> <theta>0</theta> </layer> | <layer> <layerName>Triax Shell</layerName> <thicknessA>0.001</thicknessA> <thicknessB>0.001</thicknessB> <theta>0</theta> </layer>
| 3170 | Interp | 28.241 | HP_TE_REINF | 028241_HP_TE_REINF | Gelcoat | 3 | 1 | 0.0005 | <material> <type>composite</type> <name>028241_HP_TE_REINF</name> <reference></reference> <thicknessType>Constant</thicknessType> <uniqueLayers>3</uniqueLayers> <symmetryType>none</symmetryType> <layer> <layerName>Gelcoat</layerName> <thicknessA>0.0005</thicknessA> <thicknessB>0.0005</thicknessB> <theta>0</theta> </layer> <layer> <layerName>Triax Shell</layerName> <thicknessA>0.001</thicknessA> <thicknessB>0.001</thicknessB> <theta>0</theta> </layer> <layer> <layerName>UD LE/TE</layerName> <thicknessA>0.00741349206349206</thicknessA> <thicknessB>0.00741349206349206</thicknessB> <theta>0</theta> </layer> </material> | <layer> <layerName>Gelcoat</layerName> <thicknessA>0.0005</thicknessA> <thicknessB>0.0005</thicknessB> <theta>0</theta> </layer> | <layer> <layerName>Triax Shell</layerName> <thicknessA>0.001</thicknessA> <thicknessB>0.001</thicknessB> <theta>0</theta> </layer> | <layer> <layerName>UD LE/TE</layerName> <thicknessA>0.00741349206349206</thicknessA> <thicknessB>0.00741349206349206</thicknessB> <theta>0</theta> </layer>
| 3634 | Interp | 28.241 | HP_TE_REINF | 028241_HP_TE_REINF | Triax Shell | 3 | 2 | 0.001 | <material> <type>composite</type> <name>028241_HP_TE_REINF</name> <reference></reference> <thicknessType>Constant</thicknessType> <uniqueLayers>3</uniqueLayers> <symmetryType>none</symmetryType> <layer> <layerName>Triax Shell</layerName> <thicknessA>0.001</thicknessA> <thicknessB>0.001</thicknessB> <theta>0</theta> </layer> <layer> <layerName>UD LE/TE</layerName> <thicknessA>0.00741349206349206</thicknessA> <thicknessB>0.00741349206349206</thicknessB> <theta>0</theta> </layer> <layer> <layerName>Gelcoat</layerName> <thicknessA>0.0005</thicknessA> <thicknessB>0.0005</thicknessB> <theta>0</theta> </layer> </material> | <layer> <layerName>Triax Shell</layerName> <thicknessA>0.001</thicknessA> <thicknessB>0.001</thicknessB> <theta>0</theta> </layer> | <layer> <layerName>UD LE/TE</layerName> <thicknessA>0.00741349206349206</thicknessA> <thicknessB>0.00741349206349206</thicknessB> <theta>0</theta> </layer> | <layer> <layerName>Gelcoat</layerName> <thicknessA>0.0005</thicknessA> <thicknessB>0.0005</thicknessB> <theta>0</theta> </layer>
| 3998 | Interp | 28.241 | HP_TE_REINF | 028241_HP_TE_REINF | UD LE/TE | 3 | 3 | 0.0074135 | <material> <type>composite</type> <name>028241_HP_TE_REINF</name> <reference></reference> <thicknessType>Constant</thicknessType> <uniqueLayers>3</uniqueLayers> <symmetryType>none</symmetryType> <layer> <layerName>UD LE/TE</layerName> <thicknessA>0.00741349206349206</thicknessA> <thicknessB>0.00741349206349206</thicknessB> <theta>0</theta> </layer> <layer> <layerName>Gelcoat</layerName> <thicknessA>0.0005</thicknessA> <thicknessB>0.0005</thicknessB> <theta>0</theta> </layer> <layer> <layerName>Triax Shell</layerName> <thicknessA>0.001</thicknessA> <thicknessB>0.001</thicknessB> <theta>0</theta> </layer> </material> | <layer> <layerName>UD LE/TE</layerName> <thicknessA>0.00741349206349206</thicknessA> <thicknessB>0.00741349206349206</thicknessB> <theta>0</theta> </layer> | <layer> <layerName>Gelcoat</layerName> <thicknessA>0.0005</thicknessA> <thicknessB>0.0005</thicknessB> <theta>0</theta> </layer> | <layer> <layerName>Triax Shell</layerName> <thicknessA>0.001</thicknessA> <thicknessB>0.001</thicknessB> <theta>0</theta> </layer>
| 3175 | Interp | 28.241 | LE_PS_filler | 028241_LE_PS_filler | Gelcoat | 3 | 1 | 0.0005 | <material> <type>composite</type> <name>028241_LE_PS_filler</name> <reference></reference> <thicknessType>Constant</thicknessType> <uniqueLayers>3</uniqueLayers> <symmetryType>none</symmetryType> <layer> <layerName>Gelcoat</layerName> <thicknessA>0.0005</thicknessA> <thicknessB>0.0005</thicknessB> <theta>0</theta> </layer> <layer> <layerName>Triax Shell</layerName> <thicknessA>0.001</thicknessA> <thicknessB>0.001</thicknessB> <theta>0</theta> </layer> <layer> <layerName>BalsaIso</layerName> <thicknessA>0.009</thicknessA> <thicknessB>0.009</thicknessB> <theta>0</theta> </layer> </material> | <layer> <layerName>Gelcoat</layerName> <thicknessA>0.0005</thicknessA> <thicknessB>0.0005</thicknessB> <theta>0</theta> </layer> | <layer> <layerName>Triax Shell</layerName> <thicknessA>0.001</thicknessA> <thicknessB>0.001</thicknessB> <theta>0</theta> </layer> | <layer> <layerName>BalsaIso</layerName> <thicknessA>0.009</thicknessA> <thicknessB>0.009</thicknessB> <theta>0</theta> </layer>
| 3639 | Interp | 28.241 | LE_PS_filler | 028241_LE_PS_filler | Triax Shell | 3 | 2 | 0.001 | <material> <type>composite</type> <name>028241_LE_PS_filler</name> <reference></reference> <thicknessType>Constant</thicknessType> <uniqueLayers>3</uniqueLayers> <symmetryType>none</symmetryType> <layer> <layerName>Triax Shell</layerName> <thicknessA>0.001</thicknessA> <thicknessB>0.001</thicknessB> <theta>0</theta> </layer> <layer> <layerName>BalsaIso</layerName> <thicknessA>0.009</thicknessA> <thicknessB>0.009</thicknessB> <theta>0</theta> </layer> <layer> <layerName>Gelcoat</layerName> <thicknessA>0.0005</thicknessA> <thicknessB>0.0005</thicknessB> <theta>0</theta> </layer> </material> | <layer> <layerName>Triax Shell</layerName> <thicknessA>0.001</thicknessA> <thicknessB>0.001</thicknessB> <theta>0</theta> </layer> | <layer> <layerName>BalsaIso</layerName> <thicknessA>0.009</thicknessA> <thicknessB>0.009</thicknessB> <theta>0</theta> </layer> | <layer> <layerName>Gelcoat</layerName> <thicknessA>0.0005</thicknessA> <thicknessB>0.0005</thicknessB> <theta>0</theta> </layer>
| 4003 | Interp | 28.241 | LE_PS_filler | 028241_LE_PS_filler | BalsaIso | 3 | 3 | 0.009 | <material> <type>composite</type> <name>028241_LE_PS_filler</name> <reference></reference> <thicknessType>Constant</thicknessType> <uniqueLayers>3</uniqueLayers> <symmetryType>none</symmetryType> <layer> <layerName>BalsaIso</layerName> <thicknessA>0.009</thicknessA> <thicknessB>0.009</thicknessB> <theta>0</theta> </layer> <layer> <layerName>Gelcoat</layerName> <thicknessA>0.0005</thicknessA> <thicknessB>0.0005</thicknessB> <theta>0</theta> </layer> <layer> <layerName>Triax Shell</layerName> <thicknessA>0.001</thicknessA> <thicknessB>0.001</thicknessB> <theta>0</theta> </layer> </material> | <layer> <layerName>BalsaIso</layerName> <thicknessA>0.009</thicknessA> <thicknessB>0.009</thicknessB> <theta>0</theta> </layer> | <layer> <layerName>Gelcoat</layerName> <thicknessA>0.0005</thicknessA> <thicknessB>0.0005</thicknessB> <theta>0</theta> </layer> | <layer> <layerName>Triax Shell</layerName> <thicknessA>0.001</thicknessA> <thicknessB>0.001</thicknessB> <theta>0</theta> </layer>
| 3178 | Interp | 28.241 | LE_SS_filler | 028241_LE_SS_filler | Gelcoat | 3 | 1 | 0.0005 | <material> <type>composite</type> <name>028241_LE_SS_filler</name> <reference></reference> <thicknessType>Constant</thicknessType> <uniqueLayers>3</uniqueLayers> <symmetryType>none</symmetryType> <layer> <layerName>Gelcoat</layerName> <thicknessA>0.0005</thicknessA> <thicknessB>0.0005</thicknessB> <theta>0</theta> </layer> <layer> <layerName>Triax Shell</layerName> <thicknessA>0.001</thicknessA> <thicknessB>0.001</thicknessB> <theta>0</theta> </layer> <layer> <layerName>BalsaIso</layerName> <thicknessA>0.00758650793650794</thicknessA> <thicknessB>0.00758650793650794</thicknessB> <theta>0</theta> </layer> </material> | <layer> <layerName>Gelcoat</layerName> <thicknessA>0.0005</thicknessA> <thicknessB>0.0005</thicknessB> <theta>0</theta> </layer> | <layer> <layerName>Triax Shell</layerName> <thicknessA>0.001</thicknessA> <thicknessB>0.001</thicknessB> <theta>0</theta> </layer> | <layer> <layerName>BalsaIso</layerName> <thicknessA>0.00758650793650794</thicknessA> <thicknessB>0.00758650793650794</thicknessB> <theta>0</theta> </layer>
| 3642 | Interp | 28.241 | LE_SS_filler | 028241_LE_SS_filler | Triax Shell | 3 | 2 | 0.001 | <material> <type>composite</type> <name>028241_LE_SS_filler</name> <reference></reference> <thicknessType>Constant</thicknessType> <uniqueLayers>3</uniqueLayers> <symmetryType>none</symmetryType> <layer> <layerName>Triax Shell</layerName> <thicknessA>0.001</thicknessA> <thicknessB>0.001</thicknessB> <theta>0</theta> </layer> <layer> <layerName>BalsaIso</layerName> <thicknessA>0.00758650793650794</thicknessA> <thicknessB>0.00758650793650794</thicknessB> <theta>0</theta> </layer> <layer> <layerName>Gelcoat</layerName> <thicknessA>0.0005</thicknessA> <thicknessB>0.0005</thicknessB> <theta>0</theta> </layer> </material> | <layer> <layerName>Triax Shell</layerName> <thicknessA>0.001</thicknessA> <thicknessB>0.001</thicknessB> <theta>0</theta> </layer> | <layer> <layerName>BalsaIso</layerName> <thicknessA>0.00758650793650794</thicknessA> <thicknessB>0.00758650793650794</thicknessB> <theta>0</theta> </layer> | <layer> <layerName>Gelcoat</layerName> <thicknessA>0.0005</thicknessA> <thicknessB>0.0005</thicknessB> <theta>0</theta> </layer>
| 4006 | Interp | 28.241 | LE_SS_filler | 028241_LE_SS_filler | BalsaIso | 3 | 3 | 0.0075865 | <material> <type>composite</type> <name>028241_LE_SS_filler</name> <reference></reference> <thicknessType>Constant</thicknessType> <uniqueLayers>3</uniqueLayers> <symmetryType>none</symmetryType> <layer> <layerName>BalsaIso</layerName> <thicknessA>0.00758650793650794</thicknessA> <thicknessB>0.00758650793650794</thicknessB> <theta>0</theta> </layer> <layer> <layerName>Gelcoat</layerName> <thicknessA>0.0005</thicknessA> <thicknessB>0.0005</thicknessB> <theta>0</theta> </layer> <layer> <layerName>Triax Shell</layerName> <thicknessA>0.001</thicknessA> <thicknessB>0.001</thicknessB> <theta>0</theta> </layer> </material> | <layer> <layerName>BalsaIso</layerName> <thicknessA>0.00758650793650794</thicknessA> <thicknessB>0.00758650793650794</thicknessB> <theta>0</theta> </layer> | <layer> <layerName>Gelcoat</layerName> <thicknessA>0.0005</thicknessA> <thicknessB>0.0005</thicknessB> <theta>0</theta> </layer> | <layer> <layerName>Triax Shell</layerName> <thicknessA>0.001</thicknessA> <thicknessB>0.001</thicknessB> <theta>0</theta> </layer>
| 3181 | Interp | 28.241 | LP_CAP | 028241_LP_CAP | Gelcoat | 3 | 1 | 0.0005 | <material> <type>composite</type> <name>028241_LP_CAP</name> <reference></reference> <thicknessType>Constant</thicknessType> <uniqueLayers>3</uniqueLayers> <symmetryType>none</symmetryType> <layer> <layerName>Gelcoat</layerName> <thicknessA>0.0005</thicknessA> <thicknessB>0.0005</thicknessB> <theta>0</theta> </layer> <layer> <layerName>Triax Shell</layerName> <thicknessA>0.001</thicknessA> <thicknessB>0.001</thicknessB> <theta>0</theta> </layer> <layer> <layerName>UD Spar Caps</layerName> <thicknessA>0.049586507936508</thicknessA> <thicknessB>0.049586507936508</thicknessB> <theta>0</theta> </layer> </material> | <layer> <layerName>Gelcoat</layerName> <thicknessA>0.0005</thicknessA> <thicknessB>0.0005</thicknessB> <theta>0</theta> </layer> | <layer> <layerName>Triax Shell</layerName> <thicknessA>0.001</thicknessA> <thicknessB>0.001</thicknessB> <theta>0</theta> </layer> | <layer> <layerName>UD Spar Caps</layerName> <thicknessA>0.049586507936508</thicknessA> <thicknessB>0.049586507936508</thicknessB> <theta>0</theta> </layer>
| 3645 | Interp | 28.241 | LP_CAP | 028241_LP_CAP | Triax Shell | 3 | 2 | 0.001 | <material> <type>composite</type> <name>028241_LP_CAP</name> <reference></reference> <thicknessType>Constant</thicknessType> <uniqueLayers>3</uniqueLayers> <symmetryType>none</symmetryType> <layer> <layerName>Triax Shell</layerName> <thicknessA>0.001</thicknessA> <thicknessB>0.001</thicknessB> <theta>0</theta> </layer> <layer> <layerName>UD Spar Caps</layerName> <thicknessA>0.049586507936508</thicknessA> <thicknessB>0.049586507936508</thicknessB> <theta>0</theta> </layer> <layer> <layerName>Gelcoat</layerName> <thicknessA>0.0005</thicknessA> <thicknessB>0.0005</thicknessB> <theta>0</theta> </layer> </material> | <layer> <layerName>Triax Shell</layerName> <thicknessA>0.001</thicknessA> <thicknessB>0.001</thicknessB> <theta>0</theta> </layer> | <layer> <layerName>UD Spar Caps</layerName> <thicknessA>0.049586507936508</thicknessA> <thicknessB>0.049586507936508</thicknessB> <theta>0</theta> </layer> | <layer> <layerName>Gelcoat</layerName> <thicknessA>0.0005</thicknessA> <thicknessB>0.0005</thicknessB> <theta>0</theta> </layer>
| 4009 | Interp | 28.241 | LP_CAP | 028241_LP_CAP | UD Spar Caps | 3 | 3 | 0.049587 | <material> <type>composite</type> <name>028241_LP_CAP</name> <reference></reference> <thicknessType>Constant</thicknessType> <uniqueLayers>3</uniqueLayers> <symmetryType>none</symmetryType> <layer> <layerName>UD Spar Caps</layerName> <thicknessA>0.049586507936508</thicknessA> <thicknessB>0.049586507936508</thicknessB> <theta>0</theta> </layer> <layer> <layerName>Gelcoat</layerName> <thicknessA>0.0005</thicknessA> <thicknessB>0.0005</thicknessB> <theta>0</theta> </layer> <layer> <layerName>Triax Shell</layerName> <thicknessA>0.001</thicknessA> <thicknessB>0.001</thicknessB> <theta>0</theta> </layer> </material> | <layer> <layerName>UD Spar Caps</layerName> <thicknessA>0.049586507936508</thicknessA> <thicknessB>0.049586507936508</thicknessB> <theta>0</theta> </layer> | <layer> <layerName>Gelcoat</layerName> <thicknessA>0.0005</thicknessA> <thicknessB>0.0005</thicknessB> <theta>0</theta> </layer> | <layer> <layerName>Triax Shell</layerName> <thicknessA>0.001</thicknessA> <thicknessB>0.001</thicknessB> <theta>0</theta> </layer>
| 3184 | Interp | 28.241 | LP_FLAT | 028241_LP_FLAT | Gelcoat | 3 | 1 | 0.0005 | <material> <type>composite</type> <name>028241_LP_FLAT</name> <reference></reference> <thicknessType>Constant</thicknessType> <uniqueLayers>3</uniqueLayers> <symmetryType>none</symmetryType> <layer> <layerName>Gelcoat</layerName> <thicknessA>0.0005</thicknessA> <thicknessB>0.0005</thicknessB> <theta>0</theta> </layer> <layer> <layerName>Triax Shell</layerName> <thicknessA>0.001</thicknessA> <thicknessB>0.001</thicknessB> <theta>0</theta> </layer> <layer> <layerName>UD LE/TE</layerName> <thicknessA>0.00741349206349206</thicknessA> <thicknessB>0.00741349206349206</thicknessB> <theta>0</theta> </layer> </material> | <layer> <layerName>Gelcoat</layerName> <thicknessA>0.0005</thicknessA> <thicknessB>0.0005</thicknessB> <theta>0</theta> </layer> | <layer> <layerName>Triax Shell</layerName> <thicknessA>0.001</thicknessA> <thicknessB>0.001</thicknessB> <theta>0</theta> </layer> | <layer> <layerName>UD LE/TE</layerName> <thicknessA>0.00741349206349206</thicknessA> <thicknessB>0.00741349206349206</thicknessB> <theta>0</theta> </layer>
| 3648 | Interp | 28.241 | LP_FLAT | 028241_LP_FLAT | Triax Shell | 3 | 2 | 0.001 | <material> <type>composite</type> <name>028241_LP_FLAT</name> <reference></reference> <thicknessType>Constant</thicknessType> <uniqueLayers>3</uniqueLayers> <symmetryType>none</symmetryType> <layer> <layerName>Triax Shell</layerName> <thicknessA>0.001</thicknessA> <thicknessB>0.001</thicknessB> <theta>0</theta> </layer> <layer> <layerName>UD LE/TE</layerName> <thicknessA>0.00741349206349206</thicknessA> <thicknessB>0.00741349206349206</thicknessB> <theta>0</theta> </layer> <layer> <layerName>Gelcoat</layerName> <thicknessA>0.0005</thicknessA> <thicknessB>0.0005</thicknessB> <theta>0</theta> </layer> </material> | <layer> <layerName>Triax Shell</layerName> <thicknessA>0.001</thicknessA> <thicknessB>0.001</thicknessB> <theta>0</theta> </layer> | <layer> <layerName>UD LE/TE</layerName> <thicknessA>0.00741349206349206</thicknessA> <thicknessB>0.00741349206349206</thicknessB> <theta>0</theta> </layer> | <layer> <layerName>Gelcoat</layerName> <thicknessA>0.0005</thicknessA> <thicknessB>0.0005</thicknessB> <theta>0</theta> </layer>
| 4012 | Interp | 28.241 | LP_FLAT | 028241_LP_FLAT | UD LE/TE | 3 | 3 | 0.0074135 | <material> <type>composite</type> <name>028241_LP_FLAT</name> <reference></reference> <thicknessType>Constant</thicknessType> <uniqueLayers>3</uniqueLayers> <symmetryType>none</symmetryType> <layer> <layerName>UD LE/TE</layerName> <thicknessA>0.00741349206349206</thicknessA> <thicknessB>0.00741349206349206</thicknessB> <theta>0</theta> </layer> <layer> <layerName>Gelcoat</layerName> <thicknessA>0.0005</thicknessA> <thicknessB>0.0005</thicknessB> <theta>0</theta> </layer> <layer> <layerName>Triax Shell</layerName> <thicknessA>0.001</thicknessA> <thicknessB>0.001</thicknessB> <theta>0</theta> </layer> </material> | <layer> <layerName>UD LE/TE</layerName> <thicknessA>0.00741349206349206</thicknessA> <thicknessB>0.00741349206349206</thicknessB> <theta>0</theta> </layer> | <layer> <layerName>Gelcoat</layerName> <thicknessA>0.0005</thicknessA> <thicknessB>0.0005</thicknessB> <theta>0</theta> </layer> | <layer> <layerName>Triax Shell</layerName> <thicknessA>0.001</thicknessA> <thicknessB>0.001</thicknessB> <theta>0</theta> </layer>
| 3177 | Interp | 28.241 | LP_LE_REINF | 028241_LP_LE_REINF | Gelcoat | 3 | 1 | 0.0005 | <material> <type>composite</type> <name>028241_LP_LE_REINF</name> <reference></reference> <thicknessType>Constant</thicknessType> <uniqueLayers>3</uniqueLayers> <symmetryType>none</symmetryType> <layer> <layerName>Gelcoat</layerName> <thicknessA>0.0005</thicknessA> <thicknessB>0.0005</thicknessB> <theta>0</theta> </layer> <layer> <layerName>Triax Shell</layerName> <thicknessA>0.001</thicknessA> <thicknessB>0.001</thicknessB> <theta>0</theta> </layer> <layer> <layerName>UD LE/TE</layerName> <thicknessA>0.001</thicknessA> <thicknessB>0.001</thicknessB> <theta>0</theta> </layer> </material> | <layer> <layerName>Gelcoat</layerName> <thicknessA>0.0005</thicknessA> <thicknessB>0.0005</thicknessB> <theta>0</theta> </layer> | <layer> <layerName>Triax Shell</layerName> <thicknessA>0.001</thicknessA> <thicknessB>0.001</thicknessB> <theta>0</theta> </layer> | <layer> <layerName>UD LE/TE</layerName> <thicknessA>0.001</thicknessA> <thicknessB>0.001</thicknessB> <theta>0</theta> </layer>
| 3641 | Interp | 28.241 | LP_LE_REINF | 028241_LP_LE_REINF | Triax Shell | 3 | 2 | 0.001 | <material> <type>composite</type> <name>028241_LP_LE_REINF</name> <reference></reference> <thicknessType>Constant</thicknessType> <uniqueLayers>3</uniqueLayers> <symmetryType>none</symmetryType> <layer> <layerName>Triax Shell</layerName> <thicknessA>0.001</thicknessA> <thicknessB>0.001</thicknessB> <theta>0</theta> </layer> <layer> <layerName>UD LE/TE</layerName> <thicknessA>0.001</thicknessA> <thicknessB>0.001</thicknessB> <theta>0</theta> </layer> <layer> <layerName>Gelcoat</layerName> <thicknessA>0.0005</thicknessA> <thicknessB>0.0005</thicknessB> <theta>0</theta> </layer> </material> | <layer> <layerName>Triax Shell</layerName> <thicknessA>0.001</thicknessA> <thicknessB>0.001</thicknessB> <theta>0</theta> </layer> | <layer> <layerName>UD LE/TE</layerName> <thicknessA>0.001</thicknessA> <thicknessB>0.001</thicknessB> <theta>0</theta> </layer> | <layer> <layerName>Gelcoat</layerName> <thicknessA>0.0005</thicknessA> <thicknessB>0.0005</thicknessB> <theta>0</theta> </layer>
| 4005 | Interp | 28.241 | LP_LE_REINF | 028241_LP_LE_REINF | UD LE/TE | 3 | 3 | 0.001 | <material> <type>composite</type> <name>028241_LP_LE_REINF</name> <reference></reference> <thicknessType>Constant</thicknessType> <uniqueLayers>3</uniqueLayers> <symmetryType>none</symmetryType> <layer> <layerName>UD LE/TE</layerName> <thicknessA>0.001</thicknessA> <thicknessB>0.001</thicknessB> <theta>0</theta> </layer> <layer> <layerName>Gelcoat</layerName> <thicknessA>0.0005</thicknessA> <thicknessB>0.0005</thicknessB> <theta>0</theta> </layer> <layer> <layerName>Triax Shell</layerName> <thicknessA>0.001</thicknessA> <thicknessB>0.001</thicknessB> <theta>0</theta> </layer> </material> | <layer> <layerName>UD LE/TE</layerName> <thicknessA>0.001</thicknessA> <thicknessB>0.001</thicknessB> <theta>0</theta> </layer> | <layer> <layerName>Gelcoat</layerName> <thicknessA>0.0005</thicknessA> <thicknessB>0.0005</thicknessB> <theta>0</theta> </layer> | <layer> <layerName>Triax Shell</layerName> <thicknessA>0.001</thicknessA> <thicknessB>0.001</thicknessB> <theta>0</theta> </layer>
| 3183 | Interp | 28.241 | LP_TE_Reinf | 028241_LP_TE_Reinf | Gelcoat | 3 | 1 | 0.0005 | <material> <type>composite</type> <name>028241_LP_TE_Reinf</name> <reference></reference> <thicknessType>Constant</thicknessType> <uniqueLayers>3</uniqueLayers> <symmetryType>none</symmetryType> <layer> <layerName>Gelcoat</layerName> <thicknessA>0.0005</thicknessA> <thicknessB>0.0005</thicknessB> <theta>0</theta> </layer> <layer> <layerName>Triax Shell</layerName> <thicknessA>0.001</thicknessA> <thicknessB>0.001</thicknessB> <theta>0</theta> </layer> <layer> <layerName>UD LE/TE</layerName> <thicknessA>0.00741349206349206</thicknessA> <thicknessB>0.00741349206349206</thicknessB> <theta>0</theta> </layer> </material> | <layer> <layerName>Gelcoat</layerName> <thicknessA>0.0005</thicknessA> <thicknessB>0.0005</thicknessB> <theta>0</theta> </layer> | <layer> <layerName>Triax Shell</layerName> <thicknessA>0.001</thicknessA> <thicknessB>0.001</thicknessB> <theta>0</theta> </layer> | <layer> <layerName>UD LE/TE</layerName> <thicknessA>0.00741349206349206</thicknessA> <thicknessB>0.00741349206349206</thicknessB> <theta>0</theta> </layer>
| 3647 | Interp | 28.241 | LP_TE_Reinf | 028241_LP_TE_Reinf | Triax Shell | 3 | 2 | 0.001 | <material> <type>composite</type> <name>028241_LP_TE_Reinf</name> <reference></reference> <thicknessType>Constant</thicknessType> <uniqueLayers>3</uniqueLayers> <symmetryType>none</symmetryType> <layer> <layerName>Triax Shell</layerName> <thicknessA>0.001</thicknessA> <thicknessB>0.001</thicknessB> <theta>0</theta> </layer> <layer> <layerName>UD LE/TE</layerName> <thicknessA>0.00741349206349206</thicknessA> <thicknessB>0.00741349206349206</thicknessB> <theta>0</theta> </layer> <layer> <layerName>Gelcoat</layerName> <thicknessA>0.0005</thicknessA> <thicknessB>0.0005</thicknessB> <theta>0</theta> </layer> </material> | <layer> <layerName>Triax Shell</layerName> <thicknessA>0.001</thicknessA> <thicknessB>0.001</thicknessB> <theta>0</theta> </layer> | <layer> <layerName>UD LE/TE</layerName> <thicknessA>0.00741349206349206</thicknessA> <thicknessB>0.00741349206349206</thicknessB> <theta>0</theta> </layer> | <layer> <layerName>Gelcoat</layerName> <thicknessA>0.0005</thicknessA> <thicknessB>0.0005</thicknessB> <theta>0</theta> </layer>
| 4011 | Interp | 28.241 | LP_TE_Reinf | 028241_LP_TE_Reinf | UD LE/TE | 3 | 3 | 0.0074135 | <material> <type>composite</type> <name>028241_LP_TE_Reinf</name> <reference></reference> <thicknessType>Constant</thicknessType> <uniqueLayers>3</uniqueLayers> <symmetryType>none</symmetryType> <layer> <layerName>UD LE/TE</layerName> <thicknessA>0.00741349206349206</thicknessA> <thicknessB>0.00741349206349206</thicknessB> <theta>0</theta> </layer> <layer> <layerName>Gelcoat</layerName> <thicknessA>0.0005</thicknessA> <thicknessB>0.0005</thicknessB> <theta>0</theta> </layer> <layer> <layerName>Triax Shell</layerName> <thicknessA>0.001</thicknessA> <thicknessB>0.001</thicknessB> <theta>0</theta> </layer> </material> | <layer> <layerName>UD LE/TE</layerName> <thicknessA>0.00741349206349206</thicknessA> <thicknessB>0.00741349206349206</thicknessB> <theta>0</theta> </layer> | <layer> <layerName>Gelcoat</layerName> <thicknessA>0.0005</thicknessA> <thicknessB>0.0005</thicknessB> <theta>0</theta> </layer> | <layer> <layerName>Triax Shell</layerName> <thicknessA>0.001</thicknessA> <thicknessB>0.001</thicknessB> <theta>0</theta> </layer>
| 3172 | Interp | 28.241 | SW_1_HP | 028241_SW_1_HP | Gelcoat | 3 | 1 | 0.0005 | <material> <type>composite</type> <name>028241_SW_1_HP</name> <reference></reference> <thicknessType>Constant</thicknessType> <uniqueLayers>3</uniqueLayers> <symmetryType>none</symmetryType> <layer> <layerName>Gelcoat</layerName> <thicknessA>0.0005</thicknessA> <thicknessB>0.0005</thicknessB> <theta>0</theta> </layer> <layer> <layerName>Triax Shell</layerName> <thicknessA>0.001</thicknessA> <thicknessB>0.001</thicknessB> <theta>0</theta> </layer> <layer> <layerName>UD Spar Caps</layerName> <thicknessA>0.049586507936508</thicknessA> <thicknessB>0.049586507936508</thicknessB> <theta>0</theta> </layer> </material> | <layer> <layerName>Gelcoat</layerName> <thicknessA>0.0005</thicknessA> <thicknessB>0.0005</thicknessB> <theta>0</theta> </layer> | <layer> <layerName>Triax Shell</layerName> <thicknessA>0.001</thicknessA> <thicknessB>0.001</thicknessB> <theta>0</theta> </layer> | <layer> <layerName>UD Spar Caps</layerName> <thicknessA>0.049586507936508</thicknessA> <thicknessB>0.049586507936508</thicknessB> <theta>0</theta> </layer>
| 3636 | Interp | 28.241 | SW_1_HP | 028241_SW_1_HP | Triax Shell | 3 | 2 | 0.001 | <material> <type>composite</type> <name>028241_SW_1_HP</name> <reference></reference> <thicknessType>Constant</thicknessType> <uniqueLayers>3</uniqueLayers> <symmetryType>none</symmetryType> <layer> <layerName>Triax Shell</layerName> <thicknessA>0.001</thicknessA> <thicknessB>0.001</thicknessB> <theta>0</theta> </layer> <layer> <layerName>UD Spar Caps</layerName> <thicknessA>0.049586507936508</thicknessA> <thicknessB>0.049586507936508</thicknessB> <theta>0</theta> </layer> <layer> <layerName>Gelcoat</layerName> <thicknessA>0.0005</thicknessA> <thicknessB>0.0005</thicknessB> <theta>0</theta> </layer> </material> | <layer> <layerName>Triax Shell</layerName> <thicknessA>0.001</thicknessA> <thicknessB>0.001</thicknessB> <theta>0</theta> </layer> | <layer> <layerName>UD Spar Caps</layerName> <thicknessA>0.049586507936508</thicknessA> <thicknessB>0.049586507936508</thicknessB> <theta>0</theta> </layer> | <layer> <layerName>Gelcoat</layerName> <thicknessA>0.0005</thicknessA> <thicknessB>0.0005</thicknessB> <theta>0</theta> </layer>
| 4000 | Interp | 28.241 | SW_1_HP | 028241_SW_1_HP | UD Spar Caps | 3 | 3 | 0.049587 | <material> <type>composite</type> <name>028241_SW_1_HP</name> <reference></reference> <thicknessType>Constant</thicknessType> <uniqueLayers>3</uniqueLayers> <symmetryType>none</symmetryType> <layer> <layerName>UD Spar Caps</layerName> <thicknessA>0.049586507936508</thicknessA> <thicknessB>0.049586507936508</thicknessB> <theta>0</theta> </layer> <layer> <layerName>Gelcoat</layerName> <thicknessA>0.0005</thicknessA> <thicknessB>0.0005</thicknessB> <theta>0</theta> </layer> <layer> <layerName>Triax Shell</layerName> <thicknessA>0.001</thicknessA> <thicknessB>0.001</thicknessB> <theta>0</theta> </layer> </material> | <layer> <layerName>UD Spar Caps</layerName> <thicknessA>0.049586507936508</thicknessA> <thicknessB>0.049586507936508</thicknessB> <theta>0</theta> </layer> | <layer> <layerName>Gelcoat</layerName> <thicknessA>0.0005</thicknessA> <thicknessB>0.0005</thicknessB> <theta>0</theta> </layer> | <layer> <layerName>Triax Shell</layerName> <thicknessA>0.001</thicknessA> <thicknessB>0.001</thicknessB> <theta>0</theta> </layer>
| 3180 | Interp | 28.241 | SW_1_LP | 028241_SW_1_LP | Gelcoat | 3 | 1 | 0.0005 | <material> <type>composite</type> <name>028241_SW_1_LP</name> <reference></reference> <thicknessType>Constant</thicknessType> <uniqueLayers>3</uniqueLayers> <symmetryType>none</symmetryType> <layer> <layerName>Gelcoat</layerName> <thicknessA>0.0005</thicknessA> <thicknessB>0.0005</thicknessB> <theta>0</theta> </layer> <layer> <layerName>Triax Shell</layerName> <thicknessA>0.001</thicknessA> <thicknessB>0.001</thicknessB> <theta>0</theta> </layer> <layer> <layerName>UD Spar Caps</layerName> <thicknessA>0.049586507936508</thicknessA> <thicknessB>0.049586507936508</thicknessB> <theta>0</theta> </layer> </material> | <layer> <layerName>Gelcoat</layerName> <thicknessA>0.0005</thicknessA> <thicknessB>0.0005</thicknessB> <theta>0</theta> </layer> | <layer> <layerName>Triax Shell</layerName> <thicknessA>0.001</thicknessA> <thicknessB>0.001</thicknessB> <theta>0</theta> </layer> | <layer> <layerName>UD Spar Caps</layerName> <thicknessA>0.049586507936508</thicknessA> <thicknessB>0.049586507936508</thicknessB> <theta>0</theta> </layer>
| 3644 | Interp | 28.241 | SW_1_LP | 028241_SW_1_LP | Triax Shell | 3 | 2 | 0.001 | <material> <type>composite</type> <name>028241_SW_1_LP</name> <reference></reference> <thicknessType>Constant</thicknessType> <uniqueLayers>3</uniqueLayers> <symmetryType>none</symmetryType> <layer> <layerName>Triax Shell</layerName> <thicknessA>0.001</thicknessA> <thicknessB>0.001</thicknessB> <theta>0</theta> </layer> <layer> <layerName>UD Spar Caps</layerName> <thicknessA>0.049586507936508</thicknessA> <thicknessB>0.049586507936508</thicknessB> <theta>0</theta> </layer> <layer> <layerName>Gelcoat</layerName> <thicknessA>0.0005</thicknessA> <thicknessB>0.0005</thicknessB> <theta>0</theta> </layer> </material> | <layer> <layerName>Triax Shell</layerName> <thicknessA>0.001</thicknessA> <thicknessB>0.001</thicknessB> <theta>0</theta> </layer> | <layer> <layerName>UD Spar Caps</layerName> <thicknessA>0.049586507936508</thicknessA> <thicknessB>0.049586507936508</thicknessB> <theta>0</theta> </layer> | <layer> <layerName>Gelcoat</layerName> <thicknessA>0.0005</thicknessA> <thicknessB>0.0005</thicknessB> <theta>0</theta> </layer>
| 4008 | Interp | 28.241 | SW_1_LP | 028241_SW_1_LP | UD Spar Caps | 3 | 3 | 0.049587 | <material> <type>composite</type> <name>028241_SW_1_LP</name> <reference></reference> <thicknessType>Constant</thicknessType> <uniqueLayers>3</uniqueLayers> <symmetryType>none</symmetryType> <layer> <layerName>UD Spar Caps</layerName> <thicknessA>0.049586507936508</thicknessA> <thicknessB>0.049586507936508</thicknessB> <theta>0</theta> </layer> <layer> <layerName>Gelcoat</layerName> <thicknessA>0.0005</thicknessA> <thicknessB>0.0005</thicknessB> <theta>0</theta> </layer> <layer> <layerName>Triax Shell</layerName> <thicknessA>0.001</thicknessA> <thicknessB>0.001</thicknessB> <theta>0</theta> </layer> </material> | <layer> <layerName>UD Spar Caps</layerName> <thicknessA>0.049586507936508</thicknessA> <thicknessB>0.049586507936508</thicknessB> <theta>0</theta> </layer> | <layer> <layerName>Gelcoat</layerName> <thicknessA>0.0005</thicknessA> <thicknessB>0.0005</thicknessB> <theta>0</theta> </layer> | <layer> <layerName>Triax Shell</layerName> <thicknessA>0.001</thicknessA> <thicknessB>0.001</thicknessB> <theta>0</theta> </layer>
| 3173 | Interp | 28.241 | SW_2_HP | 028241_SW_2_HP | Gelcoat | 3 | 1 | 0.0005 | <material> <type>composite</type> <name>028241_SW_2_HP</name> <reference></reference> <thicknessType>Constant</thicknessType> <uniqueLayers>3</uniqueLayers> <symmetryType>none</symmetryType> <layer> <layerName>Gelcoat</layerName> <thicknessA>0.0005</thicknessA> <thicknessB>0.0005</thicknessB> <theta>0</theta> </layer> <layer> <layerName>Triax Shell</layerName> <thicknessA>0.001</thicknessA> <thicknessB>0.001</thicknessB> <theta>0</theta> </layer> <layer> <layerName>UD Spar Caps</layerName> <thicknessA>0.049586507936508</thicknessA> <thicknessB>0.049586507936508</thicknessB> <theta>0</theta> </layer> </material> | <layer> <layerName>Gelcoat</layerName> <thicknessA>0.0005</thicknessA> <thicknessB>0.0005</thicknessB> <theta>0</theta> </layer> | <layer> <layerName>Triax Shell</layerName> <thicknessA>0.001</thicknessA> <thicknessB>0.001</thicknessB> <theta>0</theta> </layer> | <layer> <layerName>UD Spar Caps</layerName> <thicknessA>0.049586507936508</thicknessA> <thicknessB>0.049586507936508</thicknessB> <theta>0</theta> </layer>
| 3637 | Interp | 28.241 | SW_2_HP | 028241_SW_2_HP | Triax Shell | 3 | 2 | 0.001 | <material> <type>composite</type> <name>028241_SW_2_HP</name> <reference></reference> <thicknessType>Constant</thicknessType> <uniqueLayers>3</uniqueLayers> <symmetryType>none</symmetryType> <layer> <layerName>Triax Shell</layerName> <thicknessA>0.001</thicknessA> <thicknessB>0.001</thicknessB> <theta>0</theta> </layer> <layer> <layerName>UD Spar Caps</layerName> <thicknessA>0.049586507936508</thicknessA> <thicknessB>0.049586507936508</thicknessB> <theta>0</theta> </layer> <layer> <layerName>Gelcoat</layerName> <thicknessA>0.0005</thicknessA> <thicknessB>0.0005</thicknessB> <theta>0</theta> </layer> </material> | <layer> <layerName>Triax Shell</layerName> <thicknessA>0.001</thicknessA> <thicknessB>0.001</thicknessB> <theta>0</theta> </layer> | <layer> <layerName>UD Spar Caps</layerName> <thicknessA>0.049586507936508</thicknessA> <thicknessB>0.049586507936508</thicknessB> <theta>0</theta> </layer> | <layer> <layerName>Gelcoat</layerName> <thicknessA>0.0005</thicknessA> <thicknessB>0.0005</thicknessB> <theta>0</theta> </layer>
| 4001 | Interp | 28.241 | SW_2_HP | 028241_SW_2_HP | UD Spar Caps | 3 | 3 | 0.049587 | <material> <type>composite</type> <name>028241_SW_2_HP</name> <reference></reference> <thicknessType>Constant</thicknessType> <uniqueLayers>3</uniqueLayers> <symmetryType>none</symmetryType> <layer> <layerName>UD Spar Caps</layerName> <thicknessA>0.049586507936508</thicknessA> <thicknessB>0.049586507936508</thicknessB> <theta>0</theta> </layer> <layer> <layerName>Gelcoat</layerName> <thicknessA>0.0005</thicknessA> <thicknessB>0.0005</thicknessB> <theta>0</theta> </layer> <layer> <layerName>Triax Shell</layerName> <thicknessA>0.001</thicknessA> <thicknessB>0.001</thicknessB> <theta>0</theta> </layer> </material> | <layer> <layerName>UD Spar Caps</layerName> <thicknessA>0.049586507936508</thicknessA> <thicknessB>0.049586507936508</thicknessB> <theta>0</theta> </layer> | <layer> <layerName>Gelcoat</layerName> <thicknessA>0.0005</thicknessA> <thicknessB>0.0005</thicknessB> <theta>0</theta> </layer> | <layer> <layerName>Triax Shell</layerName> <thicknessA>0.001</thicknessA> <thicknessB>0.001</thicknessB> <theta>0</theta> </layer>
| 3179 | Interp | 28.241 | SW_2_LP | 028241_SW_2_LP | Gelcoat | 3 | 1 | 0.0005 | <material> <type>composite</type> <name>028241_SW_2_LP</name> <reference></reference> <thicknessType>Constant</thicknessType> <uniqueLayers>3</uniqueLayers> <symmetryType>none</symmetryType> <layer> <layerName>Gelcoat</layerName> <thicknessA>0.0005</thicknessA> <thicknessB>0.0005</thicknessB> <theta>0</theta> </layer> <layer> <layerName>Triax Shell</layerName> <thicknessA>0.001</thicknessA> <thicknessB>0.001</thicknessB> <theta>0</theta> </layer> <layer> <layerName>UD Spar Caps</layerName> <thicknessA>0.049586507936508</thicknessA> <thicknessB>0.049586507936508</thicknessB> <theta>0</theta> </layer> </material> | <layer> <layerName>Gelcoat</layerName> <thicknessA>0.0005</thicknessA> <thicknessB>0.0005</thicknessB> <theta>0</theta> </layer> | <layer> <layerName>Triax Shell</layerName> <thicknessA>0.001</thicknessA> <thicknessB>0.001</thicknessB> <theta>0</theta> </layer> | <layer> <layerName>UD Spar Caps</layerName> <thicknessA>0.049586507936508</thicknessA> <thicknessB>0.049586507936508</thicknessB> <theta>0</theta> </layer>
| 3643 | Interp | 28.241 | SW_2_LP | 028241_SW_2_LP | Triax Shell | 3 | 2 | 0.001 | <material> <type>composite</type> <name>028241_SW_2_LP</name> <reference></reference> <thicknessType>Constant</thicknessType> <uniqueLayers>3</uniqueLayers> <symmetryType>none</symmetryType> <layer> <layerName>Triax Shell</layerName> <thicknessA>0.001</thicknessA> <thicknessB>0.001</thicknessB> <theta>0</theta> </layer> <layer> <layerName>UD Spar Caps</layerName> <thicknessA>0.049586507936508</thicknessA> <thicknessB>0.049586507936508</thicknessB> <theta>0</theta> </layer> <layer> <layerName>Gelcoat</layerName> <thicknessA>0.0005</thicknessA> <thicknessB>0.0005</thicknessB> <theta>0</theta> </layer> </material> | <layer> <layerName>Triax Shell</layerName> <thicknessA>0.001</thicknessA> <thicknessB>0.001</thicknessB> <theta>0</theta> </layer> | <layer> <layerName>UD Spar Caps</layerName> <thicknessA>0.049586507936508</thicknessA> <thicknessB>0.049586507936508</thicknessB> <theta>0</theta> </layer> | <layer> <layerName>Gelcoat</layerName> <thicknessA>0.0005</thicknessA> <thicknessB>0.0005</thicknessB> <theta>0</theta> </layer>
| 4007 | Interp | 28.241 | SW_2_LP | 028241_SW_2_LP | UD Spar Caps | 3 | 3 | 0.049587 | <material> <type>composite</type> <name>028241_SW_2_LP</name> <reference></reference> <thicknessType>Constant</thicknessType> <uniqueLayers>3</uniqueLayers> <symmetryType>none</symmetryType> <layer> <layerName>UD Spar Caps</layerName> <thicknessA>0.049586507936508</thicknessA> <thicknessB>0.049586507936508</thicknessB> <theta>0</theta> </layer> <layer> <layerName>Gelcoat</layerName> <thicknessA>0.0005</thicknessA> <thicknessB>0.0005</thicknessB> <theta>0</theta> </layer> <layer> <layerName>Triax Shell</layerName> <thicknessA>0.001</thicknessA> <thicknessB>0.001</thicknessB> <theta>0</theta> </layer> </material> | <layer> <layerName>UD Spar Caps</layerName> <thicknessA>0.049586507936508</thicknessA> <thicknessB>0.049586507936508</thicknessB> <theta>0</theta> </layer> | <layer> <layerName>Gelcoat</layerName> <thicknessA>0.0005</thicknessA> <thicknessB>0.0005</thicknessB> <theta>0</theta> </layer> | <layer> <layerName>Triax Shell</layerName> <thicknessA>0.001</thicknessA> <thicknessB>0.001</thicknessB> <theta>0</theta> </layer>
| 3182 | Interp | 28.241 | TE_SS_filler | 028241_TE_SS_filler | Gelcoat | 3 | 1 | 0.0005 | <material> <type>composite</type> <name>028241_TE_SS_filler</name> <reference></reference> <thicknessType>Constant</thicknessType> <uniqueLayers>3</uniqueLayers> <symmetryType>none</symmetryType> <layer> <layerName>Gelcoat</layerName> <thicknessA>0.0005</thicknessA> <thicknessB>0.0005</thicknessB> <theta>0</theta> </layer> <layer> <layerName>Triax Shell</layerName> <thicknessA>0.001</thicknessA> <thicknessB>0.001</thicknessB> <theta>0</theta> </layer> <layer> <layerName>BalsaIso</layerName> <thicknessA>0.0497595238095239</thicknessA> <thicknessB>0.0497595238095239</thicknessB> <theta>0</theta> </layer> </material> | <layer> <layerName>Gelcoat</layerName> <thicknessA>0.0005</thicknessA> <thicknessB>0.0005</thicknessB> <theta>0</theta> </layer> | <layer> <layerName>Triax Shell</layerName> <thicknessA>0.001</thicknessA> <thicknessB>0.001</thicknessB> <theta>0</theta> </layer> | <layer> <layerName>BalsaIso</layerName> <thicknessA>0.0497595238095239</thicknessA> <thicknessB>0.0497595238095239</thicknessB> <theta>0</theta> </layer>
| 3646 | Interp | 28.241 | TE_SS_filler | 028241_TE_SS_filler | Triax Shell | 3 | 2 | 0.001 | <material> <type>composite</type> <name>028241_TE_SS_filler</name> <reference></reference> <thicknessType>Constant</thicknessType> <uniqueLayers>3</uniqueLayers> <symmetryType>none</symmetryType> <layer> <layerName>Triax Shell</layerName> <thicknessA>0.001</thicknessA> <thicknessB>0.001</thicknessB> <theta>0</theta> </layer> <layer> <layerName>BalsaIso</layerName> <thicknessA>0.0497595238095239</thicknessA> <thicknessB>0.0497595238095239</thicknessB> <theta>0</theta> </layer> <layer> <layerName>Gelcoat</layerName> <thicknessA>0.0005</thicknessA> <thicknessB>0.0005</thicknessB> <theta>0</theta> </layer> </material> | <layer> <layerName>Triax Shell</layerName> <thicknessA>0.001</thicknessA> <thicknessB>0.001</thicknessB> <theta>0</theta> </layer> | <layer> <layerName>BalsaIso</layerName> <thicknessA>0.0497595238095239</thicknessA> <thicknessB>0.0497595238095239</thicknessB> <theta>0</theta> </layer> | <layer> <layerName>Gelcoat</layerName> <thicknessA>0.0005</thicknessA> <thicknessB>0.0005</thicknessB> <theta>0</theta> </layer>
| 4010 | Interp | 28.241 | TE_SS_filler | 028241_TE_SS_filler | BalsaIso | 3 | 3 | 0.04976 | <material> <type>composite</type> <name>028241_TE_SS_filler</name> <reference></reference> <thicknessType>Constant</thicknessType> <uniqueLayers>3</uniqueLayers> <symmetryType>none</symmetryType> <layer> <layerName>BalsaIso</layerName> <thicknessA>0.0497595238095239</thicknessA> <thicknessB>0.0497595238095239</thicknessB> <theta>0</theta> </layer> <layer> <layerName>Gelcoat</layerName> <thicknessA>0.0005</thicknessA> <thicknessB>0.0005</thicknessB> <theta>0</theta> </layer> <layer> <layerName>Triax Shell</layerName> <thicknessA>0.001</thicknessA> <thicknessB>0.001</thicknessB> <theta>0</theta> </layer> </material> | <layer> <layerName>BalsaIso</layerName> <thicknessA>0.0497595238095239</thicknessA> <thicknessB>0.0497595238095239</thicknessB> <theta>0</theta> </layer> | <layer> <layerName>Gelcoat</layerName> <thicknessA>0.0005</thicknessA> <thicknessB>0.0005</thicknessB> <theta>0</theta> </layer> | <layer> <layerName>Triax Shell</layerName> <thicknessA>0.001</thicknessA> <thicknessB>0.001</thicknessB> <theta>0</theta> </layer>
| 3171 | Interp | 28.241 | TE-PS-Filler | 028241_TE-PS-Filler | Gelcoat | 3 | 1 | 0.0005 | <material> <type>composite</type> <name>028241_TE-PS-Filler</name> <reference></reference> <thicknessType>Constant</thicknessType> <uniqueLayers>3</uniqueLayers> <symmetryType>none</symmetryType> <layer> <layerName>Gelcoat</layerName> <thicknessA>0.0005</thicknessA> <thicknessB>0.0005</thicknessB> <theta>0</theta> </layer> <layer> <layerName>Triax Shell</layerName> <thicknessA>0.001</thicknessA> <thicknessB>0.001</thicknessB> <theta>0</theta> </layer> <layer> <layerName>BalsaIso</layerName> <thicknessA>0.0439325396825397</thicknessA> <thicknessB>0.0439325396825397</thicknessB> <theta>0</theta> </layer> </material> | <layer> <layerName>Gelcoat</layerName> <thicknessA>0.0005</thicknessA> <thicknessB>0.0005</thicknessB> <theta>0</theta> </layer> | <layer> <layerName>Triax Shell</layerName> <thicknessA>0.001</thicknessA> <thicknessB>0.001</thicknessB> <theta>0</theta> </layer> | <layer> <layerName>BalsaIso</layerName> <thicknessA>0.0439325396825397</thicknessA> <thicknessB>0.0439325396825397</thicknessB> <theta>0</theta> </layer>
| 3635 | Interp | 28.241 | TE-PS-Filler | 028241_TE-PS-Filler | Triax Shell | 3 | 2 | 0.001 | <material> <type>composite</type> <name>028241_TE-PS-Filler</name> <reference></reference> <thicknessType>Constant</thicknessType> <uniqueLayers>3</uniqueLayers> <symmetryType>none</symmetryType> <layer> <layerName>Triax Shell</layerName> <thicknessA>0.001</thicknessA> <thicknessB>0.001</thicknessB> <theta>0</theta> </layer> <layer> <layerName>BalsaIso</layerName> <thicknessA>0.0439325396825397</thicknessA> <thicknessB>0.0439325396825397</thicknessB> <theta>0</theta> </layer> <layer> <layerName>Gelcoat</layerName> <thicknessA>0.0005</thicknessA> <thicknessB>0.0005</thicknessB> <theta>0</theta> </layer> </material> | <layer> <layerName>Triax Shell</layerName> <thicknessA>0.001</thicknessA> <thicknessB>0.001</thicknessB> <theta>0</theta> </layer> | <layer> <layerName>BalsaIso</layerName> <thicknessA>0.0439325396825397</thicknessA> <thicknessB>0.0439325396825397</thicknessB> <theta>0</theta> </layer> | <layer> <layerName>Gelcoat</layerName> <thicknessA>0.0005</thicknessA> <thicknessB>0.0005</thicknessB> <theta>0</theta> </layer>
| 3999 | Interp | 28.241 | TE-PS-Filler | 028241_TE-PS-Filler | BalsaIso | 3 | 3 | 0.043933 | <material> <type>composite</type> <name>028241_TE-PS-Filler</name> <reference></reference> <thicknessType>Constant</thicknessType> <uniqueLayers>3</uniqueLayers> <symmetryType>none</symmetryType> <layer> <layerName>BalsaIso</layerName> <thicknessA>0.0439325396825397</thicknessA> <thicknessB>0.0439325396825397</thicknessB> <theta>0</theta> </layer> <layer> <layerName>Gelcoat</layerName> <thicknessA>0.0005</thicknessA> <thicknessB>0.0005</thicknessB> <theta>0</theta> </layer> <layer> <layerName>Triax Shell</layerName> <thicknessA>0.001</thicknessA> <thicknessB>0.001</thicknessB> <theta>0</theta> </layer> </material> | <layer> <layerName>BalsaIso</layerName> <thicknessA>0.0439325396825397</thicknessA> <thicknessB>0.0439325396825397</thicknessB> <theta>0</theta> </layer> | <layer> <layerName>Gelcoat</layerName> <thicknessA>0.0005</thicknessA> <thicknessB>0.0005</thicknessB> <theta>0</theta> </layer> | <layer> <layerName>Triax Shell</layerName> <thicknessA>0.001</thicknessA> <thicknessB>0.001</thicknessB> <theta>0</theta> </layer>
41462 | 1381 | No Section | 28.98 | HP_CAP | 028980_HP_CAP | Gelcoat | 3 | 1 | 0.0005 | <material> <type>composite</type> <name>028980_HP_CAP</name> <reference></reference> <thicknessType>Constant</thicknessType> <uniqueLayers>3</uniqueLayers> <symmetryType>none</symmetryType> <layer> <layerName>Gelcoat</layerName> <thicknessA>0.0005</thicknessA> <thicknessB>0.0005</thicknessB> <theta>0</theta> </layer> <layer> <layerName>Triax Shell</layerName> <thicknessA>0.001</thicknessA> <thicknessB>0.001</thicknessB> <theta>0</theta> </layer> <layer> <layerName>UD Spar Caps</layerName> <thicknessA>0.049</thicknessA> <thicknessB>0.049</thicknessB> <theta>0</theta> </layer> </material> | <layer> <layerName>Gelcoat</layerName> <thicknessA>0.0005</thicknessA> <thicknessB>0.0005</thicknessB> <theta>0</theta> </layer> | <layer> <layerName>Triax Shell</layerName> <thicknessA>0.001</thicknessA> <thicknessB>0.001</thicknessB> <theta>0</theta> </layer> | <layer> <layerName>UD Spar Caps</layerName> <thicknessA>0.049</thicknessA> <thicknessB>0.049</thicknessB> <theta>0</theta> </layer>
41463 | 1382 | No Section | 28.98 | HP_CAP | 028980_HP_CAP | Triax Shell | 3 | 2 | 0.001 | <material> <type>composite</type> <name>028980_HP_CAP</name> <reference></reference> <thicknessType>Constant</thicknessType> <uniqueLayers>3</uniqueLayers> <symmetryType>none</symmetryType> <layer> <layerName>Triax Shell</layerName> <thicknessA>0.001</thicknessA> <thicknessB>0.001</thicknessB> <theta>0</theta> </layer> <layer> <layerName>UD Spar Caps</layerName> <thicknessA>0.049</thicknessA> <thicknessB>0.049</thicknessB> <theta>0</theta> </layer> <layer> <layerName>Gelcoat</layerName> <thicknessA>0.0005</thicknessA> <thicknessB>0.0005</thicknessB> <theta>0</theta> </layer> </material> | <layer> <layerName>Triax Shell</layerName> <thicknessA>0.001</thicknessA> <thicknessB>0.001</thicknessB> <theta>0</theta> </layer> | <layer> <layerName>UD Spar Caps</layerName> <thicknessA>0.049</thicknessA> <thicknessB>0.049</thicknessB> <theta>0</theta> </layer> | <layer> <layerName>Gelcoat</layerName> <thicknessA>0.0005</thicknessA> <thicknessB>0.0005</thicknessB> <theta>0</theta> </layer>
41512 | 1383 | No Section | 28.98 | HP_CAP | 028980_HP_CAP | UD Spar Caps | 3 | 3 | 0.049 | <material> <type>composite</type> <name>028980_HP_CAP</name> <reference></reference> <thicknessType>Constant</thicknessType> <uniqueLayers>3</uniqueLayers> <symmetryType>none</symmetryType> <layer> <layerName>UD Spar Caps</layerName> <thicknessA>0.049</thicknessA> <thicknessB>0.049</thicknessB> <theta>0</theta> </layer> <layer> <layerName>Gelcoat</layerName> <thicknessA>0.0005</thicknessA> <thicknessB>0.0005</thicknessB> <theta>0</theta> </layer> <layer> <layerName>Triax Shell</layerName> <thicknessA>0.001</thicknessA> <thicknessB>0.001</thicknessB> <theta>0</theta> </layer> </material> | <layer> <layerName>UD Spar Caps</layerName> <thicknessA>0.049</thicknessA> <thicknessB>0.049</thicknessB> <theta>0</theta> </layer> | <layer> <layerName>Gelcoat</layerName> <thicknessA>0.0005</thicknessA> <thicknessB>0.0005</thicknessB> <theta>0</theta> </layer> | <layer> <layerName>Triax Shell</layerName> <thicknessA>0.001</thicknessA> <thicknessB>0.001</thicknessB> <theta>0</theta> </layer>
41572 | 1384 | No Section | 28.98 | HP_FLAT | 028980_HP_FLAT | Gelcoat | 3 | 1 | 0.0005 | <material> <type>composite</type> <name>028980_HP_FLAT</name> <reference></reference> <thicknessType>Constant</thicknessType> <uniqueLayers>3</uniqueLayers> <symmetryType>none</symmetryType> <layer> <layerName>Gelcoat</layerName> <thicknessA>0.0005</thicknessA> <thicknessB>0.0005</thicknessB> <theta>0</theta> </layer> <layer> <layerName>Triax Shell</layerName> <thicknessA>0.001</thicknessA> <thicknessB>0.001</thicknessB> <theta>0</theta> </layer> <layer> <layerName>UD LE/TE</layerName> <thicknessA>0.008</thicknessA> <thicknessB>0.008</thicknessB> <theta>0</theta> </layer> </material> | <layer> <layerName>Gelcoat</layerName> <thicknessA>0.0005</thicknessA> <thicknessB>0.0005</thicknessB> <theta>0</theta> </layer> | <layer> <layerName>Triax Shell</layerName> <thicknessA>0.001</thicknessA> <thicknessB>0.001</thicknessB> <theta>0</theta> </layer> | <layer> <layerName>UD LE/TE</layerName> <thicknessA>0.008</thicknessA> <thicknessB>0.008</thicknessB> <theta>0</theta> </layer>
41573 | 1385 | No Section | 28.98 | HP_FLAT | 028980_HP_FLAT | Triax Shell | 3 | 2 | 0.001 | <material> <type>composite</type> <name>028980_HP_FLAT</name> <reference></reference> <thicknessType>Constant</thicknessType> <uniqueLayers>3</uniqueLayers> <symmetryType>none</symmetryType> <layer> <layerName>Triax Shell</layerName> <thicknessA>0.001</thicknessA> <thicknessB>0.001</thicknessB> <theta>0</theta> </layer> <layer> <layerName>UD LE/TE</layerName> <thicknessA>0.008</thicknessA> <thicknessB>0.008</thicknessB> <theta>0</theta> </layer> <layer> <layerName>Gelcoat</layerName> <thicknessA>0.0005</thicknessA> <thicknessB>0.0005</thicknessB> <theta>0</theta> </layer> </material> | <layer> <layerName>Triax Shell</layerName> <thicknessA>0.001</thicknessA> <thicknessB>0.001</thicknessB> <theta>0</theta> </layer> | <layer> <layerName>UD LE/TE</layerName> <thicknessA>0.008</thicknessA> <thicknessB>0.008</thicknessB> <theta>0</theta> </layer> | <layer> <layerName>Gelcoat</layerName> <thicknessA>0.0005</thicknessA> <thicknessB>0.0005</thicknessB> <theta>0</theta> </layer>
41581 | 1386 | No Section | 28.98 | HP_FLAT | 028980_HP_FLAT | UD LE/TE | 3 | 3 | 0.008 | <material> <type>composite</type> <name>028980_HP_FLAT</name> <reference></reference> <thicknessType>Constant</thicknessType> <uniqueLayers>3</uniqueLayers> <symmetryType>none</symmetryType> <layer> <layerName>UD LE/TE</layerName> <thicknessA>0.008</thicknessA> <thicknessB>0.008</thicknessB> <theta>0</theta> </layer> <layer> <layerName>Gelcoat</layerName> <thicknessA>0.0005</thicknessA> <thicknessB>0.0005</thicknessB> <theta>0</theta> </layer> <layer> <layerName>Triax Shell</layerName> <thicknessA>0.001</thicknessA> <thicknessB>0.001</thicknessB> <theta>0</theta> </layer> </material> | <layer> <layerName>UD LE/TE</layerName> <thicknessA>0.008</thicknessA> <thicknessB>0.008</thicknessB> <theta>0</theta> </layer> | <layer> <layerName>Gelcoat</layerName> <thicknessA>0.0005</thicknessA> <thicknessB>0.0005</thicknessB> <theta>0</theta> </layer> | <layer> <layerName>Triax Shell</layerName> <thicknessA>0.001</thicknessA> <thicknessB>0.001</thicknessB> <theta>0</theta> </layer>
41600 | 1387 | No Section | 28.98 | HP_LE_REINF | 028980_HP_LE_REINF | Gelcoat | 3 | 1 | 0.0005 | <material> <type>composite</type> <name>028980_HP_LE_REINF</name> <reference></reference> <thicknessType>Constant</thicknessType> <uniqueLayers>3</uniqueLayers> <symmetryType>none</symmetryType> <layer> <layerName>Gelcoat</layerName> <thicknessA>0.0005</thicknessA> <thicknessB>0.0005</thicknessB> <theta>0</theta> </layer> <layer> <layerName>Triax Shell</layerName> <thicknessA>0.001</thicknessA> <thicknessB>0.001</thicknessB> <theta>0</theta> </layer> <layer> <layerName>UD LE/TE</layerName> <thicknessA>0.001</thicknessA> <thicknessB>0.001</thicknessB> <theta>0</theta> </layer> </material> | <layer> <layerName>Gelcoat</layerName> <thicknessA>0.0005</thicknessA> <thicknessB>0.0005</thicknessB> <theta>0</theta> </layer> | <layer> <layerName>Triax Shell</layerName> <thicknessA>0.001</thicknessA> <thicknessB>0.001</thicknessB> <theta>0</theta> </layer> | <layer> <layerName>UD LE/TE</layerName> <thicknessA>0.001</thicknessA> <thicknessB>0.001</thicknessB> <theta>0</theta> </layer>
41601 | 1388 | No Section | 28.98 | HP_LE_REINF | 028980_HP_LE_REINF | Triax Shell | 3 | 2 | 0.001 | <material> <type>composite</type> <name>028980_HP_LE_REINF</name> <reference></reference> <thicknessType>Constant</thicknessType> <uniqueLayers>3</uniqueLayers> <symmetryType>none</symmetryType> <layer> <layerName>Triax Shell</layerName> <thicknessA>0.001</thicknessA> <thicknessB>0.001</thicknessB> <theta>0</theta> </layer> <layer> <layerName>UD LE/TE</layerName> <thicknessA>0.001</thicknessA> <thicknessB>0.001</thicknessB> <theta>0</theta> </layer> <layer> <layerName>Gelcoat</layerName> <thicknessA>0.0005</thicknessA> <thicknessB>0.0005</thicknessB> <theta>0</theta> </layer> </material> | <layer> <layerName>Triax Shell</layerName> <thicknessA>0.001</thicknessA> <thicknessB>0.001</thicknessB> <theta>0</theta> </layer> | <layer> <layerName>UD LE/TE</layerName> <thicknessA>0.001</thicknessA> <thicknessB>0.001</thicknessB> <theta>0</theta> </layer> | <layer> <layerName>Gelcoat</layerName> <thicknessA>0.0005</thicknessA> <thicknessB>0.0005</thicknessB> <theta>0</theta> </layer>
41602 | 1389 | No Section | 28.98 | HP_LE_REINF | 028980_HP_LE_REINF | UD LE/TE | 3 | 3 | 0.001 | <material> <type>composite</type> <name>028980_HP_LE_REINF</name> <reference></reference> <thicknessType>Constant</thicknessType> <uniqueLayers>3</uniqueLayers> <symmetryType>none</symmetryType> <layer> <layerName>UD LE/TE</layerName> <thicknessA>0.001</thicknessA> <thicknessB>0.001</thicknessB> <theta>0</theta> </layer> <layer> <layerName>Gelcoat</layerName> <thicknessA>0.0005</thicknessA> <thicknessB>0.0005</thicknessB> <theta>0</theta> </layer> <layer> <layerName>Triax Shell</layerName> <thicknessA>0.001</thicknessA> <thicknessB>0.001</thicknessB> <theta>0</theta> </layer> </material> | <layer> <layerName>UD LE/TE</layerName> <thicknessA>0.001</thicknessA> <thicknessB>0.001</thicknessB> <theta>0</theta> </layer> | <layer> <layerName>Gelcoat</layerName> <thicknessA>0.0005</thicknessA> <thicknessB>0.0005</thicknessB> <theta>0</theta> </layer> | <layer> <layerName>Triax Shell</layerName> <thicknessA>0.001</thicknessA> <thicknessB>0.001</thicknessB> <theta>0</theta> </layer>
41614 | 1390 | No Section | 28.98 | HP_TE_REINF | 028980_HP_TE_REINF | Gelcoat | 3 | 1 | 0.0005 | <material> <type>composite</type> <name>028980_HP_TE_REINF</name> <reference></reference> <thicknessType>Constant</thicknessType> <uniqueLayers>3</uniqueLayers> <symmetryType>none</symmetryType> <layer> <layerName>Gelcoat</layerName> <thicknessA>0.0005</thicknessA> <thicknessB>0.0005</thicknessB> <theta>0</theta> </layer> <layer> <layerName>Triax Shell</layerName> <thicknessA>0.001</thicknessA> <thicknessB>0.001</thicknessB> <theta>0</theta> </layer> <layer> <layerName>UD LE/TE</layerName> <thicknessA>0.008</thicknessA> <thicknessB>0.008</thicknessB> <theta>0</theta> </layer> </material> | <layer> <layerName>Gelcoat</layerName> <thicknessA>0.0005</thicknessA> <thicknessB>0.0005</thicknessB> <theta>0</theta> </layer> | <layer> <layerName>Triax Shell</layerName> <thicknessA>0.001</thicknessA> <thicknessB>0.001</thicknessB> <theta>0</theta> </layer> | <layer> <layerName>UD LE/TE</layerName> <thicknessA>0.008</thicknessA> <thicknessB>0.008</thicknessB> <theta>0</theta> </layer>
41615 | 1391 | No Section | 28.98 | HP_TE_REINF | 028980_HP_TE_REINF | Triax Shell | 3 | 2 | 0.001 | <material> <type>composite</type> <name>028980_HP_TE_REINF</name> <reference></reference> <thicknessType>Constant</thicknessType> <uniqueLayers>3</uniqueLayers> <symmetryType>none</symmetryType> <layer> <layerName>Triax Shell</layerName> <thicknessA>0.001</thicknessA> <thicknessB>0.001</thicknessB> <theta>0</theta> </layer> <layer> <layerName>UD LE/TE</layerName> <thicknessA>0.008</thicknessA> <thicknessB>0.008</thicknessB> <theta>0</theta> </layer> <layer> <layerName>Gelcoat</layerName> <thicknessA>0.0005</thicknessA> <thicknessB>0.0005</thicknessB> <theta>0</theta> </layer> </material> | <layer> <layerName>Triax Shell</layerName> <thicknessA>0.001</thicknessA> <thicknessB>0.001</thicknessB> <theta>0</theta> </layer> | <layer> <layerName>UD LE/TE</layerName> <thicknessA>0.008</thicknessA> <thicknessB>0.008</thicknessB> <theta>0</theta> </layer> | <layer> <layerName>Gelcoat</layerName> <thicknessA>0.0005</thicknessA> <thicknessB>0.0005</thicknessB> <theta>0</theta> </layer>
41623 | 1392 | No Section | 28.98 | HP_TE_REINF | 028980_HP_TE_REINF | UD LE/TE | 3 | 3 | 0.008 | <material> <type>composite</type> <name>028980_HP_TE_REINF</name> <reference></reference> <thicknessType>Constant</thicknessType> <uniqueLayers>3</uniqueLayers> <symmetryType>none</symmetryType> <layer> <layerName>UD LE/TE</layerName> <thicknessA>0.008</thicknessA> <thicknessB>0.008</thicknessB> <theta>0</theta> </layer> <layer> <layerName>Gelcoat</layerName> <thicknessA>0.0005</thicknessA> <thicknessB>0.0005</thicknessB> <theta>0</theta> </layer> <layer> <layerName>Triax Shell</layerName> <thicknessA>0.001</thicknessA> <thicknessB>0.001</thicknessB> <theta>0</theta> </layer> </material> | <layer> <layerName>UD LE/TE</layerName> <thicknessA>0.008</thicknessA> <thicknessB>0.008</thicknessB> <theta>0</theta> </layer> | <layer> <layerName>Gelcoat</layerName> <thicknessA>0.0005</thicknessA> <thicknessB>0.0005</thicknessB> <theta>0</theta> </layer> | <layer> <layerName>Triax Shell</layerName> <thicknessA>0.001</thicknessA> <thicknessB>0.001</thicknessB> <theta>0</theta> </layer>
41642 | 1393 | No Section | 28.98 | LE_PS_filler | 028980_LE_PS_filler | Gelcoat | 3 | 1 | 0.0005 | <material> <type>composite</type> <name>028980_LE_PS_filler</name> <reference></reference> <thicknessType>Constant</thicknessType> <uniqueLayers>3</uniqueLayers> <symmetryType>none</symmetryType> <layer> <layerName>Gelcoat</layerName> <thicknessA>0.0005</thicknessA> <thicknessB>0.0005</thicknessB> <theta>0</theta> </layer> <layer> <layerName>Triax Shell</layerName> <thicknessA>0.001</thicknessA> <thicknessB>0.001</thicknessB> <theta>0</theta> </layer> <layer> <layerName>BalsaIso</layerName> <thicknessA>0.009</thicknessA> <thicknessB>0.009</thicknessB> <theta>0</theta> </layer> </material> | <layer> <layerName>Gelcoat</layerName> <thicknessA>0.0005</thicknessA> <thicknessB>0.0005</thicknessB> <theta>0</theta> </layer> | <layer> <layerName>Triax Shell</layerName> <thicknessA>0.001</thicknessA> <thicknessB>0.001</thicknessB> <theta>0</theta> </layer> | <layer> <layerName>BalsaIso</layerName> <thicknessA>0.009</thicknessA> <thicknessB>0.009</thicknessB> <theta>0</theta> </layer>
41643 | 1394 | No Section | 28.98 | LE_PS_filler | 028980_LE_PS_filler | Triax Shell | 3 | 2 | 0.001 | <material> <type>composite</type> <name>028980_LE_PS_filler</name> <reference></reference> <thicknessType>Constant</thicknessType> <uniqueLayers>3</uniqueLayers> <symmetryType>none</symmetryType> <layer> <layerName>Triax Shell</layerName> <thicknessA>0.001</thicknessA> <thicknessB>0.001</thicknessB> <theta>0</theta> </layer> <layer> <layerName>BalsaIso</layerName> <thicknessA>0.009</thicknessA> <thicknessB>0.009</thicknessB> <theta>0</theta> </layer> <layer> <layerName>Gelcoat</layerName> <thicknessA>0.0005</thicknessA> <thicknessB>0.0005</thicknessB> <theta>0</theta> </layer> </material> | <layer> <layerName>Triax Shell</layerName> <thicknessA>0.001</thicknessA> <thicknessB>0.001</thicknessB> <theta>0</theta> </layer> | <layer> <layerName>BalsaIso</layerName> <thicknessA>0.009</thicknessA> <thicknessB>0.009</thicknessB> <theta>0</theta> </layer> | <layer> <layerName>Gelcoat</layerName> <thicknessA>0.0005</thicknessA> <thicknessB>0.0005</thicknessB> <theta>0</theta> </layer>
41652 | 1395 | No Section | 28.98 | LE_PS_filler | 028980_LE_PS_filler | BalsaIso | 3 | 3 | 0.009 | <material> <type>composite</type> <name>028980_LE_PS_filler</name> <reference></reference> <thicknessType>Constant</thicknessType> <uniqueLayers>3</uniqueLayers> <symmetryType>none</symmetryType> <layer> <layerName>BalsaIso</layerName> <thicknessA>0.009</thicknessA> <thicknessB>0.009</thicknessB> <theta>0</theta> </layer> <layer> <layerName>Gelcoat</layerName> <thicknessA>0.0005</thicknessA> <thicknessB>0.0005</thicknessB> <theta>0</theta> </layer> <layer> <layerName>Triax Shell</layerName> <thicknessA>0.001</thicknessA> <thicknessB>0.001</thicknessB> <theta>0</theta> </layer> </material> | <layer> <layerName>BalsaIso</layerName> <thicknessA>0.009</thicknessA> <thicknessB>0.009</thicknessB> <theta>0</theta> </layer> | <layer> <layerName>Gelcoat</layerName> <thicknessA>0.0005</thicknessA> <thicknessB>0.0005</thicknessB> <theta>0</theta> </layer> | <layer> <layerName>Triax Shell</layerName> <thicknessA>0.001</thicknessA> <thicknessB>0.001</thicknessB> <theta>0</theta> </layer>
41672 | 1396 | No Section | 28.98 | LE_SS_filler | 028980_LE_SS_filler | Gelcoat | 3 | 1 | 0.0005 | <material> <type>composite</type> <name>028980_LE_SS_filler</name> <reference></reference> <thicknessType>Constant</thicknessType> <uniqueLayers>3</uniqueLayers> <symmetryType>none</symmetryType> <layer> <layerName>Gelcoat</layerName> <thicknessA>0.0005</thicknessA> <thicknessB>0.0005</thicknessB> <theta>0</theta> </layer> <layer> <layerName>Triax Shell</layerName> <thicknessA>0.001</thicknessA> <thicknessB>0.001</thicknessB> <theta>0</theta> </layer> <layer> <layerName>BalsaIso</layerName> <thicknessA>0.007</thicknessA> <thicknessB>0.007</thicknessB> <theta>0</theta> </layer> </material> | <layer> <layerName>Gelcoat</layerName> <thicknessA>0.0005</thicknessA> <thicknessB>0.0005</thicknessB> <theta>0</theta> </layer> | <layer> <layerName>Triax Shell</layerName> <thicknessA>0.001</thicknessA> <thicknessB>0.001</thicknessB> <theta>0</theta> </layer> | <layer> <layerName>BalsaIso</layerName> <thicknessA>0.007</thicknessA> <thicknessB>0.007</thicknessB> <theta>0</theta> </layer>
41673 | 1397 | No Section | 28.98 | LE_SS_filler | 028980_LE_SS_filler | Triax Shell | 3 | 2 | 0.001 | <material> <type>composite</type> <name>028980_LE_SS_filler</name> <reference></reference> <thicknessType>Constant</thicknessType> <uniqueLayers>3</uniqueLayers> <symmetryType>none</symmetryType> <layer> <layerName>Triax Shell</layerName> <thicknessA>0.001</thicknessA> <thicknessB>0.001</thicknessB> <theta>0</theta> </layer> <layer> <layerName>BalsaIso</layerName> <thicknessA>0.007</thicknessA> <thicknessB>0.007</thicknessB> <theta>0</theta> </layer> <layer> <layerName>Gelcoat</layerName> <thicknessA>0.0005</thicknessA> <thicknessB>0.0005</thicknessB> <theta>0</theta> </layer> </material> | <layer> <layerName>Triax Shell</layerName> <thicknessA>0.001</thicknessA> <thicknessB>0.001</thicknessB> <theta>0</theta> </layer> | <layer> <layerName>BalsaIso</layerName> <thicknessA>0.007</thicknessA> <thicknessB>0.007</thicknessB> <theta>0</theta> </layer> | <layer> <layerName>Gelcoat</layerName> <thicknessA>0.0005</thicknessA> <thicknessB>0.0005</thicknessB> <theta>0</theta> </layer>
41680 | 1398 | No Section | 28.98 | LE_SS_filler | 028980_LE_SS_filler | BalsaIso | 3 | 3 | 0.007 | <material> <type>composite</type> <name>028980_LE_SS_filler</name> <reference></reference> <thicknessType>Constant</thicknessType> <uniqueLayers>3</uniqueLayers> <symmetryType>none</symmetryType> <layer> <layerName>BalsaIso</layerName> <thicknessA>0.007</thicknessA> <thicknessB>0.007</thicknessB> <theta>0</theta> </layer> <layer> <layerName>Gelcoat</layerName> <thicknessA>0.0005</thicknessA> <thicknessB>0.0005</thicknessB> <theta>0</theta> </layer> <layer> <layerName>Triax Shell</layerName> <thicknessA>0.001</thicknessA> <thicknessB>0.001</thicknessB> <theta>0</theta> </layer> </material> | <layer> <layerName>BalsaIso</layerName> <thicknessA>0.007</thicknessA> <thicknessB>0.007</thicknessB> <theta>0</theta> </layer> | <layer> <layerName>Gelcoat</layerName> <thicknessA>0.0005</thicknessA> <thicknessB>0.0005</thicknessB> <theta>0</theta> </layer> | <layer> <layerName>Triax Shell</layerName> <thicknessA>0.001</thicknessA> <thicknessB>0.001</thicknessB> <theta>0</theta> </layer>
41698 | 1399 | No Section | 28.98 | LP_CAP | 028980_LP_CAP | Gelcoat | 3 | 1 | 0.0005 | <material> <type>composite</type> <name>028980_LP_CAP</name> <reference></reference> <thicknessType>Constant</thicknessType> <uniqueLayers>3</uniqueLayers> <symmetryType>none</symmetryType> <layer> <layerName>Gelcoat</layerName> <thicknessA>0.0005</thicknessA> <thicknessB>0.0005</thicknessB> <theta>0</theta> </layer> <layer> <layerName>Triax Shell</layerName> <thicknessA>0.001</thicknessA> <thicknessB>0.001</thicknessB> <theta>0</theta> </layer> <layer> <layerName>UD Spar Caps</layerName> <thicknessA>0.049</thicknessA> <thicknessB>0.049</thicknessB> <theta>0</theta> </layer> </material> | <layer> <layerName>Gelcoat</layerName> <thicknessA>0.0005</thicknessA> <thicknessB>0.0005</thicknessB> <theta>0</theta> </layer> | <layer> <layerName>Triax Shell</layerName> <thicknessA>0.001</thicknessA> <thicknessB>0.001</thicknessB> <theta>0</theta> </layer> | <layer> <layerName>UD Spar Caps</layerName> <thicknessA>0.049</thicknessA> <thicknessB>0.049</thicknessB> <theta>0</theta> </layer>
41699 | 1400 | No Section | 28.98 | LP_CAP | 028980_LP_CAP | Triax Shell | 3 | 2 | 0.001 | <material> <type>composite</type> <name>028980_LP_CAP</name> <reference></reference> <thicknessType>Constant</thicknessType> <uniqueLayers>3</uniqueLayers> <symmetryType>none</symmetryType> <layer> <layerName>Triax Shell</layerName> <thicknessA>0.001</thicknessA> <thicknessB>0.001</thicknessB> <theta>0</theta> </layer> <layer> <layerName>UD Spar Caps</layerName> <thicknessA>0.049</thicknessA> <thicknessB>0.049</thicknessB> <theta>0</theta> </layer> <layer> <layerName>Gelcoat</layerName> <thicknessA>0.0005</thicknessA> <thicknessB>0.0005</thicknessB> <theta>0</theta> </layer> </material> | <layer> <layerName>Triax Shell</layerName> <thicknessA>0.001</thicknessA> <thicknessB>0.001</thicknessB> <theta>0</theta> </layer> | <layer> <layerName>UD Spar Caps</layerName> <thicknessA>0.049</thicknessA> <thicknessB>0.049</thicknessB> <theta>0</theta> </layer> | <layer> <layerName>Gelcoat</layerName> <thicknessA>0.0005</thicknessA> <thicknessB>0.0005</thicknessB> <theta>0</theta> </layer>
41748 | 1401 | No Section | 28.98 | LP_CAP | 028980_LP_CAP | UD Spar Caps | 3 | 3 | 0.049 | <material> <type>composite</type> <name>028980_LP_CAP</name> <reference></reference> <thicknessType>Constant</thicknessType> <uniqueLayers>3</uniqueLayers> <symmetryType>none</symmetryType> <layer> <layerName>UD Spar Caps</layerName> <thicknessA>0.049</thicknessA> <thicknessB>0.049</thicknessB> <theta>0</theta> </layer> <layer> <layerName>Gelcoat</layerName> <thicknessA>0.0005</thicknessA> <thicknessB>0.0005</thicknessB> <theta>0</theta> </layer> <layer> <layerName>Triax Shell</layerName> <thicknessA>0.001</thicknessA> <thicknessB>0.001</thicknessB> <theta>0</theta> </layer> </material> | <layer> <layerName>UD Spar Caps</layerName> <thicknessA>0.049</thicknessA> <thicknessB>0.049</thicknessB> <theta>0</theta> </layer> | <layer> <layerName>Gelcoat</layerName> <thicknessA>0.0005</thicknessA> <thicknessB>0.0005</thicknessB> <theta>0</theta> </layer> | <layer> <layerName>Triax Shell</layerName> <thicknessA>0.001</thicknessA> <thicknessB>0.001</thicknessB> <theta>0</theta> </layer>
41808 | 1402 | No Section | 28.98 | LP_FLAT | 028980_LP_FLAT | Gelcoat | 3 | 1 | 0.0005 | <material> <type>composite</type> <name>028980_LP_FLAT</name> <reference></reference> <thicknessType>Constant</thicknessType> <uniqueLayers>3</uniqueLayers> <symmetryType>none</symmetryType> <layer> <layerName>Gelcoat</layerName> <thicknessA>0.0005</thicknessA> <thicknessB>0.0005</thicknessB> <theta>0</theta> </layer> <layer> <layerName>Triax Shell</layerName> <thicknessA>0.001</thicknessA> <thicknessB>0.001</thicknessB> <theta>0</theta> </layer> <layer> <layerName>UD LE/TE</layerName> <thicknessA>0.008</thicknessA> <thicknessB>0.008</thicknessB> <theta>0</theta> </layer> </material> | <layer> <layerName>Gelcoat</layerName> <thicknessA>0.0005</thicknessA> <thicknessB>0.0005</thicknessB> <theta>0</theta> </layer> | <layer> <layerName>Triax Shell</layerName> <thicknessA>0.001</thicknessA> <thicknessB>0.001</thicknessB> <theta>0</theta> </layer> | <layer> <layerName>UD LE/TE</layerName> <thicknessA>0.008</thicknessA> <thicknessB>0.008</thicknessB> <theta>0</theta> </layer>
41809 | 1403 | No Section | 28.98 | LP_FLAT | 028980_LP_FLAT | Triax Shell | 3 | 2 | 0.001 | <material> <type>composite</type> <name>028980_LP_FLAT</name> <reference></reference> <thicknessType>Constant</thicknessType> <uniqueLayers>3</uniqueLayers> <symmetryType>none</symmetryType> <layer> <layerName>Triax Shell</layerName> <thicknessA>0.001</thicknessA> <thicknessB>0.001</thicknessB> <theta>0</theta> </layer> <layer> <layerName>UD LE/TE</layerName> <thicknessA>0.008</thicknessA> <thicknessB>0.008</thicknessB> <theta>0</theta> </layer> <layer> <layerName>Gelcoat</layerName> <thicknessA>0.0005</thicknessA> <thicknessB>0.0005</thicknessB> <theta>0</theta> </layer> </material> | <layer> <layerName>Triax Shell</layerName> <thicknessA>0.001</thicknessA> <thicknessB>0.001</thicknessB> <theta>0</theta> </layer> | <layer> <layerName>UD LE/TE</layerName> <thicknessA>0.008</thicknessA> <thicknessB>0.008</thicknessB> <theta>0</theta> </layer> | <layer> <layerName>Gelcoat</layerName> <thicknessA>0.0005</thicknessA> <thicknessB>0.0005</thicknessB> <theta>0</theta> </layer>
41817 | 1404 | No Section | 28.98 | LP_FLAT | 028980_LP_FLAT | UD LE/TE | 3 | 3 | 0.008 | <material> <type>composite</type> <name>028980_LP_FLAT</name> <reference></reference> <thicknessType>Constant</thicknessType> <uniqueLayers>3</uniqueLayers> <symmetryType>none</symmetryType> <layer> <layerName>UD LE/TE</layerName> <thicknessA>0.008</thicknessA> <thicknessB>0.008</thicknessB> <theta>0</theta> </layer> <layer> <layerName>Gelcoat</layerName> <thicknessA>0.0005</thicknessA> <thicknessB>0.0005</thicknessB> <theta>0</theta> </layer> <layer> <layerName>Triax Shell</layerName> <thicknessA>0.001</thicknessA> <thicknessB>0.001</thicknessB> <theta>0</theta> </layer> </material> | <layer> <layerName>UD LE/TE</layerName> <thicknessA>0.008</thicknessA> <thicknessB>0.008</thicknessB> <theta>0</theta> </layer> | <layer> <layerName>Gelcoat</layerName> <thicknessA>0.0005</thicknessA> <thicknessB>0.0005</thicknessB> <theta>0</theta> </layer> | <layer> <layerName>Triax Shell</layerName> <thicknessA>0.001</thicknessA> <thicknessB>0.001</thicknessB> <theta>0</theta> </layer>
41836 | 1405 | No Section | 28.98 | LP_LE_REINF | 028980_LP_LE_REINF | Gelcoat | 3 | 1 | 0.0005 | <material> <type>composite</type> <name>028980_LP_LE_REINF</name> <reference></reference> <thicknessType>Constant</thicknessType> <uniqueLayers>3</uniqueLayers> <symmetryType>none</symmetryType> <layer> <layerName>Gelcoat</layerName> <thicknessA>0.0005</thicknessA> <thicknessB>0.0005</thicknessB> <theta>0</theta> </layer> <layer> <layerName>Triax Shell</layerName> <thicknessA>0.001</thicknessA> <thicknessB>0.001</thicknessB> <theta>0</theta> </layer> <layer> <layerName>UD LE/TE</layerName> <thicknessA>0.001</thicknessA> <thicknessB>0.001</thicknessB> <theta>0</theta> </layer> </material> | <layer> <layerName>Gelcoat</layerName> <thicknessA>0.0005</thicknessA> <thicknessB>0.0005</thicknessB> <theta>0</theta> </layer> | <layer> <layerName>Triax Shell</layerName> <thicknessA>0.001</thicknessA> <thicknessB>0.001</thicknessB> <theta>0</theta> </layer> | <layer> <layerName>UD LE/TE</layerName> <thicknessA>0.001</thicknessA> <thicknessB>0.001</thicknessB> <theta>0</theta> </layer>
41837 | 1406 | No Section | 28.98 | LP_LE_REINF | 028980_LP_LE_REINF | Triax Shell | 3 | 2 | 0.001 | <material> <type>composite</type> <name>028980_LP_LE_REINF</name> <reference></reference> <thicknessType>Constant</thicknessType> <uniqueLayers>3</uniqueLayers> <symmetryType>none</symmetryType> <layer> <layerName>Triax Shell</layerName> <thicknessA>0.001</thicknessA> <thicknessB>0.001</thicknessB> <theta>0</theta> </layer> <layer> <layerName>UD LE/TE</layerName> <thicknessA>0.001</thicknessA> <thicknessB>0.001</thicknessB> <theta>0</theta> </layer> <layer> <layerName>Gelcoat</layerName> <thicknessA>0.0005</thicknessA> <thicknessB>0.0005</thicknessB> <theta>0</theta> </layer> </material> | <layer> <layerName>Triax Shell</layerName> <thicknessA>0.001</thicknessA> <thicknessB>0.001</thicknessB> <theta>0</theta> </layer> | <layer> <layerName>UD LE/TE</layerName> <thicknessA>0.001</thicknessA> <thicknessB>0.001</thicknessB> <theta>0</theta> </layer> | <layer> <layerName>Gelcoat</layerName> <thicknessA>0.0005</thicknessA> <thicknessB>0.0005</thicknessB> <theta>0</theta> </layer>
41838 | 1407 | No Section | 28.98 | LP_LE_REINF | 028980_LP_LE_REINF | UD LE/TE | 3 | 3 | 0.001 | <material> <type>composite</type> <name>028980_LP_LE_REINF</name> <reference></reference> <thicknessType>Constant</thicknessType> <uniqueLayers>3</uniqueLayers> <symmetryType>none</symmetryType> <layer> <layerName>UD LE/TE</layerName> <thicknessA>0.001</thicknessA> <thicknessB>0.001</thicknessB> <theta>0</theta> </layer> <layer> <layerName>Gelcoat</layerName> <thicknessA>0.0005</thicknessA> <thicknessB>0.0005</thicknessB> <theta>0</theta> </layer> <layer> <layerName>Triax Shell</layerName> <thicknessA>0.001</thicknessA> <thicknessB>0.001</thicknessB> <theta>0</theta> </layer> </material> | <layer> <layerName>UD LE/TE</layerName> <thicknessA>0.001</thicknessA> <thicknessB>0.001</thicknessB> <theta>0</theta> </layer> | <layer> <layerName>Gelcoat</layerName> <thicknessA>0.0005</thicknessA> <thicknessB>0.0005</thicknessB> <theta>0</theta> </layer> | <layer> <layerName>Triax Shell</layerName> <thicknessA>0.001</thicknessA> <thicknessB>0.001</thicknessB> <theta>0</theta> </layer>
41850 | 1408 | No Section | 28.98 | LP_TE_Reinf | 028980_LP_TE_Reinf | Gelcoat | 3 | 1 | 0.0005 | <material> <type>composite</type> <name>028980_LP_TE_Reinf</name> <reference></reference> <thicknessType>Constant</thicknessType> <uniqueLayers>3</uniqueLayers> <symmetryType>none</symmetryType> <layer> <layerName>Gelcoat</layerName> <thicknessA>0.0005</thicknessA> <thicknessB>0.0005</thicknessB> <theta>0</theta> </layer> <layer> <layerName>Triax Shell</layerName> <thicknessA>0.001</thicknessA> <thicknessB>0.001</thicknessB> <theta>0</theta> </layer> <layer> <layerName>UD LE/TE</layerName> <thicknessA>0.008</thicknessA> <thicknessB>0.008</thicknessB> <theta>0</theta> </layer> </material> | <layer> <layerName>Gelcoat</layerName> <thicknessA>0.0005</thicknessA> <thicknessB>0.0005</thicknessB> <theta>0</theta> </layer> | <layer> <layerName>Triax Shell</layerName> <thicknessA>0.001</thicknessA> <thicknessB>0.001</thicknessB> <theta>0</theta> </layer> | <layer> <layerName>UD LE/TE</layerName> <thicknessA>0.008</thicknessA> <thicknessB>0.008</thicknessB> <theta>0</theta> </layer>
41851 | 1409 | No Section | 28.98 | LP_TE_Reinf | 028980_LP_TE_Reinf | Triax Shell | 3 | 2 | 0.001 | <material> <type>composite</type> <name>028980_LP_TE_Reinf</name> <reference></reference> <thicknessType>Constant</thicknessType> <uniqueLayers>3</uniqueLayers> <symmetryType>none</symmetryType> <layer> <layerName>Triax Shell</layerName> <thicknessA>0.001</thicknessA> <thicknessB>0.001</thicknessB> <theta>0</theta> </layer> <layer> <layerName>UD LE/TE</layerName> <thicknessA>0.008</thicknessA> <thicknessB>0.008</thicknessB> <theta>0</theta> </layer> <layer> <layerName>Gelcoat</layerName> <thicknessA>0.0005</thicknessA> <thicknessB>0.0005</thicknessB> <theta>0</theta> </layer> </material> | <layer> <layerName>Triax Shell</layerName> <thicknessA>0.001</thicknessA> <thicknessB>0.001</thicknessB> <theta>0</theta> </layer> | <layer> <layerName>UD LE/TE</layerName> <thicknessA>0.008</thicknessA> <thicknessB>0.008</thicknessB> <theta>0</theta> </layer> | <layer> <layerName>Gelcoat</layerName> <thicknessA>0.0005</thicknessA> <thicknessB>0.0005</thicknessB> <theta>0</theta> </layer>
41859 | 1410 | No Section | 28.98 | LP_TE_Reinf | 028980_LP_TE_Reinf | UD LE/TE | 3 | 3 | 0.008 | <material> <type>composite</type> <name>028980_LP_TE_Reinf</name> <reference></reference> <thicknessType>Constant</thicknessType> <uniqueLayers>3</uniqueLayers> <symmetryType>none</symmetryType> <layer> <layerName>UD LE/TE</layerName> <thicknessA>0.008</thicknessA> <thicknessB>0.008</thicknessB> <theta>0</theta> </layer> <layer> <layerName>Gelcoat</layerName> <thicknessA>0.0005</thicknessA> <thicknessB>0.0005</thicknessB> <theta>0</theta> </layer> <layer> <layerName>Triax Shell</layerName> <thicknessA>0.001</thicknessA> <thicknessB>0.001</thicknessB> <theta>0</theta> </layer> </material> | <layer> <layerName>UD LE/TE</layerName> <thicknessA>0.008</thicknessA> <thicknessB>0.008</thicknessB> <theta>0</theta> </layer> | <layer> <layerName>Gelcoat</layerName> <thicknessA>0.0005</thicknessA> <thicknessB>0.0005</thicknessB> <theta>0</theta> </layer> | <layer> <layerName>Triax Shell</layerName> <thicknessA>0.001</thicknessA> <thicknessB>0.001</thicknessB> <theta>0</theta> </layer>
41992 | 1415 | No Section | 28.98 | SW_1_HP | 028980_SW_1_HP | Gelcoat | 3 | 1 | 0.0005 | <material> <type>composite</type> <name>028980_SW_1_HP</name> <reference></reference> <thicknessType>Constant</thicknessType> <uniqueLayers>3</uniqueLayers> <symmetryType>none</symmetryType> <layer> <layerName>Gelcoat</layerName> <thicknessA>0.0005</thicknessA> <thicknessB>0.0005</thicknessB> <theta>0</theta> </layer> <layer> <layerName>Triax Shell</layerName> <thicknessA>0.001</thicknessA> <thicknessB>0.001</thicknessB> <theta>0</theta> </layer> <layer> <layerName>UD Spar Caps</layerName> <thicknessA>0.049</thicknessA> <thicknessB>0.049</thicknessB> <theta>0</theta> </layer> </material> | <layer> <layerName>Gelcoat</layerName> <thicknessA>0.0005</thicknessA> <thicknessB>0.0005</thicknessB> <theta>0</theta> </layer> | <layer> <layerName>Triax Shell</layerName> <thicknessA>0.001</thicknessA> <thicknessB>0.001</thicknessB> <theta>0</theta> </layer> | <layer> <layerName>UD Spar Caps</layerName> <thicknessA>0.049</thicknessA> <thicknessB>0.049</thicknessB> <theta>0</theta> </layer>
41993 | 1416 | No Section | 28.98 | SW_1_HP | 028980_SW_1_HP | Triax Shell | 3 | 2 | 0.001 | <material> <type>composite</type> <name>028980_SW_1_HP</name> <reference></reference> <thicknessType>Constant</thicknessType> <uniqueLayers>3</uniqueLayers> <symmetryType>none</symmetryType> <layer> <layerName>Triax Shell</layerName> <thicknessA>0.001</thicknessA> <thicknessB>0.001</thicknessB> <theta>0</theta> </layer> <layer> <layerName>UD Spar Caps</layerName> <thicknessA>0.049</thicknessA> <thicknessB>0.049</thicknessB> <theta>0</theta> </layer> <layer> <layerName>Gelcoat</layerName> <thicknessA>0.0005</thicknessA> <thicknessB>0.0005</thicknessB> <theta>0</theta> </layer> </material> | <layer> <layerName>Triax Shell</layerName> <thicknessA>0.001</thicknessA> <thicknessB>0.001</thicknessB> <theta>0</theta> </layer> | <layer> <layerName>UD Spar Caps</layerName> <thicknessA>0.049</thicknessA> <thicknessB>0.049</thicknessB> <theta>0</theta> </layer> | <layer> <layerName>Gelcoat</layerName> <thicknessA>0.0005</thicknessA> <thicknessB>0.0005</thicknessB> <theta>0</theta> </layer>
42042 | 1417 | No Section | 28.98 | SW_1_HP | 028980_SW_1_HP | UD Spar Caps | 3 | 3 | 0.049 | <material> <type>composite</type> <name>028980_SW_1_HP</name> <reference></reference> <thicknessType>Constant</thicknessType> <uniqueLayers>3</uniqueLayers> <symmetryType>none</symmetryType> <layer> <layerName>UD Spar Caps</layerName> <thicknessA>0.049</thicknessA> <thicknessB>0.049</thicknessB> <theta>0</theta> </layer> <layer> <layerName>Gelcoat</layerName> <thicknessA>0.0005</thicknessA> <thicknessB>0.0005</thicknessB> <theta>0</theta> </layer> <layer> <layerName>Triax Shell</layerName> <thicknessA>0.001</thicknessA> <thicknessB>0.001</thicknessB> <theta>0</theta> </layer> </material> | <layer> <layerName>UD Spar Caps</layerName> <thicknessA>0.049</thicknessA> <thicknessB>0.049</thicknessB> <theta>0</theta> </layer> | <layer> <layerName>Gelcoat</layerName> <thicknessA>0.0005</thicknessA> <thicknessB>0.0005</thicknessB> <theta>0</theta> </layer> | <layer> <layerName>Triax Shell</layerName> <thicknessA>0.001</thicknessA> <thicknessB>0.001</thicknessB> <theta>0</theta> </layer>
42102 | 1418 | No Section | 28.98 | SW_1_LP | 028980_SW_1_LP | Gelcoat | 3 | 1 | 0.0005 | <material> <type>composite</type> <name>028980_SW_1_LP</name> <reference></reference> <thicknessType>Constant</thicknessType> <uniqueLayers>3</uniqueLayers> <symmetryType>none</symmetryType> <layer> <layerName>Gelcoat</layerName> <thicknessA>0.0005</thicknessA> <thicknessB>0.0005</thicknessB> <theta>0</theta> </layer> <layer> <layerName>Triax Shell</layerName> <thicknessA>0.001</thicknessA> <thicknessB>0.001</thicknessB> <theta>0</theta> </layer> <layer> <layerName>UD Spar Caps</layerName> <thicknessA>0.049</thicknessA> <thicknessB>0.049</thicknessB> <theta>0</theta> </layer> </material> | <layer> <layerName>Gelcoat</layerName> <thicknessA>0.0005</thicknessA> <thicknessB>0.0005</thicknessB> <theta>0</theta> </layer> | <layer> <layerName>Triax Shell</layerName> <thicknessA>0.001</thicknessA> <thicknessB>0.001</thicknessB> <theta>0</theta> </layer> | <layer> <layerName>UD Spar Caps</layerName> <thicknessA>0.049</thicknessA> <thicknessB>0.049</thicknessB> <theta>0</theta> </layer>
42103 | 1419 | No Section | 28.98 | SW_1_LP | 028980_SW_1_LP | Triax Shell | 3 | 2 | 0.001 | <material> <type>composite</type> <name>028980_SW_1_LP</name> <reference></reference> <thicknessType>Constant</thicknessType> <uniqueLayers>3</uniqueLayers> <symmetryType>none</symmetryType> <layer> <layerName>Triax Shell</layerName> <thicknessA>0.001</thicknessA> <thicknessB>0.001</thicknessB> <theta>0</theta> </layer> <layer> <layerName>UD Spar Caps</layerName> <thicknessA>0.049</thicknessA> <thicknessB>0.049</thicknessB> <theta>0</theta> </layer> <layer> <layerName>Gelcoat</layerName> <thicknessA>0.0005</thicknessA> <thicknessB>0.0005</thicknessB> <theta>0</theta> </layer> </material> | <layer> <layerName>Triax Shell</layerName> <thicknessA>0.001</thicknessA> <thicknessB>0.001</thicknessB> <theta>0</theta> </layer> | <layer> <layerName>UD Spar Caps</layerName> <thicknessA>0.049</thicknessA> <thicknessB>0.049</thicknessB> <theta>0</theta> </layer> | <layer> <layerName>Gelcoat</layerName> <thicknessA>0.0005</thicknessA> <thicknessB>0.0005</thicknessB> <theta>0</theta> </layer>
42152 | 1420 | No Section | 28.98 | SW_1_LP | 028980_SW_1_LP | UD Spar Caps | 3 | 3 | 0.049 | <material> <type>composite</type> <name>028980_SW_1_LP</name> <reference></reference> <thicknessType>Constant</thicknessType> <uniqueLayers>3</uniqueLayers> <symmetryType>none</symmetryType> <layer> <layerName>UD Spar Caps</layerName> <thicknessA>0.049</thicknessA> <thicknessB>0.049</thicknessB> <theta>0</theta> </layer> <layer> <layerName>Gelcoat</layerName> <thicknessA>0.0005</thicknessA> <thicknessB>0.0005</thicknessB> <theta>0</theta> </layer> <layer> <layerName>Triax Shell</layerName> <thicknessA>0.001</thicknessA> <thicknessB>0.001</thicknessB> <theta>0</theta> </layer> </material> | <layer> <layerName>UD Spar Caps</layerName> <thicknessA>0.049</thicknessA> <thicknessB>0.049</thicknessB> <theta>0</theta> </layer> | <layer> <layerName>Gelcoat</layerName> <thicknessA>0.0005</thicknessA> <thicknessB>0.0005</thicknessB> <theta>0</theta> </layer> | <layer> <layerName>Triax Shell</layerName> <thicknessA>0.001</thicknessA> <thicknessB>0.001</thicknessB> <theta>0</theta> </layer>
42212 | 1421 | No Section | 28.98 | SW_2_HP | 028980_SW_2_HP | Gelcoat | 3 | 1 | 0.0005 | <material> <type>composite</type> <name>028980_SW_2_HP</name> <reference></reference> <thicknessType>Constant</thicknessType> <uniqueLayers>3</uniqueLayers> <symmetryType>none</symmetryType> <layer> <layerName>Gelcoat</layerName> <thicknessA>0.0005</thicknessA> <thicknessB>0.0005</thicknessB> <theta>0</theta> </layer> <layer> <layerName>Triax Shell</layerName> <thicknessA>0.001</thicknessA> <thicknessB>0.001</thicknessB> <theta>0</theta> </layer> <layer> <layerName>UD Spar Caps</layerName> <thicknessA>0.049</thicknessA> <thicknessB>0.049</thicknessB> <theta>0</theta> </layer> </material> | <layer> <layerName>Gelcoat</layerName> <thicknessA>0.0005</thicknessA> <thicknessB>0.0005</thicknessB> <theta>0</theta> </layer> | <layer> <layerName>Triax Shell</layerName> <thicknessA>0.001</thicknessA> <thicknessB>0.001</thicknessB> <theta>0</theta> </layer> | <layer> <layerName>UD Spar Caps</layerName> <thicknessA>0.049</thicknessA> <thicknessB>0.049</thicknessB> <theta>0</theta> </layer>
42213 | 1422 | No Section | 28.98 | SW_2_HP | 028980_SW_2_HP | Triax Shell | 3 | 2 | 0.001 | <material> <type>composite</type> <name>028980_SW_2_HP</name> <reference></reference> <thicknessType>Constant</thicknessType> <uniqueLayers>3</uniqueLayers> <symmetryType>none</symmetryType> <layer> <layerName>Triax Shell</layerName> <thicknessA>0.001</thicknessA> <thicknessB>0.001</thicknessB> <theta>0</theta> </layer> <layer> <layerName>UD Spar Caps</layerName> <thicknessA>0.049</thicknessA> <thicknessB>0.049</thicknessB> <theta>0</theta> </layer> <layer> <layerName>Gelcoat</layerName> <thicknessA>0.0005</thicknessA> <thicknessB>0.0005</thicknessB> <theta>0</theta> </layer> </material> | <layer> <layerName>Triax Shell</layerName> <thicknessA>0.001</thicknessA> <thicknessB>0.001</thicknessB> <theta>0</theta> </layer> | <layer> <layerName>UD Spar Caps</layerName> <thicknessA>0.049</thicknessA> <thicknessB>0.049</thicknessB> <theta>0</theta> </layer> | <layer> <layerName>Gelcoat</layerName> <thicknessA>0.0005</thicknessA> <thicknessB>0.0005</thicknessB> <theta>0</theta> </layer>
42262 | 1423 | No Section | 28.98 | SW_2_HP | 028980_SW_2_HP | UD Spar Caps | 3 | 3 | 0.049 | <material> <type>composite</type> <name>028980_SW_2_HP</name> <reference></reference> <thicknessType>Constant</thicknessType> <uniqueLayers>3</uniqueLayers> <symmetryType>none</symmetryType> <layer> <layerName>UD Spar Caps</layerName> <thicknessA>0.049</thicknessA> <thicknessB>0.049</thicknessB> <theta>0</theta> </layer> <layer> <layerName>Gelcoat</layerName> <thicknessA>0.0005</thicknessA> <thicknessB>0.0005</thicknessB> <theta>0</theta> </layer> <layer> <layerName>Triax Shell</layerName> <thicknessA>0.001</thicknessA> <thicknessB>0.001</thicknessB> <theta>0</theta> </layer> </material> | <layer> <layerName>UD Spar Caps</layerName> <thicknessA>0.049</thicknessA> <thicknessB>0.049</thicknessB> <theta>0</theta> </layer> | <layer> <layerName>Gelcoat</layerName> <thicknessA>0.0005</thicknessA> <thicknessB>0.0005</thicknessB> <theta>0</theta> </layer> | <layer> <layerName>Triax Shell</layerName> <thicknessA>0.001</thicknessA> <thicknessB>0.001</thicknessB> <theta>0</theta> </layer>
42322 | 1424 | No Section | 28.98 | SW_2_LP | 028980_SW_2_LP | Gelcoat | 3 | 1 | 0.0005 | <material> <type>composite</type> <name>028980_SW_2_LP</name> <reference></reference> <thicknessType>Constant</thicknessType> <uniqueLayers>3</uniqueLayers> <symmetryType>none</symmetryType> <layer> <layerName>Gelcoat</layerName> <thicknessA>0.0005</thicknessA> <thicknessB>0.0005</thicknessB> <theta>0</theta> </layer> <layer> <layerName>Triax Shell</layerName> <thicknessA>0.001</thicknessA> <thicknessB>0.001</thicknessB> <theta>0</theta> </layer> <layer> <layerName>UD Spar Caps</layerName> <thicknessA>0.049</thicknessA> <thicknessB>0.049</thicknessB> <theta>0</theta> </layer> </material> | <layer> <layerName>Gelcoat</layerName> <thicknessA>0.0005</thicknessA> <thicknessB>0.0005</thicknessB> <theta>0</theta> </layer> | <layer> <layerName>Triax Shell</layerName> <thicknessA>0.001</thicknessA> <thicknessB>0.001</thicknessB> <theta>0</theta> </layer> | <layer> <layerName>UD Spar Caps</layerName> <thicknessA>0.049</thicknessA> <thicknessB>0.049</thicknessB> <theta>0</theta> </layer>
42323 | 1425 | No Section | 28.98 | SW_2_LP | 028980_SW_2_LP | Triax Shell | 3 | 2 | 0.001 | <material> <type>composite</type> <name>028980_SW_2_LP</name> <reference></reference> <thicknessType>Constant</thicknessType> <uniqueLayers>3</uniqueLayers> <symmetryType>none</symmetryType> <layer> <layerName>Triax Shell</layerName> <thicknessA>0.001</thicknessA> <thicknessB>0.001</thicknessB> <theta>0</theta> </layer> <layer> <layerName>UD Spar Caps</layerName> <thicknessA>0.049</thicknessA> <thicknessB>0.049</thicknessB> <theta>0</theta> </layer> <layer> <layerName>Biax webs</layerName> <thicknessA>0.003</thicknessA> <thicknessB>0.003</thicknessB> <theta>0</theta> </layer> </material> | <layer> <layerName>Triax Shell</layerName> <thicknessA>0.001</thicknessA> <thicknessB>0.001</thicknessB> <theta>0</theta> </layer> | <layer> <layerName>UD Spar Caps</layerName> <thicknessA>0.049</thicknessA> <thicknessB>0.049</thicknessB> <theta>0</theta> </layer> | <layer> <layerName>Biax webs</layerName> <thicknessA>0.003</thicknessA> <thicknessB>0.003</thicknessB> <theta>0</theta> </layer>
42372 | 1426 | No Section | 28.98 | SW_2_LP | 028980_SW_2_LP | UD Spar Caps | 3 | 3 | 0.049 | <material> <type>composite</type> <name>028980_SW_2_LP</name> <reference></reference> <thicknessType>Constant</thicknessType> <uniqueLayers>3</uniqueLayers> <symmetryType>none</symmetryType> <layer> <layerName>UD Spar Caps</layerName> <thicknessA>0.049</thicknessA> <thicknessB>0.049</thicknessB> <theta>0</theta> </layer> <layer> <layerName>Biax webs</layerName> <thicknessA>0.003</thicknessA> <thicknessB>0.003</thicknessB> <theta>0</theta> </layer> <layer> <layerName>BalsaIso</layerName> <thicknessA>0.022</thicknessA> <thicknessB>0.022</thicknessB> <theta>0</theta> </layer> </material> | <layer> <layerName>UD Spar Caps</layerName> <thicknessA>0.049</thicknessA> <thicknessB>0.049</thicknessB> <theta>0</theta> </layer> | <layer> <layerName>Biax webs</layerName> <thicknessA>0.003</thicknessA> <thicknessB>0.003</thicknessB> <theta>0</theta> </layer> | <layer> <layerName>BalsaIso</layerName> <thicknessA>0.022</thicknessA> <thicknessB>0.022</thicknessB> <theta>0</theta> </layer>
41880 | 1411 | No Section | 28.98 | SW1 | 028980_SW1 | Biax webs | 2 | 1 | 0.003 | <material> <type>composite</type> <name>028980_SW1</name> <reference></reference> <thicknessType>Constant</thicknessType> <uniqueLayers>2</uniqueLayers> <symmetryType>none</symmetryType> <layer> <layerName>Biax webs</layerName> <thicknessA>0.003</thicknessA> <thicknessB>0.003</thicknessB> <theta>0</theta> </layer> <layer> <layerName>BalsaIso</layerName> <thicknessA>0.022</thicknessA> <thicknessB>0.022</thicknessB> <theta>0</theta> </layer> </material> | <layer> <layerName>Biax webs</layerName> <thicknessA>0.003</thicknessA> <thicknessB>0.003</thicknessB> <theta>0</theta> </layer> | <layer> <layerName>BalsaIso</layerName> <thicknessA>0.022</thicknessA> <thicknessB>0.022</thicknessB> <theta>0</theta> </layer> | <layer> <layerName>Biax webs</layerName> <thicknessA>0.003</thicknessA> <thicknessB>0.003</thicknessB> <theta>0</theta> </layer>
41902 | 1412 | No Section | 28.98 | SW1 | 028980_SW1 | BalsaIso | 2 | 2 | 0.022 | <material> <type>composite</type> <name>028980_SW1</name> <reference></reference> <thicknessType>Constant</thicknessType> <uniqueLayers>2</uniqueLayers> <symmetryType>none</symmetryType> <layer> <layerName>BalsaIso</layerName> <thicknessA>0.022</thicknessA> <thicknessB>0.022</thicknessB> <theta>0</theta> </layer> <layer> <layerName>Biax webs</layerName> <thicknessA>0.003</thicknessA> <thicknessB>0.003</thicknessB> <theta>0</theta> </layer> </material> | <layer> <layerName>BalsaIso</layerName> <thicknessA>0.022</thicknessA> <thicknessB>0.022</thicknessB> <theta>0</theta> </layer> | <layer> <layerName>Biax webs</layerName> <thicknessA>0.003</thicknessA> <thicknessB>0.003</thicknessB> <theta>0</theta> </layer> | <layer> <layerName>BalsaIso</layerName> <thicknessA>0.021</thicknessA> <thicknessB>0.021</thicknessB> <theta>0</theta> </layer>
41938 | 1413 | No Section | 28.98 | SW2 | 028980_SW2 | Biax webs | 2 | 1 | 0.003 | <material> <type>composite</type> <name>028980_SW2</name> <reference></reference> <thicknessType>Constant</thicknessType> <uniqueLayers>2</uniqueLayers> <symmetryType>none</symmetryType> <layer> <layerName>Biax webs</layerName> <thicknessA>0.003</thicknessA> <thicknessB>0.003</thicknessB> <theta>0</theta> </layer> <layer> <layerName>BalsaIso</layerName> <thicknessA>0.021</thicknessA> <thicknessB>0.021</thicknessB> <theta>0</theta> </layer> </material> | <layer> <layerName>Biax webs</layerName> <thicknessA>0.003</thicknessA> <thicknessB>0.003</thicknessB> <theta>0</theta> </layer> | <layer> <layerName>BalsaIso</layerName> <thicknessA>0.021</thicknessA> <thicknessB>0.021</thicknessB> <theta>0</theta> </layer> | <layer> <layerName>Gelcoat</layerName> <thicknessA>0.0005</thicknessA> <thicknessB>0.0005</thicknessB> <theta>0</theta> </layer>
41959 | 1414 | No Section | 28.98 | SW2 | 028980_SW2 | BalsaIso | 2 | 2 | 0.021 | <material> <type>composite</type> <name>028980_SW2</name> <reference></reference> <thicknessType>Constant</thicknessType> <uniqueLayers>2</uniqueLayers> <symmetryType>none</symmetryType> <layer> <layerName>BalsaIso</layerName> <thicknessA>0.021</thicknessA> <thicknessB>0.021</thicknessB> <theta>0</theta> </layer> <layer> <layerName>Gelcoat</layerName> <thicknessA>0.0005</thicknessA> <thicknessB>0.0005</thicknessB> <theta>0</theta> </layer> </material> | <layer> <layerName>BalsaIso</layerName> <thicknessA>0.021</thicknessA> <thicknessB>0.021</thicknessB> <theta>0</theta> </layer> | <layer> <layerName>Gelcoat</layerName> <thicknessA>0.0005</thicknessA> <thicknessB>0.0005</thicknessB> <theta>0</theta> </layer> | <layer> <layerName>Triax Shell</layerName> <thicknessA>0.001</thicknessA> <thicknessB>0.001</thicknessB> <theta>0</theta> </layer>
42526 | 1430 | No Section | 28.98 | TE_SS_filler | 028980_TE_SS_filler | Gelcoat | 3 | 1 | 0.0005 | <material> <type>composite</type> <name>028980_TE_SS_filler</name> <reference></reference> <thicknessType>Constant</thicknessType> <uniqueLayers>3</uniqueLayers> <symmetryType>none</symmetryType> <layer> <layerName>Gelcoat</layerName> <thicknessA>0.0005</thicknessA> <thicknessB>0.0005</thicknessB> <theta>0</theta> </layer> <layer> <layerName>Triax Shell</layerName> <thicknessA>0.001</thicknessA> <thicknessB>0.001</thicknessB> <theta>0</theta> </layer> <layer> <layerName>BalsaIso</layerName> <thicknessA>0.048</thicknessA> <thicknessB>0.048</thicknessB> <theta>0</theta> </layer> </material> | <layer> <layerName>Gelcoat</layerName> <thicknessA>0.0005</thicknessA> <thicknessB>0.0005</thicknessB> <theta>0</theta> </layer> | <layer> <layerName>Triax Shell</layerName> <thicknessA>0.001</thicknessA> <thicknessB>0.001</thicknessB> <theta>0</theta> </layer> | <layer> <layerName>BalsaIso</layerName> <thicknessA>0.048</thicknessA> <thicknessB>0.048</thicknessB> <theta>0</theta> </layer>
42527 | 1431 | No Section | 28.98 | TE_SS_filler | 028980_TE_SS_filler | Triax Shell | 3 | 2 | 0.001 | <material> <type>composite</type> <name>028980_TE_SS_filler</name> <reference></reference> <thicknessType>Constant</thicknessType> <uniqueLayers>3</uniqueLayers> <symmetryType>none</symmetryType> <layer> <layerName>Triax Shell</layerName> <thicknessA>0.001</thicknessA> <thicknessB>0.001</thicknessB> <theta>0</theta> </layer> <layer> <layerName>BalsaIso</layerName> <thicknessA>0.048</thicknessA> <thicknessB>0.048</thicknessB> <theta>0</theta> </layer> <layer> <layerName>Gelcoat</layerName> <thicknessA>0.0005</thicknessA> <thicknessB>0.0005</thicknessB> <theta>0</theta> </layer> </material> | <layer> <layerName>Triax Shell</layerName> <thicknessA>0.001</thicknessA> <thicknessB>0.001</thicknessB> <theta>0</theta> </layer> | <layer> <layerName>BalsaIso</layerName> <thicknessA>0.048</thicknessA> <thicknessB>0.048</thicknessB> <theta>0</theta> </layer> | <layer> <layerName>Gelcoat</layerName> <thicknessA>0.0005</thicknessA> <thicknessB>0.0005</thicknessB> <theta>0</theta> </layer>
42575 | 1432 | No Section | 28.98 | TE_SS_filler | 028980_TE_SS_filler | BalsaIso | 3 | 3 | 0.048 | <material> <type>composite</type> <name>028980_TE_SS_filler</name> <reference></reference> <thicknessType>Constant</thicknessType> <uniqueLayers>3</uniqueLayers> <symmetryType>none</symmetryType> <layer> <layerName>BalsaIso</layerName> <thicknessA>0.048</thicknessA> <thicknessB>0.048</thicknessB> <theta>0</theta> </layer> <layer> <layerName>Gelcoat</layerName> <thicknessA>0.0005</thicknessA> <thicknessB>0.0005</thicknessB> <theta>0</theta> </layer> <layer> <layerName>Triax Shell</layerName> <thicknessA>0.001</thicknessA> <thicknessB>0.001</thicknessB> <theta>0</theta> </layer> </material> | <layer> <layerName>BalsaIso</layerName> <thicknessA>0.048</thicknessA> <thicknessB>0.048</thicknessB> <theta>0</theta> </layer> | <layer> <layerName>Gelcoat</layerName> <thicknessA>0.0005</thicknessA> <thicknessB>0.0005</thicknessB> <theta>0</theta> </layer> | <layer> <layerName>Triax Shell</layerName> <thicknessA>0.001</thicknessA> <thicknessB>0.001</thicknessB> <theta>0</theta> </layer>
42432 | 1427 | No Section | 28.98 | TE-PS-Filler | 028980_TE-PS-Filler | Gelcoat | 3 | 1 | 0.0005 | <material> <type>composite</type> <name>028980_TE-PS-Filler</name> <reference></reference> <thicknessType>Constant</thicknessType> <uniqueLayers>3</uniqueLayers> <symmetryType>none</symmetryType> <layer> <layerName>Gelcoat</layerName> <thicknessA>0.0005</thicknessA> <thicknessB>0.0005</thicknessB> <theta>0</theta> </layer> <layer> <layerName>Triax Shell</layerName> <thicknessA>0.001</thicknessA> <thicknessB>0.001</thicknessB> <theta>0</theta> </layer> <layer> <layerName>BalsaIso</layerName> <thicknessA>0.041</thicknessA> <thicknessB>0.041</thicknessB> <theta>0</theta> </layer> </material> | <layer> <layerName>Gelcoat</layerName> <thicknessA>0.0005</thicknessA> <thicknessB>0.0005</thicknessB> <theta>0</theta> </layer> | <layer> <layerName>Triax Shell</layerName> <thicknessA>0.001</thicknessA> <thicknessB>0.001</thicknessB> <theta>0</theta> </layer> | <layer> <layerName>BalsaIso</layerName> <thicknessA>0.041</thicknessA> <thicknessB>0.041</thicknessB> <theta>0</theta> </layer>
42433 | 1428 | No Section | 28.98 | TE-PS-Filler | 028980_TE-PS-Filler | Triax Shell | 3 | 2 | 0.001 | <material> <type>composite</type> <name>028980_TE-PS-Filler</name> <reference></reference> <thicknessType>Constant</thicknessType> <uniqueLayers>3</uniqueLayers> <symmetryType>none</symmetryType> <layer> <layerName>Triax Shell</layerName> <thicknessA>0.001</thicknessA> <thicknessB>0.001</thicknessB> <theta>0</theta> </layer> <layer> <layerName>BalsaIso</layerName> <thicknessA>0.041</thicknessA> <thicknessB>0.041</thicknessB> <theta>0</theta> </layer> <layer> <layerName>Gelcoat</layerName> <thicknessA>0.0005</thicknessA> <thicknessB>0.0005</thicknessB> <theta>0</theta> </layer> </material> | <layer> <layerName>Triax Shell</layerName> <thicknessA>0.001</thicknessA> <thicknessB>0.001</thicknessB> <theta>0</theta> </layer> | <layer> <layerName>BalsaIso</layerName> <thicknessA>0.041</thicknessA> <thicknessB>0.041</thicknessB> <theta>0</theta> </layer> | <layer> <layerName>Gelcoat</layerName> <thicknessA>0.0005</thicknessA> <thicknessB>0.0005</thicknessB> <theta>0</theta> </layer>
42474 | 1429 | No Section | 28.98 | TE-PS-Filler | 028980_TE-PS-Filler | BalsaIso | 3 | 3 | 0.041 | <material> <type>composite</type> <name>028980_TE-PS-Filler</name> <reference></reference> <thicknessType>Constant</thicknessType> <uniqueLayers>3</uniqueLayers> <symmetryType>none</symmetryType> <layer> <layerName>BalsaIso</layerName> <thicknessA>0.041</thicknessA> <thicknessB>0.041</thicknessB> <theta>0</theta> </layer> <layer> <layerName>Gelcoat</layerName> <thicknessA>0.0005</thicknessA> <thicknessB>0.0005</thicknessB> <theta>0</theta> </layer> <layer> <layerName>Triax Shell</layerName> <thicknessA>0.001</thicknessA> <thicknessB>0.001</thicknessB> <theta>0</theta> </layer> </material> | <layer> <layerName>BalsaIso</layerName> <thicknessA>0.041</thicknessA> <thicknessB>0.041</thicknessB> <theta>0</theta> </layer> | <layer> <layerName>Gelcoat</layerName> <thicknessA>0.0005</thicknessA> <thicknessB>0.0005</thicknessB> <theta>0</theta> </layer> | <layer> <layerName>Triax Shell</layerName> <thicknessA>0.001</thicknessA> <thicknessB>0.001</thicknessB> <theta>0</theta> </layer>
42634 | 1433 | No Section | 30.24 | HP_CAP | 030240_HP_CAP | Gelcoat | 3 | 1 | 0.0005 | <material> <type>composite</type> <name>030240_HP_CAP</name> <reference></reference> <thicknessType>Constant</thicknessType> <uniqueLayers>3</uniqueLayers> <symmetryType>none</symmetryType> <layer> <layerName>Gelcoat</layerName> <thicknessA>0.0005</thicknessA> <thicknessB>0.0005</thicknessB> <theta>0</theta> </layer> <layer> <layerName>Triax Shell</layerName> <thicknessA>0.001</thicknessA> <thicknessB>0.001</thicknessB> <theta>0</theta> </layer> <layer> <layerName>UD Spar Caps</layerName> <thicknessA>0.049</thicknessA> <thicknessB>0.049</thicknessB> <theta>0</theta> </layer> </material> | <layer> <layerName>Gelcoat</layerName> <thicknessA>0.0005</thicknessA> <thicknessB>0.0005</thicknessB> <theta>0</theta> </layer> | <layer> <layerName>Triax Shell</layerName> <thicknessA>0.001</thicknessA> <thicknessB>0.001</thicknessB> <theta>0</theta> </layer> | <layer> <layerName>UD Spar Caps</layerName> <thicknessA>0.049</thicknessA> <thicknessB>0.049</thicknessB> <theta>0</theta> </layer>
42635 | 1434 | No Section | 30.24 | HP_CAP | 030240_HP_CAP | Triax Shell | 3 | 2 | 0.001 | <material> <type>composite</type> <name>030240_HP_CAP</name> <reference></reference> <thicknessType>Constant</thicknessType> <uniqueLayers>3</uniqueLayers> <symmetryType>none</symmetryType> <layer> <layerName>Triax Shell</layerName> <thicknessA>0.001</thicknessA> <thicknessB>0.001</thicknessB> <theta>0</theta> </layer> <layer> <layerName>UD Spar Caps</layerName> <thicknessA>0.049</thicknessA> <thicknessB>0.049</thicknessB> <theta>0</theta> </layer> <layer> <layerName>Gelcoat</layerName> <thicknessA>0.0005</thicknessA> <thicknessB>0.0005</thicknessB> <theta>0</theta> </layer> </material> | <layer> <layerName>Triax Shell</layerName> <thicknessA>0.001</thicknessA> <thicknessB>0.001</thicknessB> <theta>0</theta> </layer> | <layer> <layerName>UD Spar Caps</layerName> <thicknessA>0.049</thicknessA> <thicknessB>0.049</thicknessB> <theta>0</theta> </layer> | <layer> <layerName>Gelcoat</layerName> <thicknessA>0.0005</thicknessA> <thicknessB>0.0005</thicknessB> <theta>0</theta> </layer>
42684 | 1435 | No Section | 30.24 | HP_CAP | 030240_HP_CAP | UD Spar Caps | 3 | 3 | 0.049 | <material> <type>composite</type> <name>030240_HP_CAP</name> <reference></reference> <thicknessType>Constant</thicknessType> <uniqueLayers>3</uniqueLayers> <symmetryType>none</symmetryType> <layer> <layerName>UD Spar Caps</layerName> <thicknessA>0.049</thicknessA> <thicknessB>0.049</thicknessB> <theta>0</theta> </layer> <layer> <layerName>Gelcoat</layerName> <thicknessA>0.0005</thicknessA> <thicknessB>0.0005</thicknessB> <theta>0</theta> </layer> <layer> <layerName>Triax Shell</layerName> <thicknessA>0.001</thicknessA> <thicknessB>0.001</thicknessB> <theta>0</theta> </layer> </material> | <layer> <layerName>UD Spar Caps</layerName> <thicknessA>0.049</thicknessA> <thicknessB>0.049</thicknessB> <theta>0</theta> </layer> | <layer> <layerName>Gelcoat</layerName> <thicknessA>0.0005</thicknessA> <thicknessB>0.0005</thicknessB> <theta>0</theta> </layer> | <layer> <layerName>Triax Shell</layerName> <thicknessA>0.001</thicknessA> <thicknessB>0.001</thicknessB> <theta>0</theta> </layer>
42744 | 1436 | No Section | 30.24 | HP_FLAT | 030240_HP_FLAT | Gelcoat | 3 | 1 | 0.0005 | <material> <type>composite</type> <name>030240_HP_FLAT</name> <reference></reference> <thicknessType>Constant</thicknessType> <uniqueLayers>3</uniqueLayers> <symmetryType>none</symmetryType> <layer> <layerName>Gelcoat</layerName> <thicknessA>0.0005</thicknessA> <thicknessB>0.0005</thicknessB> <theta>0</theta> </layer> <layer> <layerName>Triax Shell</layerName> <thicknessA>0.001</thicknessA> <thicknessB>0.001</thicknessB> <theta>0</theta> </layer> <layer> <layerName>UD LE/TE</layerName> <thicknessA>0.008</thicknessA> <thicknessB>0.008</thicknessB> <theta>0</theta> </layer> </material> | <layer> <layerName>Gelcoat</layerName> <thicknessA>0.0005</thicknessA> <thicknessB>0.0005</thicknessB> <theta>0</theta> </layer> | <layer> <layerName>Triax Shell</layerName> <thicknessA>0.001</thicknessA> <thicknessB>0.001</thicknessB> <theta>0</theta> </layer> | <layer> <layerName>UD LE/TE</layerName> <thicknessA>0.008</thicknessA> <thicknessB>0.008</thicknessB> <theta>0</theta> </layer>
42745 | 1437 | No Section | 30.24 | HP_FLAT | 030240_HP_FLAT | Triax Shell | 3 | 2 | 0.001 | <material> <type>composite</type> <name>030240_HP_FLAT</name> <reference></reference> <thicknessType>Constant</thicknessType> <uniqueLayers>3</uniqueLayers> <symmetryType>none</symmetryType> <layer> <layerName>Triax Shell</layerName> <thicknessA>0.001</thicknessA> <thicknessB>0.001</thicknessB> <theta>0</theta> </layer> <layer> <layerName>UD LE/TE</layerName> <thicknessA>0.008</thicknessA> <thicknessB>0.008</thicknessB> <theta>0</theta> </layer> <layer> <layerName>Gelcoat</layerName> <thicknessA>0.0005</thicknessA> <thicknessB>0.0005</thicknessB> <theta>0</theta> </layer> </material> | <layer> <layerName>Triax Shell</layerName> <thicknessA>0.001</thicknessA> <thicknessB>0.001</thicknessB> <theta>0</theta> </layer> | <layer> <layerName>UD LE/TE</layerName> <thicknessA>0.008</thicknessA> <thicknessB>0.008</thicknessB> <theta>0</theta> </layer> | <layer> <layerName>Gelcoat</layerName> <thicknessA>0.0005</thicknessA> <thicknessB>0.0005</thicknessB> <theta>0</theta> </layer>
42753 | 1438 | No Section | 30.24 | HP_FLAT | 030240_HP_FLAT | UD LE/TE | 3 | 3 | 0.008 | <material> <type>composite</type> <name>030240_HP_FLAT</name> <reference></reference> <thicknessType>Constant</thicknessType> <uniqueLayers>3</uniqueLayers> <symmetryType>none</symmetryType> <layer> <layerName>UD LE/TE</layerName> <thicknessA>0.008</thicknessA> <thicknessB>0.008</thicknessB> <theta>0</theta> </layer> <layer> <layerName>Gelcoat</layerName> <thicknessA>0.0005</thicknessA> <thicknessB>0.0005</thicknessB> <theta>0</theta> </layer> <layer> <layerName>Triax Shell</layerName> <thicknessA>0.001</thicknessA> <thicknessB>0.001</thicknessB> <theta>0</theta> </layer> </material> | <layer> <layerName>UD LE/TE</layerName> <thicknessA>0.008</thicknessA> <thicknessB>0.008</thicknessB> <theta>0</theta> </layer> | <layer> <layerName>Gelcoat</layerName> <thicknessA>0.0005</thicknessA> <thicknessB>0.0005</thicknessB> <theta>0</theta> </layer> | <layer> <layerName>Triax Shell</layerName> <thicknessA>0.001</thicknessA> <thicknessB>0.001</thicknessB> <theta>0</theta> </layer>
42772 | 1439 | No Section | 30.24 | HP_LE_REINF | 030240_HP_LE_REINF | Gelcoat | 3 | 1 | 0.0005 | <material> <type>composite</type> <name>030240_HP_LE_REINF</name> <reference></reference> <thicknessType>Constant</thicknessType> <uniqueLayers>3</uniqueLayers> <symmetryType>none</symmetryType> <layer> <layerName>Gelcoat</layerName> <thicknessA>0.0005</thicknessA> <thicknessB>0.0005</thicknessB> <theta>0</theta> </layer> <layer> <layerName>Triax Shell</layerName> <thicknessA>0.001</thicknessA> <thicknessB>0.001</thicknessB> <theta>0</theta> </layer> <layer> <layerName>UD LE/TE</layerName> <thicknessA>0.001</thicknessA> <thicknessB>0.001</thicknessB> <theta>0</theta> </layer> </material> | <layer> <layerName>Gelcoat</layerName> <thicknessA>0.0005</thicknessA> <thicknessB>0.0005</thicknessB> <theta>0</theta> </layer> | <layer> <layerName>Triax Shell</layerName> <thicknessA>0.001</thicknessA> <thicknessB>0.001</thicknessB> <theta>0</theta> </layer> | <layer> <layerName>UD LE/TE</layerName> <thicknessA>0.001</thicknessA> <thicknessB>0.001</thicknessB> <theta>0</theta> </layer>
42773 | 1440 | No Section | 30.24 | HP_LE_REINF | 030240_HP_LE_REINF | Triax Shell | 3 | 2 | 0.001 | <material> <type>composite</type> <name>030240_HP_LE_REINF</name> <reference></reference> <thicknessType>Constant</thicknessType> <uniqueLayers>3</uniqueLayers> <symmetryType>none</symmetryType> <layer> <layerName>Triax Shell</layerName> <thicknessA>0.001</thicknessA> <thicknessB>0.001</thicknessB> <theta>0</theta> </layer> <layer> <layerName>UD LE/TE</layerName> <thicknessA>0.001</thicknessA> <thicknessB>0.001</thicknessB> <theta>0</theta> </layer> <layer> <layerName>Gelcoat</layerName> <thicknessA>0.0005</thicknessA> <thicknessB>0.0005</thicknessB> <theta>0</theta> </layer> </material> | <layer> <layerName>Triax Shell</layerName> <thicknessA>0.001</thicknessA> <thicknessB>0.001</thicknessB> <theta>0</theta> </layer> | <layer> <layerName>UD LE/TE</layerName> <thicknessA>0.001</thicknessA> <thicknessB>0.001</thicknessB> <theta>0</theta> </layer> | <layer> <layerName>Gelcoat</layerName> <thicknessA>0.0005</thicknessA> <thicknessB>0.0005</thicknessB> <theta>0</theta> </layer>
42774 | 1441 | No Section | 30.24 | HP_LE_REINF | 030240_HP_LE_REINF | UD LE/TE | 3 | 3 | 0.001 | <material> <type>composite</type> <name>030240_HP_LE_REINF</name> <reference></reference> <thicknessType>Constant</thicknessType> <uniqueLayers>3</uniqueLayers> <symmetryType>none</symmetryType> <layer> <layerName>UD LE/TE</layerName> <thicknessA>0.001</thicknessA> <thicknessB>0.001</thicknessB> <theta>0</theta> </layer> <layer> <layerName>Gelcoat</layerName> <thicknessA>0.0005</thicknessA> <thicknessB>0.0005</thicknessB> <theta>0</theta> </layer> <layer> <layerName>Triax Shell</layerName> <thicknessA>0.001</thicknessA> <thicknessB>0.001</thicknessB> <theta>0</theta> </layer> </material> | <layer> <layerName>UD LE/TE</layerName> <thicknessA>0.001</thicknessA> <thicknessB>0.001</thicknessB> <theta>0</theta> </layer> | <layer> <layerName>Gelcoat</layerName> <thicknessA>0.0005</thicknessA> <thicknessB>0.0005</thicknessB> <theta>0</theta> </layer> | <layer> <layerName>Triax Shell</layerName> <thicknessA>0.001</thicknessA> <thicknessB>0.001</thicknessB> <theta>0</theta> </layer>
42786 | 1442 | No Section | 30.24 | HP_TE_REINF | 030240_HP_TE_REINF | Gelcoat | 3 | 1 | 0.0005 | <material> <type>composite</type> <name>030240_HP_TE_REINF</name> <reference></reference> <thicknessType>Constant</thicknessType> <uniqueLayers>3</uniqueLayers> <symmetryType>none</symmetryType> <layer> <layerName>Gelcoat</layerName> <thicknessA>0.0005</thicknessA> <thicknessB>0.0005</thicknessB> <theta>0</theta> </layer> <layer> <layerName>Triax Shell</layerName> <thicknessA>0.001</thicknessA> <thicknessB>0.001</thicknessB> <theta>0</theta> </layer> <layer> <layerName>UD LE/TE</layerName> <thicknessA>0.008</thicknessA> <thicknessB>0.008</thicknessB> <theta>0</theta> </layer> </material> | <layer> <layerName>Gelcoat</layerName> <thicknessA>0.0005</thicknessA> <thicknessB>0.0005</thicknessB> <theta>0</theta> </layer> | <layer> <layerName>Triax Shell</layerName> <thicknessA>0.001</thicknessA> <thicknessB>0.001</thicknessB> <theta>0</theta> </layer> | <layer> <layerName>UD LE/TE</layerName> <thicknessA>0.008</thicknessA> <thicknessB>0.008</thicknessB> <theta>0</theta> </layer>
42787 | 1443 | No Section | 30.24 | HP_TE_REINF | 030240_HP_TE_REINF | Triax Shell | 3 | 2 | 0.001 | <material> <type>composite</type> <name>030240_HP_TE_REINF</name> <reference></reference> <thicknessType>Constant</thicknessType> <uniqueLayers>3</uniqueLayers> <symmetryType>none</symmetryType> <layer> <layerName>Triax Shell</layerName> <thicknessA>0.001</thicknessA> <thicknessB>0.001</thicknessB> <theta>0</theta> </layer> <layer> <layerName>UD LE/TE</layerName> <thicknessA>0.008</thicknessA> <thicknessB>0.008</thicknessB> <theta>0</theta> </layer> <layer> <layerName>Gelcoat</layerName> <thicknessA>0.0005</thicknessA> <thicknessB>0.0005</thicknessB> <theta>0</theta> </layer> </material> | <layer> <layerName>Triax Shell</layerName> <thicknessA>0.001</thicknessA> <thicknessB>0.001</thicknessB> <theta>0</theta> </layer> | <layer> <layerName>UD LE/TE</layerName> <thicknessA>0.008</thicknessA> <thicknessB>0.008</thicknessB> <theta>0</theta> </layer> | <layer> <layerName>Gelcoat</layerName> <thicknessA>0.0005</thicknessA> <thicknessB>0.0005</thicknessB> <theta>0</theta> </layer>
42795 | 1444 | No Section | 30.24 | HP_TE_REINF | 030240_HP_TE_REINF | UD LE/TE | 3 | 3 | 0.008 | <material> <type>composite</type> <name>030240_HP_TE_REINF</name> <reference></reference> <thicknessType>Constant</thicknessType> <uniqueLayers>3</uniqueLayers> <symmetryType>none</symmetryType> <layer> <layerName>UD LE/TE</layerName> <thicknessA>0.008</thicknessA> <thicknessB>0.008</thicknessB> <theta>0</theta> </layer> <layer> <layerName>Gelcoat</layerName> <thicknessA>0.0005</thicknessA> <thicknessB>0.0005</thicknessB> <theta>0</theta> </layer> <layer> <layerName>Triax Shell</layerName> <thicknessA>0.001</thicknessA> <thicknessB>0.001</thicknessB> <theta>0</theta> </layer> </material> | <layer> <layerName>UD LE/TE</layerName> <thicknessA>0.008</thicknessA> <thicknessB>0.008</thicknessB> <theta>0</theta> </layer> | <layer> <layerName>Gelcoat</layerName> <thicknessA>0.0005</thicknessA> <thicknessB>0.0005</thicknessB> <theta>0</theta> </layer> | <layer> <layerName>Triax Shell</layerName> <thicknessA>0.001</thicknessA> <thicknessB>0.001</thicknessB> <theta>0</theta> </layer>
42814 | 1445 | No Section | 30.24 | LE_PS_filler | 030240_LE_PS_filler | Gelcoat | 3 | 1 | 0.0005 | <material> <type>composite</type> <name>030240_LE_PS_filler</name> <reference></reference> <thicknessType>Constant</thicknessType> <uniqueLayers>3</uniqueLayers> <symmetryType>none</symmetryType> <layer> <layerName>Gelcoat</layerName> <thicknessA>0.0005</thicknessA> <thicknessB>0.0005</thicknessB> <theta>0</theta> </layer> <layer> <layerName>Triax Shell</layerName> <thicknessA>0.001</thicknessA> <thicknessB>0.001</thicknessB> <theta>0</theta> </layer> <layer> <layerName>BalsaIso</layerName> <thicknessA>0.009</thicknessA> <thicknessB>0.009</thicknessB> <theta>0</theta> </layer> </material> | <layer> <layerName>Gelcoat</layerName> <thicknessA>0.0005</thicknessA> <thicknessB>0.0005</thicknessB> <theta>0</theta> </layer> | <layer> <layerName>Triax Shell</layerName> <thicknessA>0.001</thicknessA> <thicknessB>0.001</thicknessB> <theta>0</theta> </layer> | <layer> <layerName>BalsaIso</layerName> <thicknessA>0.009</thicknessA> <thicknessB>0.009</thicknessB> <theta>0</theta> </layer>
42815 | 1446 | No Section | 30.24 | LE_PS_filler | 030240_LE_PS_filler | Triax Shell | 3 | 2 | 0.001 | <material> <type>composite</type> <name>030240_LE_PS_filler</name> <reference></reference> <thicknessType>Constant</thicknessType> <uniqueLayers>3</uniqueLayers> <symmetryType>none</symmetryType> <layer> <layerName>Triax Shell</layerName> <thicknessA>0.001</thicknessA> <thicknessB>0.001</thicknessB> <theta>0</theta> </layer> <layer> <layerName>BalsaIso</layerName> <thicknessA>0.009</thicknessA> <thicknessB>0.009</thicknessB> <theta>0</theta> </layer> <layer> <layerName>Gelcoat</layerName> <thicknessA>0.0005</thicknessA> <thicknessB>0.0005</thicknessB> <theta>0</theta> </layer> </material> | <layer> <layerName>Triax Shell</layerName> <thicknessA>0.001</thicknessA> <thicknessB>0.001</thicknessB> <theta>0</theta> </layer> | <layer> <layerName>BalsaIso</layerName> <thicknessA>0.009</thicknessA> <thicknessB>0.009</thicknessB> <theta>0</theta> </layer> | <layer> <layerName>Gelcoat</layerName> <thicknessA>0.0005</thicknessA> <thicknessB>0.0005</thicknessB> <theta>0</theta> </layer>
42824 | 1447 | No Section | 30.24 | LE_PS_filler | 030240_LE_PS_filler | BalsaIso | 3 | 3 | 0.009 | <material> <type>composite</type> <name>030240_LE_PS_filler</name> <reference></reference> <thicknessType>Constant</thicknessType> <uniqueLayers>3</uniqueLayers> <symmetryType>none</symmetryType> <layer> <layerName>BalsaIso</layerName> <thicknessA>0.009</thicknessA> <thicknessB>0.009</thicknessB> <theta>0</theta> </layer> <layer> <layerName>Gelcoat</layerName> <thicknessA>0.0005</thicknessA> <thicknessB>0.0005</thicknessB> <theta>0</theta> </layer> <layer> <layerName>Triax Shell</layerName> <thicknessA>0.001</thicknessA> <thicknessB>0.001</thicknessB> <theta>0</theta> </layer> </material> | <layer> <layerName>BalsaIso</layerName> <thicknessA>0.009</thicknessA> <thicknessB>0.009</thicknessB> <theta>0</theta> </layer> | <layer> <layerName>Gelcoat</layerName> <thicknessA>0.0005</thicknessA> <thicknessB>0.0005</thicknessB> <theta>0</theta> </layer> | <layer> <layerName>Triax Shell</layerName> <thicknessA>0.001</thicknessA> <thicknessB>0.001</thicknessB> <theta>0</theta> </layer>
42844 | 1448 | No Section | 30.24 | LE_SS_filler | 030240_LE_SS_filler | Gelcoat | 3 | 1 | 0.0005 | <material> <type>composite</type> <name>030240_LE_SS_filler</name> <reference></reference> <thicknessType>Constant</thicknessType> <uniqueLayers>3</uniqueLayers> <symmetryType>none</symmetryType> <layer> <layerName>Gelcoat</layerName> <thicknessA>0.0005</thicknessA> <thicknessB>0.0005</thicknessB> <theta>0</theta> </layer> <layer> <layerName>Triax Shell</layerName> <thicknessA>0.001</thicknessA> <thicknessB>0.001</thicknessB> <theta>0</theta> </layer> <layer> <layerName>BalsaIso</layerName> <thicknessA>0.007</thicknessA> <thicknessB>0.007</thicknessB> <theta>0</theta> </layer> </material> | <layer> <layerName>Gelcoat</layerName> <thicknessA>0.0005</thicknessA> <thicknessB>0.0005</thicknessB> <theta>0</theta> </layer> | <layer> <layerName>Triax Shell</layerName> <thicknessA>0.001</thicknessA> <thicknessB>0.001</thicknessB> <theta>0</theta> </layer> | <layer> <layerName>BalsaIso</layerName> <thicknessA>0.007</thicknessA> <thicknessB>0.007</thicknessB> <theta>0</theta> </layer>
42845 | 1449 | No Section | 30.24 | LE_SS_filler | 030240_LE_SS_filler | Triax Shell | 3 | 2 | 0.001 | <material> <type>composite</type> <name>030240_LE_SS_filler</name> <reference></reference> <thicknessType>Constant</thicknessType> <uniqueLayers>3</uniqueLayers> <symmetryType>none</symmetryType> <layer> <layerName>Triax Shell</layerName> <thicknessA>0.001</thicknessA> <thicknessB>0.001</thicknessB> <theta>0</theta> </layer> <layer> <layerName>BalsaIso</layerName> <thicknessA>0.007</thicknessA> <thicknessB>0.007</thicknessB> <theta>0</theta> </layer> <layer> <layerName>Gelcoat</layerName> <thicknessA>0.0005</thicknessA> <thicknessB>0.0005</thicknessB> <theta>0</theta> </layer> </material> | <layer> <layerName>Triax Shell</layerName> <thicknessA>0.001</thicknessA> <thicknessB>0.001</thicknessB> <theta>0</theta> </layer> | <layer> <layerName>BalsaIso</layerName> <thicknessA>0.007</thicknessA> <thicknessB>0.007</thicknessB> <theta>0</theta> </layer> | <layer> <layerName>Gelcoat</layerName> <thicknessA>0.0005</thicknessA> <thicknessB>0.0005</thicknessB> <theta>0</theta> </layer>
42852 | 1450 | No Section | 30.24 | LE_SS_filler | 030240_LE_SS_filler | BalsaIso | 3 | 3 | 0.007 | <material> <type>composite</type> <name>030240_LE_SS_filler</name> <reference></reference> <thicknessType>Constant</thicknessType> <uniqueLayers>3</uniqueLayers> <symmetryType>none</symmetryType> <layer> <layerName>BalsaIso</layerName> <thicknessA>0.007</thicknessA> <thicknessB>0.007</thicknessB> <theta>0</theta> </layer> <layer> <layerName>Gelcoat</layerName> <thicknessA>0.0005</thicknessA> <thicknessB>0.0005</thicknessB> <theta>0</theta> </layer> <layer> <layerName>Triax Shell</layerName> <thicknessA>0.001</thicknessA> <thicknessB>0.001</thicknessB> <theta>0</theta> </layer> </material> | <layer> <layerName>BalsaIso</layerName> <thicknessA>0.007</thicknessA> <thicknessB>0.007</thicknessB> <theta>0</theta> </layer> | <layer> <layerName>Gelcoat</layerName> <thicknessA>0.0005</thicknessA> <thicknessB>0.0005</thicknessB> <theta>0</theta> </layer> | <layer> <layerName>Triax Shell</layerName> <thicknessA>0.001</thicknessA> <thicknessB>0.001</thicknessB> <theta>0</theta> </layer>
42870 | 1451 | No Section | 30.24 | LP_CAP | 030240_LP_CAP | Gelcoat | 3 | 1 | 0.0005 | <material> <type>composite</type> <name>030240_LP_CAP</name> <reference></reference> <thicknessType>Constant</thicknessType> <uniqueLayers>3</uniqueLayers> <symmetryType>none</symmetryType> <layer> <layerName>Gelcoat</layerName> <thicknessA>0.0005</thicknessA> <thicknessB>0.0005</thicknessB> <theta>0</theta> </layer> <layer> <layerName>Triax Shell</layerName> <thicknessA>0.001</thicknessA> <thicknessB>0.001</thicknessB> <theta>0</theta> </layer> <layer> <layerName>UD Spar Caps</layerName> <thicknessA>0.049</thicknessA> <thicknessB>0.049</thicknessB> <theta>0</theta> </layer> </material> | <layer> <layerName>Gelcoat</layerName> <thicknessA>0.0005</thicknessA> <thicknessB>0.0005</thicknessB> <theta>0</theta> </layer> | <layer> <layerName>Triax Shell</layerName> <thicknessA>0.001</thicknessA> <thicknessB>0.001</thicknessB> <theta>0</theta> </layer> | <layer> <layerName>UD Spar Caps</layerName> <thicknessA>0.049</thicknessA> <thicknessB>0.049</thicknessB> <theta>0</theta> </layer>
42871 | 1452 | No Section | 30.24 | LP_CAP | 030240_LP_CAP | Triax Shell | 3 | 2 | 0.001 | <material> <type>composite</type> <name>030240_LP_CAP</name> <reference></reference> <thicknessType>Constant</thicknessType> <uniqueLayers>3</uniqueLayers> <symmetryType>none</symmetryType> <layer> <layerName>Triax Shell</layerName> <thicknessA>0.001</thicknessA> <thicknessB>0.001</thicknessB> <theta>0</theta> </layer> <layer> <layerName>UD Spar Caps</layerName> <thicknessA>0.049</thicknessA> <thicknessB>0.049</thicknessB> <theta>0</theta> </layer> <layer> <layerName>Gelcoat</layerName> <thicknessA>0.0005</thicknessA> <thicknessB>0.0005</thicknessB> <theta>0</theta> </layer> </material> | <layer> <layerName>Triax Shell</layerName> <thicknessA>0.001</thicknessA> <thicknessB>0.001</thicknessB> <theta>0</theta> </layer> | <layer> <layerName>UD Spar Caps</layerName> <thicknessA>0.049</thicknessA> <thicknessB>0.049</thicknessB> <theta>0</theta> </layer> | <layer> <layerName>Gelcoat</layerName> <thicknessA>0.0005</thicknessA> <thicknessB>0.0005</thicknessB> <theta>0</theta> </layer>
42920 | 1453 | No Section | 30.24 | LP_CAP | 030240_LP_CAP | UD Spar Caps | 3 | 3 | 0.049 | <material> <type>composite</type> <name>030240_LP_CAP</name> <reference></reference> <thicknessType>Constant</thicknessType> <uniqueLayers>3</uniqueLayers> <symmetryType>none</symmetryType> <layer> <layerName>UD Spar Caps</layerName> <thicknessA>0.049</thicknessA> <thicknessB>0.049</thicknessB> <theta>0</theta> </layer> <layer> <layerName>Gelcoat</layerName> <thicknessA>0.0005</thicknessA> <thicknessB>0.0005</thicknessB> <theta>0</theta> </layer> <layer> <layerName>Triax Shell</layerName> <thicknessA>0.001</thicknessA> <thicknessB>0.001</thicknessB> <theta>0</theta> </layer> </material> | <layer> <layerName>UD Spar Caps</layerName> <thicknessA>0.049</thicknessA> <thicknessB>0.049</thicknessB> <theta>0</theta> </layer> | <layer> <layerName>Gelcoat</layerName> <thicknessA>0.0005</thicknessA> <thicknessB>0.0005</thicknessB> <theta>0</theta> </layer> | <layer> <layerName>Triax Shell</layerName> <thicknessA>0.001</thicknessA> <thicknessB>0.001</thicknessB> <theta>0</theta> </layer>
42980 | 1454 | No Section | 30.24 | LP_FLAT | 030240_LP_FLAT | Gelcoat | 3 | 1 | 0.0005 | <material> <type>composite</type> <name>030240_LP_FLAT</name> <reference></reference> <thicknessType>Constant</thicknessType> <uniqueLayers>3</uniqueLayers> <symmetryType>none</symmetryType> <layer> <layerName>Gelcoat</layerName> <thicknessA>0.0005</thicknessA> <thicknessB>0.0005</thicknessB> <theta>0</theta> </layer> <layer> <layerName>Triax Shell</layerName> <thicknessA>0.001</thicknessA> <thicknessB>0.001</thicknessB> <theta>0</theta> </layer> <layer> <layerName>UD LE/TE</layerName> <thicknessA>0.008</thicknessA> <thicknessB>0.008</thicknessB> <theta>0</theta> </layer> </material> | <layer> <layerName>Gelcoat</layerName> <thicknessA>0.0005</thicknessA> <thicknessB>0.0005</thicknessB> <theta>0</theta> </layer> | <layer> <layerName>Triax Shell</layerName> <thicknessA>0.001</thicknessA> <thicknessB>0.001</thicknessB> <theta>0</theta> </layer> | <layer> <layerName>UD LE/TE</layerName> <thicknessA>0.008</thicknessA> <thicknessB>0.008</thicknessB> <theta>0</theta> </layer>
42981 | 1455 | No Section | 30.24 | LP_FLAT | 030240_LP_FLAT | Triax Shell | 3 | 2 | 0.001 | <material> <type>composite</type> <name>030240_LP_FLAT</name> <reference></reference> <thicknessType>Constant</thicknessType> <uniqueLayers>3</uniqueLayers> <symmetryType>none</symmetryType> <layer> <layerName>Triax Shell</layerName> <thicknessA>0.001</thicknessA> <thicknessB>0.001</thicknessB> <theta>0</theta> </layer> <layer> <layerName>UD LE/TE</layerName> <thicknessA>0.008</thicknessA> <thicknessB>0.008</thicknessB> <theta>0</theta> </layer> <layer> <layerName>Gelcoat</layerName> <thicknessA>0.0005</thicknessA> <thicknessB>0.0005</thicknessB> <theta>0</theta> </layer> </material> | <layer> <layerName>Triax Shell</layerName> <thicknessA>0.001</thicknessA> <thicknessB>0.001</thicknessB> <theta>0</theta> </layer> | <layer> <layerName>UD LE/TE</layerName> <thicknessA>0.008</thicknessA> <thicknessB>0.008</thicknessB> <theta>0</theta> </layer> | <layer> <layerName>Gelcoat</layerName> <thicknessA>0.0005</thicknessA> <thicknessB>0.0005</thicknessB> <theta>0</theta> </layer>
42989 | 1456 | No Section | 30.24 | LP_FLAT | 030240_LP_FLAT | UD LE/TE | 3 | 3 | 0.008 | <material> <type>composite</type> <name>030240_LP_FLAT</name> <reference></reference> <thicknessType>Constant</thicknessType> <uniqueLayers>3</uniqueLayers> <symmetryType>none</symmetryType> <layer> <layerName>UD LE/TE</layerName> <thicknessA>0.008</thicknessA> <thicknessB>0.008</thicknessB> <theta>0</theta> </layer> <layer> <layerName>Gelcoat</layerName> <thicknessA>0.0005</thicknessA> <thicknessB>0.0005</thicknessB> <theta>0</theta> </layer> <layer> <layerName>Triax Shell</layerName> <thicknessA>0.001</thicknessA> <thicknessB>0.001</thicknessB> <theta>0</theta> </layer> </material> | <layer> <layerName>UD LE/TE</layerName> <thicknessA>0.008</thicknessA> <thicknessB>0.008</thicknessB> <theta>0</theta> </layer> | <layer> <layerName>Gelcoat</layerName> <thicknessA>0.0005</thicknessA> <thicknessB>0.0005</thicknessB> <theta>0</theta> </layer> | <layer> <layerName>Triax Shell</layerName> <thicknessA>0.001</thicknessA> <thicknessB>0.001</thicknessB> <theta>0</theta> </layer>
43008 | 1457 | No Section | 30.24 | LP_LE_REINF | 030240_LP_LE_REINF | Gelcoat | 3 | 1 | 0.0005 | <material> <type>composite</type> <name>030240_LP_LE_REINF</name> <reference></reference> <thicknessType>Constant</thicknessType> <uniqueLayers>3</uniqueLayers> <symmetryType>none</symmetryType> <layer> <layerName>Gelcoat</layerName> <thicknessA>0.0005</thicknessA> <thicknessB>0.0005</thicknessB> <theta>0</theta> </layer> <layer> <layerName>Triax Shell</layerName> <thicknessA>0.001</thicknessA> <thicknessB>0.001</thicknessB> <theta>0</theta> </layer> <layer> <layerName>UD LE/TE</layerName> <thicknessA>0.001</thicknessA> <thicknessB>0.001</thicknessB> <theta>0</theta> </layer> </material> | <layer> <layerName>Gelcoat</layerName> <thicknessA>0.0005</thicknessA> <thicknessB>0.0005</thicknessB> <theta>0</theta> </layer> | <layer> <layerName>Triax Shell</layerName> <thicknessA>0.001</thicknessA> <thicknessB>0.001</thicknessB> <theta>0</theta> </layer> | <layer> <layerName>UD LE/TE</layerName> <thicknessA>0.001</thicknessA> <thicknessB>0.001</thicknessB> <theta>0</theta> </layer>
43009 | 1458 | No Section | 30.24 | LP_LE_REINF | 030240_LP_LE_REINF | Triax Shell | 3 | 2 | 0.001 | <material> <type>composite</type> <name>030240_LP_LE_REINF</name> <reference></reference> <thicknessType>Constant</thicknessType> <uniqueLayers>3</uniqueLayers> <symmetryType>none</symmetryType> <layer> <layerName>Triax Shell</layerName> <thicknessA>0.001</thicknessA> <thicknessB>0.001</thicknessB> <theta>0</theta> </layer> <layer> <layerName>UD LE/TE</layerName> <thicknessA>0.001</thicknessA> <thicknessB>0.001</thicknessB> <theta>0</theta> </layer> <layer> <layerName>Gelcoat</layerName> <thicknessA>0.0005</thicknessA> <thicknessB>0.0005</thicknessB> <theta>0</theta> </layer> </material> | <layer> <layerName>Triax Shell</layerName> <thicknessA>0.001</thicknessA> <thicknessB>0.001</thicknessB> <theta>0</theta> </layer> | <layer> <layerName>UD LE/TE</layerName> <thicknessA>0.001</thicknessA> <thicknessB>0.001</thicknessB> <theta>0</theta> </layer> | <layer> <layerName>Gelcoat</layerName> <thicknessA>0.0005</thicknessA> <thicknessB>0.0005</thicknessB> <theta>0</theta> </layer>
43010 | 1459 | No Section | 30.24 | LP_LE_REINF | 030240_LP_LE_REINF | UD LE/TE | 3 | 3 | 0.001 | <material> <type>composite</type> <name>030240_LP_LE_REINF</name> <reference></reference> <thicknessType>Constant</thicknessType> <uniqueLayers>3</uniqueLayers> <symmetryType>none</symmetryType> <layer> <layerName>UD LE/TE</layerName> <thicknessA>0.001</thicknessA> <thicknessB>0.001</thicknessB> <theta>0</theta> </layer> <layer> <layerName>Gelcoat</layerName> <thicknessA>0.0005</thicknessA> <thicknessB>0.0005</thicknessB> <theta>0</theta> </layer> <layer> <layerName>Triax Shell</layerName> <thicknessA>0.001</thicknessA> <thicknessB>0.001</thicknessB> <theta>0</theta> </layer> </material> | <layer> <layerName>UD LE/TE</layerName> <thicknessA>0.001</thicknessA> <thicknessB>0.001</thicknessB> <theta>0</theta> </layer> | <layer> <layerName>Gelcoat</layerName> <thicknessA>0.0005</thicknessA> <thicknessB>0.0005</thicknessB> <theta>0</theta> </layer> | <layer> <layerName>Triax Shell</layerName> <thicknessA>0.001</thicknessA> <thicknessB>0.001</thicknessB> <theta>0</theta> </layer>
43022 | 1460 | No Section | 30.24 | LP_TE_Reinf | 030240_LP_TE_Reinf | Gelcoat | 3 | 1 | 0.0005 | <material> <type>composite</type> <name>030240_LP_TE_Reinf</name> <reference></reference> <thicknessType>Constant</thicknessType> <uniqueLayers>3</uniqueLayers> <symmetryType>none</symmetryType> <layer> <layerName>Gelcoat</layerName> <thicknessA>0.0005</thicknessA> <thicknessB>0.0005</thicknessB> <theta>0</theta> </layer> <layer> <layerName>Triax Shell</layerName> <thicknessA>0.001</thicknessA> <thicknessB>0.001</thicknessB> <theta>0</theta> </layer> <layer> <layerName>UD LE/TE</layerName> <thicknessA>0.008</thicknessA> <thicknessB>0.008</thicknessB> <theta>0</theta> </layer> </material> | <layer> <layerName>Gelcoat</layerName> <thicknessA>0.0005</thicknessA> <thicknessB>0.0005</thicknessB> <theta>0</theta> </layer> | <layer> <layerName>Triax Shell</layerName> <thicknessA>0.001</thicknessA> <thicknessB>0.001</thicknessB> <theta>0</theta> </layer> | <layer> <layerName>UD LE/TE</layerName> <thicknessA>0.008</thicknessA> <thicknessB>0.008</thicknessB> <theta>0</theta> </layer>
43023 | 1461 | No Section | 30.24 | LP_TE_Reinf | 030240_LP_TE_Reinf | Triax Shell | 3 | 2 | 0.001 | <material> <type>composite</type> <name>030240_LP_TE_Reinf</name> <reference></reference> <thicknessType>Constant</thicknessType> <uniqueLayers>3</uniqueLayers> <symmetryType>none</symmetryType> <layer> <layerName>Triax Shell</layerName> <thicknessA>0.001</thicknessA> <thicknessB>0.001</thicknessB> <theta>0</theta> </layer> <layer> <layerName>UD LE/TE</layerName> <thicknessA>0.008</thicknessA> <thicknessB>0.008</thicknessB> <theta>0</theta> </layer> <layer> <layerName>Gelcoat</layerName> <thicknessA>0.0005</thicknessA> <thicknessB>0.0005</thicknessB> <theta>0</theta> </layer> </material> | <layer> <layerName>Triax Shell</layerName> <thicknessA>0.001</thicknessA> <thicknessB>0.001</thicknessB> <theta>0</theta> </layer> | <layer> <layerName>UD LE/TE</layerName> <thicknessA>0.008</thicknessA> <thicknessB>0.008</thicknessB> <theta>0</theta> </layer> | <layer> <layerName>Gelcoat</layerName> <thicknessA>0.0005</thicknessA> <thicknessB>0.0005</thicknessB> <theta>0</theta> </layer>
43031 | 1462 | No Section | 30.24 | LP_TE_Reinf | 030240_LP_TE_Reinf | UD LE/TE | 3 | 3 | 0.008 | <material> <type>composite</type> <name>030240_LP_TE_Reinf</name> <reference></reference> <thicknessType>Constant</thicknessType> <uniqueLayers>3</uniqueLayers> <symmetryType>none</symmetryType> <layer> <layerName>UD LE/TE</layerName> <thicknessA>0.008</thicknessA> <thicknessB>0.008</thicknessB> <theta>0</theta> </layer> <layer> <layerName>Gelcoat</layerName> <thicknessA>0.0005</thicknessA> <thicknessB>0.0005</thicknessB> <theta>0</theta> </layer> <layer> <layerName>Triax Shell</layerName> <thicknessA>0.001</thicknessA> <thicknessB>0.001</thicknessB> <theta>0</theta> </layer> </material> | <layer> <layerName>UD LE/TE</layerName> <thicknessA>0.008</thicknessA> <thicknessB>0.008</thicknessB> <theta>0</theta> </layer> | <layer> <layerName>Gelcoat</layerName> <thicknessA>0.0005</thicknessA> <thicknessB>0.0005</thicknessB> <theta>0</theta> </layer> | <layer> <layerName>Triax Shell</layerName> <thicknessA>0.001</thicknessA> <thicknessB>0.001</thicknessB> <theta>0</theta> </layer>
43158 | 1467 | No Section | 30.24 | SW_1_HP | 030240_SW_1_HP | Gelcoat | 3 | 1 | 0.0005 | <material> <type>composite</type> <name>030240_SW_1_HP</name> <reference></reference> <thicknessType>Constant</thicknessType> <uniqueLayers>3</uniqueLayers> <symmetryType>none</symmetryType> <layer> <layerName>Gelcoat</layerName> <thicknessA>0.0005</thicknessA> <thicknessB>0.0005</thicknessB> <theta>0</theta> </layer> <layer> <layerName>Triax Shell</layerName> <thicknessA>0.001</thicknessA> <thicknessB>0.001</thicknessB> <theta>0</theta> </layer> <layer> <layerName>UD Spar Caps</layerName> <thicknessA>0.049</thicknessA> <thicknessB>0.049</thicknessB> <theta>0</theta> </layer> </material> | <layer> <layerName>Gelcoat</layerName> <thicknessA>0.0005</thicknessA> <thicknessB>0.0005</thicknessB> <theta>0</theta> </layer> | <layer> <layerName>Triax Shell</layerName> <thicknessA>0.001</thicknessA> <thicknessB>0.001</thicknessB> <theta>0</theta> </layer> | <layer> <layerName>UD Spar Caps</layerName> <thicknessA>0.049</thicknessA> <thicknessB>0.049</thicknessB> <theta>0</theta> </layer>
43159 | 1468 | No Section | 30.24 | SW_1_HP | 030240_SW_1_HP | Triax Shell | 3 | 2 | 0.001 | <material> <type>composite</type> <name>030240_SW_1_HP</name> <reference></reference> <thicknessType>Constant</thicknessType> <uniqueLayers>3</uniqueLayers> <symmetryType>none</symmetryType> <layer> <layerName>Triax Shell</layerName> <thicknessA>0.001</thicknessA> <thicknessB>0.001</thicknessB> <theta>0</theta> </layer> <layer> <layerName>UD Spar Caps</layerName> <thicknessA>0.049</thicknessA> <thicknessB>0.049</thicknessB> <theta>0</theta> </layer> <layer> <layerName>Gelcoat</layerName> <thicknessA>0.0005</thicknessA> <thicknessB>0.0005</thicknessB> <theta>0</theta> </layer> </material> | <layer> <layerName>Triax Shell</layerName> <thicknessA>0.001</thicknessA> <thicknessB>0.001</thicknessB> <theta>0</theta> </layer> | <layer> <layerName>UD Spar Caps</layerName> <thicknessA>0.049</thicknessA> <thicknessB>0.049</thicknessB> <theta>0</theta> </layer> | <layer> <layerName>Gelcoat</layerName> <thicknessA>0.0005</thicknessA> <thicknessB>0.0005</thicknessB> <theta>0</theta> </layer>
43208 | 1469 | No Section | 30.24 | SW_1_HP | 030240_SW_1_HP | UD Spar Caps | 3 | 3 | 0.049 | <material> <type>composite</type> <name>030240_SW_1_HP</name> <reference></reference> <thicknessType>Constant</thicknessType> <uniqueLayers>3</uniqueLayers> <symmetryType>none</symmetryType> <layer> <layerName>UD Spar Caps</layerName> <thicknessA>0.049</thicknessA> <thicknessB>0.049</thicknessB> <theta>0</theta> </layer> <layer> <layerName>Gelcoat</layerName> <thicknessA>0.0005</thicknessA> <thicknessB>0.0005</thicknessB> <theta>0</theta> </layer> <layer> <layerName>Triax Shell</layerName> <thicknessA>0.001</thicknessA> <thicknessB>0.001</thicknessB> <theta>0</theta> </layer> </material> | <layer> <layerName>UD Spar Caps</layerName> <thicknessA>0.049</thicknessA> <thicknessB>0.049</thicknessB> <theta>0</theta> </layer> | <layer> <layerName>Gelcoat</layerName> <thicknessA>0.0005</thicknessA> <thicknessB>0.0005</thicknessB> <theta>0</theta> </layer> | <layer> <layerName>Triax Shell</layerName> <thicknessA>0.001</thicknessA> <thicknessB>0.001</thicknessB> <theta>0</theta> </layer>
43268 | 1470 | No Section | 30.24 | SW_1_LP | 030240_SW_1_LP | Gelcoat | 3 | 1 | 0.0005 | <material> <type>composite</type> <name>030240_SW_1_LP</name> <reference></reference> <thicknessType>Constant</thicknessType> <uniqueLayers>3</uniqueLayers> <symmetryType>none</symmetryType> <layer> <layerName>Gelcoat</layerName> <thicknessA>0.0005</thicknessA> <thicknessB>0.0005</thicknessB> <theta>0</theta> </layer> <layer> <layerName>Triax Shell</layerName> <thicknessA>0.001</thicknessA> <thicknessB>0.001</thicknessB> <theta>0</theta> </layer> <layer> <layerName>UD Spar Caps</layerName> <thicknessA>0.049</thicknessA> <thicknessB>0.049</thicknessB> <theta>0</theta> </layer> </material> | <layer> <layerName>Gelcoat</layerName> <thicknessA>0.0005</thicknessA> <thicknessB>0.0005</thicknessB> <theta>0</theta> </layer> | <layer> <layerName>Triax Shell</layerName> <thicknessA>0.001</thicknessA> <thicknessB>0.001</thicknessB> <theta>0</theta> </layer> | <layer> <layerName>UD Spar Caps</layerName> <thicknessA>0.049</thicknessA> <thicknessB>0.049</thicknessB> <theta>0</theta> </layer>
43269 | 1471 | No Section | 30.24 | SW_1_LP | 030240_SW_1_LP | Triax Shell | 3 | 2 | 0.001 | <material> <type>composite</type> <name>030240_SW_1_LP</name> <reference></reference> <thicknessType>Constant</thicknessType> <uniqueLayers>3</uniqueLayers> <symmetryType>none</symmetryType> <layer> <layerName>Triax Shell</layerName> <thicknessA>0.001</thicknessA> <thicknessB>0.001</thicknessB> <theta>0</theta> </layer> <layer> <layerName>UD Spar Caps</layerName> <thicknessA>0.049</thicknessA> <thicknessB>0.049</thicknessB> <theta>0</theta> </layer> <layer> <layerName>Gelcoat</layerName> <thicknessA>0.0005</thicknessA> <thicknessB>0.0005</thicknessB> <theta>0</theta> </layer> </material> | <layer> <layerName>Triax Shell</layerName> <thicknessA>0.001</thicknessA> <thicknessB>0.001</thicknessB> <theta>0</theta> </layer> | <layer> <layerName>UD Spar Caps</layerName> <thicknessA>0.049</thicknessA> <thicknessB>0.049</thicknessB> <theta>0</theta> </layer> | <layer> <layerName>Gelcoat</layerName> <thicknessA>0.0005</thicknessA> <thicknessB>0.0005</thicknessB> <theta>0</theta> </layer>
43318 | 1472 | No Section | 30.24 | SW_1_LP | 030240_SW_1_LP | UD Spar Caps | 3 | 3 | 0.049 | <material> <type>composite</type> <name>030240_SW_1_LP</name> <reference></reference> <thicknessType>Constant</thicknessType> <uniqueLayers>3</uniqueLayers> <symmetryType>none</symmetryType> <layer> <layerName>UD Spar Caps</layerName> <thicknessA>0.049</thicknessA> <thicknessB>0.049</thicknessB> <theta>0</theta> </layer> <layer> <layerName>Gelcoat</layerName> <thicknessA>0.0005</thicknessA> <thicknessB>0.0005</thicknessB> <theta>0</theta> </layer> <layer> <layerName>Triax Shell</layerName> <thicknessA>0.001</thicknessA> <thicknessB>0.001</thicknessB> <theta>0</theta> </layer> </material> | <layer> <layerName>UD Spar Caps</layerName> <thicknessA>0.049</thicknessA> <thicknessB>0.049</thicknessB> <theta>0</theta> </layer> | <layer> <layerName>Gelcoat</layerName> <thicknessA>0.0005</thicknessA> <thicknessB>0.0005</thicknessB> <theta>0</theta> </layer> | <layer> <layerName>Triax Shell</layerName> <thicknessA>0.001</thicknessA> <thicknessB>0.001</thicknessB> <theta>0</theta> </layer>
43378 | 1473 | No Section | 30.24 | SW_2_HP | 030240_SW_2_HP | Gelcoat | 3 | 1 | 0.0005 | <material> <type>composite</type> <name>030240_SW_2_HP</name> <reference></reference> <thicknessType>Constant</thicknessType> <uniqueLayers>3</uniqueLayers> <symmetryType>none</symmetryType> <layer> <layerName>Gelcoat</layerName> <thicknessA>0.0005</thicknessA> <thicknessB>0.0005</thicknessB> <theta>0</theta> </layer> <layer> <layerName>Triax Shell</layerName> <thicknessA>0.001</thicknessA> <thicknessB>0.001</thicknessB> <theta>0</theta> </layer> <layer> <layerName>UD Spar Caps</layerName> <thicknessA>0.049</thicknessA> <thicknessB>0.049</thicknessB> <theta>0</theta> </layer> </material> | <layer> <layerName>Gelcoat</layerName> <thicknessA>0.0005</thicknessA> <thicknessB>0.0005</thicknessB> <theta>0</theta> </layer> | <layer> <layerName>Triax Shell</layerName> <thicknessA>0.001</thicknessA> <thicknessB>0.001</thicknessB> <theta>0</theta> </layer> | <layer> <layerName>UD Spar Caps</layerName> <thicknessA>0.049</thicknessA> <thicknessB>0.049</thicknessB> <theta>0</theta> </layer>
43379 | 1474 | No Section | 30.24 | SW_2_HP | 030240_SW_2_HP | Triax Shell | 3 | 2 | 0.001 | <material> <type>composite</type> <name>030240_SW_2_HP</name> <reference></reference> <thicknessType>Constant</thicknessType> <uniqueLayers>3</uniqueLayers> <symmetryType>none</symmetryType> <layer> <layerName>Triax Shell</layerName> <thicknessA>0.001</thicknessA> <thicknessB>0.001</thicknessB> <theta>0</theta> </layer> <layer> <layerName>UD Spar Caps</layerName> <thicknessA>0.049</thicknessA> <thicknessB>0.049</thicknessB> <theta>0</theta> </layer> <layer> <layerName>Gelcoat</layerName> <thicknessA>0.0005</thicknessA> <thicknessB>0.0005</thicknessB> <theta>0</theta> </layer> </material> | <layer> <layerName>Triax Shell</layerName> <thicknessA>0.001</thicknessA> <thicknessB>0.001</thicknessB> <theta>0</theta> </layer> | <layer> <layerName>UD Spar Caps</layerName> <thicknessA>0.049</thicknessA> <thicknessB>0.049</thicknessB> <theta>0</theta> </layer> | <layer> <layerName>Gelcoat</layerName> <thicknessA>0.0005</thicknessA> <thicknessB>0.0005</thicknessB> <theta>0</theta> </layer>
43428 | 1475 | No Section | 30.24 | SW_2_HP | 030240_SW_2_HP | UD Spar Caps | 3 | 3 | 0.049 | <material> <type>composite</type> <name>030240_SW_2_HP</name> <reference></reference> <thicknessType>Constant</thicknessType> <uniqueLayers>3</uniqueLayers> <symmetryType>none</symmetryType> <layer> <layerName>UD Spar Caps</layerName> <thicknessA>0.049</thicknessA> <thicknessB>0.049</thicknessB> <theta>0</theta> </layer> <layer> <layerName>Gelcoat</layerName> <thicknessA>0.0005</thicknessA> <thicknessB>0.0005</thicknessB> <theta>0</theta> </layer> <layer> <layerName>Triax Shell</layerName> <thicknessA>0.001</thicknessA> <thicknessB>0.001</thicknessB> <theta>0</theta> </layer> </material> | <layer> <layerName>UD Spar Caps</layerName> <thicknessA>0.049</thicknessA> <thicknessB>0.049</thicknessB> <theta>0</theta> </layer> | <layer> <layerName>Gelcoat</layerName> <thicknessA>0.0005</thicknessA> <thicknessB>0.0005</thicknessB> <theta>0</theta> </layer> | <layer> <layerName>Triax Shell</layerName> <thicknessA>0.001</thicknessA> <thicknessB>0.001</thicknessB> <theta>0</theta> </layer>
43488 | 1476 | No Section | 30.24 | SW_2_LP | 030240_SW_2_LP | Gelcoat | 3 | 1 | 0.0005 | <material> <type>composite</type> <name>030240_SW_2_LP</name> <reference></reference> <thicknessType>Constant</thicknessType> <uniqueLayers>3</uniqueLayers> <symmetryType>none</symmetryType> <layer> <layerName>Gelcoat</layerName> <thicknessA>0.0005</thicknessA> <thicknessB>0.0005</thicknessB> <theta>0</theta> </layer> <layer> <layerName>Triax Shell</layerName> <thicknessA>0.001</thicknessA> <thicknessB>0.001</thicknessB> <theta>0</theta> </layer> <layer> <layerName>UD Spar Caps</layerName> <thicknessA>0.049</thicknessA> <thicknessB>0.049</thicknessB> <theta>0</theta> </layer> </material> | <layer> <layerName>Gelcoat</layerName> <thicknessA>0.0005</thicknessA> <thicknessB>0.0005</thicknessB> <theta>0</theta> </layer> | <layer> <layerName>Triax Shell</layerName> <thicknessA>0.001</thicknessA> <thicknessB>0.001</thicknessB> <theta>0</theta> </layer> | <layer> <layerName>UD Spar Caps</layerName> <thicknessA>0.049</thicknessA> <thicknessB>0.049</thicknessB> <theta>0</theta> </layer>
43489 | 1477 | No Section | 30.24 | SW_2_LP | 030240_SW_2_LP | Triax Shell | 3 | 2 | 0.001 | <material> <type>composite</type> <name>030240_SW_2_LP</name> <reference></reference> <thicknessType>Constant</thicknessType> <uniqueLayers>3</uniqueLayers> <symmetryType>none</symmetryType> <layer> <layerName>Triax Shell</layerName> <thicknessA>0.001</thicknessA> <thicknessB>0.001</thicknessB> <theta>0</theta> </layer> <layer> <layerName>UD Spar Caps</layerName> <thicknessA>0.049</thicknessA> <thicknessB>0.049</thicknessB> <theta>0</theta> </layer> <layer> <layerName>Biax webs</layerName> <thicknessA>0.003</thicknessA> <thicknessB>0.003</thicknessB> <theta>0</theta> </layer> </material> | <layer> <layerName>Triax Shell</layerName> <thicknessA>0.001</thicknessA> <thicknessB>0.001</thicknessB> <theta>0</theta> </layer> | <layer> <layerName>UD Spar Caps</layerName> <thicknessA>0.049</thicknessA> <thicknessB>0.049</thicknessB> <theta>0</theta> </layer> | <layer> <layerName>Biax webs</layerName> <thicknessA>0.003</thicknessA> <thicknessB>0.003</thicknessB> <theta>0</theta> </layer>
43538 | 1478 | No Section | 30.24 | SW_2_LP | 030240_SW_2_LP | UD Spar Caps | 3 | 3 | 0.049 | <material> <type>composite</type> <name>030240_SW_2_LP</name> <reference></reference> <thicknessType>Constant</thicknessType> <uniqueLayers>3</uniqueLayers> <symmetryType>none</symmetryType> <layer> <layerName>UD Spar Caps</layerName> <thicknessA>0.049</thicknessA> <thicknessB>0.049</thicknessB> <theta>0</theta> </layer> <layer> <layerName>Biax webs</layerName> <thicknessA>0.003</thicknessA> <thicknessB>0.003</thicknessB> <theta>0</theta> </layer> <layer> <layerName>BalsaIso</layerName> <thicknessA>0.02</thicknessA> <thicknessB>0.02</thicknessB> <theta>0</theta> </layer> </material> | <layer> <layerName>UD Spar Caps</layerName> <thicknessA>0.049</thicknessA> <thicknessB>0.049</thicknessB> <theta>0</theta> </layer> | <layer> <layerName>Biax webs</layerName> <thicknessA>0.003</thicknessA> <thicknessB>0.003</thicknessB> <theta>0</theta> </layer> | <layer> <layerName>BalsaIso</layerName> <thicknessA>0.02</thicknessA> <thicknessB>0.02</thicknessB> <theta>0</theta> </layer>
43052 | 1463 | No Section | 30.24 | SW1 | 030240_SW1 | Biax webs | 2 | 1 | 0.003 | <material> <type>composite</type> <name>030240_SW1</name> <reference></reference> <thicknessType>Constant</thicknessType> <uniqueLayers>2</uniqueLayers> <symmetryType>none</symmetryType> <layer> <layerName>Biax webs</layerName> <thicknessA>0.003</thicknessA> <thicknessB>0.003</thicknessB> <theta>0</theta> </layer> <layer> <layerName>BalsaIso</layerName> <thicknessA>0.02</thicknessA> <thicknessB>0.02</thicknessB> <theta>0</theta> </layer> </material> | <layer> <layerName>Biax webs</layerName> <thicknessA>0.003</thicknessA> <thicknessB>0.003</thicknessB> <theta>0</theta> </layer> | <layer> <layerName>BalsaIso</layerName> <thicknessA>0.02</thicknessA> <thicknessB>0.02</thicknessB> <theta>0</theta> </layer> | <layer> <layerName>Biax webs</layerName> <thicknessA>0.003</thicknessA> <thicknessB>0.003</thicknessB> <theta>0</theta> </layer>
43072 | 1464 | No Section | 30.24 | SW1 | 030240_SW1 | BalsaIso | 2 | 2 | 0.02 | <material> <type>composite</type> <name>030240_SW1</name> <reference></reference> <thicknessType>Constant</thicknessType> <uniqueLayers>2</uniqueLayers> <symmetryType>none</symmetryType> <layer> <layerName>BalsaIso</layerName> <thicknessA>0.02</thicknessA> <thicknessB>0.02</thicknessB> <theta>0</theta> </layer> <layer> <layerName>Biax webs</layerName> <thicknessA>0.003</thicknessA> <thicknessB>0.003</thicknessB> <theta>0</theta> </layer> </material> | <layer> <layerName>BalsaIso</layerName> <thicknessA>0.02</thicknessA> <thicknessB>0.02</thicknessB> <theta>0</theta> </layer> | <layer> <layerName>Biax webs</layerName> <thicknessA>0.003</thicknessA> <thicknessB>0.003</thicknessB> <theta>0</theta> </layer> | <layer> <layerName>BalsaIso</layerName> <thicknessA>0.02</thicknessA> <thicknessB>0.02</thicknessB> <theta>0</theta> </layer>
43106 | 1465 | No Section | 30.24 | SW2 | 030240_SW2 | Biax webs | 2 | 1 | 0.003 | <material> <type>composite</type> <name>030240_SW2</name> <reference></reference> <thicknessType>Constant</thicknessType> <uniqueLayers>2</uniqueLayers> <symmetryType>none</symmetryType> <layer> <layerName>Biax webs</layerName> <thicknessA>0.003</thicknessA> <thicknessB>0.003</thicknessB> <theta>0</theta> </layer> <layer> <layerName>BalsaIso</layerName> <thicknessA>0.02</thicknessA> <thicknessB>0.02</thicknessB> <theta>0</theta> </layer> </material> | <layer> <layerName>Biax webs</layerName> <thicknessA>0.003</thicknessA> <thicknessB>0.003</thicknessB> <theta>0</theta> </layer> | <layer> <layerName>BalsaIso</layerName> <thicknessA>0.02</thicknessA> <thicknessB>0.02</thicknessB> <theta>0</theta> </layer> | <layer> <layerName>Gelcoat</layerName> <thicknessA>0.0005</thicknessA> <thicknessB>0.0005</thicknessB> <theta>0</theta> </layer>
43126 | 1466 | No Section | 30.24 | SW2 | 030240_SW2 | BalsaIso | 2 | 2 | 0.02 | <material> <type>composite</type> <name>030240_SW2</name> <reference></reference> <thicknessType>Constant</thicknessType> <uniqueLayers>2</uniqueLayers> <symmetryType>none</symmetryType> <layer> <layerName>BalsaIso</layerName> <thicknessA>0.02</thicknessA> <thicknessB>0.02</thicknessB> <theta>0</theta> </layer> <layer> <layerName>Gelcoat</layerName> <thicknessA>0.0005</thicknessA> <thicknessB>0.0005</thicknessB> <theta>0</theta> </layer> </material> | <layer> <layerName>BalsaIso</layerName> <thicknessA>0.02</thicknessA> <thicknessB>0.02</thicknessB> <theta>0</theta> </layer> | <layer> <layerName>Gelcoat</layerName> <thicknessA>0.0005</thicknessA> <thicknessB>0.0005</thicknessB> <theta>0</theta> </layer> | <layer> <layerName>Triax Shell</layerName> <thicknessA>0.001</thicknessA> <thicknessB>0.001</thicknessB> <theta>0</theta> </layer>
43682 | 1482 | No Section | 30.24 | TE_SS_filler | 030240_TE_SS_filler | Gelcoat | 3 | 1 | 0.0005 | <material> <type>composite</type> <name>030240_TE_SS_filler</name> <reference></reference> <thicknessType>Constant</thicknessType> <uniqueLayers>3</uniqueLayers> <symmetryType>none</symmetryType> <layer> <layerName>Gelcoat</layerName> <thicknessA>0.0005</thicknessA> <thicknessB>0.0005</thicknessB> <theta>0</theta> </layer> <layer> <layerName>Triax Shell</layerName> <thicknessA>0.001</thicknessA> <thicknessB>0.001</thicknessB> <theta>0</theta> </layer> <layer> <layerName>BalsaIso</layerName> <thicknessA>0.044</thicknessA> <thicknessB>0.044</thicknessB> <theta>0</theta> </layer> </material> | <layer> <layerName>Gelcoat</layerName> <thicknessA>0.0005</thicknessA> <thicknessB>0.0005</thicknessB> <theta>0</theta> </layer> | <layer> <layerName>Triax Shell</layerName> <thicknessA>0.001</thicknessA> <thicknessB>0.001</thicknessB> <theta>0</theta> </layer> | <layer> <layerName>BalsaIso</layerName> <thicknessA>0.044</thicknessA> <thicknessB>0.044</thicknessB> <theta>0</theta> </layer>
43683 | 1483 | No Section | 30.24 | TE_SS_filler | 030240_TE_SS_filler | Triax Shell | 3 | 2 | 0.001 | <material> <type>composite</type> <name>030240_TE_SS_filler</name> <reference></reference> <thicknessType>Constant</thicknessType> <uniqueLayers>3</uniqueLayers> <symmetryType>none</symmetryType> <layer> <layerName>Triax Shell</layerName> <thicknessA>0.001</thicknessA> <thicknessB>0.001</thicknessB> <theta>0</theta> </layer> <layer> <layerName>BalsaIso</layerName> <thicknessA>0.044</thicknessA> <thicknessB>0.044</thicknessB> <theta>0</theta> </layer> <layer> <layerName>Gelcoat</layerName> <thicknessA>0.0005</thicknessA> <thicknessB>0.0005</thicknessB> <theta>0</theta> </layer> </material> | <layer> <layerName>Triax Shell</layerName> <thicknessA>0.001</thicknessA> <thicknessB>0.001</thicknessB> <theta>0</theta> </layer> | <layer> <layerName>BalsaIso</layerName> <thicknessA>0.044</thicknessA> <thicknessB>0.044</thicknessB> <theta>0</theta> </layer> | <layer> <layerName>Gelcoat</layerName> <thicknessA>0.0005</thicknessA> <thicknessB>0.0005</thicknessB> <theta>0</theta> </layer>
43727 | 1484 | No Section | 30.24 | TE_SS_filler | 030240_TE_SS_filler | BalsaIso | 3 | 3 | 0.044 | <material> <type>composite</type> <name>030240_TE_SS_filler</name> <reference></reference> <thicknessType>Constant</thicknessType> <uniqueLayers>3</uniqueLayers> <symmetryType>none</symmetryType> <layer> <layerName>BalsaIso</layerName> <thicknessA>0.044</thicknessA> <thicknessB>0.044</thicknessB> <theta>0</theta> </layer> <layer> <layerName>Gelcoat</layerName> <thicknessA>0.0005</thicknessA> <thicknessB>0.0005</thicknessB> <theta>0</theta> </layer> <layer> <layerName>Triax Shell</layerName> <thicknessA>0.001</thicknessA> <thicknessB>0.001</thicknessB> <theta>0</theta> </layer> </material> | <layer> <layerName>BalsaIso</layerName> <thicknessA>0.044</thicknessA> <thicknessB>0.044</thicknessB> <theta>0</theta> </layer> | <layer> <layerName>Gelcoat</layerName> <thicknessA>0.0005</thicknessA> <thicknessB>0.0005</thicknessB> <theta>0</theta> </layer> | <layer> <layerName>Triax Shell</layerName> <thicknessA>0.001</thicknessA> <thicknessB>0.001</thicknessB> <theta>0</theta> </layer>
43598 | 1479 | No Section | 30.24 | TE-PS-Filler | 030240_TE-PS-Filler | Gelcoat | 3 | 1 | 0.0005 | <material> <type>composite</type> <name>030240_TE-PS-Filler</name> <reference></reference> <thicknessType>Constant</thicknessType> <uniqueLayers>3</uniqueLayers> <symmetryType>none</symmetryType> <layer> <layerName>Gelcoat</layerName> <thicknessA>0.0005</thicknessA> <thicknessB>0.0005</thicknessB> <theta>0</theta> </layer> <layer> <layerName>Triax Shell</layerName> <thicknessA>0.001</thicknessA> <thicknessB>0.001</thicknessB> <theta>0</theta> </layer> <layer> <layerName>BalsaIso</layerName> <thicknessA>0.036</thicknessA> <thicknessB>0.036</thicknessB> <theta>0</theta> </layer> </material> | <layer> <layerName>Gelcoat</layerName> <thicknessA>0.0005</thicknessA> <thicknessB>0.0005</thicknessB> <theta>0</theta> </layer> | <layer> <layerName>Triax Shell</layerName> <thicknessA>0.001</thicknessA> <thicknessB>0.001</thicknessB> <theta>0</theta> </layer> | <layer> <layerName>BalsaIso</layerName> <thicknessA>0.036</thicknessA> <thicknessB>0.036</thicknessB> <theta>0</theta> </layer>
43599 | 1480 | No Section | 30.24 | TE-PS-Filler | 030240_TE-PS-Filler | Triax Shell | 3 | 2 | 0.001 | <material> <type>composite</type> <name>030240_TE-PS-Filler</name> <reference></reference> <thicknessType>Constant</thicknessType> <uniqueLayers>3</uniqueLayers> <symmetryType>none</symmetryType> <layer> <layerName>Triax Shell</layerName> <thicknessA>0.001</thicknessA> <thicknessB>0.001</thicknessB> <theta>0</theta> </layer> <layer> <layerName>BalsaIso</layerName> <thicknessA>0.036</thicknessA> <thicknessB>0.036</thicknessB> <theta>0</theta> </layer> <layer> <layerName>Gelcoat</layerName> <thicknessA>0.0005</thicknessA> <thicknessB>0.0005</thicknessB> <theta>0</theta> </layer> </material> | <layer> <layerName>Triax Shell</layerName> <thicknessA>0.001</thicknessA> <thicknessB>0.001</thicknessB> <theta>0</theta> </layer> | <layer> <layerName>BalsaIso</layerName> <thicknessA>0.036</thicknessA> <thicknessB>0.036</thicknessB> <theta>0</theta> </layer> | <layer> <layerName>Gelcoat</layerName> <thicknessA>0.0005</thicknessA> <thicknessB>0.0005</thicknessB> <theta>0</theta> </layer>
43635 | 1481 | No Section | 30.24 | TE-PS-Filler | 030240_TE-PS-Filler | BalsaIso | 3 | 3 | 0.036 | <material> <type>composite</type> <name>030240_TE-PS-Filler</name> <reference></reference> <thicknessType>Constant</thicknessType> <uniqueLayers>3</uniqueLayers> <symmetryType>none</symmetryType> <layer> <layerName>BalsaIso</layerName> <thicknessA>0.036</thicknessA> <thicknessB>0.036</thicknessB> <theta>0</theta> </layer> <layer> <layerName>Gelcoat</layerName> <thicknessA>0.0005</thicknessA> <thicknessB>0.0005</thicknessB> <theta>0</theta> </layer> <layer> <layerName>Triax Shell</layerName> <thicknessA>0.001</thicknessA> <thicknessB>0.001</thicknessB> <theta>0</theta> </layer> </material> | <layer> <layerName>BalsaIso</layerName> <thicknessA>0.036</thicknessA> <thicknessB>0.036</thicknessB> <theta>0</theta> </layer> | <layer> <layerName>Gelcoat</layerName> <thicknessA>0.0005</thicknessA> <thicknessB>0.0005</thicknessB> <theta>0</theta> </layer> | <layer> <layerName>Triax Shell</layerName> <thicknessA>0.001</thicknessA> <thicknessB>0.001</thicknessB> <theta>0</theta> </layer>
| 3318 | Interp | 30.414 | HP_CAP | 030414_HP_CAP | Gelcoat | 3 | 1 | 0.0005 | <material> <type>composite</type> <name>030414_HP_CAP</name> <reference></reference> <thicknessType>Constant</thicknessType> <uniqueLayers>3</uniqueLayers> <symmetryType>none</symmetryType> <layer> <layerName>Gelcoat</layerName> <thicknessA>0.0005</thicknessA> <thicknessB>0.0005</thicknessB> <theta>0</theta> </layer> <layer> <layerName>Triax Shell</layerName> <thicknessA>0.001</thicknessA> <thicknessB>0.001</thicknessB> <theta>0</theta> </layer> <layer> <layerName>UD Spar Caps</layerName> <thicknessA>0.0488619047619048</thicknessA> <thicknessB>0.0488619047619048</thicknessB> <theta>0</theta> </layer> </material> | <layer> <layerName>Gelcoat</layerName> <thicknessA>0.0005</thicknessA> <thicknessB>0.0005</thicknessB> <theta>0</theta> </layer> | <layer> <layerName>Triax Shell</layerName> <thicknessA>0.001</thicknessA> <thicknessB>0.001</thicknessB> <theta>0</theta> </layer> | <layer> <layerName>UD Spar Caps</layerName> <thicknessA>0.0488619047619048</thicknessA> <thicknessB>0.0488619047619048</thicknessB> <theta>0</theta> </layer>
| 3750 | Interp | 30.414 | HP_CAP | 030414_HP_CAP | Triax Shell | 3 | 2 | 0.001 | <material> <type>composite</type> <name>030414_HP_CAP</name> <reference></reference> <thicknessType>Constant</thicknessType> <uniqueLayers>3</uniqueLayers> <symmetryType>none</symmetryType> <layer> <layerName>Triax Shell</layerName> <thicknessA>0.001</thicknessA> <thicknessB>0.001</thicknessB> <theta>0</theta> </layer> <layer> <layerName>UD Spar Caps</layerName> <thicknessA>0.0488619047619048</thicknessA> <thicknessB>0.0488619047619048</thicknessB> <theta>0</theta> </layer> <layer> <layerName>Gelcoat</layerName> <thicknessA>0.0005</thicknessA> <thicknessB>0.0005</thicknessB> <theta>0</theta> </layer> </material> | <layer> <layerName>Triax Shell</layerName> <thicknessA>0.001</thicknessA> <thicknessB>0.001</thicknessB> <theta>0</theta> </layer> | <layer> <layerName>UD Spar Caps</layerName> <thicknessA>0.0488619047619048</thicknessA> <thicknessB>0.0488619047619048</thicknessB> <theta>0</theta> </layer> | <layer> <layerName>Gelcoat</layerName> <thicknessA>0.0005</thicknessA> <thicknessB>0.0005</thicknessB> <theta>0</theta> </layer>
| 4088 | Interp | 30.414 | HP_CAP | 030414_HP_CAP | UD Spar Caps | 3 | 3 | 0.048862 | <material> <type>composite</type> <name>030414_HP_CAP</name> <reference></reference> <thicknessType>Constant</thicknessType> <uniqueLayers>3</uniqueLayers> <symmetryType>none</symmetryType> <layer> <layerName>UD Spar Caps</layerName> <thicknessA>0.0488619047619048</thicknessA> <thicknessB>0.0488619047619048</thicknessB> <theta>0</theta> </layer> <layer> <layerName>Gelcoat</layerName> <thicknessA>0.0005</thicknessA> <thicknessB>0.0005</thicknessB> <theta>0</theta> </layer> <layer> <layerName>Triax Shell</layerName> <thicknessA>0.001</thicknessA> <thicknessB>0.001</thicknessB> <theta>0</theta> </layer> </material> | <layer> <layerName>UD Spar Caps</layerName> <thicknessA>0.0488619047619048</thicknessA> <thicknessB>0.0488619047619048</thicknessB> <theta>0</theta> </layer> | <layer> <layerName>Gelcoat</layerName> <thicknessA>0.0005</thicknessA> <thicknessB>0.0005</thicknessB> <theta>0</theta> </layer> | <layer> <layerName>Triax Shell</layerName> <thicknessA>0.001</thicknessA> <thicknessB>0.001</thicknessB> <theta>0</theta> </layer>
| 3313 | Interp | 30.414 | HP_FLAT | 030414_HP_FLAT | Gelcoat | 3 | 1 | 0.0005 | <material> <type>composite</type> <name>030414_HP_FLAT</name> <reference></reference> <thicknessType>Constant</thicknessType> <uniqueLayers>3</uniqueLayers> <symmetryType>none</symmetryType> <layer> <layerName>Gelcoat</layerName> <thicknessA>0.0005</thicknessA> <thicknessB>0.0005</thicknessB> <theta>0</theta> </layer> <layer> <layerName>Triax Shell</layerName> <thicknessA>0.001</thicknessA> <thicknessB>0.001</thicknessB> <theta>0</theta> </layer> <layer> <layerName>UD LE/TE</layerName> <thicknessA>0.008</thicknessA> <thicknessB>0.008</thicknessB> <theta>0</theta> </layer> </material> | <layer> <layerName>Gelcoat</layerName> <thicknessA>0.0005</thicknessA> <thicknessB>0.0005</thicknessB> <theta>0</theta> </layer> | <layer> <layerName>Triax Shell</layerName> <thicknessA>0.001</thicknessA> <thicknessB>0.001</thicknessB> <theta>0</theta> </layer> | <layer> <layerName>UD LE/TE</layerName> <thicknessA>0.008</thicknessA> <thicknessB>0.008</thicknessB> <theta>0</theta> </layer>
| 3745 | Interp | 30.414 | HP_FLAT | 030414_HP_FLAT | Triax Shell | 3 | 2 | 0.001 | <material> <type>composite</type> <name>030414_HP_FLAT</name> <reference></reference> <thicknessType>Constant</thicknessType> <uniqueLayers>3</uniqueLayers> <symmetryType>none</symmetryType> <layer> <layerName>Triax Shell</layerName> <thicknessA>0.001</thicknessA> <thicknessB>0.001</thicknessB> <theta>0</theta> </layer> <layer> <layerName>UD LE/TE</layerName> <thicknessA>0.008</thicknessA> <thicknessB>0.008</thicknessB> <theta>0</theta> </layer> <layer> <layerName>Gelcoat</layerName> <thicknessA>0.0005</thicknessA> <thicknessB>0.0005</thicknessB> <theta>0</theta> </layer> </material> | <layer> <layerName>Triax Shell</layerName> <thicknessA>0.001</thicknessA> <thicknessB>0.001</thicknessB> <theta>0</theta> </layer> | <layer> <layerName>UD LE/TE</layerName> <thicknessA>0.008</thicknessA> <thicknessB>0.008</thicknessB> <theta>0</theta> </layer> | <layer> <layerName>Gelcoat</layerName> <thicknessA>0.0005</thicknessA> <thicknessB>0.0005</thicknessB> <theta>0</theta> </layer>
| 4083 | Interp | 30.414 | HP_FLAT | 030414_HP_FLAT | UD LE/TE | 3 | 3 | 0.008 | <material> <type>composite</type> <name>030414_HP_FLAT</name> <reference></reference> <thicknessType>Constant</thicknessType> <uniqueLayers>3</uniqueLayers> <symmetryType>none</symmetryType> <layer> <layerName>UD LE/TE</layerName> <thicknessA>0.008</thicknessA> <thicknessB>0.008</thicknessB> <theta>0</theta> </layer> <layer> <layerName>Gelcoat</layerName> <thicknessA>0.0005</thicknessA> <thicknessB>0.0005</thicknessB> <theta>0</theta> </layer> <layer> <layerName>Triax Shell</layerName> <thicknessA>0.001</thicknessA> <thicknessB>0.001</thicknessB> <theta>0</theta> </layer> </material> | <layer> <layerName>UD LE/TE</layerName> <thicknessA>0.008</thicknessA> <thicknessB>0.008</thicknessB> <theta>0</theta> </layer> | <layer> <layerName>Gelcoat</layerName> <thicknessA>0.0005</thicknessA> <thicknessB>0.0005</thicknessB> <theta>0</theta> </layer> | <layer> <layerName>Triax Shell</layerName> <thicknessA>0.001</thicknessA> <thicknessB>0.001</thicknessB> <theta>0</theta> </layer>
| 3320 | Interp | 30.414 | HP_LE_REINF | 030414_HP_LE_REINF | Gelcoat | 3 | 1 | 0.0005 | <material> <type>composite</type> <name>030414_HP_LE_REINF</name> <reference></reference> <thicknessType>Constant</thicknessType> <uniqueLayers>3</uniqueLayers> <symmetryType>none</symmetryType> <layer> <layerName>Gelcoat</layerName> <thicknessA>0.0005</thicknessA> <thicknessB>0.0005</thicknessB> <theta>0</theta> </layer> <layer> <layerName>Triax Shell</layerName> <thicknessA>0.001</thicknessA> <thicknessB>0.001</thicknessB> <theta>0</theta> </layer> <layer> <layerName>UD LE/TE</layerName> <thicknessA>0.001</thicknessA> <thicknessB>0.001</thicknessB> <theta>0</theta> </layer> </material> | <layer> <layerName>Gelcoat</layerName> <thicknessA>0.0005</thicknessA> <thicknessB>0.0005</thicknessB> <theta>0</theta> </layer> | <layer> <layerName>Triax Shell</layerName> <thicknessA>0.001</thicknessA> <thicknessB>0.001</thicknessB> <theta>0</theta> </layer> | <layer> <layerName>UD LE/TE</layerName> <thicknessA>0.001</thicknessA> <thicknessB>0.001</thicknessB> <theta>0</theta> </layer>
| 3752 | Interp | 30.414 | HP_LE_REINF | 030414_HP_LE_REINF | Triax Shell | 3 | 2 | 0.001 | <material> <type>composite</type> <name>030414_HP_LE_REINF</name> <reference></reference> <thicknessType>Constant</thicknessType> <uniqueLayers>3</uniqueLayers> <symmetryType>none</symmetryType> <layer> <layerName>Triax Shell</layerName> <thicknessA>0.001</thicknessA> <thicknessB>0.001</thicknessB> <theta>0</theta> </layer> <layer> <layerName>UD LE/TE</layerName> <thicknessA>0.001</thicknessA> <thicknessB>0.001</thicknessB> <theta>0</theta> </layer> <layer> <layerName>Gelcoat</layerName> <thicknessA>0.0005</thicknessA> <thicknessB>0.0005</thicknessB> <theta>0</theta> </layer> </material> | <layer> <layerName>Triax Shell</layerName> <thicknessA>0.001</thicknessA> <thicknessB>0.001</thicknessB> <theta>0</theta> </layer> | <layer> <layerName>UD LE/TE</layerName> <thicknessA>0.001</thicknessA> <thicknessB>0.001</thicknessB> <theta>0</theta> </layer> | <layer> <layerName>Gelcoat</layerName> <thicknessA>0.0005</thicknessA> <thicknessB>0.0005</thicknessB> <theta>0</theta> </layer>
| 4090 | Interp | 30.414 | HP_LE_REINF | 030414_HP_LE_REINF | UD LE/TE | 3 | 3 | 0.001 | <material> <type>composite</type> <name>030414_HP_LE_REINF</name> <reference></reference> <thicknessType>Constant</thicknessType> <uniqueLayers>3</uniqueLayers> <symmetryType>none</symmetryType> <layer> <layerName>UD LE/TE</layerName> <thicknessA>0.001</thicknessA> <thicknessB>0.001</thicknessB> <theta>0</theta> </layer> <layer> <layerName>Gelcoat</layerName> <thicknessA>0.0005</thicknessA> <thicknessB>0.0005</thicknessB> <theta>0</theta> </layer> <layer> <layerName>Triax Shell</layerName> <thicknessA>0.001</thicknessA> <thicknessB>0.001</thicknessB> <theta>0</theta> </layer> </material> | <layer> <layerName>UD LE/TE</layerName> <thicknessA>0.001</thicknessA> <thicknessB>0.001</thicknessB> <theta>0</theta> </layer> | <layer> <layerName>Gelcoat</layerName> <thicknessA>0.0005</thicknessA> <thicknessB>0.0005</thicknessB> <theta>0</theta> </layer> | <layer> <layerName>Triax Shell</layerName> <thicknessA>0.001</thicknessA> <thicknessB>0.001</thicknessB> <theta>0</theta> </layer>
| 3314 | Interp | 30.414 | HP_TE_REINF | 030414_HP_TE_REINF | Gelcoat | 3 | 1 | 0.0005 | <material> <type>composite</type> <name>030414_HP_TE_REINF</name> <reference></reference> <thicknessType>Constant</thicknessType> <uniqueLayers>3</uniqueLayers> <symmetryType>none</symmetryType> <layer> <layerName>Gelcoat</layerName> <thicknessA>0.0005</thicknessA> <thicknessB>0.0005</thicknessB> <theta>0</theta> </layer> <layer> <layerName>Triax Shell</layerName> <thicknessA>0.001</thicknessA> <thicknessB>0.001</thicknessB> <theta>0</theta> </layer> <layer> <layerName>UD LE/TE</layerName> <thicknessA>0.008</thicknessA> <thicknessB>0.008</thicknessB> <theta>0</theta> </layer> </material> | <layer> <layerName>Gelcoat</layerName> <thicknessA>0.0005</thicknessA> <thicknessB>0.0005</thicknessB> <theta>0</theta> </layer> | <layer> <layerName>Triax Shell</layerName> <thicknessA>0.001</thicknessA> <thicknessB>0.001</thicknessB> <theta>0</theta> </layer> | <layer> <layerName>UD LE/TE</layerName> <thicknessA>0.008</thicknessA> <thicknessB>0.008</thicknessB> <theta>0</theta> </layer>
| 3746 | Interp | 30.414 | HP_TE_REINF | 030414_HP_TE_REINF | Triax Shell | 3 | 2 | 0.001 | <material> <type>composite</type> <name>030414_HP_TE_REINF</name> <reference></reference> <thicknessType>Constant</thicknessType> <uniqueLayers>3</uniqueLayers> <symmetryType>none</symmetryType> <layer> <layerName>Triax Shell</layerName> <thicknessA>0.001</thicknessA> <thicknessB>0.001</thicknessB> <theta>0</theta> </layer> <layer> <layerName>UD LE/TE</layerName> <thicknessA>0.008</thicknessA> <thicknessB>0.008</thicknessB> <theta>0</theta> </layer> <layer> <layerName>Gelcoat</layerName> <thicknessA>0.0005</thicknessA> <thicknessB>0.0005</thicknessB> <theta>0</theta> </layer> </material> | <layer> <layerName>Triax Shell</layerName> <thicknessA>0.001</thicknessA> <thicknessB>0.001</thicknessB> <theta>0</theta> </layer> | <layer> <layerName>UD LE/TE</layerName> <thicknessA>0.008</thicknessA> <thicknessB>0.008</thicknessB> <theta>0</theta> </layer> | <layer> <layerName>Gelcoat</layerName> <thicknessA>0.0005</thicknessA> <thicknessB>0.0005</thicknessB> <theta>0</theta> </layer>
| 4084 | Interp | 30.414 | HP_TE_REINF | 030414_HP_TE_REINF | UD LE/TE | 3 | 3 | 0.008 | <material> <type>composite</type> <name>030414_HP_TE_REINF</name> <reference></reference> <thicknessType>Constant</thicknessType> <uniqueLayers>3</uniqueLayers> <symmetryType>none</symmetryType> <layer> <layerName>UD LE/TE</layerName> <thicknessA>0.008</thicknessA> <thicknessB>0.008</thicknessB> <theta>0</theta> </layer> <layer> <layerName>Gelcoat</layerName> <thicknessA>0.0005</thicknessA> <thicknessB>0.0005</thicknessB> <theta>0</theta> </layer> <layer> <layerName>Triax Shell</layerName> <thicknessA>0.001</thicknessA> <thicknessB>0.001</thicknessB> <theta>0</theta> </layer> </material> | <layer> <layerName>UD LE/TE</layerName> <thicknessA>0.008</thicknessA> <thicknessB>0.008</thicknessB> <theta>0</theta> </layer> | <layer> <layerName>Gelcoat</layerName> <thicknessA>0.0005</thicknessA> <thicknessB>0.0005</thicknessB> <theta>0</theta> </layer> | <layer> <layerName>Triax Shell</layerName> <thicknessA>0.001</thicknessA> <thicknessB>0.001</thicknessB> <theta>0</theta> </layer>
| 3319 | Interp | 30.414 | LE_PS_filler | 030414_LE_PS_filler | Gelcoat | 3 | 1 | 0.0005 | <material> <type>composite</type> <name>030414_LE_PS_filler</name> <reference></reference> <thicknessType>Constant</thicknessType> <uniqueLayers>3</uniqueLayers> <symmetryType>none</symmetryType> <layer> <layerName>Gelcoat</layerName> <thicknessA>0.0005</thicknessA> <thicknessB>0.0005</thicknessB> <theta>0</theta> </layer> <layer> <layerName>Triax Shell</layerName> <thicknessA>0.001</thicknessA> <thicknessB>0.001</thicknessB> <theta>0</theta> </layer> <layer> <layerName>BalsaIso</layerName> <thicknessA>0.009</thicknessA> <thicknessB>0.009</thicknessB> <theta>0</theta> </layer> </material> | <layer> <layerName>Gelcoat</layerName> <thicknessA>0.0005</thicknessA> <thicknessB>0.0005</thicknessB> <theta>0</theta> </layer> | <layer> <layerName>Triax Shell</layerName> <thicknessA>0.001</thicknessA> <thicknessB>0.001</thicknessB> <theta>0</theta> </layer> | <layer> <layerName>BalsaIso</layerName> <thicknessA>0.009</thicknessA> <thicknessB>0.009</thicknessB> <theta>0</theta> </layer>
| 3751 | Interp | 30.414 | LE_PS_filler | 030414_LE_PS_filler | Triax Shell | 3 | 2 | 0.001 | <material> <type>composite</type> <name>030414_LE_PS_filler</name> <reference></reference> <thicknessType>Constant</thicknessType> <uniqueLayers>3</uniqueLayers> <symmetryType>none</symmetryType> <layer> <layerName>Triax Shell</layerName> <thicknessA>0.001</thicknessA> <thicknessB>0.001</thicknessB> <theta>0</theta> </layer> <layer> <layerName>BalsaIso</layerName> <thicknessA>0.009</thicknessA> <thicknessB>0.009</thicknessB> <theta>0</theta> </layer> <layer> <layerName>Gelcoat</layerName> <thicknessA>0.0005</thicknessA> <thicknessB>0.0005</thicknessB> <theta>0</theta> </layer> </material> | <layer> <layerName>Triax Shell</layerName> <thicknessA>0.001</thicknessA> <thicknessB>0.001</thicknessB> <theta>0</theta> </layer> | <layer> <layerName>BalsaIso</layerName> <thicknessA>0.009</thicknessA> <thicknessB>0.009</thicknessB> <theta>0</theta> </layer> | <layer> <layerName>Gelcoat</layerName> <thicknessA>0.0005</thicknessA> <thicknessB>0.0005</thicknessB> <theta>0</theta> </layer>
| 4089 | Interp | 30.414 | LE_PS_filler | 030414_LE_PS_filler | BalsaIso | 3 | 3 | 0.009 | <material> <type>composite</type> <name>030414_LE_PS_filler</name> <reference></reference> <thicknessType>Constant</thicknessType> <uniqueLayers>3</uniqueLayers> <symmetryType>none</symmetryType> <layer> <layerName>BalsaIso</layerName> <thicknessA>0.009</thicknessA> <thicknessB>0.009</thicknessB> <theta>0</theta> </layer> <layer> <layerName>Gelcoat</layerName> <thicknessA>0.0005</thicknessA> <thicknessB>0.0005</thicknessB> <theta>0</theta> </layer> <layer> <layerName>Triax Shell</layerName> <thicknessA>0.001</thicknessA> <thicknessB>0.001</thicknessB> <theta>0</theta> </layer> </material> | <layer> <layerName>BalsaIso</layerName> <thicknessA>0.009</thicknessA> <thicknessB>0.009</thicknessB> <theta>0</theta> </layer> | <layer> <layerName>Gelcoat</layerName> <thicknessA>0.0005</thicknessA> <thicknessB>0.0005</thicknessB> <theta>0</theta> </layer> | <layer> <layerName>Triax Shell</layerName> <thicknessA>0.001</thicknessA> <thicknessB>0.001</thicknessB> <theta>0</theta> </layer>
| 3322 | Interp | 30.414 | LE_SS_filler | 030414_LE_SS_filler | Gelcoat | 3 | 1 | 0.0005 | <material> <type>composite</type> <name>030414_LE_SS_filler</name> <reference></reference> <thicknessType>Constant</thicknessType> <uniqueLayers>3</uniqueLayers> <symmetryType>none</symmetryType> <layer> <layerName>Gelcoat</layerName> <thicknessA>0.0005</thicknessA> <thicknessB>0.0005</thicknessB> <theta>0</theta> </layer> <layer> <layerName>Triax Shell</layerName> <thicknessA>0.001</thicknessA> <thicknessB>0.001</thicknessB> <theta>0</theta> </layer> <layer> <layerName>BalsaIso</layerName> <thicknessA>0.007</thicknessA> <thicknessB>0.007</thicknessB> <theta>0</theta> </layer> </material> | <layer> <layerName>Gelcoat</layerName> <thicknessA>0.0005</thicknessA> <thicknessB>0.0005</thicknessB> <theta>0</theta> </layer> | <layer> <layerName>Triax Shell</layerName> <thicknessA>0.001</thicknessA> <thicknessB>0.001</thicknessB> <theta>0</theta> </layer> | <layer> <layerName>BalsaIso</layerName> <thicknessA>0.007</thicknessA> <thicknessB>0.007</thicknessB> <theta>0</theta> </layer>
| 3754 | Interp | 30.414 | LE_SS_filler | 030414_LE_SS_filler | Triax Shell | 3 | 2 | 0.001 | <material> <type>composite</type> <name>030414_LE_SS_filler</name> <reference></reference> <thicknessType>Constant</thicknessType> <uniqueLayers>3</uniqueLayers> <symmetryType>none</symmetryType> <layer> <layerName>Triax Shell</layerName> <thicknessA>0.001</thicknessA> <thicknessB>0.001</thicknessB> <theta>0</theta> </layer> <layer> <layerName>BalsaIso</layerName> <thicknessA>0.007</thicknessA> <thicknessB>0.007</thicknessB> <theta>0</theta> </layer> <layer> <layerName>Gelcoat</layerName> <thicknessA>0.0005</thicknessA> <thicknessB>0.0005</thicknessB> <theta>0</theta> </layer> </material> | <layer> <layerName>Triax Shell</layerName> <thicknessA>0.001</thicknessA> <thicknessB>0.001</thicknessB> <theta>0</theta> </layer> | <layer> <layerName>BalsaIso</layerName> <thicknessA>0.007</thicknessA> <thicknessB>0.007</thicknessB> <theta>0</theta> </layer> | <layer> <layerName>Gelcoat</layerName> <thicknessA>0.0005</thicknessA> <thicknessB>0.0005</thicknessB> <theta>0</theta> </layer>
| 4092 | Interp | 30.414 | LE_SS_filler | 030414_LE_SS_filler | BalsaIso | 3 | 3 | 0.007 | <material> <type>composite</type> <name>030414_LE_SS_filler</name> <reference></reference> <thicknessType>Constant</thicknessType> <uniqueLayers>3</uniqueLayers> <symmetryType>none</symmetryType> <layer> <layerName>BalsaIso</layerName> <thicknessA>0.007</thicknessA> <thicknessB>0.007</thicknessB> <theta>0</theta> </layer> <layer> <layerName>Gelcoat</layerName> <thicknessA>0.0005</thicknessA> <thicknessB>0.0005</thicknessB> <theta>0</theta> </layer> <layer> <layerName>Triax Shell</layerName> <thicknessA>0.001</thicknessA> <thicknessB>0.001</thicknessB> <theta>0</theta> </layer> </material> | <layer> <layerName>BalsaIso</layerName> <thicknessA>0.007</thicknessA> <thicknessB>0.007</thicknessB> <theta>0</theta> </layer> | <layer> <layerName>Gelcoat</layerName> <thicknessA>0.0005</thicknessA> <thicknessB>0.0005</thicknessB> <theta>0</theta> </layer> | <layer> <layerName>Triax Shell</layerName> <thicknessA>0.001</thicknessA> <thicknessB>0.001</thicknessB> <theta>0</theta> </layer>
| 3325 | Interp | 30.414 | LP_CAP | 030414_LP_CAP | Gelcoat | 3 | 1 | 0.0005 | <material> <type>composite</type> <name>030414_LP_CAP</name> <reference></reference> <thicknessType>Constant</thicknessType> <uniqueLayers>3</uniqueLayers> <symmetryType>none</symmetryType> <layer> <layerName>Gelcoat</layerName> <thicknessA>0.0005</thicknessA> <thicknessB>0.0005</thicknessB> <theta>0</theta> </layer> <layer> <layerName>Triax Shell</layerName> <thicknessA>0.001</thicknessA> <thicknessB>0.001</thicknessB> <theta>0</theta> </layer> <layer> <layerName>UD Spar Caps</layerName> <thicknessA>0.0488619047619048</thicknessA> <thicknessB>0.0488619047619048</thicknessB> <theta>0</theta> </layer> </material> | <layer> <layerName>Gelcoat</layerName> <thicknessA>0.0005</thicknessA> <thicknessB>0.0005</thicknessB> <theta>0</theta> </layer> | <layer> <layerName>Triax Shell</layerName> <thicknessA>0.001</thicknessA> <thicknessB>0.001</thicknessB> <theta>0</theta> </layer> | <layer> <layerName>UD Spar Caps</layerName> <thicknessA>0.0488619047619048</thicknessA> <thicknessB>0.0488619047619048</thicknessB> <theta>0</theta> </layer>
| 3757 | Interp | 30.414 | LP_CAP | 030414_LP_CAP | Triax Shell | 3 | 2 | 0.001 | <material> <type>composite</type> <name>030414_LP_CAP</name> <reference></reference> <thicknessType>Constant</thicknessType> <uniqueLayers>3</uniqueLayers> <symmetryType>none</symmetryType> <layer> <layerName>Triax Shell</layerName> <thicknessA>0.001</thicknessA> <thicknessB>0.001</thicknessB> <theta>0</theta> </layer> <layer> <layerName>UD Spar Caps</layerName> <thicknessA>0.0488619047619048</thicknessA> <thicknessB>0.0488619047619048</thicknessB> <theta>0</theta> </layer> <layer> <layerName>Gelcoat</layerName> <thicknessA>0.0005</thicknessA> <thicknessB>0.0005</thicknessB> <theta>0</theta> </layer> </material> | <layer> <layerName>Triax Shell</layerName> <thicknessA>0.001</thicknessA> <thicknessB>0.001</thicknessB> <theta>0</theta> </layer> | <layer> <layerName>UD Spar Caps</layerName> <thicknessA>0.0488619047619048</thicknessA> <thicknessB>0.0488619047619048</thicknessB> <theta>0</theta> </layer> | <layer> <layerName>Gelcoat</layerName> <thicknessA>0.0005</thicknessA> <thicknessB>0.0005</thicknessB> <theta>0</theta> </layer>
| 4095 | Interp | 30.414 | LP_CAP | 030414_LP_CAP | UD Spar Caps | 3 | 3 | 0.048862 | <material> <type>composite</type> <name>030414_LP_CAP</name> <reference></reference> <thicknessType>Constant</thicknessType> <uniqueLayers>3</uniqueLayers> <symmetryType>none</symmetryType> <layer> <layerName>UD Spar Caps</layerName> <thicknessA>0.0488619047619048</thicknessA> <thicknessB>0.0488619047619048</thicknessB> <theta>0</theta> </layer> <layer> <layerName>Gelcoat</layerName> <thicknessA>0.0005</thicknessA> <thicknessB>0.0005</thicknessB> <theta>0</theta> </layer> <layer> <layerName>Triax Shell</layerName> <thicknessA>0.001</thicknessA> <thicknessB>0.001</thicknessB> <theta>0</theta> </layer> </material> | <layer> <layerName>UD Spar Caps</layerName> <thicknessA>0.0488619047619048</thicknessA> <thicknessB>0.0488619047619048</thicknessB> <theta>0</theta> </layer> | <layer> <layerName>Gelcoat</layerName> <thicknessA>0.0005</thicknessA> <thicknessB>0.0005</thicknessB> <theta>0</theta> </layer> | <layer> <layerName>Triax Shell</layerName> <thicknessA>0.001</thicknessA> <thicknessB>0.001</thicknessB> <theta>0</theta> </layer>
| 3328 | Interp | 30.414 | LP_FLAT | 030414_LP_FLAT | Gelcoat | 3 | 1 | 0.0005 | <material> <type>composite</type> <name>030414_LP_FLAT</name> <reference></reference> <thicknessType>Constant</thicknessType> <uniqueLayers>3</uniqueLayers> <symmetryType>none</symmetryType> <layer> <layerName>Gelcoat</layerName> <thicknessA>0.0005</thicknessA> <thicknessB>0.0005</thicknessB> <theta>0</theta> </layer> <layer> <layerName>Triax Shell</layerName> <thicknessA>0.001</thicknessA> <thicknessB>0.001</thicknessB> <theta>0</theta> </layer> <layer> <layerName>UD LE/TE</layerName> <thicknessA>0.008</thicknessA> <thicknessB>0.008</thicknessB> <theta>0</theta> </layer> </material> | <layer> <layerName>Gelcoat</layerName> <thicknessA>0.0005</thicknessA> <thicknessB>0.0005</thicknessB> <theta>0</theta> </layer> | <layer> <layerName>Triax Shell</layerName> <thicknessA>0.001</thicknessA> <thicknessB>0.001</thicknessB> <theta>0</theta> </layer> | <layer> <layerName>UD LE/TE</layerName> <thicknessA>0.008</thicknessA> <thicknessB>0.008</thicknessB> <theta>0</theta> </layer>
| 3760 | Interp | 30.414 | LP_FLAT | 030414_LP_FLAT | Triax Shell | 3 | 2 | 0.001 | <material> <type>composite</type> <name>030414_LP_FLAT</name> <reference></reference> <thicknessType>Constant</thicknessType> <uniqueLayers>3</uniqueLayers> <symmetryType>none</symmetryType> <layer> <layerName>Triax Shell</layerName> <thicknessA>0.001</thicknessA> <thicknessB>0.001</thicknessB> <theta>0</theta> </layer> <layer> <layerName>UD LE/TE</layerName> <thicknessA>0.008</thicknessA> <thicknessB>0.008</thicknessB> <theta>0</theta> </layer> <layer> <layerName>Gelcoat</layerName> <thicknessA>0.0005</thicknessA> <thicknessB>0.0005</thicknessB> <theta>0</theta> </layer> </material> | <layer> <layerName>Triax Shell</layerName> <thicknessA>0.001</thicknessA> <thicknessB>0.001</thicknessB> <theta>0</theta> </layer> | <layer> <layerName>UD LE/TE</layerName> <thicknessA>0.008</thicknessA> <thicknessB>0.008</thicknessB> <theta>0</theta> </layer> | <layer> <layerName>Gelcoat</layerName> <thicknessA>0.0005</thicknessA> <thicknessB>0.0005</thicknessB> <theta>0</theta> </layer>
| 4098 | Interp | 30.414 | LP_FLAT | 030414_LP_FLAT | UD LE/TE | 3 | 3 | 0.008 | <material> <type>composite</type> <name>030414_LP_FLAT</name> <reference></reference> <thicknessType>Constant</thicknessType> <uniqueLayers>3</uniqueLayers> <symmetryType>none</symmetryType> <layer> <layerName>UD LE/TE</layerName> <thicknessA>0.008</thicknessA> <thicknessB>0.008</thicknessB> <theta>0</theta> </layer> <layer> <layerName>Gelcoat</layerName> <thicknessA>0.0005</thicknessA> <thicknessB>0.0005</thicknessB> <theta>0</theta> </layer> <layer> <layerName>Triax Shell</layerName> <thicknessA>0.001</thicknessA> <thicknessB>0.001</thicknessB> <theta>0</theta> </layer> </material> | <layer> <layerName>UD LE/TE</layerName> <thicknessA>0.008</thicknessA> <thicknessB>0.008</thicknessB> <theta>0</theta> </layer> | <layer> <layerName>Gelcoat</layerName> <thicknessA>0.0005</thicknessA> <thicknessB>0.0005</thicknessB> <theta>0</theta> </layer> | <layer> <layerName>Triax Shell</layerName> <thicknessA>0.001</thicknessA> <thicknessB>0.001</thicknessB> <theta>0</theta> </layer>
| 3321 | Interp | 30.414 | LP_LE_REINF | 030414_LP_LE_REINF | Gelcoat | 3 | 1 | 0.0005 | <material> <type>composite</type> <name>030414_LP_LE_REINF</name> <reference></reference> <thicknessType>Constant</thicknessType> <uniqueLayers>3</uniqueLayers> <symmetryType>none</symmetryType> <layer> <layerName>Gelcoat</layerName> <thicknessA>0.0005</thicknessA> <thicknessB>0.0005</thicknessB> <theta>0</theta> </layer> <layer> <layerName>Triax Shell</layerName> <thicknessA>0.001</thicknessA> <thicknessB>0.001</thicknessB> <theta>0</theta> </layer> <layer> <layerName>UD LE/TE</layerName> <thicknessA>0.001</thicknessA> <thicknessB>0.001</thicknessB> <theta>0</theta> </layer> </material> | <layer> <layerName>Gelcoat</layerName> <thicknessA>0.0005</thicknessA> <thicknessB>0.0005</thicknessB> <theta>0</theta> </layer> | <layer> <layerName>Triax Shell</layerName> <thicknessA>0.001</thicknessA> <thicknessB>0.001</thicknessB> <theta>0</theta> </layer> | <layer> <layerName>UD LE/TE</layerName> <thicknessA>0.001</thicknessA> <thicknessB>0.001</thicknessB> <theta>0</theta> </layer>
| 3753 | Interp | 30.414 | LP_LE_REINF | 030414_LP_LE_REINF | Triax Shell | 3 | 2 | 0.001 | <material> <type>composite</type> <name>030414_LP_LE_REINF</name> <reference></reference> <thicknessType>Constant</thicknessType> <uniqueLayers>3</uniqueLayers> <symmetryType>none</symmetryType> <layer> <layerName>Triax Shell</layerName> <thicknessA>0.001</thicknessA> <thicknessB>0.001</thicknessB> <theta>0</theta> </layer> <layer> <layerName>UD LE/TE</layerName> <thicknessA>0.001</thicknessA> <thicknessB>0.001</thicknessB> <theta>0</theta> </layer> <layer> <layerName>Gelcoat</layerName> <thicknessA>0.0005</thicknessA> <thicknessB>0.0005</thicknessB> <theta>0</theta> </layer> </material> | <layer> <layerName>Triax Shell</layerName> <thicknessA>0.001</thicknessA> <thicknessB>0.001</thicknessB> <theta>0</theta> </layer> | <layer> <layerName>UD LE/TE</layerName> <thicknessA>0.001</thicknessA> <thicknessB>0.001</thicknessB> <theta>0</theta> </layer> | <layer> <layerName>Gelcoat</layerName> <thicknessA>0.0005</thicknessA> <thicknessB>0.0005</thicknessB> <theta>0</theta> </layer>
| 4091 | Interp | 30.414 | LP_LE_REINF | 030414_LP_LE_REINF | UD LE/TE | 3 | 3 | 0.001 | <material> <type>composite</type> <name>030414_LP_LE_REINF</name> <reference></reference> <thicknessType>Constant</thicknessType> <uniqueLayers>3</uniqueLayers> <symmetryType>none</symmetryType> <layer> <layerName>UD LE/TE</layerName> <thicknessA>0.001</thicknessA> <thicknessB>0.001</thicknessB> <theta>0</theta> </layer> <layer> <layerName>Gelcoat</layerName> <thicknessA>0.0005</thicknessA> <thicknessB>0.0005</thicknessB> <theta>0</theta> </layer> <layer> <layerName>Triax Shell</layerName> <thicknessA>0.001</thicknessA> <thicknessB>0.001</thicknessB> <theta>0</theta> </layer> </material> | <layer> <layerName>UD LE/TE</layerName> <thicknessA>0.001</thicknessA> <thicknessB>0.001</thicknessB> <theta>0</theta> </layer> | <layer> <layerName>Gelcoat</layerName> <thicknessA>0.0005</thicknessA> <thicknessB>0.0005</thicknessB> <theta>0</theta> </layer> | <layer> <layerName>Triax Shell</layerName> <thicknessA>0.001</thicknessA> <thicknessB>0.001</thicknessB> <theta>0</theta> </layer>
| 3327 | Interp | 30.414 | LP_TE_Reinf | 030414_LP_TE_Reinf | Gelcoat | 3 | 1 | 0.0005 | <material> <type>composite</type> <name>030414_LP_TE_Reinf</name> <reference></reference> <thicknessType>Constant</thicknessType> <uniqueLayers>3</uniqueLayers> <symmetryType>none</symmetryType> <layer> <layerName>Gelcoat</layerName> <thicknessA>0.0005</thicknessA> <thicknessB>0.0005</thicknessB> <theta>0</theta> </layer> <layer> <layerName>Triax Shell</layerName> <thicknessA>0.001</thicknessA> <thicknessB>0.001</thicknessB> <theta>0</theta> </layer> <layer> <layerName>UD LE/TE</layerName> <thicknessA>0.008</thicknessA> <thicknessB>0.008</thicknessB> <theta>0</theta> </layer> </material> | <layer> <layerName>Gelcoat</layerName> <thicknessA>0.0005</thicknessA> <thicknessB>0.0005</thicknessB> <theta>0</theta> </layer> | <layer> <layerName>Triax Shell</layerName> <thicknessA>0.001</thicknessA> <thicknessB>0.001</thicknessB> <theta>0</theta> </layer> | <layer> <layerName>UD LE/TE</layerName> <thicknessA>0.008</thicknessA> <thicknessB>0.008</thicknessB> <theta>0</theta> </layer>
| 3759 | Interp | 30.414 | LP_TE_Reinf | 030414_LP_TE_Reinf | Triax Shell | 3 | 2 | 0.001 | <material> <type>composite</type> <name>030414_LP_TE_Reinf</name> <reference></reference> <thicknessType>Constant</thicknessType> <uniqueLayers>3</uniqueLayers> <symmetryType>none</symmetryType> <layer> <layerName>Triax Shell</layerName> <thicknessA>0.001</thicknessA> <thicknessB>0.001</thicknessB> <theta>0</theta> </layer> <layer> <layerName>UD LE/TE</layerName> <thicknessA>0.008</thicknessA> <thicknessB>0.008</thicknessB> <theta>0</theta> </layer> <layer> <layerName>Gelcoat</layerName> <thicknessA>0.0005</thicknessA> <thicknessB>0.0005</thicknessB> <theta>0</theta> </layer> </material> | <layer> <layerName>Triax Shell</layerName> <thicknessA>0.001</thicknessA> <thicknessB>0.001</thicknessB> <theta>0</theta> </layer> | <layer> <layerName>UD LE/TE</layerName> <thicknessA>0.008</thicknessA> <thicknessB>0.008</thicknessB> <theta>0</theta> </layer> | <layer> <layerName>Gelcoat</layerName> <thicknessA>0.0005</thicknessA> <thicknessB>0.0005</thicknessB> <theta>0</theta> </layer>
| 4097 | Interp | 30.414 | LP_TE_Reinf | 030414_LP_TE_Reinf | UD LE/TE | 3 | 3 | 0.008 | <material> <type>composite</type> <name>030414_LP_TE_Reinf</name> <reference></reference> <thicknessType>Constant</thicknessType> <uniqueLayers>3</uniqueLayers> <symmetryType>none</symmetryType> <layer> <layerName>UD LE/TE</layerName> <thicknessA>0.008</thicknessA> <thicknessB>0.008</thicknessB> <theta>0</theta> </layer> <layer> <layerName>Gelcoat</layerName> <thicknessA>0.0005</thicknessA> <thicknessB>0.0005</thicknessB> <theta>0</theta> </layer> <layer> <layerName>Triax Shell</layerName> <thicknessA>0.001</thicknessA> <thicknessB>0.001</thicknessB> <theta>0</theta> </layer> </material> | <layer> <layerName>UD LE/TE</layerName> <thicknessA>0.008</thicknessA> <thicknessB>0.008</thicknessB> <theta>0</theta> </layer> | <layer> <layerName>Gelcoat</layerName> <thicknessA>0.0005</thicknessA> <thicknessB>0.0005</thicknessB> <theta>0</theta> </layer> | <layer> <layerName>Triax Shell</layerName> <thicknessA>0.001</thicknessA> <thicknessB>0.001</thicknessB> <theta>0</theta> </layer>
| 3316 | Interp | 30.414 | SW_1_HP | 030414_SW_1_HP | Gelcoat | 3 | 1 | 0.0005 | <material> <type>composite</type> <name>030414_SW_1_HP</name> <reference></reference> <thicknessType>Constant</thicknessType> <uniqueLayers>3</uniqueLayers> <symmetryType>none</symmetryType> <layer> <layerName>Gelcoat</layerName> <thicknessA>0.0005</thicknessA> <thicknessB>0.0005</thicknessB> <theta>0</theta> </layer> <layer> <layerName>Triax Shell</layerName> <thicknessA>0.001</thicknessA> <thicknessB>0.001</thicknessB> <theta>0</theta> </layer> <layer> <layerName>UD Spar Caps</layerName> <thicknessA>0.0488619047619048</thicknessA> <thicknessB>0.0488619047619048</thicknessB> <theta>0</theta> </layer> </material> | <layer> <layerName>Gelcoat</layerName> <thicknessA>0.0005</thicknessA> <thicknessB>0.0005</thicknessB> <theta>0</theta> </layer> | <layer> <layerName>Triax Shell</layerName> <thicknessA>0.001</thicknessA> <thicknessB>0.001</thicknessB> <theta>0</theta> </layer> | <layer> <layerName>UD Spar Caps</layerName> <thicknessA>0.0488619047619048</thicknessA> <thicknessB>0.0488619047619048</thicknessB> <theta>0</theta> </layer>
| 3748 | Interp | 30.414 | SW_1_HP | 030414_SW_1_HP | Triax Shell | 3 | 2 | 0.001 | <material> <type>composite</type> <name>030414_SW_1_HP</name> <reference></reference> <thicknessType>Constant</thicknessType> <uniqueLayers>3</uniqueLayers> <symmetryType>none</symmetryType> <layer> <layerName>Triax Shell</layerName> <thicknessA>0.001</thicknessA> <thicknessB>0.001</thicknessB> <theta>0</theta> </layer> <layer> <layerName>UD Spar Caps</layerName> <thicknessA>0.0488619047619048</thicknessA> <thicknessB>0.0488619047619048</thicknessB> <theta>0</theta> </layer> <layer> <layerName>Gelcoat</layerName> <thicknessA>0.0005</thicknessA> <thicknessB>0.0005</thicknessB> <theta>0</theta> </layer> </material> | <layer> <layerName>Triax Shell</layerName> <thicknessA>0.001</thicknessA> <thicknessB>0.001</thicknessB> <theta>0</theta> </layer> | <layer> <layerName>UD Spar Caps</layerName> <thicknessA>0.0488619047619048</thicknessA> <thicknessB>0.0488619047619048</thicknessB> <theta>0</theta> </layer> | <layer> <layerName>Gelcoat</layerName> <thicknessA>0.0005</thicknessA> <thicknessB>0.0005</thicknessB> <theta>0</theta> </layer>
| 4086 | Interp | 30.414 | SW_1_HP | 030414_SW_1_HP | UD Spar Caps | 3 | 3 | 0.048862 | <material> <type>composite</type> <name>030414_SW_1_HP</name> <reference></reference> <thicknessType>Constant</thicknessType> <uniqueLayers>3</uniqueLayers> <symmetryType>none</symmetryType> <layer> <layerName>UD Spar Caps</layerName> <thicknessA>0.0488619047619048</thicknessA> <thicknessB>0.0488619047619048</thicknessB> <theta>0</theta> </layer> <layer> <layerName>Gelcoat</layerName> <thicknessA>0.0005</thicknessA> <thicknessB>0.0005</thicknessB> <theta>0</theta> </layer> <layer> <layerName>Triax Shell</layerName> <thicknessA>0.001</thicknessA> <thicknessB>0.001</thicknessB> <theta>0</theta> </layer> </material> | <layer> <layerName>UD Spar Caps</layerName> <thicknessA>0.0488619047619048</thicknessA> <thicknessB>0.0488619047619048</thicknessB> <theta>0</theta> </layer> | <layer> <layerName>Gelcoat</layerName> <thicknessA>0.0005</thicknessA> <thicknessB>0.0005</thicknessB> <theta>0</theta> </layer> | <layer> <layerName>Triax Shell</layerName> <thicknessA>0.001</thicknessA> <thicknessB>0.001</thicknessB> <theta>0</theta> </layer>
| 3324 | Interp | 30.414 | SW_1_LP | 030414_SW_1_LP | Gelcoat | 3 | 1 | 0.0005 | <material> <type>composite</type> <name>030414_SW_1_LP</name> <reference></reference> <thicknessType>Constant</thicknessType> <uniqueLayers>3</uniqueLayers> <symmetryType>none</symmetryType> <layer> <layerName>Gelcoat</layerName> <thicknessA>0.0005</thicknessA> <thicknessB>0.0005</thicknessB> <theta>0</theta> </layer> <layer> <layerName>Triax Shell</layerName> <thicknessA>0.001</thicknessA> <thicknessB>0.001</thicknessB> <theta>0</theta> </layer> <layer> <layerName>UD Spar Caps</layerName> <thicknessA>0.0488619047619048</thicknessA> <thicknessB>0.0488619047619048</thicknessB> <theta>0</theta> </layer> </material> | <layer> <layerName>Gelcoat</layerName> <thicknessA>0.0005</thicknessA> <thicknessB>0.0005</thicknessB> <theta>0</theta> </layer> | <layer> <layerName>Triax Shell</layerName> <thicknessA>0.001</thicknessA> <thicknessB>0.001</thicknessB> <theta>0</theta> </layer> | <layer> <layerName>UD Spar Caps</layerName> <thicknessA>0.0488619047619048</thicknessA> <thicknessB>0.0488619047619048</thicknessB> <theta>0</theta> </layer>
| 3756 | Interp | 30.414 | SW_1_LP | 030414_SW_1_LP | Triax Shell | 3 | 2 | 0.001 | <material> <type>composite</type> <name>030414_SW_1_LP</name> <reference></reference> <thicknessType>Constant</thicknessType> <uniqueLayers>3</uniqueLayers> <symmetryType>none</symmetryType> <layer> <layerName>Triax Shell</layerName> <thicknessA>0.001</thicknessA> <thicknessB>0.001</thicknessB> <theta>0</theta> </layer> <layer> <layerName>UD Spar Caps</layerName> <thicknessA>0.0488619047619048</thicknessA> <thicknessB>0.0488619047619048</thicknessB> <theta>0</theta> </layer> <layer> <layerName>Gelcoat</layerName> <thicknessA>0.0005</thicknessA> <thicknessB>0.0005</thicknessB> <theta>0</theta> </layer> </material> | <layer> <layerName>Triax Shell</layerName> <thicknessA>0.001</thicknessA> <thicknessB>0.001</thicknessB> <theta>0</theta> </layer> | <layer> <layerName>UD Spar Caps</layerName> <thicknessA>0.0488619047619048</thicknessA> <thicknessB>0.0488619047619048</thicknessB> <theta>0</theta> </layer> | <layer> <layerName>Gelcoat</layerName> <thicknessA>0.0005</thicknessA> <thicknessB>0.0005</thicknessB> <theta>0</theta> </layer>
| 4094 | Interp | 30.414 | SW_1_LP | 030414_SW_1_LP | UD Spar Caps | 3 | 3 | 0.048862 | <material> <type>composite</type> <name>030414_SW_1_LP</name> <reference></reference> <thicknessType>Constant</thicknessType> <uniqueLayers>3</uniqueLayers> <symmetryType>none</symmetryType> <layer> <layerName>UD Spar Caps</layerName> <thicknessA>0.0488619047619048</thicknessA> <thicknessB>0.0488619047619048</thicknessB> <theta>0</theta> </layer> <layer> <layerName>Gelcoat</layerName> <thicknessA>0.0005</thicknessA> <thicknessB>0.0005</thicknessB> <theta>0</theta> </layer> <layer> <layerName>Triax Shell</layerName> <thicknessA>0.001</thicknessA> <thicknessB>0.001</thicknessB> <theta>0</theta> </layer> </material> | <layer> <layerName>UD Spar Caps</layerName> <thicknessA>0.0488619047619048</thicknessA> <thicknessB>0.0488619047619048</thicknessB> <theta>0</theta> </layer> | <layer> <layerName>Gelcoat</layerName> <thicknessA>0.0005</thicknessA> <thicknessB>0.0005</thicknessB> <theta>0</theta> </layer> | <layer> <layerName>Triax Shell</layerName> <thicknessA>0.001</thicknessA> <thicknessB>0.001</thicknessB> <theta>0</theta> </layer>
| 3317 | Interp | 30.414 | SW_2_HP | 030414_SW_2_HP | Gelcoat | 3 | 1 | 0.0005 | <material> <type>composite</type> <name>030414_SW_2_HP</name> <reference></reference> <thicknessType>Constant</thicknessType> <uniqueLayers>3</uniqueLayers> <symmetryType>none</symmetryType> <layer> <layerName>Gelcoat</layerName> <thicknessA>0.0005</thicknessA> <thicknessB>0.0005</thicknessB> <theta>0</theta> </layer> <layer> <layerName>Triax Shell</layerName> <thicknessA>0.001</thicknessA> <thicknessB>0.001</thicknessB> <theta>0</theta> </layer> <layer> <layerName>UD Spar Caps</layerName> <thicknessA>0.0488619047619048</thicknessA> <thicknessB>0.0488619047619048</thicknessB> <theta>0</theta> </layer> </material> | <layer> <layerName>Gelcoat</layerName> <thicknessA>0.0005</thicknessA> <thicknessB>0.0005</thicknessB> <theta>0</theta> </layer> | <layer> <layerName>Triax Shell</layerName> <thicknessA>0.001</thicknessA> <thicknessB>0.001</thicknessB> <theta>0</theta> </layer> | <layer> <layerName>UD Spar Caps</layerName> <thicknessA>0.0488619047619048</thicknessA> <thicknessB>0.0488619047619048</thicknessB> <theta>0</theta> </layer>
| 3749 | Interp | 30.414 | SW_2_HP | 030414_SW_2_HP | Triax Shell | 3 | 2 | 0.001 | <material> <type>composite</type> <name>030414_SW_2_HP</name> <reference></reference> <thicknessType>Constant</thicknessType> <uniqueLayers>3</uniqueLayers> <symmetryType>none</symmetryType> <layer> <layerName>Triax Shell</layerName> <thicknessA>0.001</thicknessA> <thicknessB>0.001</thicknessB> <theta>0</theta> </layer> <layer> <layerName>UD Spar Caps</layerName> <thicknessA>0.0488619047619048</thicknessA> <thicknessB>0.0488619047619048</thicknessB> <theta>0</theta> </layer> <layer> <layerName>Gelcoat</layerName> <thicknessA>0.0005</thicknessA> <thicknessB>0.0005</thicknessB> <theta>0</theta> </layer> </material> | <layer> <layerName>Triax Shell</layerName> <thicknessA>0.001</thicknessA> <thicknessB>0.001</thicknessB> <theta>0</theta> </layer> | <layer> <layerName>UD Spar Caps</layerName> <thicknessA>0.0488619047619048</thicknessA> <thicknessB>0.0488619047619048</thicknessB> <theta>0</theta> </layer> | <layer> <layerName>Gelcoat</layerName> <thicknessA>0.0005</thicknessA> <thicknessB>0.0005</thicknessB> <theta>0</theta> </layer>
| 4087 | Interp | 30.414 | SW_2_HP | 030414_SW_2_HP | UD Spar Caps | 3 | 3 | 0.048862 | <material> <type>composite</type> <name>030414_SW_2_HP</name> <reference></reference> <thicknessType>Constant</thicknessType> <uniqueLayers>3</uniqueLayers> <symmetryType>none</symmetryType> <layer> <layerName>UD Spar Caps</layerName> <thicknessA>0.0488619047619048</thicknessA> <thicknessB>0.0488619047619048</thicknessB> <theta>0</theta> </layer> <layer> <layerName>Gelcoat</layerName> <thicknessA>0.0005</thicknessA> <thicknessB>0.0005</thicknessB> <theta>0</theta> </layer> <layer> <layerName>Triax Shell</layerName> <thicknessA>0.001</thicknessA> <thicknessB>0.001</thicknessB> <theta>0</theta> </layer> </material> | <layer> <layerName>UD Spar Caps</layerName> <thicknessA>0.0488619047619048</thicknessA> <thicknessB>0.0488619047619048</thicknessB> <theta>0</theta> </layer> | <layer> <layerName>Gelcoat</layerName> <thicknessA>0.0005</thicknessA> <thicknessB>0.0005</thicknessB> <theta>0</theta> </layer> | <layer> <layerName>Triax Shell</layerName> <thicknessA>0.001</thicknessA> <thicknessB>0.001</thicknessB> <theta>0</theta> </layer>
| 3323 | Interp | 30.414 | SW_2_LP | 030414_SW_2_LP | Gelcoat | 3 | 1 | 0.0005 | <material> <type>composite</type> <name>030414_SW_2_LP</name> <reference></reference> <thicknessType>Constant</thicknessType> <uniqueLayers>3</uniqueLayers> <symmetryType>none</symmetryType> <layer> <layerName>Gelcoat</layerName> <thicknessA>0.0005</thicknessA> <thicknessB>0.0005</thicknessB> <theta>0</theta> </layer> <layer> <layerName>Triax Shell</layerName> <thicknessA>0.001</thicknessA> <thicknessB>0.001</thicknessB> <theta>0</theta> </layer> <layer> <layerName>UD Spar Caps</layerName> <thicknessA>0.0488619047619048</thicknessA> <thicknessB>0.0488619047619048</thicknessB> <theta>0</theta> </layer> </material> | <layer> <layerName>Gelcoat</layerName> <thicknessA>0.0005</thicknessA> <thicknessB>0.0005</thicknessB> <theta>0</theta> </layer> | <layer> <layerName>Triax Shell</layerName> <thicknessA>0.001</thicknessA> <thicknessB>0.001</thicknessB> <theta>0</theta> </layer> | <layer> <layerName>UD Spar Caps</layerName> <thicknessA>0.0488619047619048</thicknessA> <thicknessB>0.0488619047619048</thicknessB> <theta>0</theta> </layer>
| 3755 | Interp | 30.414 | SW_2_LP | 030414_SW_2_LP | Triax Shell | 3 | 2 | 0.001 | <material> <type>composite</type> <name>030414_SW_2_LP</name> <reference></reference> <thicknessType>Constant</thicknessType> <uniqueLayers>3</uniqueLayers> <symmetryType>none</symmetryType> <layer> <layerName>Triax Shell</layerName> <thicknessA>0.001</thicknessA> <thicknessB>0.001</thicknessB> <theta>0</theta> </layer> <layer> <layerName>UD Spar Caps</layerName> <thicknessA>0.0488619047619048</thicknessA> <thicknessB>0.0488619047619048</thicknessB> <theta>0</theta> </layer> <layer> <layerName>Gelcoat</layerName> <thicknessA>0.0005</thicknessA> <thicknessB>0.0005</thicknessB> <theta>0</theta> </layer> </material> | <layer> <layerName>Triax Shell</layerName> <thicknessA>0.001</thicknessA> <thicknessB>0.001</thicknessB> <theta>0</theta> </layer> | <layer> <layerName>UD Spar Caps</layerName> <thicknessA>0.0488619047619048</thicknessA> <thicknessB>0.0488619047619048</thicknessB> <theta>0</theta> </layer> | <layer> <layerName>Gelcoat</layerName> <thicknessA>0.0005</thicknessA> <thicknessB>0.0005</thicknessB> <theta>0</theta> </layer>
| 4093 | Interp | 30.414 | SW_2_LP | 030414_SW_2_LP | UD Spar Caps | 3 | 3 | 0.048862 | <material> <type>composite</type> <name>030414_SW_2_LP</name> <reference></reference> <thicknessType>Constant</thicknessType> <uniqueLayers>3</uniqueLayers> <symmetryType>none</symmetryType> <layer> <layerName>UD Spar Caps</layerName> <thicknessA>0.0488619047619048</thicknessA> <thicknessB>0.0488619047619048</thicknessB> <theta>0</theta> </layer> <layer> <layerName>Gelcoat</layerName> <thicknessA>0.0005</thicknessA> <thicknessB>0.0005</thicknessB> <theta>0</theta> </layer> <layer> <layerName>Triax Shell</layerName> <thicknessA>0.001</thicknessA> <thicknessB>0.001</thicknessB> <theta>0</theta> </layer> </material> | <layer> <layerName>UD Spar Caps</layerName> <thicknessA>0.0488619047619048</thicknessA> <thicknessB>0.0488619047619048</thicknessB> <theta>0</theta> </layer> | <layer> <layerName>Gelcoat</layerName> <thicknessA>0.0005</thicknessA> <thicknessB>0.0005</thicknessB> <theta>0</theta> </layer> | <layer> <layerName>Triax Shell</layerName> <thicknessA>0.001</thicknessA> <thicknessB>0.001</thicknessB> <theta>0</theta> </layer>
| 3326 | Interp | 30.414 | TE_SS_filler | 030414_TE_SS_filler | Gelcoat | 3 | 1 | 0.0005 | <material> <type>composite</type> <name>030414_TE_SS_filler</name> <reference></reference> <thicknessType>Constant</thicknessType> <uniqueLayers>3</uniqueLayers> <symmetryType>none</symmetryType> <layer> <layerName>Gelcoat</layerName> <thicknessA>0.0005</thicknessA> <thicknessB>0.0005</thicknessB> <theta>0</theta> </layer> <layer> <layerName>Triax Shell</layerName> <thicknessA>0.001</thicknessA> <thicknessB>0.001</thicknessB> <theta>0</theta> </layer> <layer> <layerName>BalsaIso</layerName> <thicknessA>0.0435857142857143</thicknessA> <thicknessB>0.0435857142857143</thicknessB> <theta>0</theta> </layer> </material> | <layer> <layerName>Gelcoat</layerName> <thicknessA>0.0005</thicknessA> <thicknessB>0.0005</thicknessB> <theta>0</theta> </layer> | <layer> <layerName>Triax Shell</layerName> <thicknessA>0.001</thicknessA> <thicknessB>0.001</thicknessB> <theta>0</theta> </layer> | <layer> <layerName>BalsaIso</layerName> <thicknessA>0.0435857142857143</thicknessA> <thicknessB>0.0435857142857143</thicknessB> <theta>0</theta> </layer>
| 3758 | Interp | 30.414 | TE_SS_filler | 030414_TE_SS_filler | Triax Shell | 3 | 2 | 0.001 | <material> <type>composite</type> <name>030414_TE_SS_filler</name> <reference></reference> <thicknessType>Constant</thicknessType> <uniqueLayers>3</uniqueLayers> <symmetryType>none</symmetryType> <layer> <layerName>Triax Shell</layerName> <thicknessA>0.001</thicknessA> <thicknessB>0.001</thicknessB> <theta>0</theta> </layer> <layer> <layerName>BalsaIso</layerName> <thicknessA>0.0435857142857143</thicknessA> <thicknessB>0.0435857142857143</thicknessB> <theta>0</theta> </layer> <layer> <layerName>Gelcoat</layerName> <thicknessA>0.0005</thicknessA> <thicknessB>0.0005</thicknessB> <theta>0</theta> </layer> </material> | <layer> <layerName>Triax Shell</layerName> <thicknessA>0.001</thicknessA> <thicknessB>0.001</thicknessB> <theta>0</theta> </layer> | <layer> <layerName>BalsaIso</layerName> <thicknessA>0.0435857142857143</thicknessA> <thicknessB>0.0435857142857143</thicknessB> <theta>0</theta> </layer> | <layer> <layerName>Gelcoat</layerName> <thicknessA>0.0005</thicknessA> <thicknessB>0.0005</thicknessB> <theta>0</theta> </layer>
| 4096 | Interp | 30.414 | TE_SS_filler | 030414_TE_SS_filler | BalsaIso | 3 | 3 | 0.043586 | <material> <type>composite</type> <name>030414_TE_SS_filler</name> <reference></reference> <thicknessType>Constant</thicknessType> <uniqueLayers>3</uniqueLayers> <symmetryType>none</symmetryType> <layer> <layerName>BalsaIso</layerName> <thicknessA>0.0435857142857143</thicknessA> <thicknessB>0.0435857142857143</thicknessB> <theta>0</theta> </layer> <layer> <layerName>Gelcoat</layerName> <thicknessA>0.0005</thicknessA> <thicknessB>0.0005</thicknessB> <theta>0</theta> </layer> <layer> <layerName>Triax Shell</layerName> <thicknessA>0.001</thicknessA> <thicknessB>0.001</thicknessB> <theta>0</theta> </layer> </material> | <layer> <layerName>BalsaIso</layerName> <thicknessA>0.0435857142857143</thicknessA> <thicknessB>0.0435857142857143</thicknessB> <theta>0</theta> </layer> | <layer> <layerName>Gelcoat</layerName> <thicknessA>0.0005</thicknessA> <thicknessB>0.0005</thicknessB> <theta>0</theta> </layer> | <layer> <layerName>Triax Shell</layerName> <thicknessA>0.001</thicknessA> <thicknessB>0.001</thicknessB> <theta>0</theta> </layer>
| 3315 | Interp | 30.414 | TE-PS-Filler | 030414_TE-PS-Filler | Gelcoat | 3 | 1 | 0.0005 | <material> <type>composite</type> <name>030414_TE-PS-Filler</name> <reference></reference> <thicknessType>Constant</thicknessType> <uniqueLayers>3</uniqueLayers> <symmetryType>none</symmetryType> <layer> <layerName>Gelcoat</layerName> <thicknessA>0.0005</thicknessA> <thicknessB>0.0005</thicknessB> <theta>0</theta> </layer> <layer> <layerName>Triax Shell</layerName> <thicknessA>0.001</thicknessA> <thicknessB>0.001</thicknessB> <theta>0</theta> </layer> <layer> <layerName>BalsaIso</layerName> <thicknessA>0.0353095238095238</thicknessA> <thicknessB>0.0353095238095238</thicknessB> <theta>0</theta> </layer> </material> | <layer> <layerName>Gelcoat</layerName> <thicknessA>0.0005</thicknessA> <thicknessB>0.0005</thicknessB> <theta>0</theta> </layer> | <layer> <layerName>Triax Shell</layerName> <thicknessA>0.001</thicknessA> <thicknessB>0.001</thicknessB> <theta>0</theta> </layer> | <layer> <layerName>BalsaIso</layerName> <thicknessA>0.0353095238095238</thicknessA> <thicknessB>0.0353095238095238</thicknessB> <theta>0</theta> </layer>
| 3747 | Interp | 30.414 | TE-PS-Filler | 030414_TE-PS-Filler | Triax Shell | 3 | 2 | 0.001 | <material> <type>composite</type> <name>030414_TE-PS-Filler</name> <reference></reference> <thicknessType>Constant</thicknessType> <uniqueLayers>3</uniqueLayers> <symmetryType>none</symmetryType> <layer> <layerName>Triax Shell</layerName> <thicknessA>0.001</thicknessA> <thicknessB>0.001</thicknessB> <theta>0</theta> </layer> <layer> <layerName>BalsaIso</layerName> <thicknessA>0.0353095238095238</thicknessA> <thicknessB>0.0353095238095238</thicknessB> <theta>0</theta> </layer> <layer> <layerName>Gelcoat</layerName> <thicknessA>0.0005</thicknessA> <thicknessB>0.0005</thicknessB> <theta>0</theta> </layer> </material> | <layer> <layerName>Triax Shell</layerName> <thicknessA>0.001</thicknessA> <thicknessB>0.001</thicknessB> <theta>0</theta> </layer> | <layer> <layerName>BalsaIso</layerName> <thicknessA>0.0353095238095238</thicknessA> <thicknessB>0.0353095238095238</thicknessB> <theta>0</theta> </layer> | <layer> <layerName>Gelcoat</layerName> <thicknessA>0.0005</thicknessA> <thicknessB>0.0005</thicknessB> <theta>0</theta> </layer>
| 4085 | Interp | 30.414 | TE-PS-Filler | 030414_TE-PS-Filler | BalsaIso | 3 | 3 | 0.03531 | <material> <type>composite</type> <name>030414_TE-PS-Filler</name> <reference></reference> <thicknessType>Constant</thicknessType> <uniqueLayers>3</uniqueLayers> <symmetryType>none</symmetryType> <layer> <layerName>BalsaIso</layerName> <thicknessA>0.0353095238095238</thicknessA> <thicknessB>0.0353095238095238</thicknessB> <theta>0</theta> </layer> <layer> <layerName>Gelcoat</layerName> <thicknessA>0.0005</thicknessA> <thicknessB>0.0005</thicknessB> <theta>0</theta> </layer> <layer> <layerName>Triax Shell</layerName> <thicknessA>0.001</thicknessA> <thicknessB>0.001</thicknessB> <theta>0</theta> </layer> </material> | <layer> <layerName>BalsaIso</layerName> <thicknessA>0.0353095238095238</thicknessA> <thicknessB>0.0353095238095238</thicknessB> <theta>0</theta> </layer> | <layer> <layerName>Gelcoat</layerName> <thicknessA>0.0005</thicknessA> <thicknessB>0.0005</thicknessB> <theta>0</theta> </layer> | <layer> <layerName>Triax Shell</layerName> <thicknessA>0.001</thicknessA> <thicknessB>0.001</thicknessB> <theta>0</theta> </layer>
43782 | 1485 | No Section | 31.5 | HP_CAP | 031500_HP_CAP | Gelcoat | 3 | 1 | 0.0005 | <material> <type>composite</type> <name>031500_HP_CAP</name> <reference></reference> <thicknessType>Constant</thicknessType> <uniqueLayers>3</uniqueLayers> <symmetryType>none</symmetryType> <layer> <layerName>Gelcoat</layerName> <thicknessA>0.0005</thicknessA> <thicknessB>0.0005</thicknessB> <theta>0</theta> </layer> <layer> <layerName>Triax Shell</layerName> <thicknessA>0.001</thicknessA> <thicknessB>0.001</thicknessB> <theta>0</theta> </layer> <layer> <layerName>UD Spar Caps</layerName> <thicknessA>0.048</thicknessA> <thicknessB>0.048</thicknessB> <theta>0</theta> </layer> </material> | <layer> <layerName>Gelcoat</layerName> <thicknessA>0.0005</thicknessA> <thicknessB>0.0005</thicknessB> <theta>0</theta> </layer> | <layer> <layerName>Triax Shell</layerName> <thicknessA>0.001</thicknessA> <thicknessB>0.001</thicknessB> <theta>0</theta> </layer> | <layer> <layerName>UD Spar Caps</layerName> <thicknessA>0.048</thicknessA> <thicknessB>0.048</thicknessB> <theta>0</theta> </layer>
43783 | 1486 | No Section | 31.5 | HP_CAP | 031500_HP_CAP | Triax Shell | 3 | 2 | 0.001 | <material> <type>composite</type> <name>031500_HP_CAP</name> <reference></reference> <thicknessType>Constant</thicknessType> <uniqueLayers>3</uniqueLayers> <symmetryType>none</symmetryType> <layer> <layerName>Triax Shell</layerName> <thicknessA>0.001</thicknessA> <thicknessB>0.001</thicknessB> <theta>0</theta> </layer> <layer> <layerName>UD Spar Caps</layerName> <thicknessA>0.048</thicknessA> <thicknessB>0.048</thicknessB> <theta>0</theta> </layer> <layer> <layerName>Gelcoat</layerName> <thicknessA>0.0005</thicknessA> <thicknessB>0.0005</thicknessB> <theta>0</theta> </layer> </material> | <layer> <layerName>Triax Shell</layerName> <thicknessA>0.001</thicknessA> <thicknessB>0.001</thicknessB> <theta>0</theta> </layer> | <layer> <layerName>UD Spar Caps</layerName> <thicknessA>0.048</thicknessA> <thicknessB>0.048</thicknessB> <theta>0</theta> </layer> | <layer> <layerName>Gelcoat</layerName> <thicknessA>0.0005</thicknessA> <thicknessB>0.0005</thicknessB> <theta>0</theta> </layer>
43831 | 1487 | No Section | 31.5 | HP_CAP | 031500_HP_CAP | UD Spar Caps | 3 | 3 | 0.048 | <material> <type>composite</type> <name>031500_HP_CAP</name> <reference></reference> <thicknessType>Constant</thicknessType> <uniqueLayers>3</uniqueLayers> <symmetryType>none</symmetryType> <layer> <layerName>UD Spar Caps</layerName> <thicknessA>0.048</thicknessA> <thicknessB>0.048</thicknessB> <theta>0</theta> </layer> <layer> <layerName>Gelcoat</layerName> <thicknessA>0.0005</thicknessA> <thicknessB>0.0005</thicknessB> <theta>0</theta> </layer> <layer> <layerName>Triax Shell</layerName> <thicknessA>0.001</thicknessA> <thicknessB>0.001</thicknessB> <theta>0</theta> </layer> </material> | <layer> <layerName>UD Spar Caps</layerName> <thicknessA>0.048</thicknessA> <thicknessB>0.048</thicknessB> <theta>0</theta> </layer> | <layer> <layerName>Gelcoat</layerName> <thicknessA>0.0005</thicknessA> <thicknessB>0.0005</thicknessB> <theta>0</theta> </layer> | <layer> <layerName>Triax Shell</layerName> <thicknessA>0.001</thicknessA> <thicknessB>0.001</thicknessB> <theta>0</theta> </layer>
43890 | 1488 | No Section | 31.5 | HP_FLAT | 031500_HP_FLAT | Gelcoat | 3 | 1 | 0.0005 | <material> <type>composite</type> <name>031500_HP_FLAT</name> <reference></reference> <thicknessType>Constant</thicknessType> <uniqueLayers>3</uniqueLayers> <symmetryType>none</symmetryType> <layer> <layerName>Gelcoat</layerName> <thicknessA>0.0005</thicknessA> <thicknessB>0.0005</thicknessB> <theta>0</theta> </layer> <layer> <layerName>Triax Shell</layerName> <thicknessA>0.001</thicknessA> <thicknessB>0.001</thicknessB> <theta>0</theta> </layer> <layer> <layerName>UD LE/TE</layerName> <thicknessA>0.008</thicknessA> <thicknessB>0.008</thicknessB> <theta>0</theta> </layer> </material> | <layer> <layerName>Gelcoat</layerName> <thicknessA>0.0005</thicknessA> <thicknessB>0.0005</thicknessB> <theta>0</theta> </layer> | <layer> <layerName>Triax Shell</layerName> <thicknessA>0.001</thicknessA> <thicknessB>0.001</thicknessB> <theta>0</theta> </layer> | <layer> <layerName>UD LE/TE</layerName> <thicknessA>0.008</thicknessA> <thicknessB>0.008</thicknessB> <theta>0</theta> </layer>
43891 | 1489 | No Section | 31.5 | HP_FLAT | 031500_HP_FLAT | Triax Shell | 3 | 2 | 0.001 | <material> <type>composite</type> <name>031500_HP_FLAT</name> <reference></reference> <thicknessType>Constant</thicknessType> <uniqueLayers>3</uniqueLayers> <symmetryType>none</symmetryType> <layer> <layerName>Triax Shell</layerName> <thicknessA>0.001</thicknessA> <thicknessB>0.001</thicknessB> <theta>0</theta> </layer> <layer> <layerName>UD LE/TE</layerName> <thicknessA>0.008</thicknessA> <thicknessB>0.008</thicknessB> <theta>0</theta> </layer> <layer> <layerName>Gelcoat</layerName> <thicknessA>0.0005</thicknessA> <thicknessB>0.0005</thicknessB> <theta>0</theta> </layer> </material> | <layer> <layerName>Triax Shell</layerName> <thicknessA>0.001</thicknessA> <thicknessB>0.001</thicknessB> <theta>0</theta> </layer> | <layer> <layerName>UD LE/TE</layerName> <thicknessA>0.008</thicknessA> <thicknessB>0.008</thicknessB> <theta>0</theta> </layer> | <layer> <layerName>Gelcoat</layerName> <thicknessA>0.0005</thicknessA> <thicknessB>0.0005</thicknessB> <theta>0</theta> </layer>
43899 | 1490 | No Section | 31.5 | HP_FLAT | 031500_HP_FLAT | UD LE/TE | 3 | 3 | 0.008 | <material> <type>composite</type> <name>031500_HP_FLAT</name> <reference></reference> <thicknessType>Constant</thicknessType> <uniqueLayers>3</uniqueLayers> <symmetryType>none</symmetryType> <layer> <layerName>UD LE/TE</layerName> <thicknessA>0.008</thicknessA> <thicknessB>0.008</thicknessB> <theta>0</theta> </layer> <layer> <layerName>Gelcoat</layerName> <thicknessA>0.0005</thicknessA> <thicknessB>0.0005</thicknessB> <theta>0</theta> </layer> <layer> <layerName>Triax Shell</layerName> <thicknessA>0.001</thicknessA> <thicknessB>0.001</thicknessB> <theta>0</theta> </layer> </material> | <layer> <layerName>UD LE/TE</layerName> <thicknessA>0.008</thicknessA> <thicknessB>0.008</thicknessB> <theta>0</theta> </layer> | <layer> <layerName>Gelcoat</layerName> <thicknessA>0.0005</thicknessA> <thicknessB>0.0005</thicknessB> <theta>0</theta> </layer> | <layer> <layerName>Triax Shell</layerName> <thicknessA>0.001</thicknessA> <thicknessB>0.001</thicknessB> <theta>0</theta> </layer>
43918 | 1491 | No Section | 31.5 | HP_LE_REINF | 031500_HP_LE_REINF | Gelcoat | 3 | 1 | 0.0005 | <material> <type>composite</type> <name>031500_HP_LE_REINF</name> <reference></reference> <thicknessType>Constant</thicknessType> <uniqueLayers>3</uniqueLayers> <symmetryType>none</symmetryType> <layer> <layerName>Gelcoat</layerName> <thicknessA>0.0005</thicknessA> <thicknessB>0.0005</thicknessB> <theta>0</theta> </layer> <layer> <layerName>Triax Shell</layerName> <thicknessA>0.001</thicknessA> <thicknessB>0.001</thicknessB> <theta>0</theta> </layer> <layer> <layerName>UD LE/TE</layerName> <thicknessA>0.001</thicknessA> <thicknessB>0.001</thicknessB> <theta>0</theta> </layer> </material> | <layer> <layerName>Gelcoat</layerName> <thicknessA>0.0005</thicknessA> <thicknessB>0.0005</thicknessB> <theta>0</theta> </layer> | <layer> <layerName>Triax Shell</layerName> <thicknessA>0.001</thicknessA> <thicknessB>0.001</thicknessB> <theta>0</theta> </layer> | <layer> <layerName>UD LE/TE</layerName> <thicknessA>0.001</thicknessA> <thicknessB>0.001</thicknessB> <theta>0</theta> </layer>
43919 | 1492 | No Section | 31.5 | HP_LE_REINF | 031500_HP_LE_REINF | Triax Shell | 3 | 2 | 0.001 | <material> <type>composite</type> <name>031500_HP_LE_REINF</name> <reference></reference> <thicknessType>Constant</thicknessType> <uniqueLayers>3</uniqueLayers> <symmetryType>none</symmetryType> <layer> <layerName>Triax Shell</layerName> <thicknessA>0.001</thicknessA> <thicknessB>0.001</thicknessB> <theta>0</theta> </layer> <layer> <layerName>UD LE/TE</layerName> <thicknessA>0.001</thicknessA> <thicknessB>0.001</thicknessB> <theta>0</theta> </layer> <layer> <layerName>Gelcoat</layerName> <thicknessA>0.0005</thicknessA> <thicknessB>0.0005</thicknessB> <theta>0</theta> </layer> </material> | <layer> <layerName>Triax Shell</layerName> <thicknessA>0.001</thicknessA> <thicknessB>0.001</thicknessB> <theta>0</theta> </layer> | <layer> <layerName>UD LE/TE</layerName> <thicknessA>0.001</thicknessA> <thicknessB>0.001</thicknessB> <theta>0</theta> </layer> | <layer> <layerName>Gelcoat</layerName> <thicknessA>0.0005</thicknessA> <thicknessB>0.0005</thicknessB> <theta>0</theta> </layer>
43920 | 1493 | No Section | 31.5 | HP_LE_REINF | 031500_HP_LE_REINF | UD LE/TE | 3 | 3 | 0.001 | <material> <type>composite</type> <name>031500_HP_LE_REINF</name> <reference></reference> <thicknessType>Constant</thicknessType> <uniqueLayers>3</uniqueLayers> <symmetryType>none</symmetryType> <layer> <layerName>UD LE/TE</layerName> <thicknessA>0.001</thicknessA> <thicknessB>0.001</thicknessB> <theta>0</theta> </layer> <layer> <layerName>Gelcoat</layerName> <thicknessA>0.0005</thicknessA> <thicknessB>0.0005</thicknessB> <theta>0</theta> </layer> <layer> <layerName>Triax Shell</layerName> <thicknessA>0.001</thicknessA> <thicknessB>0.001</thicknessB> <theta>0</theta> </layer> </material> | <layer> <layerName>UD LE/TE</layerName> <thicknessA>0.001</thicknessA> <thicknessB>0.001</thicknessB> <theta>0</theta> </layer> | <layer> <layerName>Gelcoat</layerName> <thicknessA>0.0005</thicknessA> <thicknessB>0.0005</thicknessB> <theta>0</theta> </layer> | <layer> <layerName>Triax Shell</layerName> <thicknessA>0.001</thicknessA> <thicknessB>0.001</thicknessB> <theta>0</theta> </layer>
43932 | 1494 | No Section | 31.5 | HP_TE_REINF | 031500_HP_TE_REINF | Gelcoat | 3 | 1 | 0.0005 | <material> <type>composite</type> <name>031500_HP_TE_REINF</name> <reference></reference> <thicknessType>Constant</thicknessType> <uniqueLayers>3</uniqueLayers> <symmetryType>none</symmetryType> <layer> <layerName>Gelcoat</layerName> <thicknessA>0.0005</thicknessA> <thicknessB>0.0005</thicknessB> <theta>0</theta> </layer> <layer> <layerName>Triax Shell</layerName> <thicknessA>0.001</thicknessA> <thicknessB>0.001</thicknessB> <theta>0</theta> </layer> <layer> <layerName>UD LE/TE</layerName> <thicknessA>0.008</thicknessA> <thicknessB>0.008</thicknessB> <theta>0</theta> </layer> </material> | <layer> <layerName>Gelcoat</layerName> <thicknessA>0.0005</thicknessA> <thicknessB>0.0005</thicknessB> <theta>0</theta> </layer> | <layer> <layerName>Triax Shell</layerName> <thicknessA>0.001</thicknessA> <thicknessB>0.001</thicknessB> <theta>0</theta> </layer> | <layer> <layerName>UD LE/TE</layerName> <thicknessA>0.008</thicknessA> <thicknessB>0.008</thicknessB> <theta>0</theta> </layer>
43933 | 1495 | No Section | 31.5 | HP_TE_REINF | 031500_HP_TE_REINF | Triax Shell | 3 | 2 | 0.001 | <material> <type>composite</type> <name>031500_HP_TE_REINF</name> <reference></reference> <thicknessType>Constant</thicknessType> <uniqueLayers>3</uniqueLayers> <symmetryType>none</symmetryType> <layer> <layerName>Triax Shell</layerName> <thicknessA>0.001</thicknessA> <thicknessB>0.001</thicknessB> <theta>0</theta> </layer> <layer> <layerName>UD LE/TE</layerName> <thicknessA>0.008</thicknessA> <thicknessB>0.008</thicknessB> <theta>0</theta> </layer> <layer> <layerName>Gelcoat</layerName> <thicknessA>0.0005</thicknessA> <thicknessB>0.0005</thicknessB> <theta>0</theta> </layer> </material> | <layer> <layerName>Triax Shell</layerName> <thicknessA>0.001</thicknessA> <thicknessB>0.001</thicknessB> <theta>0</theta> </layer> | <layer> <layerName>UD LE/TE</layerName> <thicknessA>0.008</thicknessA> <thicknessB>0.008</thicknessB> <theta>0</theta> </layer> | <layer> <layerName>Gelcoat</layerName> <thicknessA>0.0005</thicknessA> <thicknessB>0.0005</thicknessB> <theta>0</theta> </layer>
43941 | 1496 | No Section | 31.5 | HP_TE_REINF | 031500_HP_TE_REINF | UD LE/TE | 3 | 3 | 0.008 | <material> <type>composite</type> <name>031500_HP_TE_REINF</name> <reference></reference> <thicknessType>Constant</thicknessType> <uniqueLayers>3</uniqueLayers> <symmetryType>none</symmetryType> <layer> <layerName>UD LE/TE</layerName> <thicknessA>0.008</thicknessA> <thicknessB>0.008</thicknessB> <theta>0</theta> </layer> <layer> <layerName>Gelcoat</layerName> <thicknessA>0.0005</thicknessA> <thicknessB>0.0005</thicknessB> <theta>0</theta> </layer> <layer> <layerName>Triax Shell</layerName> <thicknessA>0.001</thicknessA> <thicknessB>0.001</thicknessB> <theta>0</theta> </layer> </material> | <layer> <layerName>UD LE/TE</layerName> <thicknessA>0.008</thicknessA> <thicknessB>0.008</thicknessB> <theta>0</theta> </layer> | <layer> <layerName>Gelcoat</layerName> <thicknessA>0.0005</thicknessA> <thicknessB>0.0005</thicknessB> <theta>0</theta> </layer> | <layer> <layerName>Triax Shell</layerName> <thicknessA>0.001</thicknessA> <thicknessB>0.001</thicknessB> <theta>0</theta> </layer>
43960 | 1497 | No Section | 31.5 | LE_PS_filler | 031500_LE_PS_filler | Gelcoat | 3 | 1 | 0.0005 | <material> <type>composite</type> <name>031500_LE_PS_filler</name> <reference></reference> <thicknessType>Constant</thicknessType> <uniqueLayers>3</uniqueLayers> <symmetryType>none</symmetryType> <layer> <layerName>Gelcoat</layerName> <thicknessA>0.0005</thicknessA> <thicknessB>0.0005</thicknessB> <theta>0</theta> </layer> <layer> <layerName>Triax Shell</layerName> <thicknessA>0.001</thicknessA> <thicknessB>0.001</thicknessB> <theta>0</theta> </layer> <layer> <layerName>BalsaIso</layerName> <thicknessA>0.009</thicknessA> <thicknessB>0.009</thicknessB> <theta>0</theta> </layer> </material> | <layer> <layerName>Gelcoat</layerName> <thicknessA>0.0005</thicknessA> <thicknessB>0.0005</thicknessB> <theta>0</theta> </layer> | <layer> <layerName>Triax Shell</layerName> <thicknessA>0.001</thicknessA> <thicknessB>0.001</thicknessB> <theta>0</theta> </layer> | <layer> <layerName>BalsaIso</layerName> <thicknessA>0.009</thicknessA> <thicknessB>0.009</thicknessB> <theta>0</theta> </layer>
43961 | 1498 | No Section | 31.5 | LE_PS_filler | 031500_LE_PS_filler | Triax Shell | 3 | 2 | 0.001 | <material> <type>composite</type> <name>031500_LE_PS_filler</name> <reference></reference> <thicknessType>Constant</thicknessType> <uniqueLayers>3</uniqueLayers> <symmetryType>none</symmetryType> <layer> <layerName>Triax Shell</layerName> <thicknessA>0.001</thicknessA> <thicknessB>0.001</thicknessB> <theta>0</theta> </layer> <layer> <layerName>BalsaIso</layerName> <thicknessA>0.009</thicknessA> <thicknessB>0.009</thicknessB> <theta>0</theta> </layer> <layer> <layerName>Gelcoat</layerName> <thicknessA>0.0005</thicknessA> <thicknessB>0.0005</thicknessB> <theta>0</theta> </layer> </material> | <layer> <layerName>Triax Shell</layerName> <thicknessA>0.001</thicknessA> <thicknessB>0.001</thicknessB> <theta>0</theta> </layer> | <layer> <layerName>BalsaIso</layerName> <thicknessA>0.009</thicknessA> <thicknessB>0.009</thicknessB> <theta>0</theta> </layer> | <layer> <layerName>Gelcoat</layerName> <thicknessA>0.0005</thicknessA> <thicknessB>0.0005</thicknessB> <theta>0</theta> </layer>
43970 | 1499 | No Section | 31.5 | LE_PS_filler | 031500_LE_PS_filler | BalsaIso | 3 | 3 | 0.009 | <material> <type>composite</type> <name>031500_LE_PS_filler</name> <reference></reference> <thicknessType>Constant</thicknessType> <uniqueLayers>3</uniqueLayers> <symmetryType>none</symmetryType> <layer> <layerName>BalsaIso</layerName> <thicknessA>0.009</thicknessA> <thicknessB>0.009</thicknessB> <theta>0</theta> </layer> <layer> <layerName>Gelcoat</layerName> <thicknessA>0.0005</thicknessA> <thicknessB>0.0005</thicknessB> <theta>0</theta> </layer> <layer> <layerName>Triax Shell</layerName> <thicknessA>0.001</thicknessA> <thicknessB>0.001</thicknessB> <theta>0</theta> </layer> </material> | <layer> <layerName>BalsaIso</layerName> <thicknessA>0.009</thicknessA> <thicknessB>0.009</thicknessB> <theta>0</theta> </layer> | <layer> <layerName>Gelcoat</layerName> <thicknessA>0.0005</thicknessA> <thicknessB>0.0005</thicknessB> <theta>0</theta> </layer> | <layer> <layerName>Triax Shell</layerName> <thicknessA>0.001</thicknessA> <thicknessB>0.001</thicknessB> <theta>0</theta> </layer>
43990 | 1500 | No Section | 31.5 | LE_SS_filler | 031500_LE_SS_filler | Gelcoat | 3 | 1 | 0.0005 | <material> <type>composite</type> <name>031500_LE_SS_filler</name> <reference></reference> <thicknessType>Constant</thicknessType> <uniqueLayers>3</uniqueLayers> <symmetryType>none</symmetryType> <layer> <layerName>Gelcoat</layerName> <thicknessA>0.0005</thicknessA> <thicknessB>0.0005</thicknessB> <theta>0</theta> </layer> <layer> <layerName>Triax Shell</layerName> <thicknessA>0.001</thicknessA> <thicknessB>0.001</thicknessB> <theta>0</theta> </layer> <layer> <layerName>BalsaIso</layerName> <thicknessA>0.007</thicknessA> <thicknessB>0.007</thicknessB> <theta>0</theta> </layer> </material> | <layer> <layerName>Gelcoat</layerName> <thicknessA>0.0005</thicknessA> <thicknessB>0.0005</thicknessB> <theta>0</theta> </layer> | <layer> <layerName>Triax Shell</layerName> <thicknessA>0.001</thicknessA> <thicknessB>0.001</thicknessB> <theta>0</theta> </layer> | <layer> <layerName>BalsaIso</layerName> <thicknessA>0.007</thicknessA> <thicknessB>0.007</thicknessB> <theta>0</theta> </layer>
43991 | 1501 | No Section | 31.5 | LE_SS_filler | 031500_LE_SS_filler | Triax Shell | 3 | 2 | 0.001 | <material> <type>composite</type> <name>031500_LE_SS_filler</name> <reference></reference> <thicknessType>Constant</thicknessType> <uniqueLayers>3</uniqueLayers> <symmetryType>none</symmetryType> <layer> <layerName>Triax Shell</layerName> <thicknessA>0.001</thicknessA> <thicknessB>0.001</thicknessB> <theta>0</theta> </layer> <layer> <layerName>BalsaIso</layerName> <thicknessA>0.007</thicknessA> <thicknessB>0.007</thicknessB> <theta>0</theta> </layer> <layer> <layerName>Gelcoat</layerName> <thicknessA>0.0005</thicknessA> <thicknessB>0.0005</thicknessB> <theta>0</theta> </layer> </material> | <layer> <layerName>Triax Shell</layerName> <thicknessA>0.001</thicknessA> <thicknessB>0.001</thicknessB> <theta>0</theta> </layer> | <layer> <layerName>BalsaIso</layerName> <thicknessA>0.007</thicknessA> <thicknessB>0.007</thicknessB> <theta>0</theta> </layer> | <layer> <layerName>Gelcoat</layerName> <thicknessA>0.0005</thicknessA> <thicknessB>0.0005</thicknessB> <theta>0</theta> </layer>
43998 | 1502 | No Section | 31.5 | LE_SS_filler | 031500_LE_SS_filler | BalsaIso | 3 | 3 | 0.007 | <material> <type>composite</type> <name>031500_LE_SS_filler</name> <reference></reference> <thicknessType>Constant</thicknessType> <uniqueLayers>3</uniqueLayers> <symmetryType>none</symmetryType> <layer> <layerName>BalsaIso</layerName> <thicknessA>0.007</thicknessA> <thicknessB>0.007</thicknessB> <theta>0</theta> </layer> <layer> <layerName>Gelcoat</layerName> <thicknessA>0.0005</thicknessA> <thicknessB>0.0005</thicknessB> <theta>0</theta> </layer> <layer> <layerName>Triax Shell</layerName> <thicknessA>0.001</thicknessA> <thicknessB>0.001</thicknessB> <theta>0</theta> </layer> </material> | <layer> <layerName>BalsaIso</layerName> <thicknessA>0.007</thicknessA> <thicknessB>0.007</thicknessB> <theta>0</theta> </layer> | <layer> <layerName>Gelcoat</layerName> <thicknessA>0.0005</thicknessA> <thicknessB>0.0005</thicknessB> <theta>0</theta> </layer> | <layer> <layerName>Triax Shell</layerName> <thicknessA>0.001</thicknessA> <thicknessB>0.001</thicknessB> <theta>0</theta> </layer>
44016 | 1503 | No Section | 31.5 | LP_CAP | 031500_LP_CAP | Gelcoat | 3 | 1 | 0.0005 | <material> <type>composite</type> <name>031500_LP_CAP</name> <reference></reference> <thicknessType>Constant</thicknessType> <uniqueLayers>3</uniqueLayers> <symmetryType>none</symmetryType> <layer> <layerName>Gelcoat</layerName> <thicknessA>0.0005</thicknessA> <thicknessB>0.0005</thicknessB> <theta>0</theta> </layer> <layer> <layerName>Triax Shell</layerName> <thicknessA>0.001</thicknessA> <thicknessB>0.001</thicknessB> <theta>0</theta> </layer> <layer> <layerName>UD Spar Caps</layerName> <thicknessA>0.048</thicknessA> <thicknessB>0.048</thicknessB> <theta>0</theta> </layer> </material> | <layer> <layerName>Gelcoat</layerName> <thicknessA>0.0005</thicknessA> <thicknessB>0.0005</thicknessB> <theta>0</theta> </layer> | <layer> <layerName>Triax Shell</layerName> <thicknessA>0.001</thicknessA> <thicknessB>0.001</thicknessB> <theta>0</theta> </layer> | <layer> <layerName>UD Spar Caps</layerName> <thicknessA>0.048</thicknessA> <thicknessB>0.048</thicknessB> <theta>0</theta> </layer>
44017 | 1504 | No Section | 31.5 | LP_CAP | 031500_LP_CAP | Triax Shell | 3 | 2 | 0.001 | <material> <type>composite</type> <name>031500_LP_CAP</name> <reference></reference> <thicknessType>Constant</thicknessType> <uniqueLayers>3</uniqueLayers> <symmetryType>none</symmetryType> <layer> <layerName>Triax Shell</layerName> <thicknessA>0.001</thicknessA> <thicknessB>0.001</thicknessB> <theta>0</theta> </layer> <layer> <layerName>UD Spar Caps</layerName> <thicknessA>0.048</thicknessA> <thicknessB>0.048</thicknessB> <theta>0</theta> </layer> <layer> <layerName>Gelcoat</layerName> <thicknessA>0.0005</thicknessA> <thicknessB>0.0005</thicknessB> <theta>0</theta> </layer> </material> | <layer> <layerName>Triax Shell</layerName> <thicknessA>0.001</thicknessA> <thicknessB>0.001</thicknessB> <theta>0</theta> </layer> | <layer> <layerName>UD Spar Caps</layerName> <thicknessA>0.048</thicknessA> <thicknessB>0.048</thicknessB> <theta>0</theta> </layer> | <layer> <layerName>Gelcoat</layerName> <thicknessA>0.0005</thicknessA> <thicknessB>0.0005</thicknessB> <theta>0</theta> </layer>
44065 | 1505 | No Section | 31.5 | LP_CAP | 031500_LP_CAP | UD Spar Caps | 3 | 3 | 0.048 | <material> <type>composite</type> <name>031500_LP_CAP</name> <reference></reference> <thicknessType>Constant</thicknessType> <uniqueLayers>3</uniqueLayers> <symmetryType>none</symmetryType> <layer> <layerName>UD Spar Caps</layerName> <thicknessA>0.048</thicknessA> <thicknessB>0.048</thicknessB> <theta>0</theta> </layer> <layer> <layerName>Gelcoat</layerName> <thicknessA>0.0005</thicknessA> <thicknessB>0.0005</thicknessB> <theta>0</theta> </layer> <layer> <layerName>Triax Shell</layerName> <thicknessA>0.001</thicknessA> <thicknessB>0.001</thicknessB> <theta>0</theta> </layer> </material> | <layer> <layerName>UD Spar Caps</layerName> <thicknessA>0.048</thicknessA> <thicknessB>0.048</thicknessB> <theta>0</theta> </layer> | <layer> <layerName>Gelcoat</layerName> <thicknessA>0.0005</thicknessA> <thicknessB>0.0005</thicknessB> <theta>0</theta> </layer> | <layer> <layerName>Triax Shell</layerName> <thicknessA>0.001</thicknessA> <thicknessB>0.001</thicknessB> <theta>0</theta> </layer>
44124 | 1506 | No Section | 31.5 | LP_FLAT | 031500_LP_FLAT | Gelcoat | 3 | 1 | 0.0005 | <material> <type>composite</type> <name>031500_LP_FLAT</name> <reference></reference> <thicknessType>Constant</thicknessType> <uniqueLayers>3</uniqueLayers> <symmetryType>none</symmetryType> <layer> <layerName>Gelcoat</layerName> <thicknessA>0.0005</thicknessA> <thicknessB>0.0005</thicknessB> <theta>0</theta> </layer> <layer> <layerName>Triax Shell</layerName> <thicknessA>0.001</thicknessA> <thicknessB>0.001</thicknessB> <theta>0</theta> </layer> <layer> <layerName>UD LE/TE</layerName> <thicknessA>0.008</thicknessA> <thicknessB>0.008</thicknessB> <theta>0</theta> </layer> </material> | <layer> <layerName>Gelcoat</layerName> <thicknessA>0.0005</thicknessA> <thicknessB>0.0005</thicknessB> <theta>0</theta> </layer> | <layer> <layerName>Triax Shell</layerName> <thicknessA>0.001</thicknessA> <thicknessB>0.001</thicknessB> <theta>0</theta> </layer> | <layer> <layerName>UD LE/TE</layerName> <thicknessA>0.008</thicknessA> <thicknessB>0.008</thicknessB> <theta>0</theta> </layer>
44125 | 1507 | No Section | 31.5 | LP_FLAT | 031500_LP_FLAT | Triax Shell | 3 | 2 | 0.001 | <material> <type>composite</type> <name>031500_LP_FLAT</name> <reference></reference> <thicknessType>Constant</thicknessType> <uniqueLayers>3</uniqueLayers> <symmetryType>none</symmetryType> <layer> <layerName>Triax Shell</layerName> <thicknessA>0.001</thicknessA> <thicknessB>0.001</thicknessB> <theta>0</theta> </layer> <layer> <layerName>UD LE/TE</layerName> <thicknessA>0.008</thicknessA> <thicknessB>0.008</thicknessB> <theta>0</theta> </layer> <layer> <layerName>Gelcoat</layerName> <thicknessA>0.0005</thicknessA> <thicknessB>0.0005</thicknessB> <theta>0</theta> </layer> </material> | <layer> <layerName>Triax Shell</layerName> <thicknessA>0.001</thicknessA> <thicknessB>0.001</thicknessB> <theta>0</theta> </layer> | <layer> <layerName>UD LE/TE</layerName> <thicknessA>0.008</thicknessA> <thicknessB>0.008</thicknessB> <theta>0</theta> </layer> | <layer> <layerName>Gelcoat</layerName> <thicknessA>0.0005</thicknessA> <thicknessB>0.0005</thicknessB> <theta>0</theta> </layer>
44133 | 1508 | No Section | 31.5 | LP_FLAT | 031500_LP_FLAT | UD LE/TE | 3 | 3 | 0.008 | <material> <type>composite</type> <name>031500_LP_FLAT</name> <reference></reference> <thicknessType>Constant</thicknessType> <uniqueLayers>3</uniqueLayers> <symmetryType>none</symmetryType> <layer> <layerName>UD LE/TE</layerName> <thicknessA>0.008</thicknessA> <thicknessB>0.008</thicknessB> <theta>0</theta> </layer> <layer> <layerName>Gelcoat</layerName> <thicknessA>0.0005</thicknessA> <thicknessB>0.0005</thicknessB> <theta>0</theta> </layer> <layer> <layerName>Triax Shell</layerName> <thicknessA>0.001</thicknessA> <thicknessB>0.001</thicknessB> <theta>0</theta> </layer> </material> | <layer> <layerName>UD LE/TE</layerName> <thicknessA>0.008</thicknessA> <thicknessB>0.008</thicknessB> <theta>0</theta> </layer> | <layer> <layerName>Gelcoat</layerName> <thicknessA>0.0005</thicknessA> <thicknessB>0.0005</thicknessB> <theta>0</theta> </layer> | <layer> <layerName>Triax Shell</layerName> <thicknessA>0.001</thicknessA> <thicknessB>0.001</thicknessB> <theta>0</theta> </layer>
44152 | 1509 | No Section | 31.5 | LP_LE_REINF | 031500_LP_LE_REINF | Gelcoat | 3 | 1 | 0.0005 | <material> <type>composite</type> <name>031500_LP_LE_REINF</name> <reference></reference> <thicknessType>Constant</thicknessType> <uniqueLayers>3</uniqueLayers> <symmetryType>none</symmetryType> <layer> <layerName>Gelcoat</layerName> <thicknessA>0.0005</thicknessA> <thicknessB>0.0005</thicknessB> <theta>0</theta> </layer> <layer> <layerName>Triax Shell</layerName> <thicknessA>0.001</thicknessA> <thicknessB>0.001</thicknessB> <theta>0</theta> </layer> <layer> <layerName>UD LE/TE</layerName> <thicknessA>0.001</thicknessA> <thicknessB>0.001</thicknessB> <theta>0</theta> </layer> </material> | <layer> <layerName>Gelcoat</layerName> <thicknessA>0.0005</thicknessA> <thicknessB>0.0005</thicknessB> <theta>0</theta> </layer> | <layer> <layerName>Triax Shell</layerName> <thicknessA>0.001</thicknessA> <thicknessB>0.001</thicknessB> <theta>0</theta> </layer> | <layer> <layerName>UD LE/TE</layerName> <thicknessA>0.001</thicknessA> <thicknessB>0.001</thicknessB> <theta>0</theta> </layer>
44153 | 1510 | No Section | 31.5 | LP_LE_REINF | 031500_LP_LE_REINF | Triax Shell | 3 | 2 | 0.001 | <material> <type>composite</type> <name>031500_LP_LE_REINF</name> <reference></reference> <thicknessType>Constant</thicknessType> <uniqueLayers>3</uniqueLayers> <symmetryType>none</symmetryType> <layer> <layerName>Triax Shell</layerName> <thicknessA>0.001</thicknessA> <thicknessB>0.001</thicknessB> <theta>0</theta> </layer> <layer> <layerName>UD LE/TE</layerName> <thicknessA>0.001</thicknessA> <thicknessB>0.001</thicknessB> <theta>0</theta> </layer> <layer> <layerName>Gelcoat</layerName> <thicknessA>0.0005</thicknessA> <thicknessB>0.0005</thicknessB> <theta>0</theta> </layer> </material> | <layer> <layerName>Triax Shell</layerName> <thicknessA>0.001</thicknessA> <thicknessB>0.001</thicknessB> <theta>0</theta> </layer> | <layer> <layerName>UD LE/TE</layerName> <thicknessA>0.001</thicknessA> <thicknessB>0.001</thicknessB> <theta>0</theta> </layer> | <layer> <layerName>Gelcoat</layerName> <thicknessA>0.0005</thicknessA> <thicknessB>0.0005</thicknessB> <theta>0</theta> </layer>
44154 | 1511 | No Section | 31.5 | LP_LE_REINF | 031500_LP_LE_REINF | UD LE/TE | 3 | 3 | 0.001 | <material> <type>composite</type> <name>031500_LP_LE_REINF</name> <reference></reference> <thicknessType>Constant</thicknessType> <uniqueLayers>3</uniqueLayers> <symmetryType>none</symmetryType> <layer> <layerName>UD LE/TE</layerName> <thicknessA>0.001</thicknessA> <thicknessB>0.001</thicknessB> <theta>0</theta> </layer> <layer> <layerName>Gelcoat</layerName> <thicknessA>0.0005</thicknessA> <thicknessB>0.0005</thicknessB> <theta>0</theta> </layer> <layer> <layerName>Triax Shell</layerName> <thicknessA>0.001</thicknessA> <thicknessB>0.001</thicknessB> <theta>0</theta> </layer> </material> | <layer> <layerName>UD LE/TE</layerName> <thicknessA>0.001</thicknessA> <thicknessB>0.001</thicknessB> <theta>0</theta> </layer> | <layer> <layerName>Gelcoat</layerName> <thicknessA>0.0005</thicknessA> <thicknessB>0.0005</thicknessB> <theta>0</theta> </layer> | <layer> <layerName>Triax Shell</layerName> <thicknessA>0.001</thicknessA> <thicknessB>0.001</thicknessB> <theta>0</theta> </layer>
44166 | 1512 | No Section | 31.5 | LP_TE_Reinf | 031500_LP_TE_Reinf | Gelcoat | 3 | 1 | 0.0005 | <material> <type>composite</type> <name>031500_LP_TE_Reinf</name> <reference></reference> <thicknessType>Constant</thicknessType> <uniqueLayers>3</uniqueLayers> <symmetryType>none</symmetryType> <layer> <layerName>Gelcoat</layerName> <thicknessA>0.0005</thicknessA> <thicknessB>0.0005</thicknessB> <theta>0</theta> </layer> <layer> <layerName>Triax Shell</layerName> <thicknessA>0.001</thicknessA> <thicknessB>0.001</thicknessB> <theta>0</theta> </layer> <layer> <layerName>UD LE/TE</layerName> <thicknessA>0.008</thicknessA> <thicknessB>0.008</thicknessB> <theta>0</theta> </layer> </material> | <layer> <layerName>Gelcoat</layerName> <thicknessA>0.0005</thicknessA> <thicknessB>0.0005</thicknessB> <theta>0</theta> </layer> | <layer> <layerName>Triax Shell</layerName> <thicknessA>0.001</thicknessA> <thicknessB>0.001</thicknessB> <theta>0</theta> </layer> | <layer> <layerName>UD LE/TE</layerName> <thicknessA>0.008</thicknessA> <thicknessB>0.008</thicknessB> <theta>0</theta> </layer>
44167 | 1513 | No Section | 31.5 | LP_TE_Reinf | 031500_LP_TE_Reinf | Triax Shell | 3 | 2 | 0.001 | <material> <type>composite</type> <name>031500_LP_TE_Reinf</name> <reference></reference> <thicknessType>Constant</thicknessType> <uniqueLayers>3</uniqueLayers> <symmetryType>none</symmetryType> <layer> <layerName>Triax Shell</layerName> <thicknessA>0.001</thicknessA> <thicknessB>0.001</thicknessB> <theta>0</theta> </layer> <layer> <layerName>UD LE/TE</layerName> <thicknessA>0.008</thicknessA> <thicknessB>0.008</thicknessB> <theta>0</theta> </layer> <layer> <layerName>Gelcoat</layerName> <thicknessA>0.0005</thicknessA> <thicknessB>0.0005</thicknessB> <theta>0</theta> </layer> </material> | <layer> <layerName>Triax Shell</layerName> <thicknessA>0.001</thicknessA> <thicknessB>0.001</thicknessB> <theta>0</theta> </layer> | <layer> <layerName>UD LE/TE</layerName> <thicknessA>0.008</thicknessA> <thicknessB>0.008</thicknessB> <theta>0</theta> </layer> | <layer> <layerName>Gelcoat</layerName> <thicknessA>0.0005</thicknessA> <thicknessB>0.0005</thicknessB> <theta>0</theta> </layer>
44175 | 1514 | No Section | 31.5 | LP_TE_Reinf | 031500_LP_TE_Reinf | UD LE/TE | 3 | 3 | 0.008 | <material> <type>composite</type> <name>031500_LP_TE_Reinf</name> <reference></reference> <thicknessType>Constant</thicknessType> <uniqueLayers>3</uniqueLayers> <symmetryType>none</symmetryType> <layer> <layerName>UD LE/TE</layerName> <thicknessA>0.008</thicknessA> <thicknessB>0.008</thicknessB> <theta>0</theta> </layer> <layer> <layerName>Gelcoat</layerName> <thicknessA>0.0005</thicknessA> <thicknessB>0.0005</thicknessB> <theta>0</theta> </layer> <layer> <layerName>Triax Shell</layerName> <thicknessA>0.001</thicknessA> <thicknessB>0.001</thicknessB> <theta>0</theta> </layer> </material> | <layer> <layerName>UD LE/TE</layerName> <thicknessA>0.008</thicknessA> <thicknessB>0.008</thicknessB> <theta>0</theta> </layer> | <layer> <layerName>Gelcoat</layerName> <thicknessA>0.0005</thicknessA> <thicknessB>0.0005</thicknessB> <theta>0</theta> </layer> | <layer> <layerName>Triax Shell</layerName> <thicknessA>0.001</thicknessA> <thicknessB>0.001</thicknessB> <theta>0</theta> </layer>
44298 | 1519 | No Section | 31.5 | SW_1_HP | 031500_SW_1_HP | Gelcoat | 3 | 1 | 0.0005 | <material> <type>composite</type> <name>031500_SW_1_HP</name> <reference></reference> <thicknessType>Constant</thicknessType> <uniqueLayers>3</uniqueLayers> <symmetryType>none</symmetryType> <layer> <layerName>Gelcoat</layerName> <thicknessA>0.0005</thicknessA> <thicknessB>0.0005</thicknessB> <theta>0</theta> </layer> <layer> <layerName>Triax Shell</layerName> <thicknessA>0.001</thicknessA> <thicknessB>0.001</thicknessB> <theta>0</theta> </layer> <layer> <layerName>UD Spar Caps</layerName> <thicknessA>0.048</thicknessA> <thicknessB>0.048</thicknessB> <theta>0</theta> </layer> </material> | <layer> <layerName>Gelcoat</layerName> <thicknessA>0.0005</thicknessA> <thicknessB>0.0005</thicknessB> <theta>0</theta> </layer> | <layer> <layerName>Triax Shell</layerName> <thicknessA>0.001</thicknessA> <thicknessB>0.001</thicknessB> <theta>0</theta> </layer> | <layer> <layerName>UD Spar Caps</layerName> <thicknessA>0.048</thicknessA> <thicknessB>0.048</thicknessB> <theta>0</theta> </layer>
44299 | 1520 | No Section | 31.5 | SW_1_HP | 031500_SW_1_HP | Triax Shell | 3 | 2 | 0.001 | <material> <type>composite</type> <name>031500_SW_1_HP</name> <reference></reference> <thicknessType>Constant</thicknessType> <uniqueLayers>3</uniqueLayers> <symmetryType>none</symmetryType> <layer> <layerName>Triax Shell</layerName> <thicknessA>0.001</thicknessA> <thicknessB>0.001</thicknessB> <theta>0</theta> </layer> <layer> <layerName>UD Spar Caps</layerName> <thicknessA>0.048</thicknessA> <thicknessB>0.048</thicknessB> <theta>0</theta> </layer> <layer> <layerName>Gelcoat</layerName> <thicknessA>0.0005</thicknessA> <thicknessB>0.0005</thicknessB> <theta>0</theta> </layer> </material> | <layer> <layerName>Triax Shell</layerName> <thicknessA>0.001</thicknessA> <thicknessB>0.001</thicknessB> <theta>0</theta> </layer> | <layer> <layerName>UD Spar Caps</layerName> <thicknessA>0.048</thicknessA> <thicknessB>0.048</thicknessB> <theta>0</theta> </layer> | <layer> <layerName>Gelcoat</layerName> <thicknessA>0.0005</thicknessA> <thicknessB>0.0005</thicknessB> <theta>0</theta> </layer>
44347 | 1521 | No Section | 31.5 | SW_1_HP | 031500_SW_1_HP | UD Spar Caps | 3 | 3 | 0.048 | <material> <type>composite</type> <name>031500_SW_1_HP</name> <reference></reference> <thicknessType>Constant</thicknessType> <uniqueLayers>3</uniqueLayers> <symmetryType>none</symmetryType> <layer> <layerName>UD Spar Caps</layerName> <thicknessA>0.048</thicknessA> <thicknessB>0.048</thicknessB> <theta>0</theta> </layer> <layer> <layerName>Gelcoat</layerName> <thicknessA>0.0005</thicknessA> <thicknessB>0.0005</thicknessB> <theta>0</theta> </layer> <layer> <layerName>Triax Shell</layerName> <thicknessA>0.001</thicknessA> <thicknessB>0.001</thicknessB> <theta>0</theta> </layer> </material> | <layer> <layerName>UD Spar Caps</layerName> <thicknessA>0.048</thicknessA> <thicknessB>0.048</thicknessB> <theta>0</theta> </layer> | <layer> <layerName>Gelcoat</layerName> <thicknessA>0.0005</thicknessA> <thicknessB>0.0005</thicknessB> <theta>0</theta> </layer> | <layer> <layerName>Triax Shell</layerName> <thicknessA>0.001</thicknessA> <thicknessB>0.001</thicknessB> <theta>0</theta> </layer>
44406 | 1522 | No Section | 31.5 | SW_1_LP | 031500_SW_1_LP | Gelcoat | 3 | 1 | 0.0005 | <material> <type>composite</type> <name>031500_SW_1_LP</name> <reference></reference> <thicknessType>Constant</thicknessType> <uniqueLayers>3</uniqueLayers> <symmetryType>none</symmetryType> <layer> <layerName>Gelcoat</layerName> <thicknessA>0.0005</thicknessA> <thicknessB>0.0005</thicknessB> <theta>0</theta> </layer> <layer> <layerName>Triax Shell</layerName> <thicknessA>0.001</thicknessA> <thicknessB>0.001</thicknessB> <theta>0</theta> </layer> <layer> <layerName>UD Spar Caps</layerName> <thicknessA>0.048</thicknessA> <thicknessB>0.048</thicknessB> <theta>0</theta> </layer> </material> | <layer> <layerName>Gelcoat</layerName> <thicknessA>0.0005</thicknessA> <thicknessB>0.0005</thicknessB> <theta>0</theta> </layer> | <layer> <layerName>Triax Shell</layerName> <thicknessA>0.001</thicknessA> <thicknessB>0.001</thicknessB> <theta>0</theta> </layer> | <layer> <layerName>UD Spar Caps</layerName> <thicknessA>0.048</thicknessA> <thicknessB>0.048</thicknessB> <theta>0</theta> </layer>
44407 | 1523 | No Section | 31.5 | SW_1_LP | 031500_SW_1_LP | Triax Shell | 3 | 2 | 0.001 | <material> <type>composite</type> <name>031500_SW_1_LP</name> <reference></reference> <thicknessType>Constant</thicknessType> <uniqueLayers>3</uniqueLayers> <symmetryType>none</symmetryType> <layer> <layerName>Triax Shell</layerName> <thicknessA>0.001</thicknessA> <thicknessB>0.001</thicknessB> <theta>0</theta> </layer> <layer> <layerName>UD Spar Caps</layerName> <thicknessA>0.048</thicknessA> <thicknessB>0.048</thicknessB> <theta>0</theta> </layer> <layer> <layerName>Gelcoat</layerName> <thicknessA>0.0005</thicknessA> <thicknessB>0.0005</thicknessB> <theta>0</theta> </layer> </material> | <layer> <layerName>Triax Shell</layerName> <thicknessA>0.001</thicknessA> <thicknessB>0.001</thicknessB> <theta>0</theta> </layer> | <layer> <layerName>UD Spar Caps</layerName> <thicknessA>0.048</thicknessA> <thicknessB>0.048</thicknessB> <theta>0</theta> </layer> | <layer> <layerName>Gelcoat</layerName> <thicknessA>0.0005</thicknessA> <thicknessB>0.0005</thicknessB> <theta>0</theta> </layer>
44455 | 1524 | No Section | 31.5 | SW_1_LP | 031500_SW_1_LP | UD Spar Caps | 3 | 3 | 0.048 | <material> <type>composite</type> <name>031500_SW_1_LP</name> <reference></reference> <thicknessType>Constant</thicknessType> <uniqueLayers>3</uniqueLayers> <symmetryType>none</symmetryType> <layer> <layerName>UD Spar Caps</layerName> <thicknessA>0.048</thicknessA> <thicknessB>0.048</thicknessB> <theta>0</theta> </layer> <layer> <layerName>Gelcoat</layerName> <thicknessA>0.0005</thicknessA> <thicknessB>0.0005</thicknessB> <theta>0</theta> </layer> <layer> <layerName>Triax Shell</layerName> <thicknessA>0.001</thicknessA> <thicknessB>0.001</thicknessB> <theta>0</theta> </layer> </material> | <layer> <layerName>UD Spar Caps</layerName> <thicknessA>0.048</thicknessA> <thicknessB>0.048</thicknessB> <theta>0</theta> </layer> | <layer> <layerName>Gelcoat</layerName> <thicknessA>0.0005</thicknessA> <thicknessB>0.0005</thicknessB> <theta>0</theta> </layer> | <layer> <layerName>Triax Shell</layerName> <thicknessA>0.001</thicknessA> <thicknessB>0.001</thicknessB> <theta>0</theta> </layer>
44514 | 1525 | No Section | 31.5 | SW_2_HP | 031500_SW_2_HP | Gelcoat | 3 | 1 | 0.0005 | <material> <type>composite</type> <name>031500_SW_2_HP</name> <reference></reference> <thicknessType>Constant</thicknessType> <uniqueLayers>3</uniqueLayers> <symmetryType>none</symmetryType> <layer> <layerName>Gelcoat</layerName> <thicknessA>0.0005</thicknessA> <thicknessB>0.0005</thicknessB> <theta>0</theta> </layer> <layer> <layerName>Triax Shell</layerName> <thicknessA>0.001</thicknessA> <thicknessB>0.001</thicknessB> <theta>0</theta> </layer> <layer> <layerName>UD Spar Caps</layerName> <thicknessA>0.048</thicknessA> <thicknessB>0.048</thicknessB> <theta>0</theta> </layer> </material> | <layer> <layerName>Gelcoat</layerName> <thicknessA>0.0005</thicknessA> <thicknessB>0.0005</thicknessB> <theta>0</theta> </layer> | <layer> <layerName>Triax Shell</layerName> <thicknessA>0.001</thicknessA> <thicknessB>0.001</thicknessB> <theta>0</theta> </layer> | <layer> <layerName>UD Spar Caps</layerName> <thicknessA>0.048</thicknessA> <thicknessB>0.048</thicknessB> <theta>0</theta> </layer>
44515 | 1526 | No Section | 31.5 | SW_2_HP | 031500_SW_2_HP | Triax Shell | 3 | 2 | 0.001 | <material> <type>composite</type> <name>031500_SW_2_HP</name> <reference></reference> <thicknessType>Constant</thicknessType> <uniqueLayers>3</uniqueLayers> <symmetryType>none</symmetryType> <layer> <layerName>Triax Shell</layerName> <thicknessA>0.001</thicknessA> <thicknessB>0.001</thicknessB> <theta>0</theta> </layer> <layer> <layerName>UD Spar Caps</layerName> <thicknessA>0.048</thicknessA> <thicknessB>0.048</thicknessB> <theta>0</theta> </layer> <layer> <layerName>Gelcoat</layerName> <thicknessA>0.0005</thicknessA> <thicknessB>0.0005</thicknessB> <theta>0</theta> </layer> </material> | <layer> <layerName>Triax Shell</layerName> <thicknessA>0.001</thicknessA> <thicknessB>0.001</thicknessB> <theta>0</theta> </layer> | <layer> <layerName>UD Spar Caps</layerName> <thicknessA>0.048</thicknessA> <thicknessB>0.048</thicknessB> <theta>0</theta> </layer> | <layer> <layerName>Gelcoat</layerName> <thicknessA>0.0005</thicknessA> <thicknessB>0.0005</thicknessB> <theta>0</theta> </layer>
44563 | 1527 | No Section | 31.5 | SW_2_HP | 031500_SW_2_HP | UD Spar Caps | 3 | 3 | 0.048 | <material> <type>composite</type> <name>031500_SW_2_HP</name> <reference></reference> <thicknessType>Constant</thicknessType> <uniqueLayers>3</uniqueLayers> <symmetryType>none</symmetryType> <layer> <layerName>UD Spar Caps</layerName> <thicknessA>0.048</thicknessA> <thicknessB>0.048</thicknessB> <theta>0</theta> </layer> <layer> <layerName>Gelcoat</layerName> <thicknessA>0.0005</thicknessA> <thicknessB>0.0005</thicknessB> <theta>0</theta> </layer> <layer> <layerName>Triax Shell</layerName> <thicknessA>0.001</thicknessA> <thicknessB>0.001</thicknessB> <theta>0</theta> </layer> </material> | <layer> <layerName>UD Spar Caps</layerName> <thicknessA>0.048</thicknessA> <thicknessB>0.048</thicknessB> <theta>0</theta> </layer> | <layer> <layerName>Gelcoat</layerName> <thicknessA>0.0005</thicknessA> <thicknessB>0.0005</thicknessB> <theta>0</theta> </layer> | <layer> <layerName>Triax Shell</layerName> <thicknessA>0.001</thicknessA> <thicknessB>0.001</thicknessB> <theta>0</theta> </layer>
44622 | 1528 | No Section | 31.5 | SW_2_LP | 031500_SW_2_LP | Gelcoat | 3 | 1 | 0.0005 | <material> <type>composite</type> <name>031500_SW_2_LP</name> <reference></reference> <thicknessType>Constant</thicknessType> <uniqueLayers>3</uniqueLayers> <symmetryType>none</symmetryType> <layer> <layerName>Gelcoat</layerName> <thicknessA>0.0005</thicknessA> <thicknessB>0.0005</thicknessB> <theta>0</theta> </layer> <layer> <layerName>Triax Shell</layerName> <thicknessA>0.001</thicknessA> <thicknessB>0.001</thicknessB> <theta>0</theta> </layer> <layer> <layerName>UD Spar Caps</layerName> <thicknessA>0.048</thicknessA> <thicknessB>0.048</thicknessB> <theta>0</theta> </layer> </material> | <layer> <layerName>Gelcoat</layerName> <thicknessA>0.0005</thicknessA> <thicknessB>0.0005</thicknessB> <theta>0</theta> </layer> | <layer> <layerName>Triax Shell</layerName> <thicknessA>0.001</thicknessA> <thicknessB>0.001</thicknessB> <theta>0</theta> </layer> | <layer> <layerName>UD Spar Caps</layerName> <thicknessA>0.048</thicknessA> <thicknessB>0.048</thicknessB> <theta>0</theta> </layer>
44623 | 1529 | No Section | 31.5 | SW_2_LP | 031500_SW_2_LP | Triax Shell | 3 | 2 | 0.001 | <material> <type>composite</type> <name>031500_SW_2_LP</name> <reference></reference> <thicknessType>Constant</thicknessType> <uniqueLayers>3</uniqueLayers> <symmetryType>none</symmetryType> <layer> <layerName>Triax Shell</layerName> <thicknessA>0.001</thicknessA> <thicknessB>0.001</thicknessB> <theta>0</theta> </layer> <layer> <layerName>UD Spar Caps</layerName> <thicknessA>0.048</thicknessA> <thicknessB>0.048</thicknessB> <theta>0</theta> </layer> <layer> <layerName>Biax webs</layerName> <thicknessA>0.003</thicknessA> <thicknessB>0.003</thicknessB> <theta>0</theta> </layer> </material> | <layer> <layerName>Triax Shell</layerName> <thicknessA>0.001</thicknessA> <thicknessB>0.001</thicknessB> <theta>0</theta> </layer> | <layer> <layerName>UD Spar Caps</layerName> <thicknessA>0.048</thicknessA> <thicknessB>0.048</thicknessB> <theta>0</theta> </layer> | <layer> <layerName>Biax webs</layerName> <thicknessA>0.003</thicknessA> <thicknessB>0.003</thicknessB> <theta>0</theta> </layer>
44671 | 1530 | No Section | 31.5 | SW_2_LP | 031500_SW_2_LP | UD Spar Caps | 3 | 3 | 0.048 | <material> <type>composite</type> <name>031500_SW_2_LP</name> <reference></reference> <thicknessType>Constant</thicknessType> <uniqueLayers>3</uniqueLayers> <symmetryType>none</symmetryType> <layer> <layerName>UD Spar Caps</layerName> <thicknessA>0.048</thicknessA> <thicknessB>0.048</thicknessB> <theta>0</theta> </layer> <layer> <layerName>Biax webs</layerName> <thicknessA>0.003</thicknessA> <thicknessB>0.003</thicknessB> <theta>0</theta> </layer> <layer> <layerName>BalsaIso</layerName> <thicknessA>0.019</thicknessA> <thicknessB>0.019</thicknessB> <theta>0</theta> </layer> </material> | <layer> <layerName>UD Spar Caps</layerName> <thicknessA>0.048</thicknessA> <thicknessB>0.048</thicknessB> <theta>0</theta> </layer> | <layer> <layerName>Biax webs</layerName> <thicknessA>0.003</thicknessA> <thicknessB>0.003</thicknessB> <theta>0</theta> </layer> | <layer> <layerName>BalsaIso</layerName> <thicknessA>0.019</thicknessA> <thicknessB>0.019</thicknessB> <theta>0</theta> </layer>
44196 | 1515 | No Section | 31.5 | SW1 | 031500_SW1 | Biax webs | 2 | 1 | 0.003 | <material> <type>composite</type> <name>031500_SW1</name> <reference></reference> <thicknessType>Constant</thicknessType> <uniqueLayers>2</uniqueLayers> <symmetryType>none</symmetryType> <layer> <layerName>Biax webs</layerName> <thicknessA>0.003</thicknessA> <thicknessB>0.003</thicknessB> <theta>0</theta> </layer> <layer> <layerName>BalsaIso</layerName> <thicknessA>0.019</thicknessA> <thicknessB>0.019</thicknessB> <theta>0</theta> </layer> </material> | <layer> <layerName>Biax webs</layerName> <thicknessA>0.003</thicknessA> <thicknessB>0.003</thicknessB> <theta>0</theta> </layer> | <layer> <layerName>BalsaIso</layerName> <thicknessA>0.019</thicknessA> <thicknessB>0.019</thicknessB> <theta>0</theta> </layer> | <layer> <layerName>Biax webs</layerName> <thicknessA>0.003</thicknessA> <thicknessB>0.003</thicknessB> <theta>0</theta> </layer>
44215 | 1516 | No Section | 31.5 | SW1 | 031500_SW1 | BalsaIso | 2 | 2 | 0.019 | <material> <type>composite</type> <name>031500_SW1</name> <reference></reference> <thicknessType>Constant</thicknessType> <uniqueLayers>2</uniqueLayers> <symmetryType>none</symmetryType> <layer> <layerName>BalsaIso</layerName> <thicknessA>0.019</thicknessA> <thicknessB>0.019</thicknessB> <theta>0</theta> </layer> <layer> <layerName>Biax webs</layerName> <thicknessA>0.003</thicknessA> <thicknessB>0.003</thicknessB> <theta>0</theta> </layer> </material> | <layer> <layerName>BalsaIso</layerName> <thicknessA>0.019</thicknessA> <thicknessB>0.019</thicknessB> <theta>0</theta> </layer> | <layer> <layerName>Biax webs</layerName> <thicknessA>0.003</thicknessA> <thicknessB>0.003</thicknessB> <theta>0</theta> </layer> | <layer> <layerName>BalsaIso</layerName> <thicknessA>0.019</thicknessA> <thicknessB>0.019</thicknessB> <theta>0</theta> </layer>
44248 | 1517 | No Section | 31.5 | SW2 | 031500_SW2 | Biax webs | 2 | 1 | 0.003 | <material> <type>composite</type> <name>031500_SW2</name> <reference></reference> <thicknessType>Constant</thicknessType> <uniqueLayers>2</uniqueLayers> <symmetryType>none</symmetryType> <layer> <layerName>Biax webs</layerName> <thicknessA>0.003</thicknessA> <thicknessB>0.003</thicknessB> <theta>0</theta> </layer> <layer> <layerName>BalsaIso</layerName> <thicknessA>0.019</thicknessA> <thicknessB>0.019</thicknessB> <theta>0</theta> </layer> </material> | <layer> <layerName>Biax webs</layerName> <thicknessA>0.003</thicknessA> <thicknessB>0.003</thicknessB> <theta>0</theta> </layer> | <layer> <layerName>BalsaIso</layerName> <thicknessA>0.019</thicknessA> <thicknessB>0.019</thicknessB> <theta>0</theta> </layer> | <layer> <layerName>Gelcoat</layerName> <thicknessA>0.0005</thicknessA> <thicknessB>0.0005</thicknessB> <theta>0</theta> </layer>
44267 | 1518 | No Section | 31.5 | SW2 | 031500_SW2 | BalsaIso | 2 | 2 | 0.019 | <material> <type>composite</type> <name>031500_SW2</name> <reference></reference> <thicknessType>Constant</thicknessType> <uniqueLayers>2</uniqueLayers> <symmetryType>none</symmetryType> <layer> <layerName>BalsaIso</layerName> <thicknessA>0.019</thicknessA> <thicknessB>0.019</thicknessB> <theta>0</theta> </layer> <layer> <layerName>Gelcoat</layerName> <thicknessA>0.0005</thicknessA> <thicknessB>0.0005</thicknessB> <theta>0</theta> </layer> </material> | <layer> <layerName>BalsaIso</layerName> <thicknessA>0.019</thicknessA> <thicknessB>0.019</thicknessB> <theta>0</theta> </layer> | <layer> <layerName>Gelcoat</layerName> <thicknessA>0.0005</thicknessA> <thicknessB>0.0005</thicknessB> <theta>0</theta> </layer> | <layer> <layerName>Triax Shell</layerName> <thicknessA>0.001</thicknessA> <thicknessB>0.001</thicknessB> <theta>0</theta> </layer>
44804 | 1534 | No Section | 31.5 | TE_SS_filler | 031500_TE_SS_filler | Gelcoat | 3 | 1 | 0.0005 | <material> <type>composite</type> <name>031500_TE_SS_filler</name> <reference></reference> <thicknessType>Constant</thicknessType> <uniqueLayers>3</uniqueLayers> <symmetryType>none</symmetryType> <layer> <layerName>Gelcoat</layerName> <thicknessA>0.0005</thicknessA> <thicknessB>0.0005</thicknessB> <theta>0</theta> </layer> <layer> <layerName>Triax Shell</layerName> <thicknessA>0.001</thicknessA> <thicknessB>0.001</thicknessB> <theta>0</theta> </layer> <layer> <layerName>BalsaIso</layerName> <thicknessA>0.041</thicknessA> <thicknessB>0.041</thicknessB> <theta>0</theta> </layer> </material> | <layer> <layerName>Gelcoat</layerName> <thicknessA>0.0005</thicknessA> <thicknessB>0.0005</thicknessB> <theta>0</theta> </layer> | <layer> <layerName>Triax Shell</layerName> <thicknessA>0.001</thicknessA> <thicknessB>0.001</thicknessB> <theta>0</theta> </layer> | <layer> <layerName>BalsaIso</layerName> <thicknessA>0.041</thicknessA> <thicknessB>0.041</thicknessB> <theta>0</theta> </layer>
44805 | 1535 | No Section | 31.5 | TE_SS_filler | 031500_TE_SS_filler | Triax Shell | 3 | 2 | 0.001 | <material> <type>composite</type> <name>031500_TE_SS_filler</name> <reference></reference> <thicknessType>Constant</thicknessType> <uniqueLayers>3</uniqueLayers> <symmetryType>none</symmetryType> <layer> <layerName>Triax Shell</layerName> <thicknessA>0.001</thicknessA> <thicknessB>0.001</thicknessB> <theta>0</theta> </layer> <layer> <layerName>BalsaIso</layerName> <thicknessA>0.041</thicknessA> <thicknessB>0.041</thicknessB> <theta>0</theta> </layer> <layer> <layerName>Gelcoat</layerName> <thicknessA>0.0005</thicknessA> <thicknessB>0.0005</thicknessB> <theta>0</theta> </layer> </material> | <layer> <layerName>Triax Shell</layerName> <thicknessA>0.001</thicknessA> <thicknessB>0.001</thicknessB> <theta>0</theta> </layer> | <layer> <layerName>BalsaIso</layerName> <thicknessA>0.041</thicknessA> <thicknessB>0.041</thicknessB> <theta>0</theta> </layer> | <layer> <layerName>Gelcoat</layerName> <thicknessA>0.0005</thicknessA> <thicknessB>0.0005</thicknessB> <theta>0</theta> </layer>
44846 | 1536 | No Section | 31.5 | TE_SS_filler | 031500_TE_SS_filler | BalsaIso | 3 | 3 | 0.041 | <material> <type>composite</type> <name>031500_TE_SS_filler</name> <reference></reference> <thicknessType>Constant</thicknessType> <uniqueLayers>3</uniqueLayers> <symmetryType>none</symmetryType> <layer> <layerName>BalsaIso</layerName> <thicknessA>0.041</thicknessA> <thicknessB>0.041</thicknessB> <theta>0</theta> </layer> <layer> <layerName>Gelcoat</layerName> <thicknessA>0.0005</thicknessA> <thicknessB>0.0005</thicknessB> <theta>0</theta> </layer> <layer> <layerName>Triax Shell</layerName> <thicknessA>0.001</thicknessA> <thicknessB>0.001</thicknessB> <theta>0</theta> </layer> </material> | <layer> <layerName>BalsaIso</layerName> <thicknessA>0.041</thicknessA> <thicknessB>0.041</thicknessB> <theta>0</theta> </layer> | <layer> <layerName>Gelcoat</layerName> <thicknessA>0.0005</thicknessA> <thicknessB>0.0005</thicknessB> <theta>0</theta> </layer> | <layer> <layerName>Triax Shell</layerName> <thicknessA>0.001</thicknessA> <thicknessB>0.001</thicknessB> <theta>0</theta> </layer>
44730 | 1531 | No Section | 31.5 | TE-PS-Filler | 031500_TE-PS-Filler | Gelcoat | 3 | 1 | 0.0005 | <material> <type>composite</type> <name>031500_TE-PS-Filler</name> <reference></reference> <thicknessType>Constant</thicknessType> <uniqueLayers>3</uniqueLayers> <symmetryType>none</symmetryType> <layer> <layerName>Gelcoat</layerName> <thicknessA>0.0005</thicknessA> <thicknessB>0.0005</thicknessB> <theta>0</theta> </layer> <layer> <layerName>Triax Shell</layerName> <thicknessA>0.001</thicknessA> <thicknessB>0.001</thicknessB> <theta>0</theta> </layer> <layer> <layerName>BalsaIso</layerName> <thicknessA>0.031</thicknessA> <thicknessB>0.031</thicknessB> <theta>0</theta> </layer> </material> | <layer> <layerName>Gelcoat</layerName> <thicknessA>0.0005</thicknessA> <thicknessB>0.0005</thicknessB> <theta>0</theta> </layer> | <layer> <layerName>Triax Shell</layerName> <thicknessA>0.001</thicknessA> <thicknessB>0.001</thicknessB> <theta>0</theta> </layer> | <layer> <layerName>BalsaIso</layerName> <thicknessA>0.031</thicknessA> <thicknessB>0.031</thicknessB> <theta>0</theta> </layer>
44731 | 1532 | No Section | 31.5 | TE-PS-Filler | 031500_TE-PS-Filler | Triax Shell | 3 | 2 | 0.001 | <material> <type>composite</type> <name>031500_TE-PS-Filler</name> <reference></reference> <thicknessType>Constant</thicknessType> <uniqueLayers>3</uniqueLayers> <symmetryType>none</symmetryType> <layer> <layerName>Triax Shell</layerName> <thicknessA>0.001</thicknessA> <thicknessB>0.001</thicknessB> <theta>0</theta> </layer> <layer> <layerName>BalsaIso</layerName> <thicknessA>0.031</thicknessA> <thicknessB>0.031</thicknessB> <theta>0</theta> </layer> <layer> <layerName>Gelcoat</layerName> <thicknessA>0.0005</thicknessA> <thicknessB>0.0005</thicknessB> <theta>0</theta> </layer> </material> | <layer> <layerName>Triax Shell</layerName> <thicknessA>0.001</thicknessA> <thicknessB>0.001</thicknessB> <theta>0</theta> </layer> | <layer> <layerName>BalsaIso</layerName> <thicknessA>0.031</thicknessA> <thicknessB>0.031</thicknessB> <theta>0</theta> </layer> | <layer> <layerName>Gelcoat</layerName> <thicknessA>0.0005</thicknessA> <thicknessB>0.0005</thicknessB> <theta>0</theta> </layer>
44762 | 1533 | No Section | 31.5 | TE-PS-Filler | 031500_TE-PS-Filler | BalsaIso | 3 | 3 | 0.031 | <material> <type>composite</type> <name>031500_TE-PS-Filler</name> <reference></reference> <thicknessType>Constant</thicknessType> <uniqueLayers>3</uniqueLayers> <symmetryType>none</symmetryType> <layer> <layerName>BalsaIso</layerName> <thicknessA>0.031</thicknessA> <thicknessB>0.031</thicknessB> <theta>0</theta> </layer> <layer> <layerName>Gelcoat</layerName> <thicknessA>0.0005</thicknessA> <thicknessB>0.0005</thicknessB> <theta>0</theta> </layer> <layer> <layerName>Triax Shell</layerName> <thicknessA>0.001</thicknessA> <thicknessB>0.001</thicknessB> <theta>0</theta> </layer> </material> | <layer> <layerName>BalsaIso</layerName> <thicknessA>0.031</thicknessA> <thicknessB>0.031</thicknessB> <theta>0</theta> </layer> | <layer> <layerName>Gelcoat</layerName> <thicknessA>0.0005</thicknessA> <thicknessB>0.0005</thicknessB> <theta>0</theta> </layer> | <layer> <layerName>Triax Shell</layerName> <thicknessA>0.001</thicknessA> <thicknessB>0.001</thicknessB> <theta>0</theta> </layer>
| 2902 | Interp | 32.586 | HP_CAP | 032586_HP_CAP | Gelcoat | 3 | 1 | 0.0005 | <material> <type>composite</type> <name>032586_HP_CAP</name> <reference></reference> <thicknessType>Constant</thicknessType> <uniqueLayers>3</uniqueLayers> <symmetryType>none</symmetryType> <layer> <layerName>Gelcoat</layerName> <thicknessA>0.0005</thicknessA> <thicknessB>0.0005</thicknessB> <theta>0</theta> </layer> <layer> <layerName>Triax Shell</layerName> <thicknessA>0.001</thicknessA> <thicknessB>0.001</thicknessB> <theta>0</theta> </layer> <layer> <layerName>UD Spar Caps</layerName> <thicknessA>0.0471380952380953</thicknessA> <thicknessB>0.0471380952380953</thicknessB> <theta>0</theta> </layer> </material> | <layer> <layerName>Gelcoat</layerName> <thicknessA>0.0005</thicknessA> <thicknessB>0.0005</thicknessB> <theta>0</theta> </layer> | <layer> <layerName>Triax Shell</layerName> <thicknessA>0.001</thicknessA> <thicknessB>0.001</thicknessB> <theta>0</theta> </layer> | <layer> <layerName>UD Spar Caps</layerName> <thicknessA>0.0471380952380953</thicknessA> <thicknessB>0.0471380952380953</thicknessB> <theta>0</theta> </layer>
| 3462 | Interp | 32.586 | HP_CAP | 032586_HP_CAP | Triax Shell | 3 | 2 | 0.001 | <material> <type>composite</type> <name>032586_HP_CAP</name> <reference></reference> <thicknessType>Constant</thicknessType> <uniqueLayers>3</uniqueLayers> <symmetryType>none</symmetryType> <layer> <layerName>Triax Shell</layerName> <thicknessA>0.001</thicknessA> <thicknessB>0.001</thicknessB> <theta>0</theta> </layer> <layer> <layerName>UD Spar Caps</layerName> <thicknessA>0.0471380952380953</thicknessA> <thicknessB>0.0471380952380953</thicknessB> <theta>0</theta> </layer> <layer> <layerName>Gelcoat</layerName> <thicknessA>0.0005</thicknessA> <thicknessB>0.0005</thicknessB> <theta>0</theta> </layer> </material> | <layer> <layerName>Triax Shell</layerName> <thicknessA>0.001</thicknessA> <thicknessB>0.001</thicknessB> <theta>0</theta> </layer> | <layer> <layerName>UD Spar Caps</layerName> <thicknessA>0.0471380952380953</thicknessA> <thicknessB>0.0471380952380953</thicknessB> <theta>0</theta> </layer> | <layer> <layerName>Gelcoat</layerName> <thicknessA>0.0005</thicknessA> <thicknessB>0.0005</thicknessB> <theta>0</theta> </layer>
| 3852 | Interp | 32.586 | HP_CAP | 032586_HP_CAP | UD Spar Caps | 3 | 3 | 0.047138 | <material> <type>composite</type> <name>032586_HP_CAP</name> <reference></reference> <thicknessType>Constant</thicknessType> <uniqueLayers>3</uniqueLayers> <symmetryType>none</symmetryType> <layer> <layerName>UD Spar Caps</layerName> <thicknessA>0.0471380952380953</thicknessA> <thicknessB>0.0471380952380953</thicknessB> <theta>0</theta> </layer> <layer> <layerName>Gelcoat</layerName> <thicknessA>0.0005</thicknessA> <thicknessB>0.0005</thicknessB> <theta>0</theta> </layer> <layer> <layerName>Triax Shell</layerName> <thicknessA>0.001</thicknessA> <thicknessB>0.001</thicknessB> <theta>0</theta> </layer> </material> | <layer> <layerName>UD Spar Caps</layerName> <thicknessA>0.0471380952380953</thicknessA> <thicknessB>0.0471380952380953</thicknessB> <theta>0</theta> </layer> | <layer> <layerName>Gelcoat</layerName> <thicknessA>0.0005</thicknessA> <thicknessB>0.0005</thicknessB> <theta>0</theta> </layer> | <layer> <layerName>Triax Shell</layerName> <thicknessA>0.001</thicknessA> <thicknessB>0.001</thicknessB> <theta>0</theta> </layer>
| 2897 | Interp | 32.586 | HP_FLAT | 032586_HP_FLAT | Gelcoat | 3 | 1 | 0.0005 | <material> <type>composite</type> <name>032586_HP_FLAT</name> <reference></reference> <thicknessType>Constant</thicknessType> <uniqueLayers>3</uniqueLayers> <symmetryType>none</symmetryType> <layer> <layerName>Gelcoat</layerName> <thicknessA>0.0005</thicknessA> <thicknessB>0.0005</thicknessB> <theta>0</theta> </layer> <layer> <layerName>Triax Shell</layerName> <thicknessA>0.001</thicknessA> <thicknessB>0.001</thicknessB> <theta>0</theta> </layer> <layer> <layerName>UD LE/TE</layerName> <thicknessA>0.00713809523809524</thicknessA> <thicknessB>0.00713809523809524</thicknessB> <theta>0</theta> </layer> </material> | <layer> <layerName>Gelcoat</layerName> <thicknessA>0.0005</thicknessA> <thicknessB>0.0005</thicknessB> <theta>0</theta> </layer> | <layer> <layerName>Triax Shell</layerName> <thicknessA>0.001</thicknessA> <thicknessB>0.001</thicknessB> <theta>0</theta> </layer> | <layer> <layerName>UD LE/TE</layerName> <thicknessA>0.00713809523809524</thicknessA> <thicknessB>0.00713809523809524</thicknessB> <theta>0</theta> </layer>
| 3457 | Interp | 32.586 | HP_FLAT | 032586_HP_FLAT | Triax Shell | 3 | 2 | 0.001 | <material> <type>composite</type> <name>032586_HP_FLAT</name> <reference></reference> <thicknessType>Constant</thicknessType> <uniqueLayers>3</uniqueLayers> <symmetryType>none</symmetryType> <layer> <layerName>Triax Shell</layerName> <thicknessA>0.001</thicknessA> <thicknessB>0.001</thicknessB> <theta>0</theta> </layer> <layer> <layerName>UD LE/TE</layerName> <thicknessA>0.00713809523809524</thicknessA> <thicknessB>0.00713809523809524</thicknessB> <theta>0</theta> </layer> <layer> <layerName>Gelcoat</layerName> <thicknessA>0.0005</thicknessA> <thicknessB>0.0005</thicknessB> <theta>0</theta> </layer> </material> | <layer> <layerName>Triax Shell</layerName> <thicknessA>0.001</thicknessA> <thicknessB>0.001</thicknessB> <theta>0</theta> </layer> | <layer> <layerName>UD LE/TE</layerName> <thicknessA>0.00713809523809524</thicknessA> <thicknessB>0.00713809523809524</thicknessB> <theta>0</theta> </layer> | <layer> <layerName>Gelcoat</layerName> <thicknessA>0.0005</thicknessA> <thicknessB>0.0005</thicknessB> <theta>0</theta> </layer>
| 3847 | Interp | 32.586 | HP_FLAT | 032586_HP_FLAT | UD LE/TE | 3 | 3 | 0.0071381 | <material> <type>composite</type> <name>032586_HP_FLAT</name> <reference></reference> <thicknessType>Constant</thicknessType> <uniqueLayers>3</uniqueLayers> <symmetryType>none</symmetryType> <layer> <layerName>UD LE/TE</layerName> <thicknessA>0.00713809523809524</thicknessA> <thicknessB>0.00713809523809524</thicknessB> <theta>0</theta> </layer> <layer> <layerName>Gelcoat</layerName> <thicknessA>0.0005</thicknessA> <thicknessB>0.0005</thicknessB> <theta>0</theta> </layer> <layer> <layerName>Triax Shell</layerName> <thicknessA>0.001</thicknessA> <thicknessB>0.001</thicknessB> <theta>0</theta> </layer> </material> | <layer> <layerName>UD LE/TE</layerName> <thicknessA>0.00713809523809524</thicknessA> <thicknessB>0.00713809523809524</thicknessB> <theta>0</theta> </layer> | <layer> <layerName>Gelcoat</layerName> <thicknessA>0.0005</thicknessA> <thicknessB>0.0005</thicknessB> <theta>0</theta> </layer> | <layer> <layerName>Triax Shell</layerName> <thicknessA>0.001</thicknessA> <thicknessB>0.001</thicknessB> <theta>0</theta> </layer>
| 2904 | Interp | 32.586 | HP_LE_REINF | 032586_HP_LE_REINF | Gelcoat | 3 | 1 | 0.0005 | <material> <type>composite</type> <name>032586_HP_LE_REINF</name> <reference></reference> <thicknessType>Constant</thicknessType> <uniqueLayers>3</uniqueLayers> <symmetryType>none</symmetryType> <layer> <layerName>Gelcoat</layerName> <thicknessA>0.0005</thicknessA> <thicknessB>0.0005</thicknessB> <theta>0</theta> </layer> <layer> <layerName>Triax Shell</layerName> <thicknessA>0.001</thicknessA> <thicknessB>0.001</thicknessB> <theta>0</theta> </layer> <layer> <layerName>UD LE/TE</layerName> <thicknessA>0.001</thicknessA> <thicknessB>0.001</thicknessB> <theta>0</theta> </layer> </material> | <layer> <layerName>Gelcoat</layerName> <thicknessA>0.0005</thicknessA> <thicknessB>0.0005</thicknessB> <theta>0</theta> </layer> | <layer> <layerName>Triax Shell</layerName> <thicknessA>0.001</thicknessA> <thicknessB>0.001</thicknessB> <theta>0</theta> </layer> | <layer> <layerName>UD LE/TE</layerName> <thicknessA>0.001</thicknessA> <thicknessB>0.001</thicknessB> <theta>0</theta> </layer>
| 3464 | Interp | 32.586 | HP_LE_REINF | 032586_HP_LE_REINF | Triax Shell | 3 | 2 | 0.001 | <material> <type>composite</type> <name>032586_HP_LE_REINF</name> <reference></reference> <thicknessType>Constant</thicknessType> <uniqueLayers>3</uniqueLayers> <symmetryType>none</symmetryType> <layer> <layerName>Triax Shell</layerName> <thicknessA>0.001</thicknessA> <thicknessB>0.001</thicknessB> <theta>0</theta> </layer> <layer> <layerName>UD LE/TE</layerName> <thicknessA>0.001</thicknessA> <thicknessB>0.001</thicknessB> <theta>0</theta> </layer> <layer> <layerName>Gelcoat</layerName> <thicknessA>0.0005</thicknessA> <thicknessB>0.0005</thicknessB> <theta>0</theta> </layer> </material> | <layer> <layerName>Triax Shell</layerName> <thicknessA>0.001</thicknessA> <thicknessB>0.001</thicknessB> <theta>0</theta> </layer> | <layer> <layerName>UD LE/TE</layerName> <thicknessA>0.001</thicknessA> <thicknessB>0.001</thicknessB> <theta>0</theta> </layer> | <layer> <layerName>Gelcoat</layerName> <thicknessA>0.0005</thicknessA> <thicknessB>0.0005</thicknessB> <theta>0</theta> </layer>
| 3854 | Interp | 32.586 | HP_LE_REINF | 032586_HP_LE_REINF | UD LE/TE | 3 | 3 | 0.001 | <material> <type>composite</type> <name>032586_HP_LE_REINF</name> <reference></reference> <thicknessType>Constant</thicknessType> <uniqueLayers>3</uniqueLayers> <symmetryType>none</symmetryType> <layer> <layerName>UD LE/TE</layerName> <thicknessA>0.001</thicknessA> <thicknessB>0.001</thicknessB> <theta>0</theta> </layer> <layer> <layerName>Gelcoat</layerName> <thicknessA>0.0005</thicknessA> <thicknessB>0.0005</thicknessB> <theta>0</theta> </layer> <layer> <layerName>Triax Shell</layerName> <thicknessA>0.001</thicknessA> <thicknessB>0.001</thicknessB> <theta>0</theta> </layer> </material> | <layer> <layerName>UD LE/TE</layerName> <thicknessA>0.001</thicknessA> <thicknessB>0.001</thicknessB> <theta>0</theta> </layer> | <layer> <layerName>Gelcoat</layerName> <thicknessA>0.0005</thicknessA> <thicknessB>0.0005</thicknessB> <theta>0</theta> </layer> | <layer> <layerName>Triax Shell</layerName> <thicknessA>0.001</thicknessA> <thicknessB>0.001</thicknessB> <theta>0</theta> </layer>
| 2898 | Interp | 32.586 | HP_TE_REINF | 032586_HP_TE_REINF | Gelcoat | 3 | 1 | 0.0005 | <material> <type>composite</type> <name>032586_HP_TE_REINF</name> <reference></reference> <thicknessType>Constant</thicknessType> <uniqueLayers>3</uniqueLayers> <symmetryType>none</symmetryType> <layer> <layerName>Gelcoat</layerName> <thicknessA>0.0005</thicknessA> <thicknessB>0.0005</thicknessB> <theta>0</theta> </layer> <layer> <layerName>Triax Shell</layerName> <thicknessA>0.001</thicknessA> <thicknessB>0.001</thicknessB> <theta>0</theta> </layer> <layer> <layerName>UD LE/TE</layerName> <thicknessA>0.00713809523809524</thicknessA> <thicknessB>0.00713809523809524</thicknessB> <theta>0</theta> </layer> </material> | <layer> <layerName>Gelcoat</layerName> <thicknessA>0.0005</thicknessA> <thicknessB>0.0005</thicknessB> <theta>0</theta> </layer> | <layer> <layerName>Triax Shell</layerName> <thicknessA>0.001</thicknessA> <thicknessB>0.001</thicknessB> <theta>0</theta> </layer> | <layer> <layerName>UD LE/TE</layerName> <thicknessA>0.00713809523809524</thicknessA> <thicknessB>0.00713809523809524</thicknessB> <theta>0</theta> </layer>
| 3458 | Interp | 32.586 | HP_TE_REINF | 032586_HP_TE_REINF | Triax Shell | 3 | 2 | 0.001 | <material> <type>composite</type> <name>032586_HP_TE_REINF</name> <reference></reference> <thicknessType>Constant</thicknessType> <uniqueLayers>3</uniqueLayers> <symmetryType>none</symmetryType> <layer> <layerName>Triax Shell</layerName> <thicknessA>0.001</thicknessA> <thicknessB>0.001</thicknessB> <theta>0</theta> </layer> <layer> <layerName>UD LE/TE</layerName> <thicknessA>0.00713809523809524</thicknessA> <thicknessB>0.00713809523809524</thicknessB> <theta>0</theta> </layer> <layer> <layerName>Gelcoat</layerName> <thicknessA>0.0005</thicknessA> <thicknessB>0.0005</thicknessB> <theta>0</theta> </layer> </material> | <layer> <layerName>Triax Shell</layerName> <thicknessA>0.001</thicknessA> <thicknessB>0.001</thicknessB> <theta>0</theta> </layer> | <layer> <layerName>UD LE/TE</layerName> <thicknessA>0.00713809523809524</thicknessA> <thicknessB>0.00713809523809524</thicknessB> <theta>0</theta> </layer> | <layer> <layerName>Gelcoat</layerName> <thicknessA>0.0005</thicknessA> <thicknessB>0.0005</thicknessB> <theta>0</theta> </layer>
| 3848 | Interp | 32.586 | HP_TE_REINF | 032586_HP_TE_REINF | UD LE/TE | 3 | 3 | 0.0071381 | <material> <type>composite</type> <name>032586_HP_TE_REINF</name> <reference></reference> <thicknessType>Constant</thicknessType> <uniqueLayers>3</uniqueLayers> <symmetryType>none</symmetryType> <layer> <layerName>UD LE/TE</layerName> <thicknessA>0.00713809523809524</thicknessA> <thicknessB>0.00713809523809524</thicknessB> <theta>0</theta> </layer> <layer> <layerName>Gelcoat</layerName> <thicknessA>0.0005</thicknessA> <thicknessB>0.0005</thicknessB> <theta>0</theta> </layer> <layer> <layerName>Triax Shell</layerName> <thicknessA>0.001</thicknessA> <thicknessB>0.001</thicknessB> <theta>0</theta> </layer> </material> | <layer> <layerName>UD LE/TE</layerName> <thicknessA>0.00713809523809524</thicknessA> <thicknessB>0.00713809523809524</thicknessB> <theta>0</theta> </layer> | <layer> <layerName>Gelcoat</layerName> <thicknessA>0.0005</thicknessA> <thicknessB>0.0005</thicknessB> <theta>0</theta> </layer> | <layer> <layerName>Triax Shell</layerName> <thicknessA>0.001</thicknessA> <thicknessB>0.001</thicknessB> <theta>0</theta> </layer>
| 2903 | Interp | 32.586 | LE_PS_filler | 032586_LE_PS_filler | Gelcoat | 3 | 1 | 0.0005 | <material> <type>composite</type> <name>032586_LE_PS_filler</name> <reference></reference> <thicknessType>Constant</thicknessType> <uniqueLayers>3</uniqueLayers> <symmetryType>none</symmetryType> <layer> <layerName>Gelcoat</layerName> <thicknessA>0.0005</thicknessA> <thicknessB>0.0005</thicknessB> <theta>0</theta> </layer> <layer> <layerName>Triax Shell</layerName> <thicknessA>0.001</thicknessA> <thicknessB>0.001</thicknessB> <theta>0</theta> </layer> <layer> <layerName>BalsaIso</layerName> <thicknessA>0.009</thicknessA> <thicknessB>0.009</thicknessB> <theta>0</theta> </layer> </material> | <layer> <layerName>Gelcoat</layerName> <thicknessA>0.0005</thicknessA> <thicknessB>0.0005</thicknessB> <theta>0</theta> </layer> | <layer> <layerName>Triax Shell</layerName> <thicknessA>0.001</thicknessA> <thicknessB>0.001</thicknessB> <theta>0</theta> </layer> | <layer> <layerName>BalsaIso</layerName> <thicknessA>0.009</thicknessA> <thicknessB>0.009</thicknessB> <theta>0</theta> </layer>
| 3463 | Interp | 32.586 | LE_PS_filler | 032586_LE_PS_filler | Triax Shell | 3 | 2 | 0.001 | <material> <type>composite</type> <name>032586_LE_PS_filler</name> <reference></reference> <thicknessType>Constant</thicknessType> <uniqueLayers>3</uniqueLayers> <symmetryType>none</symmetryType> <layer> <layerName>Triax Shell</layerName> <thicknessA>0.001</thicknessA> <thicknessB>0.001</thicknessB> <theta>0</theta> </layer> <layer> <layerName>BalsaIso</layerName> <thicknessA>0.009</thicknessA> <thicknessB>0.009</thicknessB> <theta>0</theta> </layer> <layer> <layerName>Gelcoat</layerName> <thicknessA>0.0005</thicknessA> <thicknessB>0.0005</thicknessB> <theta>0</theta> </layer> </material> | <layer> <layerName>Triax Shell</layerName> <thicknessA>0.001</thicknessA> <thicknessB>0.001</thicknessB> <theta>0</theta> </layer> | <layer> <layerName>BalsaIso</layerName> <thicknessA>0.009</thicknessA> <thicknessB>0.009</thicknessB> <theta>0</theta> </layer> | <layer> <layerName>Gelcoat</layerName> <thicknessA>0.0005</thicknessA> <thicknessB>0.0005</thicknessB> <theta>0</theta> </layer>
| 3853 | Interp | 32.586 | LE_PS_filler | 032586_LE_PS_filler | BalsaIso | 3 | 3 | 0.009 | <material> <type>composite</type> <name>032586_LE_PS_filler</name> <reference></reference> <thicknessType>Constant</thicknessType> <uniqueLayers>3</uniqueLayers> <symmetryType>none</symmetryType> <layer> <layerName>BalsaIso</layerName> <thicknessA>0.009</thicknessA> <thicknessB>0.009</thicknessB> <theta>0</theta> </layer> <layer> <layerName>Gelcoat</layerName> <thicknessA>0.0005</thicknessA> <thicknessB>0.0005</thicknessB> <theta>0</theta> </layer> <layer> <layerName>Triax Shell</layerName> <thicknessA>0.001</thicknessA> <thicknessB>0.001</thicknessB> <theta>0</theta> </layer> </material> | <layer> <layerName>BalsaIso</layerName> <thicknessA>0.009</thicknessA> <thicknessB>0.009</thicknessB> <theta>0</theta> </layer> | <layer> <layerName>Gelcoat</layerName> <thicknessA>0.0005</thicknessA> <thicknessB>0.0005</thicknessB> <theta>0</theta> </layer> | <layer> <layerName>Triax Shell</layerName> <thicknessA>0.001</thicknessA> <thicknessB>0.001</thicknessB> <theta>0</theta> </layer>
| 2906 | Interp | 32.586 | LE_SS_filler | 032586_LE_SS_filler | Gelcoat | 3 | 1 | 0.0005 | <material> <type>composite</type> <name>032586_LE_SS_filler</name> <reference></reference> <thicknessType>Constant</thicknessType> <uniqueLayers>3</uniqueLayers> <symmetryType>none</symmetryType> <layer> <layerName>Gelcoat</layerName> <thicknessA>0.0005</thicknessA> <thicknessB>0.0005</thicknessB> <theta>0</theta> </layer> <layer> <layerName>Triax Shell</layerName> <thicknessA>0.001</thicknessA> <thicknessB>0.001</thicknessB> <theta>0</theta> </layer> <layer> <layerName>BalsaIso</layerName> <thicknessA>0.007</thicknessA> <thicknessB>0.007</thicknessB> <theta>0</theta> </layer> </material> | <layer> <layerName>Gelcoat</layerName> <thicknessA>0.0005</thicknessA> <thicknessB>0.0005</thicknessB> <theta>0</theta> </layer> | <layer> <layerName>Triax Shell</layerName> <thicknessA>0.001</thicknessA> <thicknessB>0.001</thicknessB> <theta>0</theta> </layer> | <layer> <layerName>BalsaIso</layerName> <thicknessA>0.007</thicknessA> <thicknessB>0.007</thicknessB> <theta>0</theta> </layer>
| 3466 | Interp | 32.586 | LE_SS_filler | 032586_LE_SS_filler | Triax Shell | 3 | 2 | 0.001 | <material> <type>composite</type> <name>032586_LE_SS_filler</name> <reference></reference> <thicknessType>Constant</thicknessType> <uniqueLayers>3</uniqueLayers> <symmetryType>none</symmetryType> <layer> <layerName>Triax Shell</layerName> <thicknessA>0.001</thicknessA> <thicknessB>0.001</thicknessB> <theta>0</theta> </layer> <layer> <layerName>BalsaIso</layerName> <thicknessA>0.007</thicknessA> <thicknessB>0.007</thicknessB> <theta>0</theta> </layer> <layer> <layerName>Gelcoat</layerName> <thicknessA>0.0005</thicknessA> <thicknessB>0.0005</thicknessB> <theta>0</theta> </layer> </material> | <layer> <layerName>Triax Shell</layerName> <thicknessA>0.001</thicknessA> <thicknessB>0.001</thicknessB> <theta>0</theta> </layer> | <layer> <layerName>BalsaIso</layerName> <thicknessA>0.007</thicknessA> <thicknessB>0.007</thicknessB> <theta>0</theta> </layer> | <layer> <layerName>Gelcoat</layerName> <thicknessA>0.0005</thicknessA> <thicknessB>0.0005</thicknessB> <theta>0</theta> </layer>
| 3856 | Interp | 32.586 | LE_SS_filler | 032586_LE_SS_filler | BalsaIso | 3 | 3 | 0.007 | <material> <type>composite</type> <name>032586_LE_SS_filler</name> <reference></reference> <thicknessType>Constant</thicknessType> <uniqueLayers>3</uniqueLayers> <symmetryType>none</symmetryType> <layer> <layerName>BalsaIso</layerName> <thicknessA>0.007</thicknessA> <thicknessB>0.007</thicknessB> <theta>0</theta> </layer> <layer> <layerName>Gelcoat</layerName> <thicknessA>0.0005</thicknessA> <thicknessB>0.0005</thicknessB> <theta>0</theta> </layer> <layer> <layerName>Triax Shell</layerName> <thicknessA>0.001</thicknessA> <thicknessB>0.001</thicknessB> <theta>0</theta> </layer> </material> | <layer> <layerName>BalsaIso</layerName> <thicknessA>0.007</thicknessA> <thicknessB>0.007</thicknessB> <theta>0</theta> </layer> | <layer> <layerName>Gelcoat</layerName> <thicknessA>0.0005</thicknessA> <thicknessB>0.0005</thicknessB> <theta>0</theta> </layer> | <layer> <layerName>Triax Shell</layerName> <thicknessA>0.001</thicknessA> <thicknessB>0.001</thicknessB> <theta>0</theta> </layer>
| 2909 | Interp | 32.586 | LP_CAP | 032586_LP_CAP | Gelcoat | 3 | 1 | 0.0005 | <material> <type>composite</type> <name>032586_LP_CAP</name> <reference></reference> <thicknessType>Constant</thicknessType> <uniqueLayers>3</uniqueLayers> <symmetryType>none</symmetryType> <layer> <layerName>Gelcoat</layerName> <thicknessA>0.0005</thicknessA> <thicknessB>0.0005</thicknessB> <theta>0</theta> </layer> <layer> <layerName>Triax Shell</layerName> <thicknessA>0.001</thicknessA> <thicknessB>0.001</thicknessB> <theta>0</theta> </layer> <layer> <layerName>UD Spar Caps</layerName> <thicknessA>0.0471380952380953</thicknessA> <thicknessB>0.0471380952380953</thicknessB> <theta>0</theta> </layer> </material> | <layer> <layerName>Gelcoat</layerName> <thicknessA>0.0005</thicknessA> <thicknessB>0.0005</thicknessB> <theta>0</theta> </layer> | <layer> <layerName>Triax Shell</layerName> <thicknessA>0.001</thicknessA> <thicknessB>0.001</thicknessB> <theta>0</theta> </layer> | <layer> <layerName>UD Spar Caps</layerName> <thicknessA>0.0471380952380953</thicknessA> <thicknessB>0.0471380952380953</thicknessB> <theta>0</theta> </layer>
| 3469 | Interp | 32.586 | LP_CAP | 032586_LP_CAP | Triax Shell | 3 | 2 | 0.001 | <material> <type>composite</type> <name>032586_LP_CAP</name> <reference></reference> <thicknessType>Constant</thicknessType> <uniqueLayers>3</uniqueLayers> <symmetryType>none</symmetryType> <layer> <layerName>Triax Shell</layerName> <thicknessA>0.001</thicknessA> <thicknessB>0.001</thicknessB> <theta>0</theta> </layer> <layer> <layerName>UD Spar Caps</layerName> <thicknessA>0.0471380952380953</thicknessA> <thicknessB>0.0471380952380953</thicknessB> <theta>0</theta> </layer> <layer> <layerName>Gelcoat</layerName> <thicknessA>0.0005</thicknessA> <thicknessB>0.0005</thicknessB> <theta>0</theta> </layer> </material> | <layer> <layerName>Triax Shell</layerName> <thicknessA>0.001</thicknessA> <thicknessB>0.001</thicknessB> <theta>0</theta> </layer> | <layer> <layerName>UD Spar Caps</layerName> <thicknessA>0.0471380952380953</thicknessA> <thicknessB>0.0471380952380953</thicknessB> <theta>0</theta> </layer> | <layer> <layerName>Gelcoat</layerName> <thicknessA>0.0005</thicknessA> <thicknessB>0.0005</thicknessB> <theta>0</theta> </layer>
| 3859 | Interp | 32.586 | LP_CAP | 032586_LP_CAP | UD Spar Caps | 3 | 3 | 0.047138 | <material> <type>composite</type> <name>032586_LP_CAP</name> <reference></reference> <thicknessType>Constant</thicknessType> <uniqueLayers>3</uniqueLayers> <symmetryType>none</symmetryType> <layer> <layerName>UD Spar Caps</layerName> <thicknessA>0.0471380952380953</thicknessA> <thicknessB>0.0471380952380953</thicknessB> <theta>0</theta> </layer> <layer> <layerName>Gelcoat</layerName> <thicknessA>0.0005</thicknessA> <thicknessB>0.0005</thicknessB> <theta>0</theta> </layer> <layer> <layerName>Triax Shell</layerName> <thicknessA>0.001</thicknessA> <thicknessB>0.001</thicknessB> <theta>0</theta> </layer> </material> | <layer> <layerName>UD Spar Caps</layerName> <thicknessA>0.0471380952380953</thicknessA> <thicknessB>0.0471380952380953</thicknessB> <theta>0</theta> </layer> | <layer> <layerName>Gelcoat</layerName> <thicknessA>0.0005</thicknessA> <thicknessB>0.0005</thicknessB> <theta>0</theta> </layer> | <layer> <layerName>Triax Shell</layerName> <thicknessA>0.001</thicknessA> <thicknessB>0.001</thicknessB> <theta>0</theta> </layer>
| 2912 | Interp | 32.586 | LP_FLAT | 032586_LP_FLAT | Gelcoat | 3 | 1 | 0.0005 | <material> <type>composite</type> <name>032586_LP_FLAT</name> <reference></reference> <thicknessType>Constant</thicknessType> <uniqueLayers>3</uniqueLayers> <symmetryType>none</symmetryType> <layer> <layerName>Gelcoat</layerName> <thicknessA>0.0005</thicknessA> <thicknessB>0.0005</thicknessB> <theta>0</theta> </layer> <layer> <layerName>Triax Shell</layerName> <thicknessA>0.001</thicknessA> <thicknessB>0.001</thicknessB> <theta>0</theta> </layer> <layer> <layerName>UD LE/TE</layerName> <thicknessA>0.00713809523809524</thicknessA> <thicknessB>0.00713809523809524</thicknessB> <theta>0</theta> </layer> </material> | <layer> <layerName>Gelcoat</layerName> <thicknessA>0.0005</thicknessA> <thicknessB>0.0005</thicknessB> <theta>0</theta> </layer> | <layer> <layerName>Triax Shell</layerName> <thicknessA>0.001</thicknessA> <thicknessB>0.001</thicknessB> <theta>0</theta> </layer> | <layer> <layerName>UD LE/TE</layerName> <thicknessA>0.00713809523809524</thicknessA> <thicknessB>0.00713809523809524</thicknessB> <theta>0</theta> </layer>
| 3472 | Interp | 32.586 | LP_FLAT | 032586_LP_FLAT | Triax Shell | 3 | 2 | 0.001 | <material> <type>composite</type> <name>032586_LP_FLAT</name> <reference></reference> <thicknessType>Constant</thicknessType> <uniqueLayers>3</uniqueLayers> <symmetryType>none</symmetryType> <layer> <layerName>Triax Shell</layerName> <thicknessA>0.001</thicknessA> <thicknessB>0.001</thicknessB> <theta>0</theta> </layer> <layer> <layerName>UD LE/TE</layerName> <thicknessA>0.00713809523809524</thicknessA> <thicknessB>0.00713809523809524</thicknessB> <theta>0</theta> </layer> <layer> <layerName>Gelcoat</layerName> <thicknessA>0.0005</thicknessA> <thicknessB>0.0005</thicknessB> <theta>0</theta> </layer> </material> | <layer> <layerName>Triax Shell</layerName> <thicknessA>0.001</thicknessA> <thicknessB>0.001</thicknessB> <theta>0</theta> </layer> | <layer> <layerName>UD LE/TE</layerName> <thicknessA>0.00713809523809524</thicknessA> <thicknessB>0.00713809523809524</thicknessB> <theta>0</theta> </layer> | <layer> <layerName>Gelcoat</layerName> <thicknessA>0.0005</thicknessA> <thicknessB>0.0005</thicknessB> <theta>0</theta> </layer>
| 3862 | Interp | 32.586 | LP_FLAT | 032586_LP_FLAT | UD LE/TE | 3 | 3 | 0.0071381 | <material> <type>composite</type> <name>032586_LP_FLAT</name> <reference></reference> <thicknessType>Constant</thicknessType> <uniqueLayers>3</uniqueLayers> <symmetryType>none</symmetryType> <layer> <layerName>UD LE/TE</layerName> <thicknessA>0.00713809523809524</thicknessA> <thicknessB>0.00713809523809524</thicknessB> <theta>0</theta> </layer> <layer> <layerName>Gelcoat</layerName> <thicknessA>0.0005</thicknessA> <thicknessB>0.0005</thicknessB> <theta>0</theta> </layer> <layer> <layerName>Triax Shell</layerName> <thicknessA>0.001</thicknessA> <thicknessB>0.001</thicknessB> <theta>0</theta> </layer> </material> | <layer> <layerName>UD LE/TE</layerName> <thicknessA>0.00713809523809524</thicknessA> <thicknessB>0.00713809523809524</thicknessB> <theta>0</theta> </layer> | <layer> <layerName>Gelcoat</layerName> <thicknessA>0.0005</thicknessA> <thicknessB>0.0005</thicknessB> <theta>0</theta> </layer> | <layer> <layerName>Triax Shell</layerName> <thicknessA>0.001</thicknessA> <thicknessB>0.001</thicknessB> <theta>0</theta> </layer>
| 2905 | Interp | 32.586 | LP_LE_REINF | 032586_LP_LE_REINF | Gelcoat | 3 | 1 | 0.0005 | <material> <type>composite</type> <name>032586_LP_LE_REINF</name> <reference></reference> <thicknessType>Constant</thicknessType> <uniqueLayers>3</uniqueLayers> <symmetryType>none</symmetryType> <layer> <layerName>Gelcoat</layerName> <thicknessA>0.0005</thicknessA> <thicknessB>0.0005</thicknessB> <theta>0</theta> </layer> <layer> <layerName>Triax Shell</layerName> <thicknessA>0.001</thicknessA> <thicknessB>0.001</thicknessB> <theta>0</theta> </layer> <layer> <layerName>UD LE/TE</layerName> <thicknessA>0.001</thicknessA> <thicknessB>0.001</thicknessB> <theta>0</theta> </layer> </material> | <layer> <layerName>Gelcoat</layerName> <thicknessA>0.0005</thicknessA> <thicknessB>0.0005</thicknessB> <theta>0</theta> </layer> | <layer> <layerName>Triax Shell</layerName> <thicknessA>0.001</thicknessA> <thicknessB>0.001</thicknessB> <theta>0</theta> </layer> | <layer> <layerName>UD LE/TE</layerName> <thicknessA>0.001</thicknessA> <thicknessB>0.001</thicknessB> <theta>0</theta> </layer>
| 3465 | Interp | 32.586 | LP_LE_REINF | 032586_LP_LE_REINF | Triax Shell | 3 | 2 | 0.001 | <material> <type>composite</type> <name>032586_LP_LE_REINF</name> <reference></reference> <thicknessType>Constant</thicknessType> <uniqueLayers>3</uniqueLayers> <symmetryType>none</symmetryType> <layer> <layerName>Triax Shell</layerName> <thicknessA>0.001</thicknessA> <thicknessB>0.001</thicknessB> <theta>0</theta> </layer> <layer> <layerName>UD LE/TE</layerName> <thicknessA>0.001</thicknessA> <thicknessB>0.001</thicknessB> <theta>0</theta> </layer> <layer> <layerName>Gelcoat</layerName> <thicknessA>0.0005</thicknessA> <thicknessB>0.0005</thicknessB> <theta>0</theta> </layer> </material> | <layer> <layerName>Triax Shell</layerName> <thicknessA>0.001</thicknessA> <thicknessB>0.001</thicknessB> <theta>0</theta> </layer> | <layer> <layerName>UD LE/TE</layerName> <thicknessA>0.001</thicknessA> <thicknessB>0.001</thicknessB> <theta>0</theta> </layer> | <layer> <layerName>Gelcoat</layerName> <thicknessA>0.0005</thicknessA> <thicknessB>0.0005</thicknessB> <theta>0</theta> </layer>
| 3855 | Interp | 32.586 | LP_LE_REINF | 032586_LP_LE_REINF | UD LE/TE | 3 | 3 | 0.001 | <material> <type>composite</type> <name>032586_LP_LE_REINF</name> <reference></reference> <thicknessType>Constant</thicknessType> <uniqueLayers>3</uniqueLayers> <symmetryType>none</symmetryType> <layer> <layerName>UD LE/TE</layerName> <thicknessA>0.001</thicknessA> <thicknessB>0.001</thicknessB> <theta>0</theta> </layer> <layer> <layerName>Gelcoat</layerName> <thicknessA>0.0005</thicknessA> <thicknessB>0.0005</thicknessB> <theta>0</theta> </layer> <layer> <layerName>Triax Shell</layerName> <thicknessA>0.001</thicknessA> <thicknessB>0.001</thicknessB> <theta>0</theta> </layer> </material> | <layer> <layerName>UD LE/TE</layerName> <thicknessA>0.001</thicknessA> <thicknessB>0.001</thicknessB> <theta>0</theta> </layer> | <layer> <layerName>Gelcoat</layerName> <thicknessA>0.0005</thicknessA> <thicknessB>0.0005</thicknessB> <theta>0</theta> </layer> | <layer> <layerName>Triax Shell</layerName> <thicknessA>0.001</thicknessA> <thicknessB>0.001</thicknessB> <theta>0</theta> </layer>
| 2911 | Interp | 32.586 | LP_TE_Reinf | 032586_LP_TE_Reinf | Gelcoat | 3 | 1 | 0.0005 | <material> <type>composite</type> <name>032586_LP_TE_Reinf</name> <reference></reference> <thicknessType>Constant</thicknessType> <uniqueLayers>3</uniqueLayers> <symmetryType>none</symmetryType> <layer> <layerName>Gelcoat</layerName> <thicknessA>0.0005</thicknessA> <thicknessB>0.0005</thicknessB> <theta>0</theta> </layer> <layer> <layerName>Triax Shell</layerName> <thicknessA>0.001</thicknessA> <thicknessB>0.001</thicknessB> <theta>0</theta> </layer> <layer> <layerName>UD LE/TE</layerName> <thicknessA>0.00713809523809524</thicknessA> <thicknessB>0.00713809523809524</thicknessB> <theta>0</theta> </layer> </material> | <layer> <layerName>Gelcoat</layerName> <thicknessA>0.0005</thicknessA> <thicknessB>0.0005</thicknessB> <theta>0</theta> </layer> | <layer> <layerName>Triax Shell</layerName> <thicknessA>0.001</thicknessA> <thicknessB>0.001</thicknessB> <theta>0</theta> </layer> | <layer> <layerName>UD LE/TE</layerName> <thicknessA>0.00713809523809524</thicknessA> <thicknessB>0.00713809523809524</thicknessB> <theta>0</theta> </layer>
| 3471 | Interp | 32.586 | LP_TE_Reinf | 032586_LP_TE_Reinf | Triax Shell | 3 | 2 | 0.001 | <material> <type>composite</type> <name>032586_LP_TE_Reinf</name> <reference></reference> <thicknessType>Constant</thicknessType> <uniqueLayers>3</uniqueLayers> <symmetryType>none</symmetryType> <layer> <layerName>Triax Shell</layerName> <thicknessA>0.001</thicknessA> <thicknessB>0.001</thicknessB> <theta>0</theta> </layer> <layer> <layerName>UD LE/TE</layerName> <thicknessA>0.00713809523809524</thicknessA> <thicknessB>0.00713809523809524</thicknessB> <theta>0</theta> </layer> <layer> <layerName>Gelcoat</layerName> <thicknessA>0.0005</thicknessA> <thicknessB>0.0005</thicknessB> <theta>0</theta> </layer> </material> | <layer> <layerName>Triax Shell</layerName> <thicknessA>0.001</thicknessA> <thicknessB>0.001</thicknessB> <theta>0</theta> </layer> | <layer> <layerName>UD LE/TE</layerName> <thicknessA>0.00713809523809524</thicknessA> <thicknessB>0.00713809523809524</thicknessB> <theta>0</theta> </layer> | <layer> <layerName>Gelcoat</layerName> <thicknessA>0.0005</thicknessA> <thicknessB>0.0005</thicknessB> <theta>0</theta> </layer>
| 3861 | Interp | 32.586 | LP_TE_Reinf | 032586_LP_TE_Reinf | UD LE/TE | 3 | 3 | 0.0071381 | <material> <type>composite</type> <name>032586_LP_TE_Reinf</name> <reference></reference> <thicknessType>Constant</thicknessType> <uniqueLayers>3</uniqueLayers> <symmetryType>none</symmetryType> <layer> <layerName>UD LE/TE</layerName> <thicknessA>0.00713809523809524</thicknessA> <thicknessB>0.00713809523809524</thicknessB> <theta>0</theta> </layer> <layer> <layerName>Gelcoat</layerName> <thicknessA>0.0005</thicknessA> <thicknessB>0.0005</thicknessB> <theta>0</theta> </layer> <layer> <layerName>Triax Shell</layerName> <thicknessA>0.001</thicknessA> <thicknessB>0.001</thicknessB> <theta>0</theta> </layer> </material> | <layer> <layerName>UD LE/TE</layerName> <thicknessA>0.00713809523809524</thicknessA> <thicknessB>0.00713809523809524</thicknessB> <theta>0</theta> </layer> | <layer> <layerName>Gelcoat</layerName> <thicknessA>0.0005</thicknessA> <thicknessB>0.0005</thicknessB> <theta>0</theta> </layer> | <layer> <layerName>Triax Shell</layerName> <thicknessA>0.001</thicknessA> <thicknessB>0.001</thicknessB> <theta>0</theta> </layer>
| 2900 | Interp | 32.586 | SW_1_HP | 032586_SW_1_HP | Gelcoat | 3 | 1 | 0.0005 | <material> <type>composite</type> <name>032586_SW_1_HP</name> <reference></reference> <thicknessType>Constant</thicknessType> <uniqueLayers>3</uniqueLayers> <symmetryType>none</symmetryType> <layer> <layerName>Gelcoat</layerName> <thicknessA>0.0005</thicknessA> <thicknessB>0.0005</thicknessB> <theta>0</theta> </layer> <layer> <layerName>Triax Shell</layerName> <thicknessA>0.001</thicknessA> <thicknessB>0.001</thicknessB> <theta>0</theta> </layer> <layer> <layerName>UD Spar Caps</layerName> <thicknessA>0.0471380952380953</thicknessA> <thicknessB>0.0471380952380953</thicknessB> <theta>0</theta> </layer> </material> | <layer> <layerName>Gelcoat</layerName> <thicknessA>0.0005</thicknessA> <thicknessB>0.0005</thicknessB> <theta>0</theta> </layer> | <layer> <layerName>Triax Shell</layerName> <thicknessA>0.001</thicknessA> <thicknessB>0.001</thicknessB> <theta>0</theta> </layer> | <layer> <layerName>UD Spar Caps</layerName> <thicknessA>0.0471380952380953</thicknessA> <thicknessB>0.0471380952380953</thicknessB> <theta>0</theta> </layer>
| 3460 | Interp | 32.586 | SW_1_HP | 032586_SW_1_HP | Triax Shell | 3 | 2 | 0.001 | <material> <type>composite</type> <name>032586_SW_1_HP</name> <reference></reference> <thicknessType>Constant</thicknessType> <uniqueLayers>3</uniqueLayers> <symmetryType>none</symmetryType> <layer> <layerName>Triax Shell</layerName> <thicknessA>0.001</thicknessA> <thicknessB>0.001</thicknessB> <theta>0</theta> </layer> <layer> <layerName>UD Spar Caps</layerName> <thicknessA>0.0471380952380953</thicknessA> <thicknessB>0.0471380952380953</thicknessB> <theta>0</theta> </layer> <layer> <layerName>Gelcoat</layerName> <thicknessA>0.0005</thicknessA> <thicknessB>0.0005</thicknessB> <theta>0</theta> </layer> </material> | <layer> <layerName>Triax Shell</layerName> <thicknessA>0.001</thicknessA> <thicknessB>0.001</thicknessB> <theta>0</theta> </layer> | <layer> <layerName>UD Spar Caps</layerName> <thicknessA>0.0471380952380953</thicknessA> <thicknessB>0.0471380952380953</thicknessB> <theta>0</theta> </layer> | <layer> <layerName>Gelcoat</layerName> <thicknessA>0.0005</thicknessA> <thicknessB>0.0005</thicknessB> <theta>0</theta> </layer>
| 3850 | Interp | 32.586 | SW_1_HP | 032586_SW_1_HP | UD Spar Caps | 3 | 3 | 0.047138 | <material> <type>composite</type> <name>032586_SW_1_HP</name> <reference></reference> <thicknessType>Constant</thicknessType> <uniqueLayers>3</uniqueLayers> <symmetryType>none</symmetryType> <layer> <layerName>UD Spar Caps</layerName> <thicknessA>0.0471380952380953</thicknessA> <thicknessB>0.0471380952380953</thicknessB> <theta>0</theta> </layer> <layer> <layerName>Gelcoat</layerName> <thicknessA>0.0005</thicknessA> <thicknessB>0.0005</thicknessB> <theta>0</theta> </layer> <layer> <layerName>Triax Shell</layerName> <thicknessA>0.001</thicknessA> <thicknessB>0.001</thicknessB> <theta>0</theta> </layer> </material> | <layer> <layerName>UD Spar Caps</layerName> <thicknessA>0.0471380952380953</thicknessA> <thicknessB>0.0471380952380953</thicknessB> <theta>0</theta> </layer> | <layer> <layerName>Gelcoat</layerName> <thicknessA>0.0005</thicknessA> <thicknessB>0.0005</thicknessB> <theta>0</theta> </layer> | <layer> <layerName>Triax Shell</layerName> <thicknessA>0.001</thicknessA> <thicknessB>0.001</thicknessB> <theta>0</theta> </layer>
| 2908 | Interp | 32.586 | SW_1_LP | 032586_SW_1_LP | Gelcoat | 3 | 1 | 0.0005 | <material> <type>composite</type> <name>032586_SW_1_LP</name> <reference></reference> <thicknessType>Constant</thicknessType> <uniqueLayers>3</uniqueLayers> <symmetryType>none</symmetryType> <layer> <layerName>Gelcoat</layerName> <thicknessA>0.0005</thicknessA> <thicknessB>0.0005</thicknessB> <theta>0</theta> </layer> <layer> <layerName>Triax Shell</layerName> <thicknessA>0.001</thicknessA> <thicknessB>0.001</thicknessB> <theta>0</theta> </layer> <layer> <layerName>UD Spar Caps</layerName> <thicknessA>0.0471380952380953</thicknessA> <thicknessB>0.0471380952380953</thicknessB> <theta>0</theta> </layer> </material> | <layer> <layerName>Gelcoat</layerName> <thicknessA>0.0005</thicknessA> <thicknessB>0.0005</thicknessB> <theta>0</theta> </layer> | <layer> <layerName>Triax Shell</layerName> <thicknessA>0.001</thicknessA> <thicknessB>0.001</thicknessB> <theta>0</theta> </layer> | <layer> <layerName>UD Spar Caps</layerName> <thicknessA>0.0471380952380953</thicknessA> <thicknessB>0.0471380952380953</thicknessB> <theta>0</theta> </layer>
| 3468 | Interp | 32.586 | SW_1_LP | 032586_SW_1_LP | Triax Shell | 3 | 2 | 0.001 | <material> <type>composite</type> <name>032586_SW_1_LP</name> <reference></reference> <thicknessType>Constant</thicknessType> <uniqueLayers>3</uniqueLayers> <symmetryType>none</symmetryType> <layer> <layerName>Triax Shell</layerName> <thicknessA>0.001</thicknessA> <thicknessB>0.001</thicknessB> <theta>0</theta> </layer> <layer> <layerName>UD Spar Caps</layerName> <thicknessA>0.0471380952380953</thicknessA> <thicknessB>0.0471380952380953</thicknessB> <theta>0</theta> </layer> <layer> <layerName>Gelcoat</layerName> <thicknessA>0.0005</thicknessA> <thicknessB>0.0005</thicknessB> <theta>0</theta> </layer> </material> | <layer> <layerName>Triax Shell</layerName> <thicknessA>0.001</thicknessA> <thicknessB>0.001</thicknessB> <theta>0</theta> </layer> | <layer> <layerName>UD Spar Caps</layerName> <thicknessA>0.0471380952380953</thicknessA> <thicknessB>0.0471380952380953</thicknessB> <theta>0</theta> </layer> | <layer> <layerName>Gelcoat</layerName> <thicknessA>0.0005</thicknessA> <thicknessB>0.0005</thicknessB> <theta>0</theta> </layer>
| 3858 | Interp | 32.586 | SW_1_LP | 032586_SW_1_LP | UD Spar Caps | 3 | 3 | 0.047138 | <material> <type>composite</type> <name>032586_SW_1_LP</name> <reference></reference> <thicknessType>Constant</thicknessType> <uniqueLayers>3</uniqueLayers> <symmetryType>none</symmetryType> <layer> <layerName>UD Spar Caps</layerName> <thicknessA>0.0471380952380953</thicknessA> <thicknessB>0.0471380952380953</thicknessB> <theta>0</theta> </layer> <layer> <layerName>Gelcoat</layerName> <thicknessA>0.0005</thicknessA> <thicknessB>0.0005</thicknessB> <theta>0</theta> </layer> <layer> <layerName>Triax Shell</layerName> <thicknessA>0.001</thicknessA> <thicknessB>0.001</thicknessB> <theta>0</theta> </layer> </material> | <layer> <layerName>UD Spar Caps</layerName> <thicknessA>0.0471380952380953</thicknessA> <thicknessB>0.0471380952380953</thicknessB> <theta>0</theta> </layer> | <layer> <layerName>Gelcoat</layerName> <thicknessA>0.0005</thicknessA> <thicknessB>0.0005</thicknessB> <theta>0</theta> </layer> | <layer> <layerName>Triax Shell</layerName> <thicknessA>0.001</thicknessA> <thicknessB>0.001</thicknessB> <theta>0</theta> </layer>
| 2901 | Interp | 32.586 | SW_2_HP | 032586_SW_2_HP | Gelcoat | 3 | 1 | 0.0005 | <material> <type>composite</type> <name>032586_SW_2_HP</name> <reference></reference> <thicknessType>Constant</thicknessType> <uniqueLayers>3</uniqueLayers> <symmetryType>none</symmetryType> <layer> <layerName>Gelcoat</layerName> <thicknessA>0.0005</thicknessA> <thicknessB>0.0005</thicknessB> <theta>0</theta> </layer> <layer> <layerName>Triax Shell</layerName> <thicknessA>0.001</thicknessA> <thicknessB>0.001</thicknessB> <theta>0</theta> </layer> <layer> <layerName>UD Spar Caps</layerName> <thicknessA>0.0471380952380953</thicknessA> <thicknessB>0.0471380952380953</thicknessB> <theta>0</theta> </layer> </material> | <layer> <layerName>Gelcoat</layerName> <thicknessA>0.0005</thicknessA> <thicknessB>0.0005</thicknessB> <theta>0</theta> </layer> | <layer> <layerName>Triax Shell</layerName> <thicknessA>0.001</thicknessA> <thicknessB>0.001</thicknessB> <theta>0</theta> </layer> | <layer> <layerName>UD Spar Caps</layerName> <thicknessA>0.0471380952380953</thicknessA> <thicknessB>0.0471380952380953</thicknessB> <theta>0</theta> </layer>
| 3461 | Interp | 32.586 | SW_2_HP | 032586_SW_2_HP | Triax Shell | 3 | 2 | 0.001 | <material> <type>composite</type> <name>032586_SW_2_HP</name> <reference></reference> <thicknessType>Constant</thicknessType> <uniqueLayers>3</uniqueLayers> <symmetryType>none</symmetryType> <layer> <layerName>Triax Shell</layerName> <thicknessA>0.001</thicknessA> <thicknessB>0.001</thicknessB> <theta>0</theta> </layer> <layer> <layerName>UD Spar Caps</layerName> <thicknessA>0.0471380952380953</thicknessA> <thicknessB>0.0471380952380953</thicknessB> <theta>0</theta> </layer> <layer> <layerName>Gelcoat</layerName> <thicknessA>0.0005</thicknessA> <thicknessB>0.0005</thicknessB> <theta>0</theta> </layer> </material> | <layer> <layerName>Triax Shell</layerName> <thicknessA>0.001</thicknessA> <thicknessB>0.001</thicknessB> <theta>0</theta> </layer> | <layer> <layerName>UD Spar Caps</layerName> <thicknessA>0.0471380952380953</thicknessA> <thicknessB>0.0471380952380953</thicknessB> <theta>0</theta> </layer> | <layer> <layerName>Gelcoat</layerName> <thicknessA>0.0005</thicknessA> <thicknessB>0.0005</thicknessB> <theta>0</theta> </layer>
| 3851 | Interp | 32.586 | SW_2_HP | 032586_SW_2_HP | UD Spar Caps | 3 | 3 | 0.047138 | <material> <type>composite</type> <name>032586_SW_2_HP</name> <reference></reference> <thicknessType>Constant</thicknessType> <uniqueLayers>3</uniqueLayers> <symmetryType>none</symmetryType> <layer> <layerName>UD Spar Caps</layerName> <thicknessA>0.0471380952380953</thicknessA> <thicknessB>0.0471380952380953</thicknessB> <theta>0</theta> </layer> <layer> <layerName>Gelcoat</layerName> <thicknessA>0.0005</thicknessA> <thicknessB>0.0005</thicknessB> <theta>0</theta> </layer> <layer> <layerName>Triax Shell</layerName> <thicknessA>0.001</thicknessA> <thicknessB>0.001</thicknessB> <theta>0</theta> </layer> </material> | <layer> <layerName>UD Spar Caps</layerName> <thicknessA>0.0471380952380953</thicknessA> <thicknessB>0.0471380952380953</thicknessB> <theta>0</theta> </layer> | <layer> <layerName>Gelcoat</layerName> <thicknessA>0.0005</thicknessA> <thicknessB>0.0005</thicknessB> <theta>0</theta> </layer> | <layer> <layerName>Triax Shell</layerName> <thicknessA>0.001</thicknessA> <thicknessB>0.001</thicknessB> <theta>0</theta> </layer>
| 2907 | Interp | 32.586 | SW_2_LP | 032586_SW_2_LP | Gelcoat | 3 | 1 | 0.0005 | <material> <type>composite</type> <name>032586_SW_2_LP</name> <reference></reference> <thicknessType>Constant</thicknessType> <uniqueLayers>3</uniqueLayers> <symmetryType>none</symmetryType> <layer> <layerName>Gelcoat</layerName> <thicknessA>0.0005</thicknessA> <thicknessB>0.0005</thicknessB> <theta>0</theta> </layer> <layer> <layerName>Triax Shell</layerName> <thicknessA>0.001</thicknessA> <thicknessB>0.001</thicknessB> <theta>0</theta> </layer> <layer> <layerName>UD Spar Caps</layerName> <thicknessA>0.0471380952380953</thicknessA> <thicknessB>0.0471380952380953</thicknessB> <theta>0</theta> </layer> </material> | <layer> <layerName>Gelcoat</layerName> <thicknessA>0.0005</thicknessA> <thicknessB>0.0005</thicknessB> <theta>0</theta> </layer> | <layer> <layerName>Triax Shell</layerName> <thicknessA>0.001</thicknessA> <thicknessB>0.001</thicknessB> <theta>0</theta> </layer> | <layer> <layerName>UD Spar Caps</layerName> <thicknessA>0.0471380952380953</thicknessA> <thicknessB>0.0471380952380953</thicknessB> <theta>0</theta> </layer>
| 3467 | Interp | 32.586 | SW_2_LP | 032586_SW_2_LP | Triax Shell | 3 | 2 | 0.001 | <material> <type>composite</type> <name>032586_SW_2_LP</name> <reference></reference> <thicknessType>Constant</thicknessType> <uniqueLayers>3</uniqueLayers> <symmetryType>none</symmetryType> <layer> <layerName>Triax Shell</layerName> <thicknessA>0.001</thicknessA> <thicknessB>0.001</thicknessB> <theta>0</theta> </layer> <layer> <layerName>UD Spar Caps</layerName> <thicknessA>0.0471380952380953</thicknessA> <thicknessB>0.0471380952380953</thicknessB> <theta>0</theta> </layer> <layer> <layerName>Gelcoat</layerName> <thicknessA>0.0005</thicknessA> <thicknessB>0.0005</thicknessB> <theta>0</theta> </layer> </material> | <layer> <layerName>Triax Shell</layerName> <thicknessA>0.001</thicknessA> <thicknessB>0.001</thicknessB> <theta>0</theta> </layer> | <layer> <layerName>UD Spar Caps</layerName> <thicknessA>0.0471380952380953</thicknessA> <thicknessB>0.0471380952380953</thicknessB> <theta>0</theta> </layer> | <layer> <layerName>Gelcoat</layerName> <thicknessA>0.0005</thicknessA> <thicknessB>0.0005</thicknessB> <theta>0</theta> </layer>
| 3857 | Interp | 32.586 | SW_2_LP | 032586_SW_2_LP | UD Spar Caps | 3 | 3 | 0.047138 | <material> <type>composite</type> <name>032586_SW_2_LP</name> <reference></reference> <thicknessType>Constant</thicknessType> <uniqueLayers>3</uniqueLayers> <symmetryType>none</symmetryType> <layer> <layerName>UD Spar Caps</layerName> <thicknessA>0.0471380952380953</thicknessA> <thicknessB>0.0471380952380953</thicknessB> <theta>0</theta> </layer> <layer> <layerName>Gelcoat</layerName> <thicknessA>0.0005</thicknessA> <thicknessB>0.0005</thicknessB> <theta>0</theta> </layer> <layer> <layerName>Triax Shell</layerName> <thicknessA>0.001</thicknessA> <thicknessB>0.001</thicknessB> <theta>0</theta> </layer> </material> | <layer> <layerName>UD Spar Caps</layerName> <thicknessA>0.0471380952380953</thicknessA> <thicknessB>0.0471380952380953</thicknessB> <theta>0</theta> </layer> | <layer> <layerName>Gelcoat</layerName> <thicknessA>0.0005</thicknessA> <thicknessB>0.0005</thicknessB> <theta>0</theta> </layer> | <layer> <layerName>Triax Shell</layerName> <thicknessA>0.001</thicknessA> <thicknessB>0.001</thicknessB> <theta>0</theta> </layer>
| 2910 | Interp | 32.586 | TE_SS_filler | 032586_TE_SS_filler | Gelcoat | 3 | 1 | 0.0005 | <material> <type>composite</type> <name>032586_TE_SS_filler</name> <reference></reference> <thicknessType>Constant</thicknessType> <uniqueLayers>3</uniqueLayers> <symmetryType>none</symmetryType> <layer> <layerName>Gelcoat</layerName> <thicknessA>0.0005</thicknessA> <thicknessB>0.0005</thicknessB> <theta>0</theta> </layer> <layer> <layerName>Triax Shell</layerName> <thicknessA>0.001</thicknessA> <thicknessB>0.001</thicknessB> <theta>0</theta> </layer> <layer> <layerName>BalsaIso</layerName> <thicknessA>0.0392761904761905</thicknessA> <thicknessB>0.0392761904761905</thicknessB> <theta>0</theta> </layer> </material> | <layer> <layerName>Gelcoat</layerName> <thicknessA>0.0005</thicknessA> <thicknessB>0.0005</thicknessB> <theta>0</theta> </layer> | <layer> <layerName>Triax Shell</layerName> <thicknessA>0.001</thicknessA> <thicknessB>0.001</thicknessB> <theta>0</theta> </layer> | <layer> <layerName>BalsaIso</layerName> <thicknessA>0.0392761904761905</thicknessA> <thicknessB>0.0392761904761905</thicknessB> <theta>0</theta> </layer>
| 3470 | Interp | 32.586 | TE_SS_filler | 032586_TE_SS_filler | Triax Shell | 3 | 2 | 0.001 | <material> <type>composite</type> <name>032586_TE_SS_filler</name> <reference></reference> <thicknessType>Constant</thicknessType> <uniqueLayers>3</uniqueLayers> <symmetryType>none</symmetryType> <layer> <layerName>Triax Shell</layerName> <thicknessA>0.001</thicknessA> <thicknessB>0.001</thicknessB> <theta>0</theta> </layer> <layer> <layerName>BalsaIso</layerName> <thicknessA>0.0392761904761905</thicknessA> <thicknessB>0.0392761904761905</thicknessB> <theta>0</theta> </layer> <layer> <layerName>Gelcoat</layerName> <thicknessA>0.0005</thicknessA> <thicknessB>0.0005</thicknessB> <theta>0</theta> </layer> </material> | <layer> <layerName>Triax Shell</layerName> <thicknessA>0.001</thicknessA> <thicknessB>0.001</thicknessB> <theta>0</theta> </layer> | <layer> <layerName>BalsaIso</layerName> <thicknessA>0.0392761904761905</thicknessA> <thicknessB>0.0392761904761905</thicknessB> <theta>0</theta> </layer> | <layer> <layerName>Gelcoat</layerName> <thicknessA>0.0005</thicknessA> <thicknessB>0.0005</thicknessB> <theta>0</theta> </layer>
| 3860 | Interp | 32.586 | TE_SS_filler | 032586_TE_SS_filler | BalsaIso | 3 | 3 | 0.039276 | <material> <type>composite</type> <name>032586_TE_SS_filler</name> <reference></reference> <thicknessType>Constant</thicknessType> <uniqueLayers>3</uniqueLayers> <symmetryType>none</symmetryType> <layer> <layerName>BalsaIso</layerName> <thicknessA>0.0392761904761905</thicknessA> <thicknessB>0.0392761904761905</thicknessB> <theta>0</theta> </layer> <layer> <layerName>Gelcoat</layerName> <thicknessA>0.0005</thicknessA> <thicknessB>0.0005</thicknessB> <theta>0</theta> </layer> <layer> <layerName>Triax Shell</layerName> <thicknessA>0.001</thicknessA> <thicknessB>0.001</thicknessB> <theta>0</theta> </layer> </material> | <layer> <layerName>BalsaIso</layerName> <thicknessA>0.0392761904761905</thicknessA> <thicknessB>0.0392761904761905</thicknessB> <theta>0</theta> </layer> | <layer> <layerName>Gelcoat</layerName> <thicknessA>0.0005</thicknessA> <thicknessB>0.0005</thicknessB> <theta>0</theta> </layer> | <layer> <layerName>Triax Shell</layerName> <thicknessA>0.001</thicknessA> <thicknessB>0.001</thicknessB> <theta>0</theta> </layer>
| 2899 | Interp | 32.586 | TE-PS-Filler | 032586_TE-PS-Filler | Gelcoat | 3 | 1 | 0.0005 | <material> <type>composite</type> <name>032586_TE-PS-Filler</name> <reference></reference> <thicknessType>Constant</thicknessType> <uniqueLayers>3</uniqueLayers> <symmetryType>none</symmetryType> <layer> <layerName>Gelcoat</layerName> <thicknessA>0.0005</thicknessA> <thicknessB>0.0005</thicknessB> <theta>0</theta> </layer> <layer> <layerName>Triax Shell</layerName> <thicknessA>0.001</thicknessA> <thicknessB>0.001</thicknessB> <theta>0</theta> </layer> <layer> <layerName>BalsaIso</layerName> <thicknessA>0.0292761904761905</thicknessA> <thicknessB>0.0292761904761905</thicknessB> <theta>0</theta> </layer> </material> | <layer> <layerName>Gelcoat</layerName> <thicknessA>0.0005</thicknessA> <thicknessB>0.0005</thicknessB> <theta>0</theta> </layer> | <layer> <layerName>Triax Shell</layerName> <thicknessA>0.001</thicknessA> <thicknessB>0.001</thicknessB> <theta>0</theta> </layer> | <layer> <layerName>BalsaIso</layerName> <thicknessA>0.0292761904761905</thicknessA> <thicknessB>0.0292761904761905</thicknessB> <theta>0</theta> </layer>
| 3459 | Interp | 32.586 | TE-PS-Filler | 032586_TE-PS-Filler | Triax Shell | 3 | 2 | 0.001 | <material> <type>composite</type> <name>032586_TE-PS-Filler</name> <reference></reference> <thicknessType>Constant</thicknessType> <uniqueLayers>3</uniqueLayers> <symmetryType>none</symmetryType> <layer> <layerName>Triax Shell</layerName> <thicknessA>0.001</thicknessA> <thicknessB>0.001</thicknessB> <theta>0</theta> </layer> <layer> <layerName>BalsaIso</layerName> <thicknessA>0.0292761904761905</thicknessA> <thicknessB>0.0292761904761905</thicknessB> <theta>0</theta> </layer> <layer> <layerName>Gelcoat</layerName> <thicknessA>0.0005</thicknessA> <thicknessB>0.0005</thicknessB> <theta>0</theta> </layer> </material> | <layer> <layerName>Triax Shell</layerName> <thicknessA>0.001</thicknessA> <thicknessB>0.001</thicknessB> <theta>0</theta> </layer> | <layer> <layerName>BalsaIso</layerName> <thicknessA>0.0292761904761905</thicknessA> <thicknessB>0.0292761904761905</thicknessB> <theta>0</theta> </layer> | <layer> <layerName>Gelcoat</layerName> <thicknessA>0.0005</thicknessA> <thicknessB>0.0005</thicknessB> <theta>0</theta> </layer>
| 3849 | Interp | 32.586 | TE-PS-Filler | 032586_TE-PS-Filler | BalsaIso | 3 | 3 | 0.029276 | <material> <type>composite</type> <name>032586_TE-PS-Filler</name> <reference></reference> <thicknessType>Constant</thicknessType> <uniqueLayers>3</uniqueLayers> <symmetryType>none</symmetryType> <layer> <layerName>BalsaIso</layerName> <thicknessA>0.0292761904761905</thicknessA> <thicknessB>0.0292761904761905</thicknessB> <theta>0</theta> </layer> <layer> <layerName>Gelcoat</layerName> <thicknessA>0.0005</thicknessA> <thicknessB>0.0005</thicknessB> <theta>0</theta> </layer> <layer> <layerName>Triax Shell</layerName> <thicknessA>0.001</thicknessA> <thicknessB>0.001</thicknessB> <theta>0</theta> </layer> </material> | <layer> <layerName>BalsaIso</layerName> <thicknessA>0.0292761904761905</thicknessA> <thicknessB>0.0292761904761905</thicknessB> <theta>0</theta> </layer> | <layer> <layerName>Gelcoat</layerName> <thicknessA>0.0005</thicknessA> <thicknessB>0.0005</thicknessB> <theta>0</theta> </layer> | <layer> <layerName>Triax Shell</layerName> <thicknessA>0.001</thicknessA> <thicknessB>0.001</thicknessB> <theta>0</theta> </layer>
44898 | 1537 | No Section | 32.76 | HP_CAP | 032760_HP_CAP | Gelcoat | 3 | 1 | 0.0005 | <material> <type>composite</type> <name>032760_HP_CAP</name> <reference></reference> <thicknessType>Constant</thicknessType> <uniqueLayers>3</uniqueLayers> <symmetryType>none</symmetryType> <layer> <layerName>Gelcoat</layerName> <thicknessA>0.0005</thicknessA> <thicknessB>0.0005</thicknessB> <theta>0</theta> </layer> <layer> <layerName>Triax Shell</layerName> <thicknessA>0.001</thicknessA> <thicknessB>0.001</thicknessB> <theta>0</theta> </layer> <layer> <layerName>UD Spar Caps</layerName> <thicknessA>0.047</thicknessA> <thicknessB>0.047</thicknessB> <theta>0</theta> </layer> </material> | <layer> <layerName>Gelcoat</layerName> <thicknessA>0.0005</thicknessA> <thicknessB>0.0005</thicknessB> <theta>0</theta> </layer> | <layer> <layerName>Triax Shell</layerName> <thicknessA>0.001</thicknessA> <thicknessB>0.001</thicknessB> <theta>0</theta> </layer> | <layer> <layerName>UD Spar Caps</layerName> <thicknessA>0.047</thicknessA> <thicknessB>0.047</thicknessB> <theta>0</theta> </layer>
44899 | 1538 | No Section | 32.76 | HP_CAP | 032760_HP_CAP | Triax Shell | 3 | 2 | 0.001 | <material> <type>composite</type> <name>032760_HP_CAP</name> <reference></reference> <thicknessType>Constant</thicknessType> <uniqueLayers>3</uniqueLayers> <symmetryType>none</symmetryType> <layer> <layerName>Triax Shell</layerName> <thicknessA>0.001</thicknessA> <thicknessB>0.001</thicknessB> <theta>0</theta> </layer> <layer> <layerName>UD Spar Caps</layerName> <thicknessA>0.047</thicknessA> <thicknessB>0.047</thicknessB> <theta>0</theta> </layer> <layer> <layerName>Gelcoat</layerName> <thicknessA>0.0005</thicknessA> <thicknessB>0.0005</thicknessB> <theta>0</theta> </layer> </material> | <layer> <layerName>Triax Shell</layerName> <thicknessA>0.001</thicknessA> <thicknessB>0.001</thicknessB> <theta>0</theta> </layer> | <layer> <layerName>UD Spar Caps</layerName> <thicknessA>0.047</thicknessA> <thicknessB>0.047</thicknessB> <theta>0</theta> </layer> | <layer> <layerName>Gelcoat</layerName> <thicknessA>0.0005</thicknessA> <thicknessB>0.0005</thicknessB> <theta>0</theta> </layer>
44946 | 1539 | No Section | 32.76 | HP_CAP | 032760_HP_CAP | UD Spar Caps | 3 | 3 | 0.047 | <material> <type>composite</type> <name>032760_HP_CAP</name> <reference></reference> <thicknessType>Constant</thicknessType> <uniqueLayers>3</uniqueLayers> <symmetryType>none</symmetryType> <layer> <layerName>UD Spar Caps</layerName> <thicknessA>0.047</thicknessA> <thicknessB>0.047</thicknessB> <theta>0</theta> </layer> <layer> <layerName>Gelcoat</layerName> <thicknessA>0.0005</thicknessA> <thicknessB>0.0005</thicknessB> <theta>0</theta> </layer> <layer> <layerName>Triax Shell</layerName> <thicknessA>0.001</thicknessA> <thicknessB>0.001</thicknessB> <theta>0</theta> </layer> </material> | <layer> <layerName>UD Spar Caps</layerName> <thicknessA>0.047</thicknessA> <thicknessB>0.047</thicknessB> <theta>0</theta> </layer> | <layer> <layerName>Gelcoat</layerName> <thicknessA>0.0005</thicknessA> <thicknessB>0.0005</thicknessB> <theta>0</theta> </layer> | <layer> <layerName>Triax Shell</layerName> <thicknessA>0.001</thicknessA> <thicknessB>0.001</thicknessB> <theta>0</theta> </layer>
45004 | 1540 | No Section | 32.76 | HP_FLAT | 032760_HP_FLAT | Gelcoat | 3 | 1 | 0.0005 | <material> <type>composite</type> <name>032760_HP_FLAT</name> <reference></reference> <thicknessType>Constant</thicknessType> <uniqueLayers>3</uniqueLayers> <symmetryType>none</symmetryType> <layer> <layerName>Gelcoat</layerName> <thicknessA>0.0005</thicknessA> <thicknessB>0.0005</thicknessB> <theta>0</theta> </layer> <layer> <layerName>Triax Shell</layerName> <thicknessA>0.001</thicknessA> <thicknessB>0.001</thicknessB> <theta>0</theta> </layer> <layer> <layerName>UD LE/TE</layerName> <thicknessA>0.007</thicknessA> <thicknessB>0.007</thicknessB> <theta>0</theta> </layer> </material> | <layer> <layerName>Gelcoat</layerName> <thicknessA>0.0005</thicknessA> <thicknessB>0.0005</thicknessB> <theta>0</theta> </layer> | <layer> <layerName>Triax Shell</layerName> <thicknessA>0.001</thicknessA> <thicknessB>0.001</thicknessB> <theta>0</theta> </layer> | <layer> <layerName>UD LE/TE</layerName> <thicknessA>0.007</thicknessA> <thicknessB>0.007</thicknessB> <theta>0</theta> </layer>
45005 | 1541 | No Section | 32.76 | HP_FLAT | 032760_HP_FLAT | Triax Shell | 3 | 2 | 0.001 | <material> <type>composite</type> <name>032760_HP_FLAT</name> <reference></reference> <thicknessType>Constant</thicknessType> <uniqueLayers>3</uniqueLayers> <symmetryType>none</symmetryType> <layer> <layerName>Triax Shell</layerName> <thicknessA>0.001</thicknessA> <thicknessB>0.001</thicknessB> <theta>0</theta> </layer> <layer> <layerName>UD LE/TE</layerName> <thicknessA>0.007</thicknessA> <thicknessB>0.007</thicknessB> <theta>0</theta> </layer> <layer> <layerName>Gelcoat</layerName> <thicknessA>0.0005</thicknessA> <thicknessB>0.0005</thicknessB> <theta>0</theta> </layer> </material> | <layer> <layerName>Triax Shell</layerName> <thicknessA>0.001</thicknessA> <thicknessB>0.001</thicknessB> <theta>0</theta> </layer> | <layer> <layerName>UD LE/TE</layerName> <thicknessA>0.007</thicknessA> <thicknessB>0.007</thicknessB> <theta>0</theta> </layer> | <layer> <layerName>Gelcoat</layerName> <thicknessA>0.0005</thicknessA> <thicknessB>0.0005</thicknessB> <theta>0</theta> </layer>
45012 | 1542 | No Section | 32.76 | HP_FLAT | 032760_HP_FLAT | UD LE/TE | 3 | 3 | 0.007 | <material> <type>composite</type> <name>032760_HP_FLAT</name> <reference></reference> <thicknessType>Constant</thicknessType> <uniqueLayers>3</uniqueLayers> <symmetryType>none</symmetryType> <layer> <layerName>UD LE/TE</layerName> <thicknessA>0.007</thicknessA> <thicknessB>0.007</thicknessB> <theta>0</theta> </layer> <layer> <layerName>Gelcoat</layerName> <thicknessA>0.0005</thicknessA> <thicknessB>0.0005</thicknessB> <theta>0</theta> </layer> <layer> <layerName>Triax Shell</layerName> <thicknessA>0.001</thicknessA> <thicknessB>0.001</thicknessB> <theta>0</theta> </layer> </material> | <layer> <layerName>UD LE/TE</layerName> <thicknessA>0.007</thicknessA> <thicknessB>0.007</thicknessB> <theta>0</theta> </layer> | <layer> <layerName>Gelcoat</layerName> <thicknessA>0.0005</thicknessA> <thicknessB>0.0005</thicknessB> <theta>0</theta> </layer> | <layer> <layerName>Triax Shell</layerName> <thicknessA>0.001</thicknessA> <thicknessB>0.001</thicknessB> <theta>0</theta> </layer>
45030 | 1543 | No Section | 32.76 | HP_LE_REINF | 032760_HP_LE_REINF | Gelcoat | 3 | 1 | 0.0005 | <material> <type>composite</type> <name>032760_HP_LE_REINF</name> <reference></reference> <thicknessType>Constant</thicknessType> <uniqueLayers>3</uniqueLayers> <symmetryType>none</symmetryType> <layer> <layerName>Gelcoat</layerName> <thicknessA>0.0005</thicknessA> <thicknessB>0.0005</thicknessB> <theta>0</theta> </layer> <layer> <layerName>Triax Shell</layerName> <thicknessA>0.001</thicknessA> <thicknessB>0.001</thicknessB> <theta>0</theta> </layer> <layer> <layerName>UD LE/TE</layerName> <thicknessA>0.001</thicknessA> <thicknessB>0.001</thicknessB> <theta>0</theta> </layer> </material> | <layer> <layerName>Gelcoat</layerName> <thicknessA>0.0005</thicknessA> <thicknessB>0.0005</thicknessB> <theta>0</theta> </layer> | <layer> <layerName>Triax Shell</layerName> <thicknessA>0.001</thicknessA> <thicknessB>0.001</thicknessB> <theta>0</theta> </layer> | <layer> <layerName>UD LE/TE</layerName> <thicknessA>0.001</thicknessA> <thicknessB>0.001</thicknessB> <theta>0</theta> </layer>
45031 | 1544 | No Section | 32.76 | HP_LE_REINF | 032760_HP_LE_REINF | Triax Shell | 3 | 2 | 0.001 | <material> <type>composite</type> <name>032760_HP_LE_REINF</name> <reference></reference> <thicknessType>Constant</thicknessType> <uniqueLayers>3</uniqueLayers> <symmetryType>none</symmetryType> <layer> <layerName>Triax Shell</layerName> <thicknessA>0.001</thicknessA> <thicknessB>0.001</thicknessB> <theta>0</theta> </layer> <layer> <layerName>UD LE/TE</layerName> <thicknessA>0.001</thicknessA> <thicknessB>0.001</thicknessB> <theta>0</theta> </layer> <layer> <layerName>Gelcoat</layerName> <thicknessA>0.0005</thicknessA> <thicknessB>0.0005</thicknessB> <theta>0</theta> </layer> </material> | <layer> <layerName>Triax Shell</layerName> <thicknessA>0.001</thicknessA> <thicknessB>0.001</thicknessB> <theta>0</theta> </layer> | <layer> <layerName>UD LE/TE</layerName> <thicknessA>0.001</thicknessA> <thicknessB>0.001</thicknessB> <theta>0</theta> </layer> | <layer> <layerName>Gelcoat</layerName> <thicknessA>0.0005</thicknessA> <thicknessB>0.0005</thicknessB> <theta>0</theta> </layer>
45032 | 1545 | No Section | 32.76 | HP_LE_REINF | 032760_HP_LE_REINF | UD LE/TE | 3 | 3 | 0.001 | <material> <type>composite</type> <name>032760_HP_LE_REINF</name> <reference></reference> <thicknessType>Constant</thicknessType> <uniqueLayers>3</uniqueLayers> <symmetryType>none</symmetryType> <layer> <layerName>UD LE/TE</layerName> <thicknessA>0.001</thicknessA> <thicknessB>0.001</thicknessB> <theta>0</theta> </layer> <layer> <layerName>Gelcoat</layerName> <thicknessA>0.0005</thicknessA> <thicknessB>0.0005</thicknessB> <theta>0</theta> </layer> <layer> <layerName>Triax Shell</layerName> <thicknessA>0.001</thicknessA> <thicknessB>0.001</thicknessB> <theta>0</theta> </layer> </material> | <layer> <layerName>UD LE/TE</layerName> <thicknessA>0.001</thicknessA> <thicknessB>0.001</thicknessB> <theta>0</theta> </layer> | <layer> <layerName>Gelcoat</layerName> <thicknessA>0.0005</thicknessA> <thicknessB>0.0005</thicknessB> <theta>0</theta> </layer> | <layer> <layerName>Triax Shell</layerName> <thicknessA>0.001</thicknessA> <thicknessB>0.001</thicknessB> <theta>0</theta> </layer>
45044 | 1546 | No Section | 32.76 | HP_TE_REINF | 032760_HP_TE_REINF | Gelcoat | 3 | 1 | 0.0005 | <material> <type>composite</type> <name>032760_HP_TE_REINF</name> <reference></reference> <thicknessType>Constant</thicknessType> <uniqueLayers>3</uniqueLayers> <symmetryType>none</symmetryType> <layer> <layerName>Gelcoat</layerName> <thicknessA>0.0005</thicknessA> <thicknessB>0.0005</thicknessB> <theta>0</theta> </layer> <layer> <layerName>Triax Shell</layerName> <thicknessA>0.001</thicknessA> <thicknessB>0.001</thicknessB> <theta>0</theta> </layer> <layer> <layerName>UD LE/TE</layerName> <thicknessA>0.007</thicknessA> <thicknessB>0.007</thicknessB> <theta>0</theta> </layer> </material> | <layer> <layerName>Gelcoat</layerName> <thicknessA>0.0005</thicknessA> <thicknessB>0.0005</thicknessB> <theta>0</theta> </layer> | <layer> <layerName>Triax Shell</layerName> <thicknessA>0.001</thicknessA> <thicknessB>0.001</thicknessB> <theta>0</theta> </layer> | <layer> <layerName>UD LE/TE</layerName> <thicknessA>0.007</thicknessA> <thicknessB>0.007</thicknessB> <theta>0</theta> </layer>
45045 | 1547 | No Section | 32.76 | HP_TE_REINF | 032760_HP_TE_REINF | Triax Shell | 3 | 2 | 0.001 | <material> <type>composite</type> <name>032760_HP_TE_REINF</name> <reference></reference> <thicknessType>Constant</thicknessType> <uniqueLayers>3</uniqueLayers> <symmetryType>none</symmetryType> <layer> <layerName>Triax Shell</layerName> <thicknessA>0.001</thicknessA> <thicknessB>0.001</thicknessB> <theta>0</theta> </layer> <layer> <layerName>UD LE/TE</layerName> <thicknessA>0.007</thicknessA> <thicknessB>0.007</thicknessB> <theta>0</theta> </layer> <layer> <layerName>Gelcoat</layerName> <thicknessA>0.0005</thicknessA> <thicknessB>0.0005</thicknessB> <theta>0</theta> </layer> </material> | <layer> <layerName>Triax Shell</layerName> <thicknessA>0.001</thicknessA> <thicknessB>0.001</thicknessB> <theta>0</theta> </layer> | <layer> <layerName>UD LE/TE</layerName> <thicknessA>0.007</thicknessA> <thicknessB>0.007</thicknessB> <theta>0</theta> </layer> | <layer> <layerName>Gelcoat</layerName> <thicknessA>0.0005</thicknessA> <thicknessB>0.0005</thicknessB> <theta>0</theta> </layer>
45052 | 1548 | No Section | 32.76 | HP_TE_REINF | 032760_HP_TE_REINF | UD LE/TE | 3 | 3 | 0.007 | <material> <type>composite</type> <name>032760_HP_TE_REINF</name> <reference></reference> <thicknessType>Constant</thicknessType> <uniqueLayers>3</uniqueLayers> <symmetryType>none</symmetryType> <layer> <layerName>UD LE/TE</layerName> <thicknessA>0.007</thicknessA> <thicknessB>0.007</thicknessB> <theta>0</theta> </layer> <layer> <layerName>Gelcoat</layerName> <thicknessA>0.0005</thicknessA> <thicknessB>0.0005</thicknessB> <theta>0</theta> </layer> <layer> <layerName>Triax Shell</layerName> <thicknessA>0.001</thicknessA> <thicknessB>0.001</thicknessB> <theta>0</theta> </layer> </material> | <layer> <layerName>UD LE/TE</layerName> <thicknessA>0.007</thicknessA> <thicknessB>0.007</thicknessB> <theta>0</theta> </layer> | <layer> <layerName>Gelcoat</layerName> <thicknessA>0.0005</thicknessA> <thicknessB>0.0005</thicknessB> <theta>0</theta> </layer> | <layer> <layerName>Triax Shell</layerName> <thicknessA>0.001</thicknessA> <thicknessB>0.001</thicknessB> <theta>0</theta> </layer>
45070 | 1549 | No Section | 32.76 | LE_PS_filler | 032760_LE_PS_filler | Gelcoat | 3 | 1 | 0.0005 | <material> <type>composite</type> <name>032760_LE_PS_filler</name> <reference></reference> <thicknessType>Constant</thicknessType> <uniqueLayers>3</uniqueLayers> <symmetryType>none</symmetryType> <layer> <layerName>Gelcoat</layerName> <thicknessA>0.0005</thicknessA> <thicknessB>0.0005</thicknessB> <theta>0</theta> </layer> <layer> <layerName>Triax Shell</layerName> <thicknessA>0.001</thicknessA> <thicknessB>0.001</thicknessB> <theta>0</theta> </layer> <layer> <layerName>BalsaIso</layerName> <thicknessA>0.009</thicknessA> <thicknessB>0.009</thicknessB> <theta>0</theta> </layer> </material> | <layer> <layerName>Gelcoat</layerName> <thicknessA>0.0005</thicknessA> <thicknessB>0.0005</thicknessB> <theta>0</theta> </layer> | <layer> <layerName>Triax Shell</layerName> <thicknessA>0.001</thicknessA> <thicknessB>0.001</thicknessB> <theta>0</theta> </layer> | <layer> <layerName>BalsaIso</layerName> <thicknessA>0.009</thicknessA> <thicknessB>0.009</thicknessB> <theta>0</theta> </layer>
45071 | 1550 | No Section | 32.76 | LE_PS_filler | 032760_LE_PS_filler | Triax Shell | 3 | 2 | 0.001 | <material> <type>composite</type> <name>032760_LE_PS_filler</name> <reference></reference> <thicknessType>Constant</thicknessType> <uniqueLayers>3</uniqueLayers> <symmetryType>none</symmetryType> <layer> <layerName>Triax Shell</layerName> <thicknessA>0.001</thicknessA> <thicknessB>0.001</thicknessB> <theta>0</theta> </layer> <layer> <layerName>BalsaIso</layerName> <thicknessA>0.009</thicknessA> <thicknessB>0.009</thicknessB> <theta>0</theta> </layer> <layer> <layerName>Gelcoat</layerName> <thicknessA>0.0005</thicknessA> <thicknessB>0.0005</thicknessB> <theta>0</theta> </layer> </material> | <layer> <layerName>Triax Shell</layerName> <thicknessA>0.001</thicknessA> <thicknessB>0.001</thicknessB> <theta>0</theta> </layer> | <layer> <layerName>BalsaIso</layerName> <thicknessA>0.009</thicknessA> <thicknessB>0.009</thicknessB> <theta>0</theta> </layer> | <layer> <layerName>Gelcoat</layerName> <thicknessA>0.0005</thicknessA> <thicknessB>0.0005</thicknessB> <theta>0</theta> </layer>
45080 | 1551 | No Section | 32.76 | LE_PS_filler | 032760_LE_PS_filler | BalsaIso | 3 | 3 | 0.009 | <material> <type>composite</type> <name>032760_LE_PS_filler</name> <reference></reference> <thicknessType>Constant</thicknessType> <uniqueLayers>3</uniqueLayers> <symmetryType>none</symmetryType> <layer> <layerName>BalsaIso</layerName> <thicknessA>0.009</thicknessA> <thicknessB>0.009</thicknessB> <theta>0</theta> </layer> <layer> <layerName>Gelcoat</layerName> <thicknessA>0.0005</thicknessA> <thicknessB>0.0005</thicknessB> <theta>0</theta> </layer> <layer> <layerName>Triax Shell</layerName> <thicknessA>0.001</thicknessA> <thicknessB>0.001</thicknessB> <theta>0</theta> </layer> </material> | <layer> <layerName>BalsaIso</layerName> <thicknessA>0.009</thicknessA> <thicknessB>0.009</thicknessB> <theta>0</theta> </layer> | <layer> <layerName>Gelcoat</layerName> <thicknessA>0.0005</thicknessA> <thicknessB>0.0005</thicknessB> <theta>0</theta> </layer> | <layer> <layerName>Triax Shell</layerName> <thicknessA>0.001</thicknessA> <thicknessB>0.001</thicknessB> <theta>0</theta> </layer>
45100 | 1552 | No Section | 32.76 | LE_SS_filler | 032760_LE_SS_filler | Gelcoat | 3 | 1 | 0.0005 | <material> <type>composite</type> <name>032760_LE_SS_filler</name> <reference></reference> <thicknessType>Constant</thicknessType> <uniqueLayers>3</uniqueLayers> <symmetryType>none</symmetryType> <layer> <layerName>Gelcoat</layerName> <thicknessA>0.0005</thicknessA> <thicknessB>0.0005</thicknessB> <theta>0</theta> </layer> <layer> <layerName>Triax Shell</layerName> <thicknessA>0.001</thicknessA> <thicknessB>0.001</thicknessB> <theta>0</theta> </layer> <layer> <layerName>BalsaIso</layerName> <thicknessA>0.007</thicknessA> <thicknessB>0.007</thicknessB> <theta>0</theta> </layer> </material> | <layer> <layerName>Gelcoat</layerName> <thicknessA>0.0005</thicknessA> <thicknessB>0.0005</thicknessB> <theta>0</theta> </layer> | <layer> <layerName>Triax Shell</layerName> <thicknessA>0.001</thicknessA> <thicknessB>0.001</thicknessB> <theta>0</theta> </layer> | <layer> <layerName>BalsaIso</layerName> <thicknessA>0.007</thicknessA> <thicknessB>0.007</thicknessB> <theta>0</theta> </layer>
45101 | 1553 | No Section | 32.76 | LE_SS_filler | 032760_LE_SS_filler | Triax Shell | 3 | 2 | 0.001 | <material> <type>composite</type> <name>032760_LE_SS_filler</name> <reference></reference> <thicknessType>Constant</thicknessType> <uniqueLayers>3</uniqueLayers> <symmetryType>none</symmetryType> <layer> <layerName>Triax Shell</layerName> <thicknessA>0.001</thicknessA> <thicknessB>0.001</thicknessB> <theta>0</theta> </layer> <layer> <layerName>BalsaIso</layerName> <thicknessA>0.007</thicknessA> <thicknessB>0.007</thicknessB> <theta>0</theta> </layer> <layer> <layerName>Gelcoat</layerName> <thicknessA>0.0005</thicknessA> <thicknessB>0.0005</thicknessB> <theta>0</theta> </layer> </material> | <layer> <layerName>Triax Shell</layerName> <thicknessA>0.001</thicknessA> <thicknessB>0.001</thicknessB> <theta>0</theta> </layer> | <layer> <layerName>BalsaIso</layerName> <thicknessA>0.007</thicknessA> <thicknessB>0.007</thicknessB> <theta>0</theta> </layer> | <layer> <layerName>Gelcoat</layerName> <thicknessA>0.0005</thicknessA> <thicknessB>0.0005</thicknessB> <theta>0</theta> </layer>
45108 | 1554 | No Section | 32.76 | LE_SS_filler | 032760_LE_SS_filler | BalsaIso | 3 | 3 | 0.007 | <material> <type>composite</type> <name>032760_LE_SS_filler</name> <reference></reference> <thicknessType>Constant</thicknessType> <uniqueLayers>3</uniqueLayers> <symmetryType>none</symmetryType> <layer> <layerName>BalsaIso</layerName> <thicknessA>0.007</thicknessA> <thicknessB>0.007</thicknessB> <theta>0</theta> </layer> <layer> <layerName>Gelcoat</layerName> <thicknessA>0.0005</thicknessA> <thicknessB>0.0005</thicknessB> <theta>0</theta> </layer> <layer> <layerName>Triax Shell</layerName> <thicknessA>0.001</thicknessA> <thicknessB>0.001</thicknessB> <theta>0</theta> </layer> </material> | <layer> <layerName>BalsaIso</layerName> <thicknessA>0.007</thicknessA> <thicknessB>0.007</thicknessB> <theta>0</theta> </layer> | <layer> <layerName>Gelcoat</layerName> <thicknessA>0.0005</thicknessA> <thicknessB>0.0005</thicknessB> <theta>0</theta> </layer> | <layer> <layerName>Triax Shell</layerName> <thicknessA>0.001</thicknessA> <thicknessB>0.001</thicknessB> <theta>0</theta> </layer>
45126 | 1555 | No Section | 32.76 | LP_CAP | 032760_LP_CAP | Gelcoat | 3 | 1 | 0.0005 | <material> <type>composite</type> <name>032760_LP_CAP</name> <reference></reference> <thicknessType>Constant</thicknessType> <uniqueLayers>3</uniqueLayers> <symmetryType>none</symmetryType> <layer> <layerName>Gelcoat</layerName> <thicknessA>0.0005</thicknessA> <thicknessB>0.0005</thicknessB> <theta>0</theta> </layer> <layer> <layerName>Triax Shell</layerName> <thicknessA>0.001</thicknessA> <thicknessB>0.001</thicknessB> <theta>0</theta> </layer> <layer> <layerName>UD Spar Caps</layerName> <thicknessA>0.047</thicknessA> <thicknessB>0.047</thicknessB> <theta>0</theta> </layer> </material> | <layer> <layerName>Gelcoat</layerName> <thicknessA>0.0005</thicknessA> <thicknessB>0.0005</thicknessB> <theta>0</theta> </layer> | <layer> <layerName>Triax Shell</layerName> <thicknessA>0.001</thicknessA> <thicknessB>0.001</thicknessB> <theta>0</theta> </layer> | <layer> <layerName>UD Spar Caps</layerName> <thicknessA>0.047</thicknessA> <thicknessB>0.047</thicknessB> <theta>0</theta> </layer>
45127 | 1556 | No Section | 32.76 | LP_CAP | 032760_LP_CAP | Triax Shell | 3 | 2 | 0.001 | <material> <type>composite</type> <name>032760_LP_CAP</name> <reference></reference> <thicknessType>Constant</thicknessType> <uniqueLayers>3</uniqueLayers> <symmetryType>none</symmetryType> <layer> <layerName>Triax Shell</layerName> <thicknessA>0.001</thicknessA> <thicknessB>0.001</thicknessB> <theta>0</theta> </layer> <layer> <layerName>UD Spar Caps</layerName> <thicknessA>0.047</thicknessA> <thicknessB>0.047</thicknessB> <theta>0</theta> </layer> <layer> <layerName>Gelcoat</layerName> <thicknessA>0.0005</thicknessA> <thicknessB>0.0005</thicknessB> <theta>0</theta> </layer> </material> | <layer> <layerName>Triax Shell</layerName> <thicknessA>0.001</thicknessA> <thicknessB>0.001</thicknessB> <theta>0</theta> </layer> | <layer> <layerName>UD Spar Caps</layerName> <thicknessA>0.047</thicknessA> <thicknessB>0.047</thicknessB> <theta>0</theta> </layer> | <layer> <layerName>Gelcoat</layerName> <thicknessA>0.0005</thicknessA> <thicknessB>0.0005</thicknessB> <theta>0</theta> </layer>
45174 | 1557 | No Section | 32.76 | LP_CAP | 032760_LP_CAP | UD Spar Caps | 3 | 3 | 0.047 | <material> <type>composite</type> <name>032760_LP_CAP</name> <reference></reference> <thicknessType>Constant</thicknessType> <uniqueLayers>3</uniqueLayers> <symmetryType>none</symmetryType> <layer> <layerName>UD Spar Caps</layerName> <thicknessA>0.047</thicknessA> <thicknessB>0.047</thicknessB> <theta>0</theta> </layer> <layer> <layerName>Gelcoat</layerName> <thicknessA>0.0005</thicknessA> <thicknessB>0.0005</thicknessB> <theta>0</theta> </layer> <layer> <layerName>Triax Shell</layerName> <thicknessA>0.001</thicknessA> <thicknessB>0.001</thicknessB> <theta>0</theta> </layer> </material> | <layer> <layerName>UD Spar Caps</layerName> <thicknessA>0.047</thicknessA> <thicknessB>0.047</thicknessB> <theta>0</theta> </layer> | <layer> <layerName>Gelcoat</layerName> <thicknessA>0.0005</thicknessA> <thicknessB>0.0005</thicknessB> <theta>0</theta> </layer> | <layer> <layerName>Triax Shell</layerName> <thicknessA>0.001</thicknessA> <thicknessB>0.001</thicknessB> <theta>0</theta> </layer>
45232 | 1558 | No Section | 32.76 | LP_FLAT | 032760_LP_FLAT | Gelcoat | 3 | 1 | 0.0005 | <material> <type>composite</type> <name>032760_LP_FLAT</name> <reference></reference> <thicknessType>Constant</thicknessType> <uniqueLayers>3</uniqueLayers> <symmetryType>none</symmetryType> <layer> <layerName>Gelcoat</layerName> <thicknessA>0.0005</thicknessA> <thicknessB>0.0005</thicknessB> <theta>0</theta> </layer> <layer> <layerName>Triax Shell</layerName> <thicknessA>0.001</thicknessA> <thicknessB>0.001</thicknessB> <theta>0</theta> </layer> <layer> <layerName>UD LE/TE</layerName> <thicknessA>0.007</thicknessA> <thicknessB>0.007</thicknessB> <theta>0</theta> </layer> </material> | <layer> <layerName>Gelcoat</layerName> <thicknessA>0.0005</thicknessA> <thicknessB>0.0005</thicknessB> <theta>0</theta> </layer> | <layer> <layerName>Triax Shell</layerName> <thicknessA>0.001</thicknessA> <thicknessB>0.001</thicknessB> <theta>0</theta> </layer> | <layer> <layerName>UD LE/TE</layerName> <thicknessA>0.007</thicknessA> <thicknessB>0.007</thicknessB> <theta>0</theta> </layer>
45233 | 1559 | No Section | 32.76 | LP_FLAT | 032760_LP_FLAT | Triax Shell | 3 | 2 | 0.001 | <material> <type>composite</type> <name>032760_LP_FLAT</name> <reference></reference> <thicknessType>Constant</thicknessType> <uniqueLayers>3</uniqueLayers> <symmetryType>none</symmetryType> <layer> <layerName>Triax Shell</layerName> <thicknessA>0.001</thicknessA> <thicknessB>0.001</thicknessB> <theta>0</theta> </layer> <layer> <layerName>UD LE/TE</layerName> <thicknessA>0.007</thicknessA> <thicknessB>0.007</thicknessB> <theta>0</theta> </layer> <layer> <layerName>Gelcoat</layerName> <thicknessA>0.0005</thicknessA> <thicknessB>0.0005</thicknessB> <theta>0</theta> </layer> </material> | <layer> <layerName>Triax Shell</layerName> <thicknessA>0.001</thicknessA> <thicknessB>0.001</thicknessB> <theta>0</theta> </layer> | <layer> <layerName>UD LE/TE</layerName> <thicknessA>0.007</thicknessA> <thicknessB>0.007</thicknessB> <theta>0</theta> </layer> | <layer> <layerName>Gelcoat</layerName> <thicknessA>0.0005</thicknessA> <thicknessB>0.0005</thicknessB> <theta>0</theta> </layer>
45240 | 1560 | No Section | 32.76 | LP_FLAT | 032760_LP_FLAT | UD LE/TE | 3 | 3 | 0.007 | <material> <type>composite</type> <name>032760_LP_FLAT</name> <reference></reference> <thicknessType>Constant</thicknessType> <uniqueLayers>3</uniqueLayers> <symmetryType>none</symmetryType> <layer> <layerName>UD LE/TE</layerName> <thicknessA>0.007</thicknessA> <thicknessB>0.007</thicknessB> <theta>0</theta> </layer> <layer> <layerName>Gelcoat</layerName> <thicknessA>0.0005</thicknessA> <thicknessB>0.0005</thicknessB> <theta>0</theta> </layer> <layer> <layerName>Triax Shell</layerName> <thicknessA>0.001</thicknessA> <thicknessB>0.001</thicknessB> <theta>0</theta> </layer> </material> | <layer> <layerName>UD LE/TE</layerName> <thicknessA>0.007</thicknessA> <thicknessB>0.007</thicknessB> <theta>0</theta> </layer> | <layer> <layerName>Gelcoat</layerName> <thicknessA>0.0005</thicknessA> <thicknessB>0.0005</thicknessB> <theta>0</theta> </layer> | <layer> <layerName>Triax Shell</layerName> <thicknessA>0.001</thicknessA> <thicknessB>0.001</thicknessB> <theta>0</theta> </layer>
45258 | 1561 | No Section | 32.76 | LP_LE_REINF | 032760_LP_LE_REINF | Gelcoat | 3 | 1 | 0.0005 | <material> <type>composite</type> <name>032760_LP_LE_REINF</name> <reference></reference> <thicknessType>Constant</thicknessType> <uniqueLayers>3</uniqueLayers> <symmetryType>none</symmetryType> <layer> <layerName>Gelcoat</layerName> <thicknessA>0.0005</thicknessA> <thicknessB>0.0005</thicknessB> <theta>0</theta> </layer> <layer> <layerName>Triax Shell</layerName> <thicknessA>0.001</thicknessA> <thicknessB>0.001</thicknessB> <theta>0</theta> </layer> <layer> <layerName>UD LE/TE</layerName> <thicknessA>0.001</thicknessA> <thicknessB>0.001</thicknessB> <theta>0</theta> </layer> </material> | <layer> <layerName>Gelcoat</layerName> <thicknessA>0.0005</thicknessA> <thicknessB>0.0005</thicknessB> <theta>0</theta> </layer> | <layer> <layerName>Triax Shell</layerName> <thicknessA>0.001</thicknessA> <thicknessB>0.001</thicknessB> <theta>0</theta> </layer> | <layer> <layerName>UD LE/TE</layerName> <thicknessA>0.001</thicknessA> <thicknessB>0.001</thicknessB> <theta>0</theta> </layer>
45259 | 1562 | No Section | 32.76 | LP_LE_REINF | 032760_LP_LE_REINF | Triax Shell | 3 | 2 | 0.001 | <material> <type>composite</type> <name>032760_LP_LE_REINF</name> <reference></reference> <thicknessType>Constant</thicknessType> <uniqueLayers>3</uniqueLayers> <symmetryType>none</symmetryType> <layer> <layerName>Triax Shell</layerName> <thicknessA>0.001</thicknessA> <thicknessB>0.001</thicknessB> <theta>0</theta> </layer> <layer> <layerName>UD LE/TE</layerName> <thicknessA>0.001</thicknessA> <thicknessB>0.001</thicknessB> <theta>0</theta> </layer> <layer> <layerName>Gelcoat</layerName> <thicknessA>0.0005</thicknessA> <thicknessB>0.0005</thicknessB> <theta>0</theta> </layer> </material> | <layer> <layerName>Triax Shell</layerName> <thicknessA>0.001</thicknessA> <thicknessB>0.001</thicknessB> <theta>0</theta> </layer> | <layer> <layerName>UD LE/TE</layerName> <thicknessA>0.001</thicknessA> <thicknessB>0.001</thicknessB> <theta>0</theta> </layer> | <layer> <layerName>Gelcoat</layerName> <thicknessA>0.0005</thicknessA> <thicknessB>0.0005</thicknessB> <theta>0</theta> </layer>
45260 | 1563 | No Section | 32.76 | LP_LE_REINF | 032760_LP_LE_REINF | UD LE/TE | 3 | 3 | 0.001 | <material> <type>composite</type> <name>032760_LP_LE_REINF</name> <reference></reference> <thicknessType>Constant</thicknessType> <uniqueLayers>3</uniqueLayers> <symmetryType>none</symmetryType> <layer> <layerName>UD LE/TE</layerName> <thicknessA>0.001</thicknessA> <thicknessB>0.001</thicknessB> <theta>0</theta> </layer> <layer> <layerName>Gelcoat</layerName> <thicknessA>0.0005</thicknessA> <thicknessB>0.0005</thicknessB> <theta>0</theta> </layer> <layer> <layerName>Triax Shell</layerName> <thicknessA>0.001</thicknessA> <thicknessB>0.001</thicknessB> <theta>0</theta> </layer> </material> | <layer> <layerName>UD LE/TE</layerName> <thicknessA>0.001</thicknessA> <thicknessB>0.001</thicknessB> <theta>0</theta> </layer> | <layer> <layerName>Gelcoat</layerName> <thicknessA>0.0005</thicknessA> <thicknessB>0.0005</thicknessB> <theta>0</theta> </layer> | <layer> <layerName>Triax Shell</layerName> <thicknessA>0.001</thicknessA> <thicknessB>0.001</thicknessB> <theta>0</theta> </layer>
45272 | 1564 | No Section | 32.76 | LP_TE_Reinf | 032760_LP_TE_Reinf | Gelcoat | 3 | 1 | 0.0005 | <material> <type>composite</type> <name>032760_LP_TE_Reinf</name> <reference></reference> <thicknessType>Constant</thicknessType> <uniqueLayers>3</uniqueLayers> <symmetryType>none</symmetryType> <layer> <layerName>Gelcoat</layerName> <thicknessA>0.0005</thicknessA> <thicknessB>0.0005</thicknessB> <theta>0</theta> </layer> <layer> <layerName>Triax Shell</layerName> <thicknessA>0.001</thicknessA> <thicknessB>0.001</thicknessB> <theta>0</theta> </layer> <layer> <layerName>UD LE/TE</layerName> <thicknessA>0.007</thicknessA> <thicknessB>0.007</thicknessB> <theta>0</theta> </layer> </material> | <layer> <layerName>Gelcoat</layerName> <thicknessA>0.0005</thicknessA> <thicknessB>0.0005</thicknessB> <theta>0</theta> </layer> | <layer> <layerName>Triax Shell</layerName> <thicknessA>0.001</thicknessA> <thicknessB>0.001</thicknessB> <theta>0</theta> </layer> | <layer> <layerName>UD LE/TE</layerName> <thicknessA>0.007</thicknessA> <thicknessB>0.007</thicknessB> <theta>0</theta> </layer>
45273 | 1565 | No Section | 32.76 | LP_TE_Reinf | 032760_LP_TE_Reinf | Triax Shell | 3 | 2 | 0.001 | <material> <type>composite</type> <name>032760_LP_TE_Reinf</name> <reference></reference> <thicknessType>Constant</thicknessType> <uniqueLayers>3</uniqueLayers> <symmetryType>none</symmetryType> <layer> <layerName>Triax Shell</layerName> <thicknessA>0.001</thicknessA> <thicknessB>0.001</thicknessB> <theta>0</theta> </layer> <layer> <layerName>UD LE/TE</layerName> <thicknessA>0.007</thicknessA> <thicknessB>0.007</thicknessB> <theta>0</theta> </layer> <layer> <layerName>Gelcoat</layerName> <thicknessA>0.0005</thicknessA> <thicknessB>0.0005</thicknessB> <theta>0</theta> </layer> </material> | <layer> <layerName>Triax Shell</layerName> <thicknessA>0.001</thicknessA> <thicknessB>0.001</thicknessB> <theta>0</theta> </layer> | <layer> <layerName>UD LE/TE</layerName> <thicknessA>0.007</thicknessA> <thicknessB>0.007</thicknessB> <theta>0</theta> </layer> | <layer> <layerName>Gelcoat</layerName> <thicknessA>0.0005</thicknessA> <thicknessB>0.0005</thicknessB> <theta>0</theta> </layer>
45280 | 1566 | No Section | 32.76 | LP_TE_Reinf | 032760_LP_TE_Reinf | UD LE/TE | 3 | 3 | 0.007 | <material> <type>composite</type> <name>032760_LP_TE_Reinf</name> <reference></reference> <thicknessType>Constant</thicknessType> <uniqueLayers>3</uniqueLayers> <symmetryType>none</symmetryType> <layer> <layerName>UD LE/TE</layerName> <thicknessA>0.007</thicknessA> <thicknessB>0.007</thicknessB> <theta>0</theta> </layer> <layer> <layerName>Gelcoat</layerName> <thicknessA>0.0005</thicknessA> <thicknessB>0.0005</thicknessB> <theta>0</theta> </layer> <layer> <layerName>Triax Shell</layerName> <thicknessA>0.001</thicknessA> <thicknessB>0.001</thicknessB> <theta>0</theta> </layer> </material> | <layer> <layerName>UD LE/TE</layerName> <thicknessA>0.007</thicknessA> <thicknessB>0.007</thicknessB> <theta>0</theta> </layer> | <layer> <layerName>Gelcoat</layerName> <thicknessA>0.0005</thicknessA> <thicknessB>0.0005</thicknessB> <theta>0</theta> </layer> | <layer> <layerName>Triax Shell</layerName> <thicknessA>0.001</thicknessA> <thicknessB>0.001</thicknessB> <theta>0</theta> </layer>
45396 | 1571 | No Section | 32.76 | SW_1_HP | 032760_SW_1_HP | Gelcoat | 3 | 1 | 0.0005 | <material> <type>composite</type> <name>032760_SW_1_HP</name> <reference></reference> <thicknessType>Constant</thicknessType> <uniqueLayers>3</uniqueLayers> <symmetryType>none</symmetryType> <layer> <layerName>Gelcoat</layerName> <thicknessA>0.0005</thicknessA> <thicknessB>0.0005</thicknessB> <theta>0</theta> </layer> <layer> <layerName>Triax Shell</layerName> <thicknessA>0.001</thicknessA> <thicknessB>0.001</thicknessB> <theta>0</theta> </layer> <layer> <layerName>UD Spar Caps</layerName> <thicknessA>0.047</thicknessA> <thicknessB>0.047</thicknessB> <theta>0</theta> </layer> </material> | <layer> <layerName>Gelcoat</layerName> <thicknessA>0.0005</thicknessA> <thicknessB>0.0005</thicknessB> <theta>0</theta> </layer> | <layer> <layerName>Triax Shell</layerName> <thicknessA>0.001</thicknessA> <thicknessB>0.001</thicknessB> <theta>0</theta> </layer> | <layer> <layerName>UD Spar Caps</layerName> <thicknessA>0.047</thicknessA> <thicknessB>0.047</thicknessB> <theta>0</theta> </layer>
45397 | 1572 | No Section | 32.76 | SW_1_HP | 032760_SW_1_HP | Triax Shell | 3 | 2 | 0.001 | <material> <type>composite</type> <name>032760_SW_1_HP</name> <reference></reference> <thicknessType>Constant</thicknessType> <uniqueLayers>3</uniqueLayers> <symmetryType>none</symmetryType> <layer> <layerName>Triax Shell</layerName> <thicknessA>0.001</thicknessA> <thicknessB>0.001</thicknessB> <theta>0</theta> </layer> <layer> <layerName>UD Spar Caps</layerName> <thicknessA>0.047</thicknessA> <thicknessB>0.047</thicknessB> <theta>0</theta> </layer> <layer> <layerName>Gelcoat</layerName> <thicknessA>0.0005</thicknessA> <thicknessB>0.0005</thicknessB> <theta>0</theta> </layer> </material> | <layer> <layerName>Triax Shell</layerName> <thicknessA>0.001</thicknessA> <thicknessB>0.001</thicknessB> <theta>0</theta> </layer> | <layer> <layerName>UD Spar Caps</layerName> <thicknessA>0.047</thicknessA> <thicknessB>0.047</thicknessB> <theta>0</theta> </layer> | <layer> <layerName>Gelcoat</layerName> <thicknessA>0.0005</thicknessA> <thicknessB>0.0005</thicknessB> <theta>0</theta> </layer>
45444 | 1573 | No Section | 32.76 | SW_1_HP | 032760_SW_1_HP | UD Spar Caps | 3 | 3 | 0.047 | <material> <type>composite</type> <name>032760_SW_1_HP</name> <reference></reference> <thicknessType>Constant</thicknessType> <uniqueLayers>3</uniqueLayers> <symmetryType>none</symmetryType> <layer> <layerName>UD Spar Caps</layerName> <thicknessA>0.047</thicknessA> <thicknessB>0.047</thicknessB> <theta>0</theta> </layer> <layer> <layerName>Gelcoat</layerName> <thicknessA>0.0005</thicknessA> <thicknessB>0.0005</thicknessB> <theta>0</theta> </layer> <layer> <layerName>Triax Shell</layerName> <thicknessA>0.001</thicknessA> <thicknessB>0.001</thicknessB> <theta>0</theta> </layer> </material> | <layer> <layerName>UD Spar Caps</layerName> <thicknessA>0.047</thicknessA> <thicknessB>0.047</thicknessB> <theta>0</theta> </layer> | <layer> <layerName>Gelcoat</layerName> <thicknessA>0.0005</thicknessA> <thicknessB>0.0005</thicknessB> <theta>0</theta> </layer> | <layer> <layerName>Triax Shell</layerName> <thicknessA>0.001</thicknessA> <thicknessB>0.001</thicknessB> <theta>0</theta> </layer>
45502 | 1574 | No Section | 32.76 | SW_1_LP | 032760_SW_1_LP | Gelcoat | 3 | 1 | 0.0005 | <material> <type>composite</type> <name>032760_SW_1_LP</name> <reference></reference> <thicknessType>Constant</thicknessType> <uniqueLayers>3</uniqueLayers> <symmetryType>none</symmetryType> <layer> <layerName>Gelcoat</layerName> <thicknessA>0.0005</thicknessA> <thicknessB>0.0005</thicknessB> <theta>0</theta> </layer> <layer> <layerName>Triax Shell</layerName> <thicknessA>0.001</thicknessA> <thicknessB>0.001</thicknessB> <theta>0</theta> </layer> <layer> <layerName>UD Spar Caps</layerName> <thicknessA>0.047</thicknessA> <thicknessB>0.047</thicknessB> <theta>0</theta> </layer> </material> | <layer> <layerName>Gelcoat</layerName> <thicknessA>0.0005</thicknessA> <thicknessB>0.0005</thicknessB> <theta>0</theta> </layer> | <layer> <layerName>Triax Shell</layerName> <thicknessA>0.001</thicknessA> <thicknessB>0.001</thicknessB> <theta>0</theta> </layer> | <layer> <layerName>UD Spar Caps</layerName> <thicknessA>0.047</thicknessA> <thicknessB>0.047</thicknessB> <theta>0</theta> </layer>
45503 | 1575 | No Section | 32.76 | SW_1_LP | 032760_SW_1_LP | Triax Shell | 3 | 2 | 0.001 | <material> <type>composite</type> <name>032760_SW_1_LP</name> <reference></reference> <thicknessType>Constant</thicknessType> <uniqueLayers>3</uniqueLayers> <symmetryType>none</symmetryType> <layer> <layerName>Triax Shell</layerName> <thicknessA>0.001</thicknessA> <thicknessB>0.001</thicknessB> <theta>0</theta> </layer> <layer> <layerName>UD Spar Caps</layerName> <thicknessA>0.047</thicknessA> <thicknessB>0.047</thicknessB> <theta>0</theta> </layer> <layer> <layerName>Gelcoat</layerName> <thicknessA>0.0005</thicknessA> <thicknessB>0.0005</thicknessB> <theta>0</theta> </layer> </material> | <layer> <layerName>Triax Shell</layerName> <thicknessA>0.001</thicknessA> <thicknessB>0.001</thicknessB> <theta>0</theta> </layer> | <layer> <layerName>UD Spar Caps</layerName> <thicknessA>0.047</thicknessA> <thicknessB>0.047</thicknessB> <theta>0</theta> </layer> | <layer> <layerName>Gelcoat</layerName> <thicknessA>0.0005</thicknessA> <thicknessB>0.0005</thicknessB> <theta>0</theta> </layer>
45550 | 1576 | No Section | 32.76 | SW_1_LP | 032760_SW_1_LP | UD Spar Caps | 3 | 3 | 0.047 | <material> <type>composite</type> <name>032760_SW_1_LP</name> <reference></reference> <thicknessType>Constant</thicknessType> <uniqueLayers>3</uniqueLayers> <symmetryType>none</symmetryType> <layer> <layerName>UD Spar Caps</layerName> <thicknessA>0.047</thicknessA> <thicknessB>0.047</thicknessB> <theta>0</theta> </layer> <layer> <layerName>Gelcoat</layerName> <thicknessA>0.0005</thicknessA> <thicknessB>0.0005</thicknessB> <theta>0</theta> </layer> <layer> <layerName>Triax Shell</layerName> <thicknessA>0.001</thicknessA> <thicknessB>0.001</thicknessB> <theta>0</theta> </layer> </material> | <layer> <layerName>UD Spar Caps</layerName> <thicknessA>0.047</thicknessA> <thicknessB>0.047</thicknessB> <theta>0</theta> </layer> | <layer> <layerName>Gelcoat</layerName> <thicknessA>0.0005</thicknessA> <thicknessB>0.0005</thicknessB> <theta>0</theta> </layer> | <layer> <layerName>Triax Shell</layerName> <thicknessA>0.001</thicknessA> <thicknessB>0.001</thicknessB> <theta>0</theta> </layer>
45608 | 1577 | No Section | 32.76 | SW_2_HP | 032760_SW_2_HP | Gelcoat | 3 | 1 | 0.0005 | <material> <type>composite</type> <name>032760_SW_2_HP</name> <reference></reference> <thicknessType>Constant</thicknessType> <uniqueLayers>3</uniqueLayers> <symmetryType>none</symmetryType> <layer> <layerName>Gelcoat</layerName> <thicknessA>0.0005</thicknessA> <thicknessB>0.0005</thicknessB> <theta>0</theta> </layer> <layer> <layerName>Triax Shell</layerName> <thicknessA>0.001</thicknessA> <thicknessB>0.001</thicknessB> <theta>0</theta> </layer> <layer> <layerName>UD Spar Caps</layerName> <thicknessA>0.047</thicknessA> <thicknessB>0.047</thicknessB> <theta>0</theta> </layer> </material> | <layer> <layerName>Gelcoat</layerName> <thicknessA>0.0005</thicknessA> <thicknessB>0.0005</thicknessB> <theta>0</theta> </layer> | <layer> <layerName>Triax Shell</layerName> <thicknessA>0.001</thicknessA> <thicknessB>0.001</thicknessB> <theta>0</theta> </layer> | <layer> <layerName>UD Spar Caps</layerName> <thicknessA>0.047</thicknessA> <thicknessB>0.047</thicknessB> <theta>0</theta> </layer>
45609 | 1578 | No Section | 32.76 | SW_2_HP | 032760_SW_2_HP | Triax Shell | 3 | 2 | 0.001 | <material> <type>composite</type> <name>032760_SW_2_HP</name> <reference></reference> <thicknessType>Constant</thicknessType> <uniqueLayers>3</uniqueLayers> <symmetryType>none</symmetryType> <layer> <layerName>Triax Shell</layerName> <thicknessA>0.001</thicknessA> <thicknessB>0.001</thicknessB> <theta>0</theta> </layer> <layer> <layerName>UD Spar Caps</layerName> <thicknessA>0.047</thicknessA> <thicknessB>0.047</thicknessB> <theta>0</theta> </layer> <layer> <layerName>Gelcoat</layerName> <thicknessA>0.0005</thicknessA> <thicknessB>0.0005</thicknessB> <theta>0</theta> </layer> </material> | <layer> <layerName>Triax Shell</layerName> <thicknessA>0.001</thicknessA> <thicknessB>0.001</thicknessB> <theta>0</theta> </layer> | <layer> <layerName>UD Spar Caps</layerName> <thicknessA>0.047</thicknessA> <thicknessB>0.047</thicknessB> <theta>0</theta> </layer> | <layer> <layerName>Gelcoat</layerName> <thicknessA>0.0005</thicknessA> <thicknessB>0.0005</thicknessB> <theta>0</theta> </layer>
45656 | 1579 | No Section | 32.76 | SW_2_HP | 032760_SW_2_HP | UD Spar Caps | 3 | 3 | 0.047 | <material> <type>composite</type> <name>032760_SW_2_HP</name> <reference></reference> <thicknessType>Constant</thicknessType> <uniqueLayers>3</uniqueLayers> <symmetryType>none</symmetryType> <layer> <layerName>UD Spar Caps</layerName> <thicknessA>0.047</thicknessA> <thicknessB>0.047</thicknessB> <theta>0</theta> </layer> <layer> <layerName>Gelcoat</layerName> <thicknessA>0.0005</thicknessA> <thicknessB>0.0005</thicknessB> <theta>0</theta> </layer> <layer> <layerName>Triax Shell</layerName> <thicknessA>0.001</thicknessA> <thicknessB>0.001</thicknessB> <theta>0</theta> </layer> </material> | <layer> <layerName>UD Spar Caps</layerName> <thicknessA>0.047</thicknessA> <thicknessB>0.047</thicknessB> <theta>0</theta> </layer> | <layer> <layerName>Gelcoat</layerName> <thicknessA>0.0005</thicknessA> <thicknessB>0.0005</thicknessB> <theta>0</theta> </layer> | <layer> <layerName>Triax Shell</layerName> <thicknessA>0.001</thicknessA> <thicknessB>0.001</thicknessB> <theta>0</theta> </layer>
45714 | 1580 | No Section | 32.76 | SW_2_LP | 032760_SW_2_LP | Gelcoat | 3 | 1 | 0.0005 | <material> <type>composite</type> <name>032760_SW_2_LP</name> <reference></reference> <thicknessType>Constant</thicknessType> <uniqueLayers>3</uniqueLayers> <symmetryType>none</symmetryType> <layer> <layerName>Gelcoat</layerName> <thicknessA>0.0005</thicknessA> <thicknessB>0.0005</thicknessB> <theta>0</theta> </layer> <layer> <layerName>Triax Shell</layerName> <thicknessA>0.001</thicknessA> <thicknessB>0.001</thicknessB> <theta>0</theta> </layer> <layer> <layerName>UD Spar Caps</layerName> <thicknessA>0.047</thicknessA> <thicknessB>0.047</thicknessB> <theta>0</theta> </layer> </material> | <layer> <layerName>Gelcoat</layerName> <thicknessA>0.0005</thicknessA> <thicknessB>0.0005</thicknessB> <theta>0</theta> </layer> | <layer> <layerName>Triax Shell</layerName> <thicknessA>0.001</thicknessA> <thicknessB>0.001</thicknessB> <theta>0</theta> </layer> | <layer> <layerName>UD Spar Caps</layerName> <thicknessA>0.047</thicknessA> <thicknessB>0.047</thicknessB> <theta>0</theta> </layer>
45715 | 1581 | No Section | 32.76 | SW_2_LP | 032760_SW_2_LP | Triax Shell | 3 | 2 | 0.001 | <material> <type>composite</type> <name>032760_SW_2_LP</name> <reference></reference> <thicknessType>Constant</thicknessType> <uniqueLayers>3</uniqueLayers> <symmetryType>none</symmetryType> <layer> <layerName>Triax Shell</layerName> <thicknessA>0.001</thicknessA> <thicknessB>0.001</thicknessB> <theta>0</theta> </layer> <layer> <layerName>UD Spar Caps</layerName> <thicknessA>0.047</thicknessA> <thicknessB>0.047</thicknessB> <theta>0</theta> </layer> <layer> <layerName>Biax webs</layerName> <thicknessA>0.003</thicknessA> <thicknessB>0.003</thicknessB> <theta>0</theta> </layer> </material> | <layer> <layerName>Triax Shell</layerName> <thicknessA>0.001</thicknessA> <thicknessB>0.001</thicknessB> <theta>0</theta> </layer> | <layer> <layerName>UD Spar Caps</layerName> <thicknessA>0.047</thicknessA> <thicknessB>0.047</thicknessB> <theta>0</theta> </layer> | <layer> <layerName>Biax webs</layerName> <thicknessA>0.003</thicknessA> <thicknessB>0.003</thicknessB> <theta>0</theta> </layer>
45762 | 1582 | No Section | 32.76 | SW_2_LP | 032760_SW_2_LP | UD Spar Caps | 3 | 3 | 0.047 | <material> <type>composite</type> <name>032760_SW_2_LP</name> <reference></reference> <thicknessType>Constant</thicknessType> <uniqueLayers>3</uniqueLayers> <symmetryType>none</symmetryType> <layer> <layerName>UD Spar Caps</layerName> <thicknessA>0.047</thicknessA> <thicknessB>0.047</thicknessB> <theta>0</theta> </layer> <layer> <layerName>Biax webs</layerName> <thicknessA>0.003</thicknessA> <thicknessB>0.003</thicknessB> <theta>0</theta> </layer> <layer> <layerName>BalsaIso</layerName> <thicknessA>0.017</thicknessA> <thicknessB>0.017</thicknessB> <theta>0</theta> </layer> </material> | <layer> <layerName>UD Spar Caps</layerName> <thicknessA>0.047</thicknessA> <thicknessB>0.047</thicknessB> <theta>0</theta> </layer> | <layer> <layerName>Biax webs</layerName> <thicknessA>0.003</thicknessA> <thicknessB>0.003</thicknessB> <theta>0</theta> </layer> | <layer> <layerName>BalsaIso</layerName> <thicknessA>0.017</thicknessA> <thicknessB>0.017</thicknessB> <theta>0</theta> </layer>
45300 | 1567 | No Section | 32.76 | SW1 | 032760_SW1 | Biax webs | 2 | 1 | 0.003 | <material> <type>composite</type> <name>032760_SW1</name> <reference></reference> <thicknessType>Constant</thicknessType> <uniqueLayers>2</uniqueLayers> <symmetryType>none</symmetryType> <layer> <layerName>Biax webs</layerName> <thicknessA>0.003</thicknessA> <thicknessB>0.003</thicknessB> <theta>0</theta> </layer> <layer> <layerName>BalsaIso</layerName> <thicknessA>0.017</thicknessA> <thicknessB>0.017</thicknessB> <theta>0</theta> </layer> </material> | <layer> <layerName>Biax webs</layerName> <thicknessA>0.003</thicknessA> <thicknessB>0.003</thicknessB> <theta>0</theta> </layer> | <layer> <layerName>BalsaIso</layerName> <thicknessA>0.017</thicknessA> <thicknessB>0.017</thicknessB> <theta>0</theta> </layer> | <layer> <layerName>Biax webs</layerName> <thicknessA>0.003</thicknessA> <thicknessB>0.003</thicknessB> <theta>0</theta> </layer>
45317 | 1568 | No Section | 32.76 | SW1 | 032760_SW1 | BalsaIso | 2 | 2 | 0.017 | <material> <type>composite</type> <name>032760_SW1</name> <reference></reference> <thicknessType>Constant</thicknessType> <uniqueLayers>2</uniqueLayers> <symmetryType>none</symmetryType> <layer> <layerName>BalsaIso</layerName> <thicknessA>0.017</thicknessA> <thicknessB>0.017</thicknessB> <theta>0</theta> </layer> <layer> <layerName>Biax webs</layerName> <thicknessA>0.003</thicknessA> <thicknessB>0.003</thicknessB> <theta>0</theta> </layer> </material> | <layer> <layerName>BalsaIso</layerName> <thicknessA>0.017</thicknessA> <thicknessB>0.017</thicknessB> <theta>0</theta> </layer> | <layer> <layerName>Biax webs</layerName> <thicknessA>0.003</thicknessA> <thicknessB>0.003</thicknessB> <theta>0</theta> </layer> | <layer> <layerName>BalsaIso</layerName> <thicknessA>0.018</thicknessA> <thicknessB>0.018</thicknessB> <theta>0</theta> </layer>
45348 | 1569 | No Section | 32.76 | SW2 | 032760_SW2 | Biax webs | 2 | 1 | 0.003 | <material> <type>composite</type> <name>032760_SW2</name> <reference></reference> <thicknessType>Constant</thicknessType> <uniqueLayers>2</uniqueLayers> <symmetryType>none</symmetryType> <layer> <layerName>Biax webs</layerName> <thicknessA>0.003</thicknessA> <thicknessB>0.003</thicknessB> <theta>0</theta> </layer> <layer> <layerName>BalsaIso</layerName> <thicknessA>0.018</thicknessA> <thicknessB>0.018</thicknessB> <theta>0</theta> </layer> </material> | <layer> <layerName>Biax webs</layerName> <thicknessA>0.003</thicknessA> <thicknessB>0.003</thicknessB> <theta>0</theta> </layer> | <layer> <layerName>BalsaIso</layerName> <thicknessA>0.018</thicknessA> <thicknessB>0.018</thicknessB> <theta>0</theta> </layer> | <layer> <layerName>Gelcoat</layerName> <thicknessA>0.0005</thicknessA> <thicknessB>0.0005</thicknessB> <theta>0</theta> </layer>
45366 | 1570 | No Section | 32.76 | SW2 | 032760_SW2 | BalsaIso | 2 | 2 | 0.018 | <material> <type>composite</type> <name>032760_SW2</name> <reference></reference> <thicknessType>Constant</thicknessType> <uniqueLayers>2</uniqueLayers> <symmetryType>none</symmetryType> <layer> <layerName>BalsaIso</layerName> <thicknessA>0.018</thicknessA> <thicknessB>0.018</thicknessB> <theta>0</theta> </layer> <layer> <layerName>Gelcoat</layerName> <thicknessA>0.0005</thicknessA> <thicknessB>0.0005</thicknessB> <theta>0</theta> </layer> </material> | <layer> <layerName>BalsaIso</layerName> <thicknessA>0.018</thicknessA> <thicknessB>0.018</thicknessB> <theta>0</theta> </layer> | <layer> <layerName>Gelcoat</layerName> <thicknessA>0.0005</thicknessA> <thicknessB>0.0005</thicknessB> <theta>0</theta> </layer> | <layer> <layerName>Triax Shell</layerName> <thicknessA>0.001</thicknessA> <thicknessB>0.001</thicknessB> <theta>0</theta> </layer>
45890 | 1586 | No Section | 32.76 | TE_SS_filler | 032760_TE_SS_filler | Gelcoat | 3 | 1 | 0.0005 | <material> <type>composite</type> <name>032760_TE_SS_filler</name> <reference></reference> <thicknessType>Constant</thicknessType> <uniqueLayers>3</uniqueLayers> <symmetryType>none</symmetryType> <layer> <layerName>Gelcoat</layerName> <thicknessA>0.0005</thicknessA> <thicknessB>0.0005</thicknessB> <theta>0</theta> </layer> <layer> <layerName>Triax Shell</layerName> <thicknessA>0.001</thicknessA> <thicknessB>0.001</thicknessB> <theta>0</theta> </layer> <layer> <layerName>BalsaIso</layerName> <thicknessA>0.039</thicknessA> <thicknessB>0.039</thicknessB> <theta>0</theta> </layer> </material> | <layer> <layerName>Gelcoat</layerName> <thicknessA>0.0005</thicknessA> <thicknessB>0.0005</thicknessB> <theta>0</theta> </layer> | <layer> <layerName>Triax Shell</layerName> <thicknessA>0.001</thicknessA> <thicknessB>0.001</thicknessB> <theta>0</theta> </layer> | <layer> <layerName>BalsaIso</layerName> <thicknessA>0.039</thicknessA> <thicknessB>0.039</thicknessB> <theta>0</theta> </layer>
45891 | 1587 | No Section | 32.76 | TE_SS_filler | 032760_TE_SS_filler | Triax Shell | 3 | 2 | 0.001 | <material> <type>composite</type> <name>032760_TE_SS_filler</name> <reference></reference> <thicknessType>Constant</thicknessType> <uniqueLayers>3</uniqueLayers> <symmetryType>none</symmetryType> <layer> <layerName>Triax Shell</layerName> <thicknessA>0.001</thicknessA> <thicknessB>0.001</thicknessB> <theta>0</theta> </layer> <layer> <layerName>BalsaIso</layerName> <thicknessA>0.039</thicknessA> <thicknessB>0.039</thicknessB> <theta>0</theta> </layer> <layer> <layerName>Gelcoat</layerName> <thicknessA>0.0005</thicknessA> <thicknessB>0.0005</thicknessB> <theta>0</theta> </layer> </material> | <layer> <layerName>Triax Shell</layerName> <thicknessA>0.001</thicknessA> <thicknessB>0.001</thicknessB> <theta>0</theta> </layer> | <layer> <layerName>BalsaIso</layerName> <thicknessA>0.039</thicknessA> <thicknessB>0.039</thicknessB> <theta>0</theta> </layer> | <layer> <layerName>Gelcoat</layerName> <thicknessA>0.0005</thicknessA> <thicknessB>0.0005</thicknessB> <theta>0</theta> </layer>
45930 | 1588 | No Section | 32.76 | TE_SS_filler | 032760_TE_SS_filler | BalsaIso | 3 | 3 | 0.039 | <material> <type>composite</type> <name>032760_TE_SS_filler</name> <reference></reference> <thicknessType>Constant</thicknessType> <uniqueLayers>3</uniqueLayers> <symmetryType>none</symmetryType> <layer> <layerName>BalsaIso</layerName> <thicknessA>0.039</thicknessA> <thicknessB>0.039</thicknessB> <theta>0</theta> </layer> <layer> <layerName>Gelcoat</layerName> <thicknessA>0.0005</thicknessA> <thicknessB>0.0005</thicknessB> <theta>0</theta> </layer> <layer> <layerName>Triax Shell</layerName> <thicknessA>0.001</thicknessA> <thicknessB>0.001</thicknessB> <theta>0</theta> </layer> </material> | <layer> <layerName>BalsaIso</layerName> <thicknessA>0.039</thicknessA> <thicknessB>0.039</thicknessB> <theta>0</theta> </layer> | <layer> <layerName>Gelcoat</layerName> <thicknessA>0.0005</thicknessA> <thicknessB>0.0005</thicknessB> <theta>0</theta> </layer> | <layer> <layerName>Triax Shell</layerName> <thicknessA>0.001</thicknessA> <thicknessB>0.001</thicknessB> <theta>0</theta> </layer>
45820 | 1583 | No Section | 32.76 | TE-PS-Filler | 032760_TE-PS-Filler | Gelcoat | 3 | 1 | 0.0005 | <material> <type>composite</type> <name>032760_TE-PS-Filler</name> <reference></reference> <thicknessType>Constant</thicknessType> <uniqueLayers>3</uniqueLayers> <symmetryType>none</symmetryType> <layer> <layerName>Gelcoat</layerName> <thicknessA>0.0005</thicknessA> <thicknessB>0.0005</thicknessB> <theta>0</theta> </layer> <layer> <layerName>Triax Shell</layerName> <thicknessA>0.001</thicknessA> <thicknessB>0.001</thicknessB> <theta>0</theta> </layer> <layer> <layerName>BalsaIso</layerName> <thicknessA>0.029</thicknessA> <thicknessB>0.029</thicknessB> <theta>0</theta> </layer> </material> | <layer> <layerName>Gelcoat</layerName> <thicknessA>0.0005</thicknessA> <thicknessB>0.0005</thicknessB> <theta>0</theta> </layer> | <layer> <layerName>Triax Shell</layerName> <thicknessA>0.001</thicknessA> <thicknessB>0.001</thicknessB> <theta>0</theta> </layer> | <layer> <layerName>BalsaIso</layerName> <thicknessA>0.029</thicknessA> <thicknessB>0.029</thicknessB> <theta>0</theta> </layer>
45821 | 1584 | No Section | 32.76 | TE-PS-Filler | 032760_TE-PS-Filler | Triax Shell | 3 | 2 | 0.001 | <material> <type>composite</type> <name>032760_TE-PS-Filler</name> <reference></reference> <thicknessType>Constant</thicknessType> <uniqueLayers>3</uniqueLayers> <symmetryType>none</symmetryType> <layer> <layerName>Triax Shell</layerName> <thicknessA>0.001</thicknessA> <thicknessB>0.001</thicknessB> <theta>0</theta> </layer> <layer> <layerName>BalsaIso</layerName> <thicknessA>0.029</thicknessA> <thicknessB>0.029</thicknessB> <theta>0</theta> </layer> <layer> <layerName>Gelcoat</layerName> <thicknessA>0.0005</thicknessA> <thicknessB>0.0005</thicknessB> <theta>0</theta> </layer> </material> | <layer> <layerName>Triax Shell</layerName> <thicknessA>0.001</thicknessA> <thicknessB>0.001</thicknessB> <theta>0</theta> </layer> | <layer> <layerName>BalsaIso</layerName> <thicknessA>0.029</thicknessA> <thicknessB>0.029</thicknessB> <theta>0</theta> </layer> | <layer> <layerName>Gelcoat</layerName> <thicknessA>0.0005</thicknessA> <thicknessB>0.0005</thicknessB> <theta>0</theta> </layer>
45850 | 1585 | No Section | 32.76 | TE-PS-Filler | 032760_TE-PS-Filler | BalsaIso | 3 | 3 | 0.029 | <material> <type>composite</type> <name>032760_TE-PS-Filler</name> <reference></reference> <thicknessType>Constant</thicknessType> <uniqueLayers>3</uniqueLayers> <symmetryType>none</symmetryType> <layer> <layerName>BalsaIso</layerName> <thicknessA>0.029</thicknessA> <thicknessB>0.029</thicknessB> <theta>0</theta> </layer> <layer> <layerName>Gelcoat</layerName> <thicknessA>0.0005</thicknessA> <thicknessB>0.0005</thicknessB> <theta>0</theta> </layer> <layer> <layerName>Triax Shell</layerName> <thicknessA>0.001</thicknessA> <thicknessB>0.001</thicknessB> <theta>0</theta> </layer> </material> | <layer> <layerName>BalsaIso</layerName> <thicknessA>0.029</thicknessA> <thicknessB>0.029</thicknessB> <theta>0</theta> </layer> | <layer> <layerName>Gelcoat</layerName> <thicknessA>0.0005</thicknessA> <thicknessB>0.0005</thicknessB> <theta>0</theta> </layer> | <layer> <layerName>Triax Shell</layerName> <thicknessA>0.001</thicknessA> <thicknessB>0.001</thicknessB> <theta>0</theta> </layer>
45980 | 1589 | TRUE | 32.987 | HP_CAP | 032987_HP_CAP | Gelcoat | 3 | 1 | 0.0005 | <material> <type>composite</type> <name>032987_HP_CAP</name> <reference></reference> <thicknessType>Constant</thicknessType> <uniqueLayers>3</uniqueLayers> <symmetryType>none</symmetryType> <layer> <layerName>Gelcoat</layerName> <thicknessA>0.0005</thicknessA> <thicknessB>0.0005</thicknessB> <theta>0</theta> </layer> <layer> <layerName>Triax Shell</layerName> <thicknessA>0.001</thicknessA> <thicknessB>0.001</thicknessB> <theta>0</theta> </layer> <layer> <layerName>UD Spar Caps</layerName> <thicknessA>0.045</thicknessA> <thicknessB>0.045</thicknessB> <theta>0</theta> </layer> </material> | <layer> <layerName>Gelcoat</layerName> <thicknessA>0.0005</thicknessA> <thicknessB>0.0005</thicknessB> <theta>0</theta> </layer> | <layer> <layerName>Triax Shell</layerName> <thicknessA>0.001</thicknessA> <thicknessB>0.001</thicknessB> <theta>0</theta> </layer> | <layer> <layerName>UD Spar Caps</layerName> <thicknessA>0.045</thicknessA> <thicknessB>0.045</thicknessB> <theta>0</theta> </layer>
45981 | 1590 | TRUE | 32.987 | HP_CAP | 032987_HP_CAP | Triax Shell | 3 | 2 | 0.001 | <material> <type>composite</type> <name>032987_HP_CAP</name> <reference></reference> <thicknessType>Constant</thicknessType> <uniqueLayers>3</uniqueLayers> <symmetryType>none</symmetryType> <layer> <layerName>Triax Shell</layerName> <thicknessA>0.001</thicknessA> <thicknessB>0.001</thicknessB> <theta>0</theta> </layer> <layer> <layerName>UD Spar Caps</layerName> <thicknessA>0.045</thicknessA> <thicknessB>0.045</thicknessB> <theta>0</theta> </layer> <layer> <layerName>Gelcoat</layerName> <thicknessA>0.0005</thicknessA> <thicknessB>0.0005</thicknessB> <theta>0</theta> </layer> </material> | <layer> <layerName>Triax Shell</layerName> <thicknessA>0.001</thicknessA> <thicknessB>0.001</thicknessB> <theta>0</theta> </layer> | <layer> <layerName>UD Spar Caps</layerName> <thicknessA>0.045</thicknessA> <thicknessB>0.045</thicknessB> <theta>0</theta> </layer> | <layer> <layerName>Gelcoat</layerName> <thicknessA>0.0005</thicknessA> <thicknessB>0.0005</thicknessB> <theta>0</theta> </layer>
46026 | 1591 | TRUE | 32.987 | HP_CAP | 032987_HP_CAP | UD Spar Caps | 3 | 3 | 0.045 | <material> <type>composite</type> <name>032987_HP_CAP</name> <reference></reference> <thicknessType>Constant</thicknessType> <uniqueLayers>3</uniqueLayers> <symmetryType>none</symmetryType> <layer> <layerName>UD Spar Caps</layerName> <thicknessA>0.045</thicknessA> <thicknessB>0.045</thicknessB> <theta>0</theta> </layer> <layer> <layerName>Gelcoat</layerName> <thicknessA>0.0005</thicknessA> <thicknessB>0.0005</thicknessB> <theta>0</theta> </layer> <layer> <layerName>Triax Shell</layerName> <thicknessA>0.001</thicknessA> <thicknessB>0.001</thicknessB> <theta>0</theta> </layer> </material> | <layer> <layerName>UD Spar Caps</layerName> <thicknessA>0.045</thicknessA> <thicknessB>0.045</thicknessB> <theta>0</theta> </layer> | <layer> <layerName>Gelcoat</layerName> <thicknessA>0.0005</thicknessA> <thicknessB>0.0005</thicknessB> <theta>0</theta> </layer> | <layer> <layerName>Triax Shell</layerName> <thicknessA>0.001</thicknessA> <thicknessB>0.001</thicknessB> <theta>0</theta> </layer>
46082 | 1592 | TRUE | 32.987 | HP_FLAT | 032987_HP_FLAT | Gelcoat | 3 | 1 | 0.0005 | <material> <type>composite</type> <name>032987_HP_FLAT</name> <reference></reference> <thicknessType>Constant</thicknessType> <uniqueLayers>3</uniqueLayers> <symmetryType>none</symmetryType> <layer> <layerName>Gelcoat</layerName> <thicknessA>0.0005</thicknessA> <thicknessB>0.0005</thicknessB> <theta>0</theta> </layer> <layer> <layerName>Triax Shell</layerName> <thicknessA>0.001</thicknessA> <thicknessB>0.001</thicknessB> <theta>0</theta> </layer> <layer> <layerName>UD LE/TE</layerName> <thicknessA>0.006</thicknessA> <thicknessB>0.006</thicknessB> <theta>0</theta> </layer> </material> | <layer> <layerName>Gelcoat</layerName> <thicknessA>0.0005</thicknessA> <thicknessB>0.0005</thicknessB> <theta>0</theta> </layer> | <layer> <layerName>Triax Shell</layerName> <thicknessA>0.001</thicknessA> <thicknessB>0.001</thicknessB> <theta>0</theta> </layer> | <layer> <layerName>UD LE/TE</layerName> <thicknessA>0.006</thicknessA> <thicknessB>0.006</thicknessB> <theta>0</theta> </layer>
46083 | 1593 | TRUE | 32.987 | HP_FLAT | 032987_HP_FLAT | Triax Shell | 3 | 2 | 0.001 | <material> <type>composite</type> <name>032987_HP_FLAT</name> <reference></reference> <thicknessType>Constant</thicknessType> <uniqueLayers>3</uniqueLayers> <symmetryType>none</symmetryType> <layer> <layerName>Triax Shell</layerName> <thicknessA>0.001</thicknessA> <thicknessB>0.001</thicknessB> <theta>0</theta> </layer> <layer> <layerName>UD LE/TE</layerName> <thicknessA>0.006</thicknessA> <thicknessB>0.006</thicknessB> <theta>0</theta> </layer> <layer> <layerName>Gelcoat</layerName> <thicknessA>0.0005</thicknessA> <thicknessB>0.0005</thicknessB> <theta>0</theta> </layer> </material> | <layer> <layerName>Triax Shell</layerName> <thicknessA>0.001</thicknessA> <thicknessB>0.001</thicknessB> <theta>0</theta> </layer> | <layer> <layerName>UD LE/TE</layerName> <thicknessA>0.006</thicknessA> <thicknessB>0.006</thicknessB> <theta>0</theta> </layer> | <layer> <layerName>Gelcoat</layerName> <thicknessA>0.0005</thicknessA> <thicknessB>0.0005</thicknessB> <theta>0</theta> </layer>
46089 | 1594 | TRUE | 32.987 | HP_FLAT | 032987_HP_FLAT | UD LE/TE | 3 | 3 | 0.006 | <material> <type>composite</type> <name>032987_HP_FLAT</name> <reference></reference> <thicknessType>Constant</thicknessType> <uniqueLayers>3</uniqueLayers> <symmetryType>none</symmetryType> <layer> <layerName>UD LE/TE</layerName> <thicknessA>0.006</thicknessA> <thicknessB>0.006</thicknessB> <theta>0</theta> </layer> <layer> <layerName>Gelcoat</layerName> <thicknessA>0.0005</thicknessA> <thicknessB>0.0005</thicknessB> <theta>0</theta> </layer> <layer> <layerName>Triax Shell</layerName> <thicknessA>0.001</thicknessA> <thicknessB>0.001</thicknessB> <theta>0</theta> </layer> </material> | <layer> <layerName>UD LE/TE</layerName> <thicknessA>0.006</thicknessA> <thicknessB>0.006</thicknessB> <theta>0</theta> </layer> | <layer> <layerName>Gelcoat</layerName> <thicknessA>0.0005</thicknessA> <thicknessB>0.0005</thicknessB> <theta>0</theta> </layer> | <layer> <layerName>Triax Shell</layerName> <thicknessA>0.001</thicknessA> <thicknessB>0.001</thicknessB> <theta>0</theta> </layer>
46106 | 1595 | TRUE | 32.987 | HP_LE_REINF | 032987_HP_LE_REINF | Gelcoat | 3 | 1 | 0.0005 | <material> <type>composite</type> <name>032987_HP_LE_REINF</name> <reference></reference> <thicknessType>Constant</thicknessType> <uniqueLayers>3</uniqueLayers> <symmetryType>none</symmetryType> <layer> <layerName>Gelcoat</layerName> <thicknessA>0.0005</thicknessA> <thicknessB>0.0005</thicknessB> <theta>0</theta> </layer> <layer> <layerName>Triax Shell</layerName> <thicknessA>0.001</thicknessA> <thicknessB>0.001</thicknessB> <theta>0</theta> </layer> <layer> <layerName>UD LE/TE</layerName> <thicknessA>0.001</thicknessA> <thicknessB>0.001</thicknessB> <theta>0</theta> </layer> </material> | <layer> <layerName>Gelcoat</layerName> <thicknessA>0.0005</thicknessA> <thicknessB>0.0005</thicknessB> <theta>0</theta> </layer> | <layer> <layerName>Triax Shell</layerName> <thicknessA>0.001</thicknessA> <thicknessB>0.001</thicknessB> <theta>0</theta> </layer> | <layer> <layerName>UD LE/TE</layerName> <thicknessA>0.001</thicknessA> <thicknessB>0.001</thicknessB> <theta>0</theta> </layer>
46107 | 1596 | TRUE | 32.987 | HP_LE_REINF | 032987_HP_LE_REINF | Triax Shell | 3 | 2 | 0.001 | <material> <type>composite</type> <name>032987_HP_LE_REINF</name> <reference></reference> <thicknessType>Constant</thicknessType> <uniqueLayers>3</uniqueLayers> <symmetryType>none</symmetryType> <layer> <layerName>Triax Shell</layerName> <thicknessA>0.001</thicknessA> <thicknessB>0.001</thicknessB> <theta>0</theta> </layer> <layer> <layerName>UD LE/TE</layerName> <thicknessA>0.001</thicknessA> <thicknessB>0.001</thicknessB> <theta>0</theta> </layer> <layer> <layerName>Gelcoat</layerName> <thicknessA>0.0005</thicknessA> <thicknessB>0.0005</thicknessB> <theta>0</theta> </layer> </material> | <layer> <layerName>Triax Shell</layerName> <thicknessA>0.001</thicknessA> <thicknessB>0.001</thicknessB> <theta>0</theta> </layer> | <layer> <layerName>UD LE/TE</layerName> <thicknessA>0.001</thicknessA> <thicknessB>0.001</thicknessB> <theta>0</theta> </layer> | <layer> <layerName>Gelcoat</layerName> <thicknessA>0.0005</thicknessA> <thicknessB>0.0005</thicknessB> <theta>0</theta> </layer>
46108 | 1597 | TRUE | 32.987 | HP_LE_REINF | 032987_HP_LE_REINF | UD LE/TE | 3 | 3 | 0.001 | <material> <type>composite</type> <name>032987_HP_LE_REINF</name> <reference></reference> <thicknessType>Constant</thicknessType> <uniqueLayers>3</uniqueLayers> <symmetryType>none</symmetryType> <layer> <layerName>UD LE/TE</layerName> <thicknessA>0.001</thicknessA> <thicknessB>0.001</thicknessB> <theta>0</theta> </layer> <layer> <layerName>Gelcoat</layerName> <thicknessA>0.0005</thicknessA> <thicknessB>0.0005</thicknessB> <theta>0</theta> </layer> <layer> <layerName>Triax Shell</layerName> <thicknessA>0.001</thicknessA> <thicknessB>0.001</thicknessB> <theta>0</theta> </layer> </material> | <layer> <layerName>UD LE/TE</layerName> <thicknessA>0.001</thicknessA> <thicknessB>0.001</thicknessB> <theta>0</theta> </layer> | <layer> <layerName>Gelcoat</layerName> <thicknessA>0.0005</thicknessA> <thicknessB>0.0005</thicknessB> <theta>0</theta> </layer> | <layer> <layerName>Triax Shell</layerName> <thicknessA>0.001</thicknessA> <thicknessB>0.001</thicknessB> <theta>0</theta> </layer>
46120 | 1598 | TRUE | 32.987 | HP_TE_REINF | 032987_HP_TE_REINF | Gelcoat | 3 | 1 | 0.0005 | <material> <type>composite</type> <name>032987_HP_TE_REINF</name> <reference></reference> <thicknessType>Constant</thicknessType> <uniqueLayers>3</uniqueLayers> <symmetryType>none</symmetryType> <layer> <layerName>Gelcoat</layerName> <thicknessA>0.0005</thicknessA> <thicknessB>0.0005</thicknessB> <theta>0</theta> </layer> <layer> <layerName>Triax Shell</layerName> <thicknessA>0.001</thicknessA> <thicknessB>0.001</thicknessB> <theta>0</theta> </layer> <layer> <layerName>UD LE/TE</layerName> <thicknessA>0.006</thicknessA> <thicknessB>0.006</thicknessB> <theta>0</theta> </layer> </material> | <layer> <layerName>Gelcoat</layerName> <thicknessA>0.0005</thicknessA> <thicknessB>0.0005</thicknessB> <theta>0</theta> </layer> | <layer> <layerName>Triax Shell</layerName> <thicknessA>0.001</thicknessA> <thicknessB>0.001</thicknessB> <theta>0</theta> </layer> | <layer> <layerName>UD LE/TE</layerName> <thicknessA>0.006</thicknessA> <thicknessB>0.006</thicknessB> <theta>0</theta> </layer>
46121 | 1599 | TRUE | 32.987 | HP_TE_REINF | 032987_HP_TE_REINF | Triax Shell | 3 | 2 | 0.001 | <material> <type>composite</type> <name>032987_HP_TE_REINF</name> <reference></reference> <thicknessType>Constant</thicknessType> <uniqueLayers>3</uniqueLayers> <symmetryType>none</symmetryType> <layer> <layerName>Triax Shell</layerName> <thicknessA>0.001</thicknessA> <thicknessB>0.001</thicknessB> <theta>0</theta> </layer> <layer> <layerName>UD LE/TE</layerName> <thicknessA>0.006</thicknessA> <thicknessB>0.006</thicknessB> <theta>0</theta> </layer> <layer> <layerName>Gelcoat</layerName> <thicknessA>0.0005</thicknessA> <thicknessB>0.0005</thicknessB> <theta>0</theta> </layer> </material> | <layer> <layerName>Triax Shell</layerName> <thicknessA>0.001</thicknessA> <thicknessB>0.001</thicknessB> <theta>0</theta> </layer> | <layer> <layerName>UD LE/TE</layerName> <thicknessA>0.006</thicknessA> <thicknessB>0.006</thicknessB> <theta>0</theta> </layer> | <layer> <layerName>Gelcoat</layerName> <thicknessA>0.0005</thicknessA> <thicknessB>0.0005</thicknessB> <theta>0</theta> </layer>
46127 | 1600 | TRUE | 32.987 | HP_TE_REINF | 032987_HP_TE_REINF | UD LE/TE | 3 | 3 | 0.006 | <material> <type>composite</type> <name>032987_HP_TE_REINF</name> <reference></reference> <thicknessType>Constant</thicknessType> <uniqueLayers>3</uniqueLayers> <symmetryType>none</symmetryType> <layer> <layerName>UD LE/TE</layerName> <thicknessA>0.006</thicknessA> <thicknessB>0.006</thicknessB> <theta>0</theta> </layer> <layer> <layerName>Gelcoat</layerName> <thicknessA>0.0005</thicknessA> <thicknessB>0.0005</thicknessB> <theta>0</theta> </layer> <layer> <layerName>Triax Shell</layerName> <thicknessA>0.001</thicknessA> <thicknessB>0.001</thicknessB> <theta>0</theta> </layer> </material> | <layer> <layerName>UD LE/TE</layerName> <thicknessA>0.006</thicknessA> <thicknessB>0.006</thicknessB> <theta>0</theta> </layer> | <layer> <layerName>Gelcoat</layerName> <thicknessA>0.0005</thicknessA> <thicknessB>0.0005</thicknessB> <theta>0</theta> </layer> | <layer> <layerName>Triax Shell</layerName> <thicknessA>0.001</thicknessA> <thicknessB>0.001</thicknessB> <theta>0</theta> </layer>
46144 | 1601 | TRUE | 32.987 | LE_PS_filler | 032987_LE_PS_filler | Gelcoat | 3 | 1 | 0.0005 | <material> <type>composite</type> <name>032987_LE_PS_filler</name> <reference></reference> <thicknessType>Constant</thicknessType> <uniqueLayers>3</uniqueLayers> <symmetryType>none</symmetryType> <layer> <layerName>Gelcoat</layerName> <thicknessA>0.0005</thicknessA> <thicknessB>0.0005</thicknessB> <theta>0</theta> </layer> <layer> <layerName>Triax Shell</layerName> <thicknessA>0.001</thicknessA> <thicknessB>0.001</thicknessB> <theta>0</theta> </layer> <layer> <layerName>BalsaIso</layerName> <thicknessA>0.009</thicknessA> <thicknessB>0.009</thicknessB> <theta>0</theta> </layer> </material> | <layer> <layerName>Gelcoat</layerName> <thicknessA>0.0005</thicknessA> <thicknessB>0.0005</thicknessB> <theta>0</theta> </layer> | <layer> <layerName>Triax Shell</layerName> <thicknessA>0.001</thicknessA> <thicknessB>0.001</thicknessB> <theta>0</theta> </layer> | <layer> <layerName>BalsaIso</layerName> <thicknessA>0.009</thicknessA> <thicknessB>0.009</thicknessB> <theta>0</theta> </layer>
46145 | 1602 | TRUE | 32.987 | LE_PS_filler | 032987_LE_PS_filler | Triax Shell | 3 | 2 | 0.001 | <material> <type>composite</type> <name>032987_LE_PS_filler</name> <reference></reference> <thicknessType>Constant</thicknessType> <uniqueLayers>3</uniqueLayers> <symmetryType>none</symmetryType> <layer> <layerName>Triax Shell</layerName> <thicknessA>0.001</thicknessA> <thicknessB>0.001</thicknessB> <theta>0</theta> </layer> <layer> <layerName>BalsaIso</layerName> <thicknessA>0.009</thicknessA> <thicknessB>0.009</thicknessB> <theta>0</theta> </layer> <layer> <layerName>Gelcoat</layerName> <thicknessA>0.0005</thicknessA> <thicknessB>0.0005</thicknessB> <theta>0</theta> </layer> </material> | <layer> <layerName>Triax Shell</layerName> <thicknessA>0.001</thicknessA> <thicknessB>0.001</thicknessB> <theta>0</theta> </layer> | <layer> <layerName>BalsaIso</layerName> <thicknessA>0.009</thicknessA> <thicknessB>0.009</thicknessB> <theta>0</theta> </layer> | <layer> <layerName>Gelcoat</layerName> <thicknessA>0.0005</thicknessA> <thicknessB>0.0005</thicknessB> <theta>0</theta> </layer>
46154 | 1603 | TRUE | 32.987 | LE_PS_filler | 032987_LE_PS_filler | BalsaIso | 3 | 3 | 0.009 | <material> <type>composite</type> <name>032987_LE_PS_filler</name> <reference></reference> <thicknessType>Constant</thicknessType> <uniqueLayers>3</uniqueLayers> <symmetryType>none</symmetryType> <layer> <layerName>BalsaIso</layerName> <thicknessA>0.009</thicknessA> <thicknessB>0.009</thicknessB> <theta>0</theta> </layer> <layer> <layerName>Gelcoat</layerName> <thicknessA>0.0005</thicknessA> <thicknessB>0.0005</thicknessB> <theta>0</theta> </layer> <layer> <layerName>Triax Shell</layerName> <thicknessA>0.001</thicknessA> <thicknessB>0.001</thicknessB> <theta>0</theta> </layer> </material> | <layer> <layerName>BalsaIso</layerName> <thicknessA>0.009</thicknessA> <thicknessB>0.009</thicknessB> <theta>0</theta> </layer> | <layer> <layerName>Gelcoat</layerName> <thicknessA>0.0005</thicknessA> <thicknessB>0.0005</thicknessB> <theta>0</theta> </layer> | <layer> <layerName>Triax Shell</layerName> <thicknessA>0.001</thicknessA> <thicknessB>0.001</thicknessB> <theta>0</theta> </layer>
46174 | 1604 | TRUE | 32.987 | LE_SS_filler | 032987_LE_SS_filler | Gelcoat | 3 | 1 | 0.0005 | <material> <type>composite</type> <name>032987_LE_SS_filler</name> <reference></reference> <thicknessType>Constant</thicknessType> <uniqueLayers>3</uniqueLayers> <symmetryType>none</symmetryType> <layer> <layerName>Gelcoat</layerName> <thicknessA>0.0005</thicknessA> <thicknessB>0.0005</thicknessB> <theta>0</theta> </layer> <layer> <layerName>Triax Shell</layerName> <thicknessA>0.001</thicknessA> <thicknessB>0.001</thicknessB> <theta>0</theta> </layer> <layer> <layerName>BalsaIso</layerName> <thicknessA>0.007</thicknessA> <thicknessB>0.007</thicknessB> <theta>0</theta> </layer> </material> | <layer> <layerName>Gelcoat</layerName> <thicknessA>0.0005</thicknessA> <thicknessB>0.0005</thicknessB> <theta>0</theta> </layer> | <layer> <layerName>Triax Shell</layerName> <thicknessA>0.001</thicknessA> <thicknessB>0.001</thicknessB> <theta>0</theta> </layer> | <layer> <layerName>BalsaIso</layerName> <thicknessA>0.007</thicknessA> <thicknessB>0.007</thicknessB> <theta>0</theta> </layer>
46175 | 1605 | TRUE | 32.987 | LE_SS_filler | 032987_LE_SS_filler | Triax Shell | 3 | 2 | 0.001 | <material> <type>composite</type> <name>032987_LE_SS_filler</name> <reference></reference> <thicknessType>Constant</thicknessType> <uniqueLayers>3</uniqueLayers> <symmetryType>none</symmetryType> <layer> <layerName>Triax Shell</layerName> <thicknessA>0.001</thicknessA> <thicknessB>0.001</thicknessB> <theta>0</theta> </layer> <layer> <layerName>BalsaIso</layerName> <thicknessA>0.007</thicknessA> <thicknessB>0.007</thicknessB> <theta>0</theta> </layer> <layer> <layerName>Gelcoat</layerName> <thicknessA>0.0005</thicknessA> <thicknessB>0.0005</thicknessB> <theta>0</theta> </layer> </material> | <layer> <layerName>Triax Shell</layerName> <thicknessA>0.001</thicknessA> <thicknessB>0.001</thicknessB> <theta>0</theta> </layer> | <layer> <layerName>BalsaIso</layerName> <thicknessA>0.007</thicknessA> <thicknessB>0.007</thicknessB> <theta>0</theta> </layer> | <layer> <layerName>Gelcoat</layerName> <thicknessA>0.0005</thicknessA> <thicknessB>0.0005</thicknessB> <theta>0</theta> </layer>
46182 | 1606 | TRUE | 32.987 | LE_SS_filler | 032987_LE_SS_filler | BalsaIso | 3 | 3 | 0.007 | <material> <type>composite</type> <name>032987_LE_SS_filler</name> <reference></reference> <thicknessType>Constant</thicknessType> <uniqueLayers>3</uniqueLayers> <symmetryType>none</symmetryType> <layer> <layerName>BalsaIso</layerName> <thicknessA>0.007</thicknessA> <thicknessB>0.007</thicknessB> <theta>0</theta> </layer> <layer> <layerName>Gelcoat</layerName> <thicknessA>0.0005</thicknessA> <thicknessB>0.0005</thicknessB> <theta>0</theta> </layer> <layer> <layerName>Triax Shell</layerName> <thicknessA>0.001</thicknessA> <thicknessB>0.001</thicknessB> <theta>0</theta> </layer> </material> | <layer> <layerName>BalsaIso</layerName> <thicknessA>0.007</thicknessA> <thicknessB>0.007</thicknessB> <theta>0</theta> </layer> | <layer> <layerName>Gelcoat</layerName> <thicknessA>0.0005</thicknessA> <thicknessB>0.0005</thicknessB> <theta>0</theta> </layer> | <layer> <layerName>Triax Shell</layerName> <thicknessA>0.001</thicknessA> <thicknessB>0.001</thicknessB> <theta>0</theta> </layer>
46200 | 1607 | TRUE | 32.987 | LP_CAP | 032987_LP_CAP | Gelcoat | 3 | 1 | 0.0005 | <material> <type>composite</type> <name>032987_LP_CAP</name> <reference></reference> <thicknessType>Constant</thicknessType> <uniqueLayers>3</uniqueLayers> <symmetryType>none</symmetryType> <layer> <layerName>Gelcoat</layerName> <thicknessA>0.0005</thicknessA> <thicknessB>0.0005</thicknessB> <theta>0</theta> </layer> <layer> <layerName>Triax Shell</layerName> <thicknessA>0.001</thicknessA> <thicknessB>0.001</thicknessB> <theta>0</theta> </layer> <layer> <layerName>UD Spar Caps</layerName> <thicknessA>0.045</thicknessA> <thicknessB>0.045</thicknessB> <theta>0</theta> </layer> </material> | <layer> <layerName>Gelcoat</layerName> <thicknessA>0.0005</thicknessA> <thicknessB>0.0005</thicknessB> <theta>0</theta> </layer> | <layer> <layerName>Triax Shell</layerName> <thicknessA>0.001</thicknessA> <thicknessB>0.001</thicknessB> <theta>0</theta> </layer> | <layer> <layerName>UD Spar Caps</layerName> <thicknessA>0.045</thicknessA> <thicknessB>0.045</thicknessB> <theta>0</theta> </layer>
46201 | 1608 | TRUE | 32.987 | LP_CAP | 032987_LP_CAP | Triax Shell | 3 | 2 | 0.001 | <material> <type>composite</type> <name>032987_LP_CAP</name> <reference></reference> <thicknessType>Constant</thicknessType> <uniqueLayers>3</uniqueLayers> <symmetryType>none</symmetryType> <layer> <layerName>Triax Shell</layerName> <thicknessA>0.001</thicknessA> <thicknessB>0.001</thicknessB> <theta>0</theta> </layer> <layer> <layerName>UD Spar Caps</layerName> <thicknessA>0.045</thicknessA> <thicknessB>0.045</thicknessB> <theta>0</theta> </layer> <layer> <layerName>Gelcoat</layerName> <thicknessA>0.0005</thicknessA> <thicknessB>0.0005</thicknessB> <theta>0</theta> </layer> </material> | <layer> <layerName>Triax Shell</layerName> <thicknessA>0.001</thicknessA> <thicknessB>0.001</thicknessB> <theta>0</theta> </layer> | <layer> <layerName>UD Spar Caps</layerName> <thicknessA>0.045</thicknessA> <thicknessB>0.045</thicknessB> <theta>0</theta> </layer> | <layer> <layerName>Gelcoat</layerName> <thicknessA>0.0005</thicknessA> <thicknessB>0.0005</thicknessB> <theta>0</theta> </layer>
46246 | 1609 | TRUE | 32.987 | LP_CAP | 032987_LP_CAP | UD Spar Caps | 3 | 3 | 0.045 | <material> <type>composite</type> <name>032987_LP_CAP</name> <reference></reference> <thicknessType>Constant</thicknessType> <uniqueLayers>3</uniqueLayers> <symmetryType>none</symmetryType> <layer> <layerName>UD Spar Caps</layerName> <thicknessA>0.045</thicknessA> <thicknessB>0.045</thicknessB> <theta>0</theta> </layer> <layer> <layerName>Gelcoat</layerName> <thicknessA>0.0005</thicknessA> <thicknessB>0.0005</thicknessB> <theta>0</theta> </layer> <layer> <layerName>Triax Shell</layerName> <thicknessA>0.001</thicknessA> <thicknessB>0.001</thicknessB> <theta>0</theta> </layer> </material> | <layer> <layerName>UD Spar Caps</layerName> <thicknessA>0.045</thicknessA> <thicknessB>0.045</thicknessB> <theta>0</theta> </layer> | <layer> <layerName>Gelcoat</layerName> <thicknessA>0.0005</thicknessA> <thicknessB>0.0005</thicknessB> <theta>0</theta> </layer> | <layer> <layerName>Triax Shell</layerName> <thicknessA>0.001</thicknessA> <thicknessB>0.001</thicknessB> <theta>0</theta> </layer>
46302 | 1610 | TRUE | 32.987 | LP_FLAT | 032987_LP_FLAT | Gelcoat | 3 | 1 | 0.0005 | <material> <type>composite</type> <name>032987_LP_FLAT</name> <reference></reference> <thicknessType>Constant</thicknessType> <uniqueLayers>3</uniqueLayers> <symmetryType>none</symmetryType> <layer> <layerName>Gelcoat</layerName> <thicknessA>0.0005</thicknessA> <thicknessB>0.0005</thicknessB> <theta>0</theta> </layer> <layer> <layerName>Triax Shell</layerName> <thicknessA>0.001</thicknessA> <thicknessB>0.001</thicknessB> <theta>0</theta> </layer> <layer> <layerName>UD LE/TE</layerName> <thicknessA>0.006</thicknessA> <thicknessB>0.006</thicknessB> <theta>0</theta> </layer> </material> | <layer> <layerName>Gelcoat</layerName> <thicknessA>0.0005</thicknessA> <thicknessB>0.0005</thicknessB> <theta>0</theta> </layer> | <layer> <layerName>Triax Shell</layerName> <thicknessA>0.001</thicknessA> <thicknessB>0.001</thicknessB> <theta>0</theta> </layer> | <layer> <layerName>UD LE/TE</layerName> <thicknessA>0.006</thicknessA> <thicknessB>0.006</thicknessB> <theta>0</theta> </layer>
46303 | 1611 | TRUE | 32.987 | LP_FLAT | 032987_LP_FLAT | Triax Shell | 3 | 2 | 0.001 | <material> <type>composite</type> <name>032987_LP_FLAT</name> <reference></reference> <thicknessType>Constant</thicknessType> <uniqueLayers>3</uniqueLayers> <symmetryType>none</symmetryType> <layer> <layerName>Triax Shell</layerName> <thicknessA>0.001</thicknessA> <thicknessB>0.001</thicknessB> <theta>0</theta> </layer> <layer> <layerName>UD LE/TE</layerName> <thicknessA>0.006</thicknessA> <thicknessB>0.006</thicknessB> <theta>0</theta> </layer> <layer> <layerName>Gelcoat</layerName> <thicknessA>0.0005</thicknessA> <thicknessB>0.0005</thicknessB> <theta>0</theta> </layer> </material> | <layer> <layerName>Triax Shell</layerName> <thicknessA>0.001</thicknessA> <thicknessB>0.001</thicknessB> <theta>0</theta> </layer> | <layer> <layerName>UD LE/TE</layerName> <thicknessA>0.006</thicknessA> <thicknessB>0.006</thicknessB> <theta>0</theta> </layer> | <layer> <layerName>Gelcoat</layerName> <thicknessA>0.0005</thicknessA> <thicknessB>0.0005</thicknessB> <theta>0</theta> </layer>
46309 | 1612 | TRUE | 32.987 | LP_FLAT | 032987_LP_FLAT | UD LE/TE | 3 | 3 | 0.006 | <material> <type>composite</type> <name>032987_LP_FLAT</name> <reference></reference> <thicknessType>Constant</thicknessType> <uniqueLayers>3</uniqueLayers> <symmetryType>none</symmetryType> <layer> <layerName>UD LE/TE</layerName> <thicknessA>0.006</thicknessA> <thicknessB>0.006</thicknessB> <theta>0</theta> </layer> <layer> <layerName>Gelcoat</layerName> <thicknessA>0.0005</thicknessA> <thicknessB>0.0005</thicknessB> <theta>0</theta> </layer> <layer> <layerName>Triax Shell</layerName> <thicknessA>0.001</thicknessA> <thicknessB>0.001</thicknessB> <theta>0</theta> </layer> </material> | <layer> <layerName>UD LE/TE</layerName> <thicknessA>0.006</thicknessA> <thicknessB>0.006</thicknessB> <theta>0</theta> </layer> | <layer> <layerName>Gelcoat</layerName> <thicknessA>0.0005</thicknessA> <thicknessB>0.0005</thicknessB> <theta>0</theta> </layer> | <layer> <layerName>Triax Shell</layerName> <thicknessA>0.001</thicknessA> <thicknessB>0.001</thicknessB> <theta>0</theta> </layer>
46326 | 1613 | TRUE | 32.987 | LP_LE_REINF | 032987_LP_LE_REINF | Gelcoat | 3 | 1 | 0.0005 | <material> <type>composite</type> <name>032987_LP_LE_REINF</name> <reference></reference> <thicknessType>Constant</thicknessType> <uniqueLayers>3</uniqueLayers> <symmetryType>none</symmetryType> <layer> <layerName>Gelcoat</layerName> <thicknessA>0.0005</thicknessA> <thicknessB>0.0005</thicknessB> <theta>0</theta> </layer> <layer> <layerName>Triax Shell</layerName> <thicknessA>0.001</thicknessA> <thicknessB>0.001</thicknessB> <theta>0</theta> </layer> <layer> <layerName>UD LE/TE</layerName> <thicknessA>0.001</thicknessA> <thicknessB>0.001</thicknessB> <theta>0</theta> </layer> </material> | <layer> <layerName>Gelcoat</layerName> <thicknessA>0.0005</thicknessA> <thicknessB>0.0005</thicknessB> <theta>0</theta> </layer> | <layer> <layerName>Triax Shell</layerName> <thicknessA>0.001</thicknessA> <thicknessB>0.001</thicknessB> <theta>0</theta> </layer> | <layer> <layerName>UD LE/TE</layerName> <thicknessA>0.001</thicknessA> <thicknessB>0.001</thicknessB> <theta>0</theta> </layer>
46327 | 1614 | TRUE | 32.987 | LP_LE_REINF | 032987_LP_LE_REINF | Triax Shell | 3 | 2 | 0.001 | <material> <type>composite</type> <name>032987_LP_LE_REINF</name> <reference></reference> <thicknessType>Constant</thicknessType> <uniqueLayers>3</uniqueLayers> <symmetryType>none</symmetryType> <layer> <layerName>Triax Shell</layerName> <thicknessA>0.001</thicknessA> <thicknessB>0.001</thicknessB> <theta>0</theta> </layer> <layer> <layerName>UD LE/TE</layerName> <thicknessA>0.001</thicknessA> <thicknessB>0.001</thicknessB> <theta>0</theta> </layer> <layer> <layerName>Gelcoat</layerName> <thicknessA>0.0005</thicknessA> <thicknessB>0.0005</thicknessB> <theta>0</theta> </layer> </material> | <layer> <layerName>Triax Shell</layerName> <thicknessA>0.001</thicknessA> <thicknessB>0.001</thicknessB> <theta>0</theta> </layer> | <layer> <layerName>UD LE/TE</layerName> <thicknessA>0.001</thicknessA> <thicknessB>0.001</thicknessB> <theta>0</theta> </layer> | <layer> <layerName>Gelcoat</layerName> <thicknessA>0.0005</thicknessA> <thicknessB>0.0005</thicknessB> <theta>0</theta> </layer>
46328 | 1615 | TRUE | 32.987 | LP_LE_REINF | 032987_LP_LE_REINF | UD LE/TE | 3 | 3 | 0.001 | <material> <type>composite</type> <name>032987_LP_LE_REINF</name> <reference></reference> <thicknessType>Constant</thicknessType> <uniqueLayers>3</uniqueLayers> <symmetryType>none</symmetryType> <layer> <layerName>UD LE/TE</layerName> <thicknessA>0.001</thicknessA> <thicknessB>0.001</thicknessB> <theta>0</theta> </layer> <layer> <layerName>Gelcoat</layerName> <thicknessA>0.0005</thicknessA> <thicknessB>0.0005</thicknessB> <theta>0</theta> </layer> <layer> <layerName>Triax Shell</layerName> <thicknessA>0.001</thicknessA> <thicknessB>0.001</thicknessB> <theta>0</theta> </layer> </material> | <layer> <layerName>UD LE/TE</layerName> <thicknessA>0.001</thicknessA> <thicknessB>0.001</thicknessB> <theta>0</theta> </layer> | <layer> <layerName>Gelcoat</layerName> <thicknessA>0.0005</thicknessA> <thicknessB>0.0005</thicknessB> <theta>0</theta> </layer> | <layer> <layerName>Triax Shell</layerName> <thicknessA>0.001</thicknessA> <thicknessB>0.001</thicknessB> <theta>0</theta> </layer>
46340 | 1616 | TRUE | 32.987 | LP_TE_Reinf | 032987_LP_TE_Reinf | Gelcoat | 3 | 1 | 0.0005 | <material> <type>composite</type> <name>032987_LP_TE_Reinf</name> <reference></reference> <thicknessType>Constant</thicknessType> <uniqueLayers>3</uniqueLayers> <symmetryType>none</symmetryType> <layer> <layerName>Gelcoat</layerName> <thicknessA>0.0005</thicknessA> <thicknessB>0.0005</thicknessB> <theta>0</theta> </layer> <layer> <layerName>Triax Shell</layerName> <thicknessA>0.001</thicknessA> <thicknessB>0.001</thicknessB> <theta>0</theta> </layer> <layer> <layerName>UD LE/TE</layerName> <thicknessA>0.006</thicknessA> <thicknessB>0.006</thicknessB> <theta>0</theta> </layer> </material> | <layer> <layerName>Gelcoat</layerName> <thicknessA>0.0005</thicknessA> <thicknessB>0.0005</thicknessB> <theta>0</theta> </layer> | <layer> <layerName>Triax Shell</layerName> <thicknessA>0.001</thicknessA> <thicknessB>0.001</thicknessB> <theta>0</theta> </layer> | <layer> <layerName>UD LE/TE</layerName> <thicknessA>0.006</thicknessA> <thicknessB>0.006</thicknessB> <theta>0</theta> </layer>
46341 | 1617 | TRUE | 32.987 | LP_TE_Reinf | 032987_LP_TE_Reinf | Triax Shell | 3 | 2 | 0.001 | <material> <type>composite</type> <name>032987_LP_TE_Reinf</name> <reference></reference> <thicknessType>Constant</thicknessType> <uniqueLayers>3</uniqueLayers> <symmetryType>none</symmetryType> <layer> <layerName>Triax Shell</layerName> <thicknessA>0.001</thicknessA> <thicknessB>0.001</thicknessB> <theta>0</theta> </layer> <layer> <layerName>UD LE/TE</layerName> <thicknessA>0.006</thicknessA> <thicknessB>0.006</thicknessB> <theta>0</theta> </layer> <layer> <layerName>Gelcoat</layerName> <thicknessA>0.0005</thicknessA> <thicknessB>0.0005</thicknessB> <theta>0</theta> </layer> </material> | <layer> <layerName>Triax Shell</layerName> <thicknessA>0.001</thicknessA> <thicknessB>0.001</thicknessB> <theta>0</theta> </layer> | <layer> <layerName>UD LE/TE</layerName> <thicknessA>0.006</thicknessA> <thicknessB>0.006</thicknessB> <theta>0</theta> </layer> | <layer> <layerName>Gelcoat</layerName> <thicknessA>0.0005</thicknessA> <thicknessB>0.0005</thicknessB> <theta>0</theta> </layer>
46347 | 1618 | TRUE | 32.987 | LP_TE_Reinf | 032987_LP_TE_Reinf | UD LE/TE | 3 | 3 | 0.006 | <material> <type>composite</type> <name>032987_LP_TE_Reinf</name> <reference></reference> <thicknessType>Constant</thicknessType> <uniqueLayers>3</uniqueLayers> <symmetryType>none</symmetryType> <layer> <layerName>UD LE/TE</layerName> <thicknessA>0.006</thicknessA> <thicknessB>0.006</thicknessB> <theta>0</theta> </layer> <layer> <layerName>Gelcoat</layerName> <thicknessA>0.0005</thicknessA> <thicknessB>0.0005</thicknessB> <theta>0</theta> </layer> <layer> <layerName>Triax Shell</layerName> <thicknessA>0.001</thicknessA> <thicknessB>0.001</thicknessB> <theta>0</theta> </layer> </material> | <layer> <layerName>UD LE/TE</layerName> <thicknessA>0.006</thicknessA> <thicknessB>0.006</thicknessB> <theta>0</theta> </layer> | <layer> <layerName>Gelcoat</layerName> <thicknessA>0.0005</thicknessA> <thicknessB>0.0005</thicknessB> <theta>0</theta> </layer> | <layer> <layerName>Triax Shell</layerName> <thicknessA>0.001</thicknessA> <thicknessB>0.001</thicknessB> <theta>0</theta> </layer>
46458 | 1623 | TRUE | 32.987 | SW_1_HP | 032987_SW_1_HP | Gelcoat | 3 | 1 | 0.0005 | <material> <type>composite</type> <name>032987_SW_1_HP</name> <reference></reference> <thicknessType>Constant</thicknessType> <uniqueLayers>3</uniqueLayers> <symmetryType>none</symmetryType> <layer> <layerName>Gelcoat</layerName> <thicknessA>0.0005</thicknessA> <thicknessB>0.0005</thicknessB> <theta>0</theta> </layer> <layer> <layerName>Triax Shell</layerName> <thicknessA>0.001</thicknessA> <thicknessB>0.001</thicknessB> <theta>0</theta> </layer> <layer> <layerName>UD Spar Caps</layerName> <thicknessA>0.045</thicknessA> <thicknessB>0.045</thicknessB> <theta>0</theta> </layer> </material> | <layer> <layerName>Gelcoat</layerName> <thicknessA>0.0005</thicknessA> <thicknessB>0.0005</thicknessB> <theta>0</theta> </layer> | <layer> <layerName>Triax Shell</layerName> <thicknessA>0.001</thicknessA> <thicknessB>0.001</thicknessB> <theta>0</theta> </layer> | <layer> <layerName>UD Spar Caps</layerName> <thicknessA>0.045</thicknessA> <thicknessB>0.045</thicknessB> <theta>0</theta> </layer>
46459 | 1624 | TRUE | 32.987 | SW_1_HP | 032987_SW_1_HP | Triax Shell | 3 | 2 | 0.001 | <material> <type>composite</type> <name>032987_SW_1_HP</name> <reference></reference> <thicknessType>Constant</thicknessType> <uniqueLayers>3</uniqueLayers> <symmetryType>none</symmetryType> <layer> <layerName>Triax Shell</layerName> <thicknessA>0.001</thicknessA> <thicknessB>0.001</thicknessB> <theta>0</theta> </layer> <layer> <layerName>UD Spar Caps</layerName> <thicknessA>0.045</thicknessA> <thicknessB>0.045</thicknessB> <theta>0</theta> </layer> <layer> <layerName>Gelcoat</layerName> <thicknessA>0.0005</thicknessA> <thicknessB>0.0005</thicknessB> <theta>0</theta> </layer> </material> | <layer> <layerName>Triax Shell</layerName> <thicknessA>0.001</thicknessA> <thicknessB>0.001</thicknessB> <theta>0</theta> </layer> | <layer> <layerName>UD Spar Caps</layerName> <thicknessA>0.045</thicknessA> <thicknessB>0.045</thicknessB> <theta>0</theta> </layer> | <layer> <layerName>Gelcoat</layerName> <thicknessA>0.0005</thicknessA> <thicknessB>0.0005</thicknessB> <theta>0</theta> </layer>
46504 | 1625 | TRUE | 32.987 | SW_1_HP | 032987_SW_1_HP | UD Spar Caps | 3 | 3 | 0.045 | <material> <type>composite</type> <name>032987_SW_1_HP</name> <reference></reference> <thicknessType>Constant</thicknessType> <uniqueLayers>3</uniqueLayers> <symmetryType>none</symmetryType> <layer> <layerName>UD Spar Caps</layerName> <thicknessA>0.045</thicknessA> <thicknessB>0.045</thicknessB> <theta>0</theta> </layer> <layer> <layerName>Gelcoat</layerName> <thicknessA>0.0005</thicknessA> <thicknessB>0.0005</thicknessB> <theta>0</theta> </layer> <layer> <layerName>Triax Shell</layerName> <thicknessA>0.001</thicknessA> <thicknessB>0.001</thicknessB> <theta>0</theta> </layer> </material> | <layer> <layerName>UD Spar Caps</layerName> <thicknessA>0.045</thicknessA> <thicknessB>0.045</thicknessB> <theta>0</theta> </layer> | <layer> <layerName>Gelcoat</layerName> <thicknessA>0.0005</thicknessA> <thicknessB>0.0005</thicknessB> <theta>0</theta> </layer> | <layer> <layerName>Triax Shell</layerName> <thicknessA>0.001</thicknessA> <thicknessB>0.001</thicknessB> <theta>0</theta> </layer>
46560 | 1626 | TRUE | 32.987 | SW_1_LP | 032987_SW_1_LP | Gelcoat | 3 | 1 | 0.0005 | <material> <type>composite</type> <name>032987_SW_1_LP</name> <reference></reference> <thicknessType>Constant</thicknessType> <uniqueLayers>3</uniqueLayers> <symmetryType>none</symmetryType> <layer> <layerName>Gelcoat</layerName> <thicknessA>0.0005</thicknessA> <thicknessB>0.0005</thicknessB> <theta>0</theta> </layer> <layer> <layerName>Triax Shell</layerName> <thicknessA>0.001</thicknessA> <thicknessB>0.001</thicknessB> <theta>0</theta> </layer> <layer> <layerName>UD Spar Caps</layerName> <thicknessA>0.045</thicknessA> <thicknessB>0.045</thicknessB> <theta>0</theta> </layer> </material> | <layer> <layerName>Gelcoat</layerName> <thicknessA>0.0005</thicknessA> <thicknessB>0.0005</thicknessB> <theta>0</theta> </layer> | <layer> <layerName>Triax Shell</layerName> <thicknessA>0.001</thicknessA> <thicknessB>0.001</thicknessB> <theta>0</theta> </layer> | <layer> <layerName>UD Spar Caps</layerName> <thicknessA>0.045</thicknessA> <thicknessB>0.045</thicknessB> <theta>0</theta> </layer>
46561 | 1627 | TRUE | 32.987 | SW_1_LP | 032987_SW_1_LP | Triax Shell | 3 | 2 | 0.001 | <material> <type>composite</type> <name>032987_SW_1_LP</name> <reference></reference> <thicknessType>Constant</thicknessType> <uniqueLayers>3</uniqueLayers> <symmetryType>none</symmetryType> <layer> <layerName>Triax Shell</layerName> <thicknessA>0.001</thicknessA> <thicknessB>0.001</thicknessB> <theta>0</theta> </layer> <layer> <layerName>UD Spar Caps</layerName> <thicknessA>0.045</thicknessA> <thicknessB>0.045</thicknessB> <theta>0</theta> </layer> <layer> <layerName>Gelcoat</layerName> <thicknessA>0.0005</thicknessA> <thicknessB>0.0005</thicknessB> <theta>0</theta> </layer> </material> | <layer> <layerName>Triax Shell</layerName> <thicknessA>0.001</thicknessA> <thicknessB>0.001</thicknessB> <theta>0</theta> </layer> | <layer> <layerName>UD Spar Caps</layerName> <thicknessA>0.045</thicknessA> <thicknessB>0.045</thicknessB> <theta>0</theta> </layer> | <layer> <layerName>Gelcoat</layerName> <thicknessA>0.0005</thicknessA> <thicknessB>0.0005</thicknessB> <theta>0</theta> </layer>
46606 | 1628 | TRUE | 32.987 | SW_1_LP | 032987_SW_1_LP | UD Spar Caps | 3 | 3 | 0.045 | <material> <type>composite</type> <name>032987_SW_1_LP</name> <reference></reference> <thicknessType>Constant</thicknessType> <uniqueLayers>3</uniqueLayers> <symmetryType>none</symmetryType> <layer> <layerName>UD Spar Caps</layerName> <thicknessA>0.045</thicknessA> <thicknessB>0.045</thicknessB> <theta>0</theta> </layer> <layer> <layerName>Gelcoat</layerName> <thicknessA>0.0005</thicknessA> <thicknessB>0.0005</thicknessB> <theta>0</theta> </layer> <layer> <layerName>Triax Shell</layerName> <thicknessA>0.001</thicknessA> <thicknessB>0.001</thicknessB> <theta>0</theta> </layer> </material> | <layer> <layerName>UD Spar Caps</layerName> <thicknessA>0.045</thicknessA> <thicknessB>0.045</thicknessB> <theta>0</theta> </layer> | <layer> <layerName>Gelcoat</layerName> <thicknessA>0.0005</thicknessA> <thicknessB>0.0005</thicknessB> <theta>0</theta> </layer> | <layer> <layerName>Triax Shell</layerName> <thicknessA>0.001</thicknessA> <thicknessB>0.001</thicknessB> <theta>0</theta> </layer>
46662 | 1629 | TRUE | 32.987 | SW_2_HP | 032987_SW_2_HP | Gelcoat | 3 | 1 | 0.0005 | <material> <type>composite</type> <name>032987_SW_2_HP</name> <reference></reference> <thicknessType>Constant</thicknessType> <uniqueLayers>3</uniqueLayers> <symmetryType>none</symmetryType> <layer> <layerName>Gelcoat</layerName> <thicknessA>0.0005</thicknessA> <thicknessB>0.0005</thicknessB> <theta>0</theta> </layer> <layer> <layerName>Triax Shell</layerName> <thicknessA>0.001</thicknessA> <thicknessB>0.001</thicknessB> <theta>0</theta> </layer> <layer> <layerName>UD Spar Caps</layerName> <thicknessA>0.045</thicknessA> <thicknessB>0.045</thicknessB> <theta>0</theta> </layer> </material> | <layer> <layerName>Gelcoat</layerName> <thicknessA>0.0005</thicknessA> <thicknessB>0.0005</thicknessB> <theta>0</theta> </layer> | <layer> <layerName>Triax Shell</layerName> <thicknessA>0.001</thicknessA> <thicknessB>0.001</thicknessB> <theta>0</theta> </layer> | <layer> <layerName>UD Spar Caps</layerName> <thicknessA>0.045</thicknessA> <thicknessB>0.045</thicknessB> <theta>0</theta> </layer>
46663 | 1630 | TRUE | 32.987 | SW_2_HP | 032987_SW_2_HP | Triax Shell | 3 | 2 | 0.001 | <material> <type>composite</type> <name>032987_SW_2_HP</name> <reference></reference> <thicknessType>Constant</thicknessType> <uniqueLayers>3</uniqueLayers> <symmetryType>none</symmetryType> <layer> <layerName>Triax Shell</layerName> <thicknessA>0.001</thicknessA> <thicknessB>0.001</thicknessB> <theta>0</theta> </layer> <layer> <layerName>UD Spar Caps</layerName> <thicknessA>0.045</thicknessA> <thicknessB>0.045</thicknessB> <theta>0</theta> </layer> <layer> <layerName>Gelcoat</layerName> <thicknessA>0.0005</thicknessA> <thicknessB>0.0005</thicknessB> <theta>0</theta> </layer> </material> | <layer> <layerName>Triax Shell</layerName> <thicknessA>0.001</thicknessA> <thicknessB>0.001</thicknessB> <theta>0</theta> </layer> | <layer> <layerName>UD Spar Caps</layerName> <thicknessA>0.045</thicknessA> <thicknessB>0.045</thicknessB> <theta>0</theta> </layer> | <layer> <layerName>Gelcoat</layerName> <thicknessA>0.0005</thicknessA> <thicknessB>0.0005</thicknessB> <theta>0</theta> </layer>
46708 | 1631 | TRUE | 32.987 | SW_2_HP | 032987_SW_2_HP | UD Spar Caps | 3 | 3 | 0.045 | <material> <type>composite</type> <name>032987_SW_2_HP</name> <reference></reference> <thicknessType>Constant</thicknessType> <uniqueLayers>3</uniqueLayers> <symmetryType>none</symmetryType> <layer> <layerName>UD Spar Caps</layerName> <thicknessA>0.045</thicknessA> <thicknessB>0.045</thicknessB> <theta>0</theta> </layer> <layer> <layerName>Gelcoat</layerName> <thicknessA>0.0005</thicknessA> <thicknessB>0.0005</thicknessB> <theta>0</theta> </layer> <layer> <layerName>Triax Shell</layerName> <thicknessA>0.001</thicknessA> <thicknessB>0.001</thicknessB> <theta>0</theta> </layer> </material> | <layer> <layerName>UD Spar Caps</layerName> <thicknessA>0.045</thicknessA> <thicknessB>0.045</thicknessB> <theta>0</theta> </layer> | <layer> <layerName>Gelcoat</layerName> <thicknessA>0.0005</thicknessA> <thicknessB>0.0005</thicknessB> <theta>0</theta> </layer> | <layer> <layerName>Triax Shell</layerName> <thicknessA>0.001</thicknessA> <thicknessB>0.001</thicknessB> <theta>0</theta> </layer>
46764 | 1632 | TRUE | 32.987 | SW_2_LP | 032987_SW_2_LP | Gelcoat | 3 | 1 | 0.0005 | <material> <type>composite</type> <name>032987_SW_2_LP</name> <reference></reference> <thicknessType>Constant</thicknessType> <uniqueLayers>3</uniqueLayers> <symmetryType>none</symmetryType> <layer> <layerName>Gelcoat</layerName> <thicknessA>0.0005</thicknessA> <thicknessB>0.0005</thicknessB> <theta>0</theta> </layer> <layer> <layerName>Triax Shell</layerName> <thicknessA>0.001</thicknessA> <thicknessB>0.001</thicknessB> <theta>0</theta> </layer> <layer> <layerName>UD Spar Caps</layerName> <thicknessA>0.045</thicknessA> <thicknessB>0.045</thicknessB> <theta>0</theta> </layer> </material> | <layer> <layerName>Gelcoat</layerName> <thicknessA>0.0005</thicknessA> <thicknessB>0.0005</thicknessB> <theta>0</theta> </layer> | <layer> <layerName>Triax Shell</layerName> <thicknessA>0.001</thicknessA> <thicknessB>0.001</thicknessB> <theta>0</theta> </layer> | <layer> <layerName>UD Spar Caps</layerName> <thicknessA>0.045</thicknessA> <thicknessB>0.045</thicknessB> <theta>0</theta> </layer>
46765 | 1633 | TRUE | 32.987 | SW_2_LP | 032987_SW_2_LP | Triax Shell | 3 | 2 | 0.001 | <material> <type>composite</type> <name>032987_SW_2_LP</name> <reference></reference> <thicknessType>Constant</thicknessType> <uniqueLayers>3</uniqueLayers> <symmetryType>none</symmetryType> <layer> <layerName>Triax Shell</layerName> <thicknessA>0.001</thicknessA> <thicknessB>0.001</thicknessB> <theta>0</theta> </layer> <layer> <layerName>UD Spar Caps</layerName> <thicknessA>0.045</thicknessA> <thicknessB>0.045</thicknessB> <theta>0</theta> </layer> <layer> <layerName>Biax webs</layerName> <thicknessA>0.003</thicknessA> <thicknessB>0.003</thicknessB> <theta>0</theta> </layer> </material> | <layer> <layerName>Triax Shell</layerName> <thicknessA>0.001</thicknessA> <thicknessB>0.001</thicknessB> <theta>0</theta> </layer> | <layer> <layerName>UD Spar Caps</layerName> <thicknessA>0.045</thicknessA> <thicknessB>0.045</thicknessB> <theta>0</theta> </layer> | <layer> <layerName>Biax webs</layerName> <thicknessA>0.003</thicknessA> <thicknessB>0.003</thicknessB> <theta>0</theta> </layer>
46810 | 1634 | TRUE | 32.987 | SW_2_LP | 032987_SW_2_LP | UD Spar Caps | 3 | 3 | 0.045 | <material> <type>composite</type> <name>032987_SW_2_LP</name> <reference></reference> <thicknessType>Constant</thicknessType> <uniqueLayers>3</uniqueLayers> <symmetryType>none</symmetryType> <layer> <layerName>UD Spar Caps</layerName> <thicknessA>0.045</thicknessA> <thicknessB>0.045</thicknessB> <theta>0</theta> </layer> <layer> <layerName>Biax webs</layerName> <thicknessA>0.003</thicknessA> <thicknessB>0.003</thicknessB> <theta>0</theta> </layer> <layer> <layerName>BalsaIso</layerName> <thicknessA>0.016</thicknessA> <thicknessB>0.016</thicknessB> <theta>0</theta> </layer> </material> | <layer> <layerName>UD Spar Caps</layerName> <thicknessA>0.045</thicknessA> <thicknessB>0.045</thicknessB> <theta>0</theta> </layer> | <layer> <layerName>Biax webs</layerName> <thicknessA>0.003</thicknessA> <thicknessB>0.003</thicknessB> <theta>0</theta> </layer> | <layer> <layerName>BalsaIso</layerName> <thicknessA>0.016</thicknessA> <thicknessB>0.016</thicknessB> <theta>0</theta> </layer>
46366 | 1619 | TRUE | 32.987 | SW1 | 032987_SW1 | Biax webs | 2 | 1 | 0.003 | <material> <type>composite</type> <name>032987_SW1</name> <reference></reference> <thicknessType>Constant</thicknessType> <uniqueLayers>2</uniqueLayers> <symmetryType>none</symmetryType> <layer> <layerName>Biax webs</layerName> <thicknessA>0.003</thicknessA> <thicknessB>0.003</thicknessB> <theta>0</theta> </layer> <layer> <layerName>BalsaIso</layerName> <thicknessA>0.016</thicknessA> <thicknessB>0.016</thicknessB> <theta>0</theta> </layer> </material> | <layer> <layerName>Biax webs</layerName> <thicknessA>0.003</thicknessA> <thicknessB>0.003</thicknessB> <theta>0</theta> </layer> | <layer> <layerName>BalsaIso</layerName> <thicknessA>0.016</thicknessA> <thicknessB>0.016</thicknessB> <theta>0</theta> </layer> | <layer> <layerName>Biax webs</layerName> <thicknessA>0.003</thicknessA> <thicknessB>0.003</thicknessB> <theta>0</theta> </layer>
46382 | 1620 | TRUE | 32.987 | SW1 | 032987_SW1 | BalsaIso | 2 | 2 | 0.016 | <material> <type>composite</type> <name>032987_SW1</name> <reference></reference> <thicknessType>Constant</thicknessType> <uniqueLayers>2</uniqueLayers> <symmetryType>none</symmetryType> <layer> <layerName>BalsaIso</layerName> <thicknessA>0.016</thicknessA> <thicknessB>0.016</thicknessB> <theta>0</theta> </layer> <layer> <layerName>Biax webs</layerName> <thicknessA>0.003</thicknessA> <thicknessB>0.003</thicknessB> <theta>0</theta> </layer> </material> | <layer> <layerName>BalsaIso</layerName> <thicknessA>0.016</thicknessA> <thicknessB>0.016</thicknessB> <theta>0</theta> </layer> | <layer> <layerName>Biax webs</layerName> <thicknessA>0.003</thicknessA> <thicknessB>0.003</thicknessB> <theta>0</theta> </layer> | <layer> <layerName>BalsaIso</layerName> <thicknessA>0.017</thicknessA> <thicknessB>0.017</thicknessB> <theta>0</theta> </layer>
46412 | 1621 | TRUE | 32.987 | SW2 | 032987_SW2 | Biax webs | 2 | 1 | 0.003 | <material> <type>composite</type> <name>032987_SW2</name> <reference></reference> <thicknessType>Constant</thicknessType> <uniqueLayers>2</uniqueLayers> <symmetryType>none</symmetryType> <layer> <layerName>Biax webs</layerName> <thicknessA>0.003</thicknessA> <thicknessB>0.003</thicknessB> <theta>0</theta> </layer> <layer> <layerName>BalsaIso</layerName> <thicknessA>0.017</thicknessA> <thicknessB>0.017</thicknessB> <theta>0</theta> </layer> </material> | <layer> <layerName>Biax webs</layerName> <thicknessA>0.003</thicknessA> <thicknessB>0.003</thicknessB> <theta>0</theta> </layer> | <layer> <layerName>BalsaIso</layerName> <thicknessA>0.017</thicknessA> <thicknessB>0.017</thicknessB> <theta>0</theta> </layer> | <layer> <layerName>Gelcoat</layerName> <thicknessA>0.0005</thicknessA> <thicknessB>0.0005</thicknessB> <theta>0</theta> </layer>
46429 | 1622 | TRUE | 32.987 | SW2 | 032987_SW2 | BalsaIso | 2 | 2 | 0.017 | <material> <type>composite</type> <name>032987_SW2</name> <reference></reference> <thicknessType>Constant</thicknessType> <uniqueLayers>2</uniqueLayers> <symmetryType>none</symmetryType> <layer> <layerName>BalsaIso</layerName> <thicknessA>0.017</thicknessA> <thicknessB>0.017</thicknessB> <theta>0</theta> </layer> <layer> <layerName>Gelcoat</layerName> <thicknessA>0.0005</thicknessA> <thicknessB>0.0005</thicknessB> <theta>0</theta> </layer> </material> | <layer> <layerName>BalsaIso</layerName> <thicknessA>0.017</thicknessA> <thicknessB>0.017</thicknessB> <theta>0</theta> </layer> | <layer> <layerName>Gelcoat</layerName> <thicknessA>0.0005</thicknessA> <thicknessB>0.0005</thicknessB> <theta>0</theta> </layer> | <layer> <layerName>Triax Shell</layerName> <thicknessA>0.001</thicknessA> <thicknessB>0.001</thicknessB> <theta>0</theta> </layer>
46932 | 1638 | TRUE | 32.987 | TE_SS_filler | 032987_TE_SS_filler | Gelcoat | 3 | 1 | 0.0005 | <material> <type>composite</type> <name>032987_TE_SS_filler</name> <reference></reference> <thicknessType>Constant</thicknessType> <uniqueLayers>3</uniqueLayers> <symmetryType>none</symmetryType> <layer> <layerName>Gelcoat</layerName> <thicknessA>0.0005</thicknessA> <thicknessB>0.0005</thicknessB> <theta>0</theta> </layer> <layer> <layerName>Triax Shell</layerName> <thicknessA>0.001</thicknessA> <thicknessB>0.001</thicknessB> <theta>0</theta> </layer> <layer> <layerName>BalsaIso</layerName> <thicknessA>0.037</thicknessA> <thicknessB>0.037</thicknessB> <theta>0</theta> </layer> </material> | <layer> <layerName>Gelcoat</layerName> <thicknessA>0.0005</thicknessA> <thicknessB>0.0005</thicknessB> <theta>0</theta> </layer> | <layer> <layerName>Triax Shell</layerName> <thicknessA>0.001</thicknessA> <thicknessB>0.001</thicknessB> <theta>0</theta> </layer> | <layer> <layerName>BalsaIso</layerName> <thicknessA>0.037</thicknessA> <thicknessB>0.037</thicknessB> <theta>0</theta> </layer>
46933 | 1639 | TRUE | 32.987 | TE_SS_filler | 032987_TE_SS_filler | Triax Shell | 3 | 2 | 0.001 | <material> <type>composite</type> <name>032987_TE_SS_filler</name> <reference></reference> <thicknessType>Constant</thicknessType> <uniqueLayers>3</uniqueLayers> <symmetryType>none</symmetryType> <layer> <layerName>Triax Shell</layerName> <thicknessA>0.001</thicknessA> <thicknessB>0.001</thicknessB> <theta>0</theta> </layer> <layer> <layerName>BalsaIso</layerName> <thicknessA>0.037</thicknessA> <thicknessB>0.037</thicknessB> <theta>0</theta> </layer> <layer> <layerName>Gelcoat</layerName> <thicknessA>0.0005</thicknessA> <thicknessB>0.0005</thicknessB> <theta>0</theta> </layer> </material> | <layer> <layerName>Triax Shell</layerName> <thicknessA>0.001</thicknessA> <thicknessB>0.001</thicknessB> <theta>0</theta> </layer> | <layer> <layerName>BalsaIso</layerName> <thicknessA>0.037</thicknessA> <thicknessB>0.037</thicknessB> <theta>0</theta> </layer> | <layer> <layerName>Gelcoat</layerName> <thicknessA>0.0005</thicknessA> <thicknessB>0.0005</thicknessB> <theta>0</theta> </layer>
46970 | 1640 | TRUE | 32.987 | TE_SS_filler | 032987_TE_SS_filler | BalsaIso | 3 | 3 | 0.037 | <material> <type>composite</type> <name>032987_TE_SS_filler</name> <reference></reference> <thicknessType>Constant</thicknessType> <uniqueLayers>3</uniqueLayers> <symmetryType>none</symmetryType> <layer> <layerName>BalsaIso</layerName> <thicknessA>0.037</thicknessA> <thicknessB>0.037</thicknessB> <theta>0</theta> </layer> <layer> <layerName>Gelcoat</layerName> <thicknessA>0.0005</thicknessA> <thicknessB>0.0005</thicknessB> <theta>0</theta> </layer> <layer> <layerName>Triax Shell</layerName> <thicknessA>0.001</thicknessA> <thicknessB>0.001</thicknessB> <theta>0</theta> </layer> </material> | <layer> <layerName>BalsaIso</layerName> <thicknessA>0.037</thicknessA> <thicknessB>0.037</thicknessB> <theta>0</theta> </layer> | <layer> <layerName>Gelcoat</layerName> <thicknessA>0.0005</thicknessA> <thicknessB>0.0005</thicknessB> <theta>0</theta> </layer> | <layer> <layerName>Triax Shell</layerName> <thicknessA>0.001</thicknessA> <thicknessB>0.001</thicknessB> <theta>0</theta> </layer>
46866 | 1635 | TRUE | 32.987 | TE-PS-Filler | 032987_TE-PS-Filler | Gelcoat | 3 | 1 | 0.0005 | <material> <type>composite</type> <name>032987_TE-PS-Filler</name> <reference></reference> <thicknessType>Constant</thicknessType> <uniqueLayers>3</uniqueLayers> <symmetryType>none</symmetryType> <layer> <layerName>Gelcoat</layerName> <thicknessA>0.0005</thicknessA> <thicknessB>0.0005</thicknessB> <theta>0</theta> </layer> <layer> <layerName>Triax Shell</layerName> <thicknessA>0.001</thicknessA> <thicknessB>0.001</thicknessB> <theta>0</theta> </layer> <layer> <layerName>BalsaIso</layerName> <thicknessA>0.027</thicknessA> <thicknessB>0.027</thicknessB> <theta>0</theta> </layer> </material> | <layer> <layerName>Gelcoat</layerName> <thicknessA>0.0005</thicknessA> <thicknessB>0.0005</thicknessB> <theta>0</theta> </layer> | <layer> <layerName>Triax Shell</layerName> <thicknessA>0.001</thicknessA> <thicknessB>0.001</thicknessB> <theta>0</theta> </layer> | <layer> <layerName>BalsaIso</layerName> <thicknessA>0.027</thicknessA> <thicknessB>0.027</thicknessB> <theta>0</theta> </layer>
46867 | 1636 | TRUE | 32.987 | TE-PS-Filler | 032987_TE-PS-Filler | Triax Shell | 3 | 2 | 0.001 | <material> <type>composite</type> <name>032987_TE-PS-Filler</name> <reference></reference> <thicknessType>Constant</thicknessType> <uniqueLayers>3</uniqueLayers> <symmetryType>none</symmetryType> <layer> <layerName>Triax Shell</layerName> <thicknessA>0.001</thicknessA> <thicknessB>0.001</thicknessB> <theta>0</theta> </layer> <layer> <layerName>BalsaIso</layerName> <thicknessA>0.027</thicknessA> <thicknessB>0.027</thicknessB> <theta>0</theta> </layer> <layer> <layerName>Gelcoat</layerName> <thicknessA>0.0005</thicknessA> <thicknessB>0.0005</thicknessB> <theta>0</theta> </layer> </material> | <layer> <layerName>Triax Shell</layerName> <thicknessA>0.001</thicknessA> <thicknessB>0.001</thicknessB> <theta>0</theta> </layer> | <layer> <layerName>BalsaIso</layerName> <thicknessA>0.027</thicknessA> <thicknessB>0.027</thicknessB> <theta>0</theta> </layer> | <layer> <layerName>Gelcoat</layerName> <thicknessA>0.0005</thicknessA> <thicknessB>0.0005</thicknessB> <theta>0</theta> </layer>
46894 | 1637 | TRUE | 32.987 | TE-PS-Filler | 032987_TE-PS-Filler | BalsaIso | 3 | 3 | 0.027 | <material> <type>composite</type> <name>032987_TE-PS-Filler</name> <reference></reference> <thicknessType>Constant</thicknessType> <uniqueLayers>3</uniqueLayers> <symmetryType>none</symmetryType> <layer> <layerName>BalsaIso</layerName> <thicknessA>0.027</thicknessA> <thicknessB>0.027</thicknessB> <theta>0</theta> </layer> <layer> <layerName>Gelcoat</layerName> <thicknessA>0.0005</thicknessA> <thicknessB>0.0005</thicknessB> <theta>0</theta> </layer> <layer> <layerName>Triax Shell</layerName> <thicknessA>0.001</thicknessA> <thicknessB>0.001</thicknessB> <theta>0</theta> </layer> </material> | <layer> <layerName>BalsaIso</layerName> <thicknessA>0.027</thicknessA> <thicknessB>0.027</thicknessB> <theta>0</theta> </layer> | <layer> <layerName>Gelcoat</layerName> <thicknessA>0.0005</thicknessA> <thicknessB>0.0005</thicknessB> <theta>0</theta> </layer> | <layer> <layerName>Triax Shell</layerName> <thicknessA>0.001</thicknessA> <thicknessB>0.001</thicknessB> <theta>0</theta> </layer>
47018 | 1641 | No Section | 34.02 | HP_CAP | 034020_HP_CAP | Gelcoat | 3 | 1 | 0.0005 | <material> <type>composite</type> <name>034020_HP_CAP</name> <reference></reference> <thicknessType>Constant</thicknessType> <uniqueLayers>3</uniqueLayers> <symmetryType>none</symmetryType> <layer> <layerName>Gelcoat</layerName> <thicknessA>0.0005</thicknessA> <thicknessB>0.0005</thicknessB> <theta>0</theta> </layer> <layer> <layerName>Triax Shell</layerName> <thicknessA>0.001</thicknessA> <thicknessB>0.001</thicknessB> <theta>0</theta> </layer> <layer> <layerName>UD Spar Caps</layerName> <thicknessA>0.045</thicknessA> <thicknessB>0.045</thicknessB> <theta>0</theta> </layer> </material> | <layer> <layerName>Gelcoat</layerName> <thicknessA>0.0005</thicknessA> <thicknessB>0.0005</thicknessB> <theta>0</theta> </layer> | <layer> <layerName>Triax Shell</layerName> <thicknessA>0.001</thicknessA> <thicknessB>0.001</thicknessB> <theta>0</theta> </layer> | <layer> <layerName>UD Spar Caps</layerName> <thicknessA>0.045</thicknessA> <thicknessB>0.045</thicknessB> <theta>0</theta> </layer>
47019 | 1642 | No Section | 34.02 | HP_CAP | 034020_HP_CAP | Triax Shell | 3 | 2 | 0.001 | <material> <type>composite</type> <name>034020_HP_CAP</name> <reference></reference> <thicknessType>Constant</thicknessType> <uniqueLayers>3</uniqueLayers> <symmetryType>none</symmetryType> <layer> <layerName>Triax Shell</layerName> <thicknessA>0.001</thicknessA> <thicknessB>0.001</thicknessB> <theta>0</theta> </layer> <layer> <layerName>UD Spar Caps</layerName> <thicknessA>0.045</thicknessA> <thicknessB>0.045</thicknessB> <theta>0</theta> </layer> <layer> <layerName>Gelcoat</layerName> <thicknessA>0.0005</thicknessA> <thicknessB>0.0005</thicknessB> <theta>0</theta> </layer> </material> | <layer> <layerName>Triax Shell</layerName> <thicknessA>0.001</thicknessA> <thicknessB>0.001</thicknessB> <theta>0</theta> </layer> | <layer> <layerName>UD Spar Caps</layerName> <thicknessA>0.045</thicknessA> <thicknessB>0.045</thicknessB> <theta>0</theta> </layer> | <layer> <layerName>Gelcoat</layerName> <thicknessA>0.0005</thicknessA> <thicknessB>0.0005</thicknessB> <theta>0</theta> </layer>
47064 | 1643 | No Section | 34.02 | HP_CAP | 034020_HP_CAP | UD Spar Caps | 3 | 3 | 0.045 | <material> <type>composite</type> <name>034020_HP_CAP</name> <reference></reference> <thicknessType>Constant</thicknessType> <uniqueLayers>3</uniqueLayers> <symmetryType>none</symmetryType> <layer> <layerName>UD Spar Caps</layerName> <thicknessA>0.045</thicknessA> <thicknessB>0.045</thicknessB> <theta>0</theta> </layer> <layer> <layerName>Gelcoat</layerName> <thicknessA>0.0005</thicknessA> <thicknessB>0.0005</thicknessB> <theta>0</theta> </layer> <layer> <layerName>Triax Shell</layerName> <thicknessA>0.001</thicknessA> <thicknessB>0.001</thicknessB> <theta>0</theta> </layer> </material> | <layer> <layerName>UD Spar Caps</layerName> <thicknessA>0.045</thicknessA> <thicknessB>0.045</thicknessB> <theta>0</theta> </layer> | <layer> <layerName>Gelcoat</layerName> <thicknessA>0.0005</thicknessA> <thicknessB>0.0005</thicknessB> <theta>0</theta> </layer> | <layer> <layerName>Triax Shell</layerName> <thicknessA>0.001</thicknessA> <thicknessB>0.001</thicknessB> <theta>0</theta> </layer>
47120 | 1644 | No Section | 34.02 | HP_FLAT | 034020_HP_FLAT | Gelcoat | 3 | 1 | 0.0005 | <material> <type>composite</type> <name>034020_HP_FLAT</name> <reference></reference> <thicknessType>Constant</thicknessType> <uniqueLayers>3</uniqueLayers> <symmetryType>none</symmetryType> <layer> <layerName>Gelcoat</layerName> <thicknessA>0.0005</thicknessA> <thicknessB>0.0005</thicknessB> <theta>0</theta> </layer> <layer> <layerName>Triax Shell</layerName> <thicknessA>0.001</thicknessA> <thicknessB>0.001</thicknessB> <theta>0</theta> </layer> <layer> <layerName>UD LE/TE</layerName> <thicknessA>0.006</thicknessA> <thicknessB>0.006</thicknessB> <theta>0</theta> </layer> </material> | <layer> <layerName>Gelcoat</layerName> <thicknessA>0.0005</thicknessA> <thicknessB>0.0005</thicknessB> <theta>0</theta> </layer> | <layer> <layerName>Triax Shell</layerName> <thicknessA>0.001</thicknessA> <thicknessB>0.001</thicknessB> <theta>0</theta> </layer> | <layer> <layerName>UD LE/TE</layerName> <thicknessA>0.006</thicknessA> <thicknessB>0.006</thicknessB> <theta>0</theta> </layer>
47121 | 1645 | No Section | 34.02 | HP_FLAT | 034020_HP_FLAT | Triax Shell | 3 | 2 | 0.001 | <material> <type>composite</type> <name>034020_HP_FLAT</name> <reference></reference> <thicknessType>Constant</thicknessType> <uniqueLayers>3</uniqueLayers> <symmetryType>none</symmetryType> <layer> <layerName>Triax Shell</layerName> <thicknessA>0.001</thicknessA> <thicknessB>0.001</thicknessB> <theta>0</theta> </layer> <layer> <layerName>UD LE/TE</layerName> <thicknessA>0.006</thicknessA> <thicknessB>0.006</thicknessB> <theta>0</theta> </layer> <layer> <layerName>Gelcoat</layerName> <thicknessA>0.0005</thicknessA> <thicknessB>0.0005</thicknessB> <theta>0</theta> </layer> </material> | <layer> <layerName>Triax Shell</layerName> <thicknessA>0.001</thicknessA> <thicknessB>0.001</thicknessB> <theta>0</theta> </layer> | <layer> <layerName>UD LE/TE</layerName> <thicknessA>0.006</thicknessA> <thicknessB>0.006</thicknessB> <theta>0</theta> </layer> | <layer> <layerName>Gelcoat</layerName> <thicknessA>0.0005</thicknessA> <thicknessB>0.0005</thicknessB> <theta>0</theta> </layer>
47127 | 1646 | No Section | 34.02 | HP_FLAT | 034020_HP_FLAT | UD LE/TE | 3 | 3 | 0.006 | <material> <type>composite</type> <name>034020_HP_FLAT</name> <reference></reference> <thicknessType>Constant</thicknessType> <uniqueLayers>3</uniqueLayers> <symmetryType>none</symmetryType> <layer> <layerName>UD LE/TE</layerName> <thicknessA>0.006</thicknessA> <thicknessB>0.006</thicknessB> <theta>0</theta> </layer> <layer> <layerName>Gelcoat</layerName> <thicknessA>0.0005</thicknessA> <thicknessB>0.0005</thicknessB> <theta>0</theta> </layer> <layer> <layerName>Triax Shell</layerName> <thicknessA>0.001</thicknessA> <thicknessB>0.001</thicknessB> <theta>0</theta> </layer> </material> | <layer> <layerName>UD LE/TE</layerName> <thicknessA>0.006</thicknessA> <thicknessB>0.006</thicknessB> <theta>0</theta> </layer> | <layer> <layerName>Gelcoat</layerName> <thicknessA>0.0005</thicknessA> <thicknessB>0.0005</thicknessB> <theta>0</theta> </layer> | <layer> <layerName>Triax Shell</layerName> <thicknessA>0.001</thicknessA> <thicknessB>0.001</thicknessB> <theta>0</theta> </layer>
47144 | 1647 | No Section | 34.02 | HP_LE_REINF | 034020_HP_LE_REINF | Gelcoat | 3 | 1 | 0.0005 | <material> <type>composite</type> <name>034020_HP_LE_REINF</name> <reference></reference> <thicknessType>Constant</thicknessType> <uniqueLayers>3</uniqueLayers> <symmetryType>none</symmetryType> <layer> <layerName>Gelcoat</layerName> <thicknessA>0.0005</thicknessA> <thicknessB>0.0005</thicknessB> <theta>0</theta> </layer> <layer> <layerName>Triax Shell</layerName> <thicknessA>0.001</thicknessA> <thicknessB>0.001</thicknessB> <theta>0</theta> </layer> <layer> <layerName>UD LE/TE</layerName> <thicknessA>0.001</thicknessA> <thicknessB>0.001</thicknessB> <theta>0</theta> </layer> </material> | <layer> <layerName>Gelcoat</layerName> <thicknessA>0.0005</thicknessA> <thicknessB>0.0005</thicknessB> <theta>0</theta> </layer> | <layer> <layerName>Triax Shell</layerName> <thicknessA>0.001</thicknessA> <thicknessB>0.001</thicknessB> <theta>0</theta> </layer> | <layer> <layerName>UD LE/TE</layerName> <thicknessA>0.001</thicknessA> <thicknessB>0.001</thicknessB> <theta>0</theta> </layer>
47145 | 1648 | No Section | 34.02 | HP_LE_REINF | 034020_HP_LE_REINF | Triax Shell | 3 | 2 | 0.001 | <material> <type>composite</type> <name>034020_HP_LE_REINF</name> <reference></reference> <thicknessType>Constant</thicknessType> <uniqueLayers>3</uniqueLayers> <symmetryType>none</symmetryType> <layer> <layerName>Triax Shell</layerName> <thicknessA>0.001</thicknessA> <thicknessB>0.001</thicknessB> <theta>0</theta> </layer> <layer> <layerName>UD LE/TE</layerName> <thicknessA>0.001</thicknessA> <thicknessB>0.001</thicknessB> <theta>0</theta> </layer> <layer> <layerName>Gelcoat</layerName> <thicknessA>0.0005</thicknessA> <thicknessB>0.0005</thicknessB> <theta>0</theta> </layer> </material> | <layer> <layerName>Triax Shell</layerName> <thicknessA>0.001</thicknessA> <thicknessB>0.001</thicknessB> <theta>0</theta> </layer> | <layer> <layerName>UD LE/TE</layerName> <thicknessA>0.001</thicknessA> <thicknessB>0.001</thicknessB> <theta>0</theta> </layer> | <layer> <layerName>Gelcoat</layerName> <thicknessA>0.0005</thicknessA> <thicknessB>0.0005</thicknessB> <theta>0</theta> </layer>
47146 | 1649 | No Section | 34.02 | HP_LE_REINF | 034020_HP_LE_REINF | UD LE/TE | 3 | 3 | 0.001 | <material> <type>composite</type> <name>034020_HP_LE_REINF</name> <reference></reference> <thicknessType>Constant</thicknessType> <uniqueLayers>3</uniqueLayers> <symmetryType>none</symmetryType> <layer> <layerName>UD LE/TE</layerName> <thicknessA>0.001</thicknessA> <thicknessB>0.001</thicknessB> <theta>0</theta> </layer> <layer> <layerName>Gelcoat</layerName> <thicknessA>0.0005</thicknessA> <thicknessB>0.0005</thicknessB> <theta>0</theta> </layer> <layer> <layerName>Triax Shell</layerName> <thicknessA>0.001</thicknessA> <thicknessB>0.001</thicknessB> <theta>0</theta> </layer> </material> | <layer> <layerName>UD LE/TE</layerName> <thicknessA>0.001</thicknessA> <thicknessB>0.001</thicknessB> <theta>0</theta> </layer> | <layer> <layerName>Gelcoat</layerName> <thicknessA>0.0005</thicknessA> <thicknessB>0.0005</thicknessB> <theta>0</theta> </layer> | <layer> <layerName>Triax Shell</layerName> <thicknessA>0.001</thicknessA> <thicknessB>0.001</thicknessB> <theta>0</theta> </layer>
47158 | 1650 | No Section | 34.02 | HP_TE_REINF | 034020_HP_TE_REINF | Gelcoat | 3 | 1 | 0.0005 | <material> <type>composite</type> <name>034020_HP_TE_REINF</name> <reference></reference> <thicknessType>Constant</thicknessType> <uniqueLayers>3</uniqueLayers> <symmetryType>none</symmetryType> <layer> <layerName>Gelcoat</layerName> <thicknessA>0.0005</thicknessA> <thicknessB>0.0005</thicknessB> <theta>0</theta> </layer> <layer> <layerName>Triax Shell</layerName> <thicknessA>0.001</thicknessA> <thicknessB>0.001</thicknessB> <theta>0</theta> </layer> <layer> <layerName>UD LE/TE</layerName> <thicknessA>0.006</thicknessA> <thicknessB>0.006</thicknessB> <theta>0</theta> </layer> </material> | <layer> <layerName>Gelcoat</layerName> <thicknessA>0.0005</thicknessA> <thicknessB>0.0005</thicknessB> <theta>0</theta> </layer> | <layer> <layerName>Triax Shell</layerName> <thicknessA>0.001</thicknessA> <thicknessB>0.001</thicknessB> <theta>0</theta> </layer> | <layer> <layerName>UD LE/TE</layerName> <thicknessA>0.006</thicknessA> <thicknessB>0.006</thicknessB> <theta>0</theta> </layer>
47159 | 1651 | No Section | 34.02 | HP_TE_REINF | 034020_HP_TE_REINF | Triax Shell | 3 | 2 | 0.001 | <material> <type>composite</type> <name>034020_HP_TE_REINF</name> <reference></reference> <thicknessType>Constant</thicknessType> <uniqueLayers>3</uniqueLayers> <symmetryType>none</symmetryType> <layer> <layerName>Triax Shell</layerName> <thicknessA>0.001</thicknessA> <thicknessB>0.001</thicknessB> <theta>0</theta> </layer> <layer> <layerName>UD LE/TE</layerName> <thicknessA>0.006</thicknessA> <thicknessB>0.006</thicknessB> <theta>0</theta> </layer> <layer> <layerName>Gelcoat</layerName> <thicknessA>0.0005</thicknessA> <thicknessB>0.0005</thicknessB> <theta>0</theta> </layer> </material> | <layer> <layerName>Triax Shell</layerName> <thicknessA>0.001</thicknessA> <thicknessB>0.001</thicknessB> <theta>0</theta> </layer> | <layer> <layerName>UD LE/TE</layerName> <thicknessA>0.006</thicknessA> <thicknessB>0.006</thicknessB> <theta>0</theta> </layer> | <layer> <layerName>Gelcoat</layerName> <thicknessA>0.0005</thicknessA> <thicknessB>0.0005</thicknessB> <theta>0</theta> </layer>
47165 | 1652 | No Section | 34.02 | HP_TE_REINF | 034020_HP_TE_REINF | UD LE/TE | 3 | 3 | 0.006 | <material> <type>composite</type> <name>034020_HP_TE_REINF</name> <reference></reference> <thicknessType>Constant</thicknessType> <uniqueLayers>3</uniqueLayers> <symmetryType>none</symmetryType> <layer> <layerName>UD LE/TE</layerName> <thicknessA>0.006</thicknessA> <thicknessB>0.006</thicknessB> <theta>0</theta> </layer> <layer> <layerName>Gelcoat</layerName> <thicknessA>0.0005</thicknessA> <thicknessB>0.0005</thicknessB> <theta>0</theta> </layer> <layer> <layerName>Triax Shell</layerName> <thicknessA>0.001</thicknessA> <thicknessB>0.001</thicknessB> <theta>0</theta> </layer> </material> | <layer> <layerName>UD LE/TE</layerName> <thicknessA>0.006</thicknessA> <thicknessB>0.006</thicknessB> <theta>0</theta> </layer> | <layer> <layerName>Gelcoat</layerName> <thicknessA>0.0005</thicknessA> <thicknessB>0.0005</thicknessB> <theta>0</theta> </layer> | <layer> <layerName>Triax Shell</layerName> <thicknessA>0.001</thicknessA> <thicknessB>0.001</thicknessB> <theta>0</theta> </layer>
47182 | 1653 | No Section | 34.02 | LE_PS_filler | 034020_LE_PS_filler | Gelcoat | 3 | 1 | 0.0005 | <material> <type>composite</type> <name>034020_LE_PS_filler</name> <reference></reference> <thicknessType>Constant</thicknessType> <uniqueLayers>3</uniqueLayers> <symmetryType>none</symmetryType> <layer> <layerName>Gelcoat</layerName> <thicknessA>0.0005</thicknessA> <thicknessB>0.0005</thicknessB> <theta>0</theta> </layer> <layer> <layerName>Triax Shell</layerName> <thicknessA>0.001</thicknessA> <thicknessB>0.001</thicknessB> <theta>0</theta> </layer> <layer> <layerName>BalsaIso</layerName> <thicknessA>0.009</thicknessA> <thicknessB>0.009</thicknessB> <theta>0</theta> </layer> </material> | <layer> <layerName>Gelcoat</layerName> <thicknessA>0.0005</thicknessA> <thicknessB>0.0005</thicknessB> <theta>0</theta> </layer> | <layer> <layerName>Triax Shell</layerName> <thicknessA>0.001</thicknessA> <thicknessB>0.001</thicknessB> <theta>0</theta> </layer> | <layer> <layerName>BalsaIso</layerName> <thicknessA>0.009</thicknessA> <thicknessB>0.009</thicknessB> <theta>0</theta> </layer>
47183 | 1654 | No Section | 34.02 | LE_PS_filler | 034020_LE_PS_filler | Triax Shell | 3 | 2 | 0.001 | <material> <type>composite</type> <name>034020_LE_PS_filler</name> <reference></reference> <thicknessType>Constant</thicknessType> <uniqueLayers>3</uniqueLayers> <symmetryType>none</symmetryType> <layer> <layerName>Triax Shell</layerName> <thicknessA>0.001</thicknessA> <thicknessB>0.001</thicknessB> <theta>0</theta> </layer> <layer> <layerName>BalsaIso</layerName> <thicknessA>0.009</thicknessA> <thicknessB>0.009</thicknessB> <theta>0</theta> </layer> <layer> <layerName>Gelcoat</layerName> <thicknessA>0.0005</thicknessA> <thicknessB>0.0005</thicknessB> <theta>0</theta> </layer> </material> | <layer> <layerName>Triax Shell</layerName> <thicknessA>0.001</thicknessA> <thicknessB>0.001</thicknessB> <theta>0</theta> </layer> | <layer> <layerName>BalsaIso</layerName> <thicknessA>0.009</thicknessA> <thicknessB>0.009</thicknessB> <theta>0</theta> </layer> | <layer> <layerName>Gelcoat</layerName> <thicknessA>0.0005</thicknessA> <thicknessB>0.0005</thicknessB> <theta>0</theta> </layer>
47192 | 1655 | No Section | 34.02 | LE_PS_filler | 034020_LE_PS_filler | BalsaIso | 3 | 3 | 0.009 | <material> <type>composite</type> <name>034020_LE_PS_filler</name> <reference></reference> <thicknessType>Constant</thicknessType> <uniqueLayers>3</uniqueLayers> <symmetryType>none</symmetryType> <layer> <layerName>BalsaIso</layerName> <thicknessA>0.009</thicknessA> <thicknessB>0.009</thicknessB> <theta>0</theta> </layer> <layer> <layerName>Gelcoat</layerName> <thicknessA>0.0005</thicknessA> <thicknessB>0.0005</thicknessB> <theta>0</theta> </layer> <layer> <layerName>Triax Shell</layerName> <thicknessA>0.001</thicknessA> <thicknessB>0.001</thicknessB> <theta>0</theta> </layer> </material> | <layer> <layerName>BalsaIso</layerName> <thicknessA>0.009</thicknessA> <thicknessB>0.009</thicknessB> <theta>0</theta> </layer> | <layer> <layerName>Gelcoat</layerName> <thicknessA>0.0005</thicknessA> <thicknessB>0.0005</thicknessB> <theta>0</theta> </layer> | <layer> <layerName>Triax Shell</layerName> <thicknessA>0.001</thicknessA> <thicknessB>0.001</thicknessB> <theta>0</theta> </layer>
47212 | 1656 | No Section | 34.02 | LE_SS_filler | 034020_LE_SS_filler | Gelcoat | 3 | 1 | 0.0005 | <material> <type>composite</type> <name>034020_LE_SS_filler</name> <reference></reference> <thicknessType>Constant</thicknessType> <uniqueLayers>3</uniqueLayers> <symmetryType>none</symmetryType> <layer> <layerName>Gelcoat</layerName> <thicknessA>0.0005</thicknessA> <thicknessB>0.0005</thicknessB> <theta>0</theta> </layer> <layer> <layerName>Triax Shell</layerName> <thicknessA>0.001</thicknessA> <thicknessB>0.001</thicknessB> <theta>0</theta> </layer> <layer> <layerName>BalsaIso</layerName> <thicknessA>0.007</thicknessA> <thicknessB>0.007</thicknessB> <theta>0</theta> </layer> </material> | <layer> <layerName>Gelcoat</layerName> <thicknessA>0.0005</thicknessA> <thicknessB>0.0005</thicknessB> <theta>0</theta> </layer> | <layer> <layerName>Triax Shell</layerName> <thicknessA>0.001</thicknessA> <thicknessB>0.001</thicknessB> <theta>0</theta> </layer> | <layer> <layerName>BalsaIso</layerName> <thicknessA>0.007</thicknessA> <thicknessB>0.007</thicknessB> <theta>0</theta> </layer>
47213 | 1657 | No Section | 34.02 | LE_SS_filler | 034020_LE_SS_filler | Triax Shell | 3 | 2 | 0.001 | <material> <type>composite</type> <name>034020_LE_SS_filler</name> <reference></reference> <thicknessType>Constant</thicknessType> <uniqueLayers>3</uniqueLayers> <symmetryType>none</symmetryType> <layer> <layerName>Triax Shell</layerName> <thicknessA>0.001</thicknessA> <thicknessB>0.001</thicknessB> <theta>0</theta> </layer> <layer> <layerName>BalsaIso</layerName> <thicknessA>0.007</thicknessA> <thicknessB>0.007</thicknessB> <theta>0</theta> </layer> <layer> <layerName>Gelcoat</layerName> <thicknessA>0.0005</thicknessA> <thicknessB>0.0005</thicknessB> <theta>0</theta> </layer> </material> | <layer> <layerName>Triax Shell</layerName> <thicknessA>0.001</thicknessA> <thicknessB>0.001</thicknessB> <theta>0</theta> </layer> | <layer> <layerName>BalsaIso</layerName> <thicknessA>0.007</thicknessA> <thicknessB>0.007</thicknessB> <theta>0</theta> </layer> | <layer> <layerName>Gelcoat</layerName> <thicknessA>0.0005</thicknessA> <thicknessB>0.0005</thicknessB> <theta>0</theta> </layer>
47220 | 1658 | No Section | 34.02 | LE_SS_filler | 034020_LE_SS_filler | BalsaIso | 3 | 3 | 0.007 | <material> <type>composite</type> <name>034020_LE_SS_filler</name> <reference></reference> <thicknessType>Constant</thicknessType> <uniqueLayers>3</uniqueLayers> <symmetryType>none</symmetryType> <layer> <layerName>BalsaIso</layerName> <thicknessA>0.007</thicknessA> <thicknessB>0.007</thicknessB> <theta>0</theta> </layer> <layer> <layerName>Gelcoat</layerName> <thicknessA>0.0005</thicknessA> <thicknessB>0.0005</thicknessB> <theta>0</theta> </layer> <layer> <layerName>Triax Shell</layerName> <thicknessA>0.001</thicknessA> <thicknessB>0.001</thicknessB> <theta>0</theta> </layer> </material> | <layer> <layerName>BalsaIso</layerName> <thicknessA>0.007</thicknessA> <thicknessB>0.007</thicknessB> <theta>0</theta> </layer> | <layer> <layerName>Gelcoat</layerName> <thicknessA>0.0005</thicknessA> <thicknessB>0.0005</thicknessB> <theta>0</theta> </layer> | <layer> <layerName>Triax Shell</layerName> <thicknessA>0.001</thicknessA> <thicknessB>0.001</thicknessB> <theta>0</theta> </layer>
47238 | 1659 | No Section | 34.02 | LP_CAP | 034020_LP_CAP | Gelcoat | 3 | 1 | 0.0005 | <material> <type>composite</type> <name>034020_LP_CAP</name> <reference></reference> <thicknessType>Constant</thicknessType> <uniqueLayers>3</uniqueLayers> <symmetryType>none</symmetryType> <layer> <layerName>Gelcoat</layerName> <thicknessA>0.0005</thicknessA> <thicknessB>0.0005</thicknessB> <theta>0</theta> </layer> <layer> <layerName>Triax Shell</layerName> <thicknessA>0.001</thicknessA> <thicknessB>0.001</thicknessB> <theta>0</theta> </layer> <layer> <layerName>UD Spar Caps</layerName> <thicknessA>0.045</thicknessA> <thicknessB>0.045</thicknessB> <theta>0</theta> </layer> </material> | <layer> <layerName>Gelcoat</layerName> <thicknessA>0.0005</thicknessA> <thicknessB>0.0005</thicknessB> <theta>0</theta> </layer> | <layer> <layerName>Triax Shell</layerName> <thicknessA>0.001</thicknessA> <thicknessB>0.001</thicknessB> <theta>0</theta> </layer> | <layer> <layerName>UD Spar Caps</layerName> <thicknessA>0.045</thicknessA> <thicknessB>0.045</thicknessB> <theta>0</theta> </layer>
47239 | 1660 | No Section | 34.02 | LP_CAP | 034020_LP_CAP | Triax Shell | 3 | 2 | 0.001 | <material> <type>composite</type> <name>034020_LP_CAP</name> <reference></reference> <thicknessType>Constant</thicknessType> <uniqueLayers>3</uniqueLayers> <symmetryType>none</symmetryType> <layer> <layerName>Triax Shell</layerName> <thicknessA>0.001</thicknessA> <thicknessB>0.001</thicknessB> <theta>0</theta> </layer> <layer> <layerName>UD Spar Caps</layerName> <thicknessA>0.045</thicknessA> <thicknessB>0.045</thicknessB> <theta>0</theta> </layer> <layer> <layerName>Gelcoat</layerName> <thicknessA>0.0005</thicknessA> <thicknessB>0.0005</thicknessB> <theta>0</theta> </layer> </material> | <layer> <layerName>Triax Shell</layerName> <thicknessA>0.001</thicknessA> <thicknessB>0.001</thicknessB> <theta>0</theta> </layer> | <layer> <layerName>UD Spar Caps</layerName> <thicknessA>0.045</thicknessA> <thicknessB>0.045</thicknessB> <theta>0</theta> </layer> | <layer> <layerName>Gelcoat</layerName> <thicknessA>0.0005</thicknessA> <thicknessB>0.0005</thicknessB> <theta>0</theta> </layer>
47284 | 1661 | No Section | 34.02 | LP_CAP | 034020_LP_CAP | UD Spar Caps | 3 | 3 | 0.045 | <material> <type>composite</type> <name>034020_LP_CAP</name> <reference></reference> <thicknessType>Constant</thicknessType> <uniqueLayers>3</uniqueLayers> <symmetryType>none</symmetryType> <layer> <layerName>UD Spar Caps</layerName> <thicknessA>0.045</thicknessA> <thicknessB>0.045</thicknessB> <theta>0</theta> </layer> <layer> <layerName>Gelcoat</layerName> <thicknessA>0.0005</thicknessA> <thicknessB>0.0005</thicknessB> <theta>0</theta> </layer> <layer> <layerName>Triax Shell</layerName> <thicknessA>0.001</thicknessA> <thicknessB>0.001</thicknessB> <theta>0</theta> </layer> </material> | <layer> <layerName>UD Spar Caps</layerName> <thicknessA>0.045</thicknessA> <thicknessB>0.045</thicknessB> <theta>0</theta> </layer> | <layer> <layerName>Gelcoat</layerName> <thicknessA>0.0005</thicknessA> <thicknessB>0.0005</thicknessB> <theta>0</theta> </layer> | <layer> <layerName>Triax Shell</layerName> <thicknessA>0.001</thicknessA> <thicknessB>0.001</thicknessB> <theta>0</theta> </layer>
47340 | 1662 | No Section | 34.02 | LP_FLAT | 034020_LP_FLAT | Gelcoat | 3 | 1 | 0.0005 | <material> <type>composite</type> <name>034020_LP_FLAT</name> <reference></reference> <thicknessType>Constant</thicknessType> <uniqueLayers>3</uniqueLayers> <symmetryType>none</symmetryType> <layer> <layerName>Gelcoat</layerName> <thicknessA>0.0005</thicknessA> <thicknessB>0.0005</thicknessB> <theta>0</theta> </layer> <layer> <layerName>Triax Shell</layerName> <thicknessA>0.001</thicknessA> <thicknessB>0.001</thicknessB> <theta>0</theta> </layer> <layer> <layerName>UD LE/TE</layerName> <thicknessA>0.006</thicknessA> <thicknessB>0.006</thicknessB> <theta>0</theta> </layer> </material> | <layer> <layerName>Gelcoat</layerName> <thicknessA>0.0005</thicknessA> <thicknessB>0.0005</thicknessB> <theta>0</theta> </layer> | <layer> <layerName>Triax Shell</layerName> <thicknessA>0.001</thicknessA> <thicknessB>0.001</thicknessB> <theta>0</theta> </layer> | <layer> <layerName>UD LE/TE</layerName> <thicknessA>0.006</thicknessA> <thicknessB>0.006</thicknessB> <theta>0</theta> </layer>
47341 | 1663 | No Section | 34.02 | LP_FLAT | 034020_LP_FLAT | Triax Shell | 3 | 2 | 0.001 | <material> <type>composite</type> <name>034020_LP_FLAT</name> <reference></reference> <thicknessType>Constant</thicknessType> <uniqueLayers>3</uniqueLayers> <symmetryType>none</symmetryType> <layer> <layerName>Triax Shell</layerName> <thicknessA>0.001</thicknessA> <thicknessB>0.001</thicknessB> <theta>0</theta> </layer> <layer> <layerName>UD LE/TE</layerName> <thicknessA>0.006</thicknessA> <thicknessB>0.006</thicknessB> <theta>0</theta> </layer> <layer> <layerName>Gelcoat</layerName> <thicknessA>0.0005</thicknessA> <thicknessB>0.0005</thicknessB> <theta>0</theta> </layer> </material> | <layer> <layerName>Triax Shell</layerName> <thicknessA>0.001</thicknessA> <thicknessB>0.001</thicknessB> <theta>0</theta> </layer> | <layer> <layerName>UD LE/TE</layerName> <thicknessA>0.006</thicknessA> <thicknessB>0.006</thicknessB> <theta>0</theta> </layer> | <layer> <layerName>Gelcoat</layerName> <thicknessA>0.0005</thicknessA> <thicknessB>0.0005</thicknessB> <theta>0</theta> </layer>
47347 | 1664 | No Section | 34.02 | LP_FLAT | 034020_LP_FLAT | UD LE/TE | 3 | 3 | 0.006 | <material> <type>composite</type> <name>034020_LP_FLAT</name> <reference></reference> <thicknessType>Constant</thicknessType> <uniqueLayers>3</uniqueLayers> <symmetryType>none</symmetryType> <layer> <layerName>UD LE/TE</layerName> <thicknessA>0.006</thicknessA> <thicknessB>0.006</thicknessB> <theta>0</theta> </layer> <layer> <layerName>Gelcoat</layerName> <thicknessA>0.0005</thicknessA> <thicknessB>0.0005</thicknessB> <theta>0</theta> </layer> <layer> <layerName>Triax Shell</layerName> <thicknessA>0.001</thicknessA> <thicknessB>0.001</thicknessB> <theta>0</theta> </layer> </material> | <layer> <layerName>UD LE/TE</layerName> <thicknessA>0.006</thicknessA> <thicknessB>0.006</thicknessB> <theta>0</theta> </layer> | <layer> <layerName>Gelcoat</layerName> <thicknessA>0.0005</thicknessA> <thicknessB>0.0005</thicknessB> <theta>0</theta> </layer> | <layer> <layerName>Triax Shell</layerName> <thicknessA>0.001</thicknessA> <thicknessB>0.001</thicknessB> <theta>0</theta> </layer>
47364 | 1665 | No Section | 34.02 | LP_LE_REINF | 034020_LP_LE_REINF | Gelcoat | 3 | 1 | 0.0005 | <material> <type>composite</type> <name>034020_LP_LE_REINF</name> <reference></reference> <thicknessType>Constant</thicknessType> <uniqueLayers>3</uniqueLayers> <symmetryType>none</symmetryType> <layer> <layerName>Gelcoat</layerName> <thicknessA>0.0005</thicknessA> <thicknessB>0.0005</thicknessB> <theta>0</theta> </layer> <layer> <layerName>Triax Shell</layerName> <thicknessA>0.001</thicknessA> <thicknessB>0.001</thicknessB> <theta>0</theta> </layer> <layer> <layerName>UD LE/TE</layerName> <thicknessA>0.001</thicknessA> <thicknessB>0.001</thicknessB> <theta>0</theta> </layer> </material> | <layer> <layerName>Gelcoat</layerName> <thicknessA>0.0005</thicknessA> <thicknessB>0.0005</thicknessB> <theta>0</theta> </layer> | <layer> <layerName>Triax Shell</layerName> <thicknessA>0.001</thicknessA> <thicknessB>0.001</thicknessB> <theta>0</theta> </layer> | <layer> <layerName>UD LE/TE</layerName> <thicknessA>0.001</thicknessA> <thicknessB>0.001</thicknessB> <theta>0</theta> </layer>
47365 | 1666 | No Section | 34.02 | LP_LE_REINF | 034020_LP_LE_REINF | Triax Shell | 3 | 2 | 0.001 | <material> <type>composite</type> <name>034020_LP_LE_REINF</name> <reference></reference> <thicknessType>Constant</thicknessType> <uniqueLayers>3</uniqueLayers> <symmetryType>none</symmetryType> <layer> <layerName>Triax Shell</layerName> <thicknessA>0.001</thicknessA> <thicknessB>0.001</thicknessB> <theta>0</theta> </layer> <layer> <layerName>UD LE/TE</layerName> <thicknessA>0.001</thicknessA> <thicknessB>0.001</thicknessB> <theta>0</theta> </layer> <layer> <layerName>Gelcoat</layerName> <thicknessA>0.0005</thicknessA> <thicknessB>0.0005</thicknessB> <theta>0</theta> </layer> </material> | <layer> <layerName>Triax Shell</layerName> <thicknessA>0.001</thicknessA> <thicknessB>0.001</thicknessB> <theta>0</theta> </layer> | <layer> <layerName>UD LE/TE</layerName> <thicknessA>0.001</thicknessA> <thicknessB>0.001</thicknessB> <theta>0</theta> </layer> | <layer> <layerName>Gelcoat</layerName> <thicknessA>0.0005</thicknessA> <thicknessB>0.0005</thicknessB> <theta>0</theta> </layer>
47366 | 1667 | No Section | 34.02 | LP_LE_REINF | 034020_LP_LE_REINF | UD LE/TE | 3 | 3 | 0.001 | <material> <type>composite</type> <name>034020_LP_LE_REINF</name> <reference></reference> <thicknessType>Constant</thicknessType> <uniqueLayers>3</uniqueLayers> <symmetryType>none</symmetryType> <layer> <layerName>UD LE/TE</layerName> <thicknessA>0.001</thicknessA> <thicknessB>0.001</thicknessB> <theta>0</theta> </layer> <layer> <layerName>Gelcoat</layerName> <thicknessA>0.0005</thicknessA> <thicknessB>0.0005</thicknessB> <theta>0</theta> </layer> <layer> <layerName>Triax Shell</layerName> <thicknessA>0.001</thicknessA> <thicknessB>0.001</thicknessB> <theta>0</theta> </layer> </material> | <layer> <layerName>UD LE/TE</layerName> <thicknessA>0.001</thicknessA> <thicknessB>0.001</thicknessB> <theta>0</theta> </layer> | <layer> <layerName>Gelcoat</layerName> <thicknessA>0.0005</thicknessA> <thicknessB>0.0005</thicknessB> <theta>0</theta> </layer> | <layer> <layerName>Triax Shell</layerName> <thicknessA>0.001</thicknessA> <thicknessB>0.001</thicknessB> <theta>0</theta> </layer>
47378 | 1668 | No Section | 34.02 | LP_TE_Reinf | 034020_LP_TE_Reinf | Gelcoat | 3 | 1 | 0.0005 | <material> <type>composite</type> <name>034020_LP_TE_Reinf</name> <reference></reference> <thicknessType>Constant</thicknessType> <uniqueLayers>3</uniqueLayers> <symmetryType>none</symmetryType> <layer> <layerName>Gelcoat</layerName> <thicknessA>0.0005</thicknessA> <thicknessB>0.0005</thicknessB> <theta>0</theta> </layer> <layer> <layerName>Triax Shell</layerName> <thicknessA>0.001</thicknessA> <thicknessB>0.001</thicknessB> <theta>0</theta> </layer> <layer> <layerName>UD LE/TE</layerName> <thicknessA>0.006</thicknessA> <thicknessB>0.006</thicknessB> <theta>0</theta> </layer> </material> | <layer> <layerName>Gelcoat</layerName> <thicknessA>0.0005</thicknessA> <thicknessB>0.0005</thicknessB> <theta>0</theta> </layer> | <layer> <layerName>Triax Shell</layerName> <thicknessA>0.001</thicknessA> <thicknessB>0.001</thicknessB> <theta>0</theta> </layer> | <layer> <layerName>UD LE/TE</layerName> <thicknessA>0.006</thicknessA> <thicknessB>0.006</thicknessB> <theta>0</theta> </layer>
47379 | 1669 | No Section | 34.02 | LP_TE_Reinf | 034020_LP_TE_Reinf | Triax Shell | 3 | 2 | 0.001 | <material> <type>composite</type> <name>034020_LP_TE_Reinf</name> <reference></reference> <thicknessType>Constant</thicknessType> <uniqueLayers>3</uniqueLayers> <symmetryType>none</symmetryType> <layer> <layerName>Triax Shell</layerName> <thicknessA>0.001</thicknessA> <thicknessB>0.001</thicknessB> <theta>0</theta> </layer> <layer> <layerName>UD LE/TE</layerName> <thicknessA>0.006</thicknessA> <thicknessB>0.006</thicknessB> <theta>0</theta> </layer> <layer> <layerName>Gelcoat</layerName> <thicknessA>0.0005</thicknessA> <thicknessB>0.0005</thicknessB> <theta>0</theta> </layer> </material> | <layer> <layerName>Triax Shell</layerName> <thicknessA>0.001</thicknessA> <thicknessB>0.001</thicknessB> <theta>0</theta> </layer> | <layer> <layerName>UD LE/TE</layerName> <thicknessA>0.006</thicknessA> <thicknessB>0.006</thicknessB> <theta>0</theta> </layer> | <layer> <layerName>Gelcoat</layerName> <thicknessA>0.0005</thicknessA> <thicknessB>0.0005</thicknessB> <theta>0</theta> </layer>
47385 | 1670 | No Section | 34.02 | LP_TE_Reinf | 034020_LP_TE_Reinf | UD LE/TE | 3 | 3 | 0.006 | <material> <type>composite</type> <name>034020_LP_TE_Reinf</name> <reference></reference> <thicknessType>Constant</thicknessType> <uniqueLayers>3</uniqueLayers> <symmetryType>none</symmetryType> <layer> <layerName>UD LE/TE</layerName> <thicknessA>0.006</thicknessA> <thicknessB>0.006</thicknessB> <theta>0</theta> </layer> <layer> <layerName>Gelcoat</layerName> <thicknessA>0.0005</thicknessA> <thicknessB>0.0005</thicknessB> <theta>0</theta> </layer> <layer> <layerName>Triax Shell</layerName> <thicknessA>0.001</thicknessA> <thicknessB>0.001</thicknessB> <theta>0</theta> </layer> </material> | <layer> <layerName>UD LE/TE</layerName> <thicknessA>0.006</thicknessA> <thicknessB>0.006</thicknessB> <theta>0</theta> </layer> | <layer> <layerName>Gelcoat</layerName> <thicknessA>0.0005</thicknessA> <thicknessB>0.0005</thicknessB> <theta>0</theta> </layer> | <layer> <layerName>Triax Shell</layerName> <thicknessA>0.001</thicknessA> <thicknessB>0.001</thicknessB> <theta>0</theta> </layer>
47496 | 1675 | No Section | 34.02 | SW_1_HP | 034020_SW_1_HP | Gelcoat | 3 | 1 | 0.0005 | <material> <type>composite</type> <name>034020_SW_1_HP</name> <reference></reference> <thicknessType>Constant</thicknessType> <uniqueLayers>3</uniqueLayers> <symmetryType>none</symmetryType> <layer> <layerName>Gelcoat</layerName> <thicknessA>0.0005</thicknessA> <thicknessB>0.0005</thicknessB> <theta>0</theta> </layer> <layer> <layerName>Triax Shell</layerName> <thicknessA>0.001</thicknessA> <thicknessB>0.001</thicknessB> <theta>0</theta> </layer> <layer> <layerName>UD Spar Caps</layerName> <thicknessA>0.045</thicknessA> <thicknessB>0.045</thicknessB> <theta>0</theta> </layer> </material> | <layer> <layerName>Gelcoat</layerName> <thicknessA>0.0005</thicknessA> <thicknessB>0.0005</thicknessB> <theta>0</theta> </layer> | <layer> <layerName>Triax Shell</layerName> <thicknessA>0.001</thicknessA> <thicknessB>0.001</thicknessB> <theta>0</theta> </layer> | <layer> <layerName>UD Spar Caps</layerName> <thicknessA>0.045</thicknessA> <thicknessB>0.045</thicknessB> <theta>0</theta> </layer>
47497 | 1676 | No Section | 34.02 | SW_1_HP | 034020_SW_1_HP | Triax Shell | 3 | 2 | 0.001 | <material> <type>composite</type> <name>034020_SW_1_HP</name> <reference></reference> <thicknessType>Constant</thicknessType> <uniqueLayers>3</uniqueLayers> <symmetryType>none</symmetryType> <layer> <layerName>Triax Shell</layerName> <thicknessA>0.001</thicknessA> <thicknessB>0.001</thicknessB> <theta>0</theta> </layer> <layer> <layerName>UD Spar Caps</layerName> <thicknessA>0.045</thicknessA> <thicknessB>0.045</thicknessB> <theta>0</theta> </layer> <layer> <layerName>Gelcoat</layerName> <thicknessA>0.0005</thicknessA> <thicknessB>0.0005</thicknessB> <theta>0</theta> </layer> </material> | <layer> <layerName>Triax Shell</layerName> <thicknessA>0.001</thicknessA> <thicknessB>0.001</thicknessB> <theta>0</theta> </layer> | <layer> <layerName>UD Spar Caps</layerName> <thicknessA>0.045</thicknessA> <thicknessB>0.045</thicknessB> <theta>0</theta> </layer> | <layer> <layerName>Gelcoat</layerName> <thicknessA>0.0005</thicknessA> <thicknessB>0.0005</thicknessB> <theta>0</theta> </layer>
47542 | 1677 | No Section | 34.02 | SW_1_HP | 034020_SW_1_HP | UD Spar Caps | 3 | 3 | 0.045 | <material> <type>composite</type> <name>034020_SW_1_HP</name> <reference></reference> <thicknessType>Constant</thicknessType> <uniqueLayers>3</uniqueLayers> <symmetryType>none</symmetryType> <layer> <layerName>UD Spar Caps</layerName> <thicknessA>0.045</thicknessA> <thicknessB>0.045</thicknessB> <theta>0</theta> </layer> <layer> <layerName>Gelcoat</layerName> <thicknessA>0.0005</thicknessA> <thicknessB>0.0005</thicknessB> <theta>0</theta> </layer> <layer> <layerName>Triax Shell</layerName> <thicknessA>0.001</thicknessA> <thicknessB>0.001</thicknessB> <theta>0</theta> </layer> </material> | <layer> <layerName>UD Spar Caps</layerName> <thicknessA>0.045</thicknessA> <thicknessB>0.045</thicknessB> <theta>0</theta> </layer> | <layer> <layerName>Gelcoat</layerName> <thicknessA>0.0005</thicknessA> <thicknessB>0.0005</thicknessB> <theta>0</theta> </layer> | <layer> <layerName>Triax Shell</layerName> <thicknessA>0.001</thicknessA> <thicknessB>0.001</thicknessB> <theta>0</theta> </layer>
47598 | 1678 | No Section | 34.02 | SW_1_LP | 034020_SW_1_LP | Gelcoat | 3 | 1 | 0.0005 | <material> <type>composite</type> <name>034020_SW_1_LP</name> <reference></reference> <thicknessType>Constant</thicknessType> <uniqueLayers>3</uniqueLayers> <symmetryType>none</symmetryType> <layer> <layerName>Gelcoat</layerName> <thicknessA>0.0005</thicknessA> <thicknessB>0.0005</thicknessB> <theta>0</theta> </layer> <layer> <layerName>Triax Shell</layerName> <thicknessA>0.001</thicknessA> <thicknessB>0.001</thicknessB> <theta>0</theta> </layer> <layer> <layerName>UD Spar Caps</layerName> <thicknessA>0.045</thicknessA> <thicknessB>0.045</thicknessB> <theta>0</theta> </layer> </material> | <layer> <layerName>Gelcoat</layerName> <thicknessA>0.0005</thicknessA> <thicknessB>0.0005</thicknessB> <theta>0</theta> </layer> | <layer> <layerName>Triax Shell</layerName> <thicknessA>0.001</thicknessA> <thicknessB>0.001</thicknessB> <theta>0</theta> </layer> | <layer> <layerName>UD Spar Caps</layerName> <thicknessA>0.045</thicknessA> <thicknessB>0.045</thicknessB> <theta>0</theta> </layer>
47599 | 1679 | No Section | 34.02 | SW_1_LP | 034020_SW_1_LP | Triax Shell | 3 | 2 | 0.001 | <material> <type>composite</type> <name>034020_SW_1_LP</name> <reference></reference> <thicknessType>Constant</thicknessType> <uniqueLayers>3</uniqueLayers> <symmetryType>none</symmetryType> <layer> <layerName>Triax Shell</layerName> <thicknessA>0.001</thicknessA> <thicknessB>0.001</thicknessB> <theta>0</theta> </layer> <layer> <layerName>UD Spar Caps</layerName> <thicknessA>0.045</thicknessA> <thicknessB>0.045</thicknessB> <theta>0</theta> </layer> <layer> <layerName>Gelcoat</layerName> <thicknessA>0.0005</thicknessA> <thicknessB>0.0005</thicknessB> <theta>0</theta> </layer> </material> | <layer> <layerName>Triax Shell</layerName> <thicknessA>0.001</thicknessA> <thicknessB>0.001</thicknessB> <theta>0</theta> </layer> | <layer> <layerName>UD Spar Caps</layerName> <thicknessA>0.045</thicknessA> <thicknessB>0.045</thicknessB> <theta>0</theta> </layer> | <layer> <layerName>Gelcoat</layerName> <thicknessA>0.0005</thicknessA> <thicknessB>0.0005</thicknessB> <theta>0</theta> </layer>
47644 | 1680 | No Section | 34.02 | SW_1_LP | 034020_SW_1_LP | UD Spar Caps | 3 | 3 | 0.045 | <material> <type>composite</type> <name>034020_SW_1_LP</name> <reference></reference> <thicknessType>Constant</thicknessType> <uniqueLayers>3</uniqueLayers> <symmetryType>none</symmetryType> <layer> <layerName>UD Spar Caps</layerName> <thicknessA>0.045</thicknessA> <thicknessB>0.045</thicknessB> <theta>0</theta> </layer> <layer> <layerName>Gelcoat</layerName> <thicknessA>0.0005</thicknessA> <thicknessB>0.0005</thicknessB> <theta>0</theta> </layer> <layer> <layerName>Triax Shell</layerName> <thicknessA>0.001</thicknessA> <thicknessB>0.001</thicknessB> <theta>0</theta> </layer> </material> | <layer> <layerName>UD Spar Caps</layerName> <thicknessA>0.045</thicknessA> <thicknessB>0.045</thicknessB> <theta>0</theta> </layer> | <layer> <layerName>Gelcoat</layerName> <thicknessA>0.0005</thicknessA> <thicknessB>0.0005</thicknessB> <theta>0</theta> </layer> | <layer> <layerName>Triax Shell</layerName> <thicknessA>0.001</thicknessA> <thicknessB>0.001</thicknessB> <theta>0</theta> </layer>
47700 | 1681 | No Section | 34.02 | SW_2_HP | 034020_SW_2_HP | Gelcoat | 3 | 1 | 0.0005 | <material> <type>composite</type> <name>034020_SW_2_HP</name> <reference></reference> <thicknessType>Constant</thicknessType> <uniqueLayers>3</uniqueLayers> <symmetryType>none</symmetryType> <layer> <layerName>Gelcoat</layerName> <thicknessA>0.0005</thicknessA> <thicknessB>0.0005</thicknessB> <theta>0</theta> </layer> <layer> <layerName>Triax Shell</layerName> <thicknessA>0.001</thicknessA> <thicknessB>0.001</thicknessB> <theta>0</theta> </layer> <layer> <layerName>UD Spar Caps</layerName> <thicknessA>0.045</thicknessA> <thicknessB>0.045</thicknessB> <theta>0</theta> </layer> </material> | <layer> <layerName>Gelcoat</layerName> <thicknessA>0.0005</thicknessA> <thicknessB>0.0005</thicknessB> <theta>0</theta> </layer> | <layer> <layerName>Triax Shell</layerName> <thicknessA>0.001</thicknessA> <thicknessB>0.001</thicknessB> <theta>0</theta> </layer> | <layer> <layerName>UD Spar Caps</layerName> <thicknessA>0.045</thicknessA> <thicknessB>0.045</thicknessB> <theta>0</theta> </layer>
47701 | 1682 | No Section | 34.02 | SW_2_HP | 034020_SW_2_HP | Triax Shell | 3 | 2 | 0.001 | <material> <type>composite</type> <name>034020_SW_2_HP</name> <reference></reference> <thicknessType>Constant</thicknessType> <uniqueLayers>3</uniqueLayers> <symmetryType>none</symmetryType> <layer> <layerName>Triax Shell</layerName> <thicknessA>0.001</thicknessA> <thicknessB>0.001</thicknessB> <theta>0</theta> </layer> <layer> <layerName>UD Spar Caps</layerName> <thicknessA>0.045</thicknessA> <thicknessB>0.045</thicknessB> <theta>0</theta> </layer> <layer> <layerName>Gelcoat</layerName> <thicknessA>0.0005</thicknessA> <thicknessB>0.0005</thicknessB> <theta>0</theta> </layer> </material> | <layer> <layerName>Triax Shell</layerName> <thicknessA>0.001</thicknessA> <thicknessB>0.001</thicknessB> <theta>0</theta> </layer> | <layer> <layerName>UD Spar Caps</layerName> <thicknessA>0.045</thicknessA> <thicknessB>0.045</thicknessB> <theta>0</theta> </layer> | <layer> <layerName>Gelcoat</layerName> <thicknessA>0.0005</thicknessA> <thicknessB>0.0005</thicknessB> <theta>0</theta> </layer>
47746 | 1683 | No Section | 34.02 | SW_2_HP | 034020_SW_2_HP | UD Spar Caps | 3 | 3 | 0.045 | <material> <type>composite</type> <name>034020_SW_2_HP</name> <reference></reference> <thicknessType>Constant</thicknessType> <uniqueLayers>3</uniqueLayers> <symmetryType>none</symmetryType> <layer> <layerName>UD Spar Caps</layerName> <thicknessA>0.045</thicknessA> <thicknessB>0.045</thicknessB> <theta>0</theta> </layer> <layer> <layerName>Gelcoat</layerName> <thicknessA>0.0005</thicknessA> <thicknessB>0.0005</thicknessB> <theta>0</theta> </layer> <layer> <layerName>Triax Shell</layerName> <thicknessA>0.001</thicknessA> <thicknessB>0.001</thicknessB> <theta>0</theta> </layer> </material> | <layer> <layerName>UD Spar Caps</layerName> <thicknessA>0.045</thicknessA> <thicknessB>0.045</thicknessB> <theta>0</theta> </layer> | <layer> <layerName>Gelcoat</layerName> <thicknessA>0.0005</thicknessA> <thicknessB>0.0005</thicknessB> <theta>0</theta> </layer> | <layer> <layerName>Triax Shell</layerName> <thicknessA>0.001</thicknessA> <thicknessB>0.001</thicknessB> <theta>0</theta> </layer>
47802 | 1684 | No Section | 34.02 | SW_2_LP | 034020_SW_2_LP | Gelcoat | 3 | 1 | 0.0005 | <material> <type>composite</type> <name>034020_SW_2_LP</name> <reference></reference> <thicknessType>Constant</thicknessType> <uniqueLayers>3</uniqueLayers> <symmetryType>none</symmetryType> <layer> <layerName>Gelcoat</layerName> <thicknessA>0.0005</thicknessA> <thicknessB>0.0005</thicknessB> <theta>0</theta> </layer> <layer> <layerName>Triax Shell</layerName> <thicknessA>0.001</thicknessA> <thicknessB>0.001</thicknessB> <theta>0</theta> </layer> <layer> <layerName>UD Spar Caps</layerName> <thicknessA>0.045</thicknessA> <thicknessB>0.045</thicknessB> <theta>0</theta> </layer> </material> | <layer> <layerName>Gelcoat</layerName> <thicknessA>0.0005</thicknessA> <thicknessB>0.0005</thicknessB> <theta>0</theta> </layer> | <layer> <layerName>Triax Shell</layerName> <thicknessA>0.001</thicknessA> <thicknessB>0.001</thicknessB> <theta>0</theta> </layer> | <layer> <layerName>UD Spar Caps</layerName> <thicknessA>0.045</thicknessA> <thicknessB>0.045</thicknessB> <theta>0</theta> </layer>
47803 | 1685 | No Section | 34.02 | SW_2_LP | 034020_SW_2_LP | Triax Shell | 3 | 2 | 0.001 | <material> <type>composite</type> <name>034020_SW_2_LP</name> <reference></reference> <thicknessType>Constant</thicknessType> <uniqueLayers>3</uniqueLayers> <symmetryType>none</symmetryType> <layer> <layerName>Triax Shell</layerName> <thicknessA>0.001</thicknessA> <thicknessB>0.001</thicknessB> <theta>0</theta> </layer> <layer> <layerName>UD Spar Caps</layerName> <thicknessA>0.045</thicknessA> <thicknessB>0.045</thicknessB> <theta>0</theta> </layer> <layer> <layerName>Biax webs</layerName> <thicknessA>0.003</thicknessA> <thicknessB>0.003</thicknessB> <theta>0</theta> </layer> </material> | <layer> <layerName>Triax Shell</layerName> <thicknessA>0.001</thicknessA> <thicknessB>0.001</thicknessB> <theta>0</theta> </layer> | <layer> <layerName>UD Spar Caps</layerName> <thicknessA>0.045</thicknessA> <thicknessB>0.045</thicknessB> <theta>0</theta> </layer> | <layer> <layerName>Biax webs</layerName> <thicknessA>0.003</thicknessA> <thicknessB>0.003</thicknessB> <theta>0</theta> </layer>
47848 | 1686 | No Section | 34.02 | SW_2_LP | 034020_SW_2_LP | UD Spar Caps | 3 | 3 | 0.045 | <material> <type>composite</type> <name>034020_SW_2_LP</name> <reference></reference> <thicknessType>Constant</thicknessType> <uniqueLayers>3</uniqueLayers> <symmetryType>none</symmetryType> <layer> <layerName>UD Spar Caps</layerName> <thicknessA>0.045</thicknessA> <thicknessB>0.045</thicknessB> <theta>0</theta> </layer> <layer> <layerName>Biax webs</layerName> <thicknessA>0.003</thicknessA> <thicknessB>0.003</thicknessB> <theta>0</theta> </layer> <layer> <layerName>BalsaIso</layerName> <thicknessA>0.016</thicknessA> <thicknessB>0.016</thicknessB> <theta>0</theta> </layer> </material> | <layer> <layerName>UD Spar Caps</layerName> <thicknessA>0.045</thicknessA> <thicknessB>0.045</thicknessB> <theta>0</theta> </layer> | <layer> <layerName>Biax webs</layerName> <thicknessA>0.003</thicknessA> <thicknessB>0.003</thicknessB> <theta>0</theta> </layer> | <layer> <layerName>BalsaIso</layerName> <thicknessA>0.016</thicknessA> <thicknessB>0.016</thicknessB> <theta>0</theta> </layer>
47404 | 1671 | No Section | 34.02 | SW1 | 034020_SW1 | Biax webs | 2 | 1 | 0.003 | <material> <type>composite</type> <name>034020_SW1</name> <reference></reference> <thicknessType>Constant</thicknessType> <uniqueLayers>2</uniqueLayers> <symmetryType>none</symmetryType> <layer> <layerName>Biax webs</layerName> <thicknessA>0.003</thicknessA> <thicknessB>0.003</thicknessB> <theta>0</theta> </layer> <layer> <layerName>BalsaIso</layerName> <thicknessA>0.016</thicknessA> <thicknessB>0.016</thicknessB> <theta>0</theta> </layer> </material> | <layer> <layerName>Biax webs</layerName> <thicknessA>0.003</thicknessA> <thicknessB>0.003</thicknessB> <theta>0</theta> </layer> | <layer> <layerName>BalsaIso</layerName> <thicknessA>0.016</thicknessA> <thicknessB>0.016</thicknessB> <theta>0</theta> </layer> | <layer> <layerName>Biax webs</layerName> <thicknessA>0.003</thicknessA> <thicknessB>0.003</thicknessB> <theta>0</theta> </layer>
47420 | 1672 | No Section | 34.02 | SW1 | 034020_SW1 | BalsaIso | 2 | 2 | 0.016 | <material> <type>composite</type> <name>034020_SW1</name> <reference></reference> <thicknessType>Constant</thicknessType> <uniqueLayers>2</uniqueLayers> <symmetryType>none</symmetryType> <layer> <layerName>BalsaIso</layerName> <thicknessA>0.016</thicknessA> <thicknessB>0.016</thicknessB> <theta>0</theta> </layer> <layer> <layerName>Biax webs</layerName> <thicknessA>0.003</thicknessA> <thicknessB>0.003</thicknessB> <theta>0</theta> </layer> </material> | <layer> <layerName>BalsaIso</layerName> <thicknessA>0.016</thicknessA> <thicknessB>0.016</thicknessB> <theta>0</theta> </layer> | <layer> <layerName>Biax webs</layerName> <thicknessA>0.003</thicknessA> <thicknessB>0.003</thicknessB> <theta>0</theta> </layer> | <layer> <layerName>BalsaIso</layerName> <thicknessA>0.017</thicknessA> <thicknessB>0.017</thicknessB> <theta>0</theta> </layer>
47450 | 1673 | No Section | 34.02 | SW2 | 034020_SW2 | Biax webs | 2 | 1 | 0.003 | <material> <type>composite</type> <name>034020_SW2</name> <reference></reference> <thicknessType>Constant</thicknessType> <uniqueLayers>2</uniqueLayers> <symmetryType>none</symmetryType> <layer> <layerName>Biax webs</layerName> <thicknessA>0.003</thicknessA> <thicknessB>0.003</thicknessB> <theta>0</theta> </layer> <layer> <layerName>BalsaIso</layerName> <thicknessA>0.017</thicknessA> <thicknessB>0.017</thicknessB> <theta>0</theta> </layer> </material> | <layer> <layerName>Biax webs</layerName> <thicknessA>0.003</thicknessA> <thicknessB>0.003</thicknessB> <theta>0</theta> </layer> | <layer> <layerName>BalsaIso</layerName> <thicknessA>0.017</thicknessA> <thicknessB>0.017</thicknessB> <theta>0</theta> </layer> | <layer> <layerName>Gelcoat</layerName> <thicknessA>0.0005</thicknessA> <thicknessB>0.0005</thicknessB> <theta>0</theta> </layer>
47467 | 1674 | No Section | 34.02 | SW2 | 034020_SW2 | BalsaIso | 2 | 2 | 0.017 | <material> <type>composite</type> <name>034020_SW2</name> <reference></reference> <thicknessType>Constant</thicknessType> <uniqueLayers>2</uniqueLayers> <symmetryType>none</symmetryType> <layer> <layerName>BalsaIso</layerName> <thicknessA>0.017</thicknessA> <thicknessB>0.017</thicknessB> <theta>0</theta> </layer> <layer> <layerName>Gelcoat</layerName> <thicknessA>0.0005</thicknessA> <thicknessB>0.0005</thicknessB> <theta>0</theta> </layer> </material> | <layer> <layerName>BalsaIso</layerName> <thicknessA>0.017</thicknessA> <thicknessB>0.017</thicknessB> <theta>0</theta> </layer> | <layer> <layerName>Gelcoat</layerName> <thicknessA>0.0005</thicknessA> <thicknessB>0.0005</thicknessB> <theta>0</theta> </layer> | <layer> <layerName>Triax Shell</layerName> <thicknessA>0.001</thicknessA> <thicknessB>0.001</thicknessB> <theta>0</theta> </layer>
47970 | 1690 | No Section | 34.02 | TE_SS_filler | 034020_TE_SS_filler | Gelcoat | 3 | 1 | 0.0005 | <material> <type>composite</type> <name>034020_TE_SS_filler</name> <reference></reference> <thicknessType>Constant</thicknessType> <uniqueLayers>3</uniqueLayers> <symmetryType>none</symmetryType> <layer> <layerName>Gelcoat</layerName> <thicknessA>0.0005</thicknessA> <thicknessB>0.0005</thicknessB> <theta>0</theta> </layer> <layer> <layerName>Triax Shell</layerName> <thicknessA>0.001</thicknessA> <thicknessB>0.001</thicknessB> <theta>0</theta> </layer> <layer> <layerName>BalsaIso</layerName> <thicknessA>0.037</thicknessA> <thicknessB>0.037</thicknessB> <theta>0</theta> </layer> </material> | <layer> <layerName>Gelcoat</layerName> <thicknessA>0.0005</thicknessA> <thicknessB>0.0005</thicknessB> <theta>0</theta> </layer> | <layer> <layerName>Triax Shell</layerName> <thicknessA>0.001</thicknessA> <thicknessB>0.001</thicknessB> <theta>0</theta> </layer> | <layer> <layerName>BalsaIso</layerName> <thicknessA>0.037</thicknessA> <thicknessB>0.037</thicknessB> <theta>0</theta> </layer>
47971 | 1691 | No Section | 34.02 | TE_SS_filler | 034020_TE_SS_filler | Triax Shell | 3 | 2 | 0.001 | <material> <type>composite</type> <name>034020_TE_SS_filler</name> <reference></reference> <thicknessType>Constant</thicknessType> <uniqueLayers>3</uniqueLayers> <symmetryType>none</symmetryType> <layer> <layerName>Triax Shell</layerName> <thicknessA>0.001</thicknessA> <thicknessB>0.001</thicknessB> <theta>0</theta> </layer> <layer> <layerName>BalsaIso</layerName> <thicknessA>0.037</thicknessA> <thicknessB>0.037</thicknessB> <theta>0</theta> </layer> <layer> <layerName>Gelcoat</layerName> <thicknessA>0.0005</thicknessA> <thicknessB>0.0005</thicknessB> <theta>0</theta> </layer> </material> | <layer> <layerName>Triax Shell</layerName> <thicknessA>0.001</thicknessA> <thicknessB>0.001</thicknessB> <theta>0</theta> </layer> | <layer> <layerName>BalsaIso</layerName> <thicknessA>0.037</thicknessA> <thicknessB>0.037</thicknessB> <theta>0</theta> </layer> | <layer> <layerName>Gelcoat</layerName> <thicknessA>0.0005</thicknessA> <thicknessB>0.0005</thicknessB> <theta>0</theta> </layer>
48008 | 1692 | No Section | 34.02 | TE_SS_filler | 034020_TE_SS_filler | BalsaIso | 3 | 3 | 0.037 | <material> <type>composite</type> <name>034020_TE_SS_filler</name> <reference></reference> <thicknessType>Constant</thicknessType> <uniqueLayers>3</uniqueLayers> <symmetryType>none</symmetryType> <layer> <layerName>BalsaIso</layerName> <thicknessA>0.037</thicknessA> <thicknessB>0.037</thicknessB> <theta>0</theta> </layer> <layer> <layerName>Gelcoat</layerName> <thicknessA>0.0005</thicknessA> <thicknessB>0.0005</thicknessB> <theta>0</theta> </layer> <layer> <layerName>Triax Shell</layerName> <thicknessA>0.001</thicknessA> <thicknessB>0.001</thicknessB> <theta>0</theta> </layer> </material> | <layer> <layerName>BalsaIso</layerName> <thicknessA>0.037</thicknessA> <thicknessB>0.037</thicknessB> <theta>0</theta> </layer> | <layer> <layerName>Gelcoat</layerName> <thicknessA>0.0005</thicknessA> <thicknessB>0.0005</thicknessB> <theta>0</theta> </layer> | <layer> <layerName>Triax Shell</layerName> <thicknessA>0.001</thicknessA> <thicknessB>0.001</thicknessB> <theta>0</theta> </layer>
47904 | 1687 | No Section | 34.02 | TE-PS-Filler | 034020_TE-PS-Filler | Gelcoat | 3 | 1 | 0.0005 | <material> <type>composite</type> <name>034020_TE-PS-Filler</name> <reference></reference> <thicknessType>Constant</thicknessType> <uniqueLayers>3</uniqueLayers> <symmetryType>none</symmetryType> <layer> <layerName>Gelcoat</layerName> <thicknessA>0.0005</thicknessA> <thicknessB>0.0005</thicknessB> <theta>0</theta> </layer> <layer> <layerName>Triax Shell</layerName> <thicknessA>0.001</thicknessA> <thicknessB>0.001</thicknessB> <theta>0</theta> </layer> <layer> <layerName>BalsaIso</layerName> <thicknessA>0.027</thicknessA> <thicknessB>0.027</thicknessB> <theta>0</theta> </layer> </material> | <layer> <layerName>Gelcoat</layerName> <thicknessA>0.0005</thicknessA> <thicknessB>0.0005</thicknessB> <theta>0</theta> </layer> | <layer> <layerName>Triax Shell</layerName> <thicknessA>0.001</thicknessA> <thicknessB>0.001</thicknessB> <theta>0</theta> </layer> | <layer> <layerName>BalsaIso</layerName> <thicknessA>0.027</thicknessA> <thicknessB>0.027</thicknessB> <theta>0</theta> </layer>
47905 | 1688 | No Section | 34.02 | TE-PS-Filler | 034020_TE-PS-Filler | Triax Shell | 3 | 2 | 0.001 | <material> <type>composite</type> <name>034020_TE-PS-Filler</name> <reference></reference> <thicknessType>Constant</thicknessType> <uniqueLayers>3</uniqueLayers> <symmetryType>none</symmetryType> <layer> <layerName>Triax Shell</layerName> <thicknessA>0.001</thicknessA> <thicknessB>0.001</thicknessB> <theta>0</theta> </layer> <layer> <layerName>BalsaIso</layerName> <thicknessA>0.027</thicknessA> <thicknessB>0.027</thicknessB> <theta>0</theta> </layer> <layer> <layerName>Gelcoat</layerName> <thicknessA>0.0005</thicknessA> <thicknessB>0.0005</thicknessB> <theta>0</theta> </layer> </material> | <layer> <layerName>Triax Shell</layerName> <thicknessA>0.001</thicknessA> <thicknessB>0.001</thicknessB> <theta>0</theta> </layer> | <layer> <layerName>BalsaIso</layerName> <thicknessA>0.027</thicknessA> <thicknessB>0.027</thicknessB> <theta>0</theta> </layer> | <layer> <layerName>Gelcoat</layerName> <thicknessA>0.0005</thicknessA> <thicknessB>0.0005</thicknessB> <theta>0</theta> </layer>
47932 | 1689 | No Section | 34.02 | TE-PS-Filler | 034020_TE-PS-Filler | BalsaIso | 3 | 3 | 0.027 | <material> <type>composite</type> <name>034020_TE-PS-Filler</name> <reference></reference> <thicknessType>Constant</thicknessType> <uniqueLayers>3</uniqueLayers> <symmetryType>none</symmetryType> <layer> <layerName>BalsaIso</layerName> <thicknessA>0.027</thicknessA> <thicknessB>0.027</thicknessB> <theta>0</theta> </layer> <layer> <layerName>Gelcoat</layerName> <thicknessA>0.0005</thicknessA> <thicknessB>0.0005</thicknessB> <theta>0</theta> </layer> <layer> <layerName>Triax Shell</layerName> <thicknessA>0.001</thicknessA> <thicknessB>0.001</thicknessB> <theta>0</theta> </layer> </material> | <layer> <layerName>BalsaIso</layerName> <thicknessA>0.027</thicknessA> <thicknessB>0.027</thicknessB> <theta>0</theta> </layer> | <layer> <layerName>Gelcoat</layerName> <thicknessA>0.0005</thicknessA> <thicknessB>0.0005</thicknessB> <theta>0</theta> </layer> | <layer> <layerName>Triax Shell</layerName> <thicknessA>0.001</thicknessA> <thicknessB>0.001</thicknessB> <theta>0</theta> </layer>
| 3222 | Interp | 34.759 | HP_CAP | 034759_HP_CAP | Gelcoat | 3 | 1 | 0.0005 | <material> <type>composite</type> <name>034759_HP_CAP</name> <reference></reference> <thicknessType>Constant</thicknessType> <uniqueLayers>3</uniqueLayers> <symmetryType>none</symmetryType> <layer> <layerName>Gelcoat</layerName> <thicknessA>0.0005</thicknessA> <thicknessB>0.0005</thicknessB> <theta>0</theta> </layer> <layer> <layerName>Triax Shell</layerName> <thicknessA>0.001</thicknessA> <thicknessB>0.001</thicknessB> <theta>0</theta> </layer> <layer> <layerName>UD Spar Caps</layerName> <thicknessA>0.0444134920634921</thicknessA> <thicknessB>0.0444134920634921</thicknessB> <theta>0</theta> </layer> </material> | <layer> <layerName>Gelcoat</layerName> <thicknessA>0.0005</thicknessA> <thicknessB>0.0005</thicknessB> <theta>0</theta> </layer> | <layer> <layerName>Triax Shell</layerName> <thicknessA>0.001</thicknessA> <thicknessB>0.001</thicknessB> <theta>0</theta> </layer> | <layer> <layerName>UD Spar Caps</layerName> <thicknessA>0.0444134920634921</thicknessA> <thicknessB>0.0444134920634921</thicknessB> <theta>0</theta> </layer>
| 3670 | Interp | 34.759 | HP_CAP | 034759_HP_CAP | Triax Shell | 3 | 2 | 0.001 | <material> <type>composite</type> <name>034759_HP_CAP</name> <reference></reference> <thicknessType>Constant</thicknessType> <uniqueLayers>3</uniqueLayers> <symmetryType>none</symmetryType> <layer> <layerName>Triax Shell</layerName> <thicknessA>0.001</thicknessA> <thicknessB>0.001</thicknessB> <theta>0</theta> </layer> <layer> <layerName>UD Spar Caps</layerName> <thicknessA>0.0444134920634921</thicknessA> <thicknessB>0.0444134920634921</thicknessB> <theta>0</theta> </layer> <layer> <layerName>Gelcoat</layerName> <thicknessA>0.0005</thicknessA> <thicknessB>0.0005</thicknessB> <theta>0</theta> </layer> </material> | <layer> <layerName>Triax Shell</layerName> <thicknessA>0.001</thicknessA> <thicknessB>0.001</thicknessB> <theta>0</theta> </layer> | <layer> <layerName>UD Spar Caps</layerName> <thicknessA>0.0444134920634921</thicknessA> <thicknessB>0.0444134920634921</thicknessB> <theta>0</theta> </layer> | <layer> <layerName>Gelcoat</layerName> <thicknessA>0.0005</thicknessA> <thicknessB>0.0005</thicknessB> <theta>0</theta> </layer>
| 4024 | Interp | 34.759 | HP_CAP | 034759_HP_CAP | UD Spar Caps | 3 | 3 | 0.044413 | <material> <type>composite</type> <name>034759_HP_CAP</name> <reference></reference> <thicknessType>Constant</thicknessType> <uniqueLayers>3</uniqueLayers> <symmetryType>none</symmetryType> <layer> <layerName>UD Spar Caps</layerName> <thicknessA>0.0444134920634921</thicknessA> <thicknessB>0.0444134920634921</thicknessB> <theta>0</theta> </layer> <layer> <layerName>Gelcoat</layerName> <thicknessA>0.0005</thicknessA> <thicknessB>0.0005</thicknessB> <theta>0</theta> </layer> <layer> <layerName>Triax Shell</layerName> <thicknessA>0.001</thicknessA> <thicknessB>0.001</thicknessB> <theta>0</theta> </layer> </material> | <layer> <layerName>UD Spar Caps</layerName> <thicknessA>0.0444134920634921</thicknessA> <thicknessB>0.0444134920634921</thicknessB> <theta>0</theta> </layer> | <layer> <layerName>Gelcoat</layerName> <thicknessA>0.0005</thicknessA> <thicknessB>0.0005</thicknessB> <theta>0</theta> </layer> | <layer> <layerName>Triax Shell</layerName> <thicknessA>0.001</thicknessA> <thicknessB>0.001</thicknessB> <theta>0</theta> </layer>
| 3217 | Interp | 34.759 | HP_FLAT | 034759_HP_FLAT | Gelcoat | 3 | 1 | 0.0005 | <material> <type>composite</type> <name>034759_HP_FLAT</name> <reference></reference> <thicknessType>Constant</thicknessType> <uniqueLayers>3</uniqueLayers> <symmetryType>none</symmetryType> <layer> <layerName>Gelcoat</layerName> <thicknessA>0.0005</thicknessA> <thicknessB>0.0005</thicknessB> <theta>0</theta> </layer> <layer> <layerName>Triax Shell</layerName> <thicknessA>0.001</thicknessA> <thicknessB>0.001</thicknessB> <theta>0</theta> </layer> <layer> <layerName>UD LE/TE</layerName> <thicknessA>0.00541349206349207</thicknessA> <thicknessB>0.00541349206349207</thicknessB> <theta>0</theta> </layer> </material> | <layer> <layerName>Gelcoat</layerName> <thicknessA>0.0005</thicknessA> <thicknessB>0.0005</thicknessB> <theta>0</theta> </layer> | <layer> <layerName>Triax Shell</layerName> <thicknessA>0.001</thicknessA> <thicknessB>0.001</thicknessB> <theta>0</theta> </layer> | <layer> <layerName>UD LE/TE</layerName> <thicknessA>0.00541349206349207</thicknessA> <thicknessB>0.00541349206349207</thicknessB> <theta>0</theta> </layer>
| 3665 | Interp | 34.759 | HP_FLAT | 034759_HP_FLAT | Triax Shell | 3 | 2 | 0.001 | <material> <type>composite</type> <name>034759_HP_FLAT</name> <reference></reference> <thicknessType>Constant</thicknessType> <uniqueLayers>3</uniqueLayers> <symmetryType>none</symmetryType> <layer> <layerName>Triax Shell</layerName> <thicknessA>0.001</thicknessA> <thicknessB>0.001</thicknessB> <theta>0</theta> </layer> <layer> <layerName>UD LE/TE</layerName> <thicknessA>0.00541349206349207</thicknessA> <thicknessB>0.00541349206349207</thicknessB> <theta>0</theta> </layer> <layer> <layerName>Gelcoat</layerName> <thicknessA>0.0005</thicknessA> <thicknessB>0.0005</thicknessB> <theta>0</theta> </layer> </material> | <layer> <layerName>Triax Shell</layerName> <thicknessA>0.001</thicknessA> <thicknessB>0.001</thicknessB> <theta>0</theta> </layer> | <layer> <layerName>UD LE/TE</layerName> <thicknessA>0.00541349206349207</thicknessA> <thicknessB>0.00541349206349207</thicknessB> <theta>0</theta> </layer> | <layer> <layerName>Gelcoat</layerName> <thicknessA>0.0005</thicknessA> <thicknessB>0.0005</thicknessB> <theta>0</theta> </layer>
| 4019 | Interp | 34.759 | HP_FLAT | 034759_HP_FLAT | UD LE/TE | 3 | 3 | 0.0054135 | <material> <type>composite</type> <name>034759_HP_FLAT</name> <reference></reference> <thicknessType>Constant</thicknessType> <uniqueLayers>3</uniqueLayers> <symmetryType>none</symmetryType> <layer> <layerName>UD LE/TE</layerName> <thicknessA>0.00541349206349207</thicknessA> <thicknessB>0.00541349206349207</thicknessB> <theta>0</theta> </layer> <layer> <layerName>Gelcoat</layerName> <thicknessA>0.0005</thicknessA> <thicknessB>0.0005</thicknessB> <theta>0</theta> </layer> <layer> <layerName>Triax Shell</layerName> <thicknessA>0.001</thicknessA> <thicknessB>0.001</thicknessB> <theta>0</theta> </layer> </material> | <layer> <layerName>UD LE/TE</layerName> <thicknessA>0.00541349206349207</thicknessA> <thicknessB>0.00541349206349207</thicknessB> <theta>0</theta> </layer> | <layer> <layerName>Gelcoat</layerName> <thicknessA>0.0005</thicknessA> <thicknessB>0.0005</thicknessB> <theta>0</theta> </layer> | <layer> <layerName>Triax Shell</layerName> <thicknessA>0.001</thicknessA> <thicknessB>0.001</thicknessB> <theta>0</theta> </layer>
| 3224 | Interp | 34.759 | HP_LE_REINF | 034759_HP_LE_REINF | Gelcoat | 3 | 1 | 0.0005 | <material> <type>composite</type> <name>034759_HP_LE_REINF</name> <reference></reference> <thicknessType>Constant</thicknessType> <uniqueLayers>3</uniqueLayers> <symmetryType>none</symmetryType> <layer> <layerName>Gelcoat</layerName> <thicknessA>0.0005</thicknessA> <thicknessB>0.0005</thicknessB> <theta>0</theta> </layer> <layer> <layerName>Triax Shell</layerName> <thicknessA>0.001</thicknessA> <thicknessB>0.001</thicknessB> <theta>0</theta> </layer> <layer> <layerName>UD LE/TE</layerName> <thicknessA>0.001</thicknessA> <thicknessB>0.001</thicknessB> <theta>0</theta> </layer> </material> | <layer> <layerName>Gelcoat</layerName> <thicknessA>0.0005</thicknessA> <thicknessB>0.0005</thicknessB> <theta>0</theta> </layer> | <layer> <layerName>Triax Shell</layerName> <thicknessA>0.001</thicknessA> <thicknessB>0.001</thicknessB> <theta>0</theta> </layer> | <layer> <layerName>UD LE/TE</layerName> <thicknessA>0.001</thicknessA> <thicknessB>0.001</thicknessB> <theta>0</theta> </layer>
| 3672 | Interp | 34.759 | HP_LE_REINF | 034759_HP_LE_REINF | Triax Shell | 3 | 2 | 0.001 | <material> <type>composite</type> <name>034759_HP_LE_REINF</name> <reference></reference> <thicknessType>Constant</thicknessType> <uniqueLayers>3</uniqueLayers> <symmetryType>none</symmetryType> <layer> <layerName>Triax Shell</layerName> <thicknessA>0.001</thicknessA> <thicknessB>0.001</thicknessB> <theta>0</theta> </layer> <layer> <layerName>UD LE/TE</layerName> <thicknessA>0.001</thicknessA> <thicknessB>0.001</thicknessB> <theta>0</theta> </layer> <layer> <layerName>Gelcoat</layerName> <thicknessA>0.0005</thicknessA> <thicknessB>0.0005</thicknessB> <theta>0</theta> </layer> </material> | <layer> <layerName>Triax Shell</layerName> <thicknessA>0.001</thicknessA> <thicknessB>0.001</thicknessB> <theta>0</theta> </layer> | <layer> <layerName>UD LE/TE</layerName> <thicknessA>0.001</thicknessA> <thicknessB>0.001</thicknessB> <theta>0</theta> </layer> | <layer> <layerName>Gelcoat</layerName> <thicknessA>0.0005</thicknessA> <thicknessB>0.0005</thicknessB> <theta>0</theta> </layer>
| 4026 | Interp | 34.759 | HP_LE_REINF | 034759_HP_LE_REINF | UD LE/TE | 3 | 3 | 0.001 | <material> <type>composite</type> <name>034759_HP_LE_REINF</name> <reference></reference> <thicknessType>Constant</thicknessType> <uniqueLayers>3</uniqueLayers> <symmetryType>none</symmetryType> <layer> <layerName>UD LE/TE</layerName> <thicknessA>0.001</thicknessA> <thicknessB>0.001</thicknessB> <theta>0</theta> </layer> <layer> <layerName>Gelcoat</layerName> <thicknessA>0.0005</thicknessA> <thicknessB>0.0005</thicknessB> <theta>0</theta> </layer> <layer> <layerName>Triax Shell</layerName> <thicknessA>0.001</thicknessA> <thicknessB>0.001</thicknessB> <theta>0</theta> </layer> </material> | <layer> <layerName>UD LE/TE</layerName> <thicknessA>0.001</thicknessA> <thicknessB>0.001</thicknessB> <theta>0</theta> </layer> | <layer> <layerName>Gelcoat</layerName> <thicknessA>0.0005</thicknessA> <thicknessB>0.0005</thicknessB> <theta>0</theta> </layer> | <layer> <layerName>Triax Shell</layerName> <thicknessA>0.001</thicknessA> <thicknessB>0.001</thicknessB> <theta>0</theta> </layer>
| 3218 | Interp | 34.759 | HP_TE_REINF | 034759_HP_TE_REINF | Gelcoat | 3 | 1 | 0.0005 | <material> <type>composite</type> <name>034759_HP_TE_REINF</name> <reference></reference> <thicknessType>Constant</thicknessType> <uniqueLayers>3</uniqueLayers> <symmetryType>none</symmetryType> <layer> <layerName>Gelcoat</layerName> <thicknessA>0.0005</thicknessA> <thicknessB>0.0005</thicknessB> <theta>0</theta> </layer> <layer> <layerName>Triax Shell</layerName> <thicknessA>0.001</thicknessA> <thicknessB>0.001</thicknessB> <theta>0</theta> </layer> <layer> <layerName>UD LE/TE</layerName> <thicknessA>0.00541349206349207</thicknessA> <thicknessB>0.00541349206349207</thicknessB> <theta>0</theta> </layer> </material> | <layer> <layerName>Gelcoat</layerName> <thicknessA>0.0005</thicknessA> <thicknessB>0.0005</thicknessB> <theta>0</theta> </layer> | <layer> <layerName>Triax Shell</layerName> <thicknessA>0.001</thicknessA> <thicknessB>0.001</thicknessB> <theta>0</theta> </layer> | <layer> <layerName>UD LE/TE</layerName> <thicknessA>0.00541349206349207</thicknessA> <thicknessB>0.00541349206349207</thicknessB> <theta>0</theta> </layer>
| 3666 | Interp | 34.759 | HP_TE_REINF | 034759_HP_TE_REINF | Triax Shell | 3 | 2 | 0.001 | <material> <type>composite</type> <name>034759_HP_TE_REINF</name> <reference></reference> <thicknessType>Constant</thicknessType> <uniqueLayers>3</uniqueLayers> <symmetryType>none</symmetryType> <layer> <layerName>Triax Shell</layerName> <thicknessA>0.001</thicknessA> <thicknessB>0.001</thicknessB> <theta>0</theta> </layer> <layer> <layerName>UD LE/TE</layerName> <thicknessA>0.00541349206349207</thicknessA> <thicknessB>0.00541349206349207</thicknessB> <theta>0</theta> </layer> <layer> <layerName>Gelcoat</layerName> <thicknessA>0.0005</thicknessA> <thicknessB>0.0005</thicknessB> <theta>0</theta> </layer> </material> | <layer> <layerName>Triax Shell</layerName> <thicknessA>0.001</thicknessA> <thicknessB>0.001</thicknessB> <theta>0</theta> </layer> | <layer> <layerName>UD LE/TE</layerName> <thicknessA>0.00541349206349207</thicknessA> <thicknessB>0.00541349206349207</thicknessB> <theta>0</theta> </layer> | <layer> <layerName>Gelcoat</layerName> <thicknessA>0.0005</thicknessA> <thicknessB>0.0005</thicknessB> <theta>0</theta> </layer>
| 4020 | Interp | 34.759 | HP_TE_REINF | 034759_HP_TE_REINF | UD LE/TE | 3 | 3 | 0.0054135 | <material> <type>composite</type> <name>034759_HP_TE_REINF</name> <reference></reference> <thicknessType>Constant</thicknessType> <uniqueLayers>3</uniqueLayers> <symmetryType>none</symmetryType> <layer> <layerName>UD LE/TE</layerName> <thicknessA>0.00541349206349207</thicknessA> <thicknessB>0.00541349206349207</thicknessB> <theta>0</theta> </layer> <layer> <layerName>Gelcoat</layerName> <thicknessA>0.0005</thicknessA> <thicknessB>0.0005</thicknessB> <theta>0</theta> </layer> <layer> <layerName>Triax Shell</layerName> <thicknessA>0.001</thicknessA> <thicknessB>0.001</thicknessB> <theta>0</theta> </layer> </material> | <layer> <layerName>UD LE/TE</layerName> <thicknessA>0.00541349206349207</thicknessA> <thicknessB>0.00541349206349207</thicknessB> <theta>0</theta> </layer> | <layer> <layerName>Gelcoat</layerName> <thicknessA>0.0005</thicknessA> <thicknessB>0.0005</thicknessB> <theta>0</theta> </layer> | <layer> <layerName>Triax Shell</layerName> <thicknessA>0.001</thicknessA> <thicknessB>0.001</thicknessB> <theta>0</theta> </layer>
| 3223 | Interp | 34.759 | LE_PS_filler | 034759_LE_PS_filler | Gelcoat | 3 | 1 | 0.0005 | <material> <type>composite</type> <name>034759_LE_PS_filler</name> <reference></reference> <thicknessType>Constant</thicknessType> <uniqueLayers>3</uniqueLayers> <symmetryType>none</symmetryType> <layer> <layerName>Gelcoat</layerName> <thicknessA>0.0005</thicknessA> <thicknessB>0.0005</thicknessB> <theta>0</theta> </layer> <layer> <layerName>Triax Shell</layerName> <thicknessA>0.001</thicknessA> <thicknessB>0.001</thicknessB> <theta>0</theta> </layer> <layer> <layerName>BalsaIso</layerName> <thicknessA>0.009</thicknessA> <thicknessB>0.009</thicknessB> <theta>0</theta> </layer> </material> | <layer> <layerName>Gelcoat</layerName> <thicknessA>0.0005</thicknessA> <thicknessB>0.0005</thicknessB> <theta>0</theta> </layer> | <layer> <layerName>Triax Shell</layerName> <thicknessA>0.001</thicknessA> <thicknessB>0.001</thicknessB> <theta>0</theta> </layer> | <layer> <layerName>BalsaIso</layerName> <thicknessA>0.009</thicknessA> <thicknessB>0.009</thicknessB> <theta>0</theta> </layer>
| 3671 | Interp | 34.759 | LE_PS_filler | 034759_LE_PS_filler | Triax Shell | 3 | 2 | 0.001 | <material> <type>composite</type> <name>034759_LE_PS_filler</name> <reference></reference> <thicknessType>Constant</thicknessType> <uniqueLayers>3</uniqueLayers> <symmetryType>none</symmetryType> <layer> <layerName>Triax Shell</layerName> <thicknessA>0.001</thicknessA> <thicknessB>0.001</thicknessB> <theta>0</theta> </layer> <layer> <layerName>BalsaIso</layerName> <thicknessA>0.009</thicknessA> <thicknessB>0.009</thicknessB> <theta>0</theta> </layer> <layer> <layerName>Gelcoat</layerName> <thicknessA>0.0005</thicknessA> <thicknessB>0.0005</thicknessB> <theta>0</theta> </layer> </material> | <layer> <layerName>Triax Shell</layerName> <thicknessA>0.001</thicknessA> <thicknessB>0.001</thicknessB> <theta>0</theta> </layer> | <layer> <layerName>BalsaIso</layerName> <thicknessA>0.009</thicknessA> <thicknessB>0.009</thicknessB> <theta>0</theta> </layer> | <layer> <layerName>Gelcoat</layerName> <thicknessA>0.0005</thicknessA> <thicknessB>0.0005</thicknessB> <theta>0</theta> </layer>
| 4025 | Interp | 34.759 | LE_PS_filler | 034759_LE_PS_filler | BalsaIso | 3 | 3 | 0.009 | <material> <type>composite</type> <name>034759_LE_PS_filler</name> <reference></reference> <thicknessType>Constant</thicknessType> <uniqueLayers>3</uniqueLayers> <symmetryType>none</symmetryType> <layer> <layerName>BalsaIso</layerName> <thicknessA>0.009</thicknessA> <thicknessB>0.009</thicknessB> <theta>0</theta> </layer> <layer> <layerName>Gelcoat</layerName> <thicknessA>0.0005</thicknessA> <thicknessB>0.0005</thicknessB> <theta>0</theta> </layer> <layer> <layerName>Triax Shell</layerName> <thicknessA>0.001</thicknessA> <thicknessB>0.001</thicknessB> <theta>0</theta> </layer> </material> | <layer> <layerName>BalsaIso</layerName> <thicknessA>0.009</thicknessA> <thicknessB>0.009</thicknessB> <theta>0</theta> </layer> | <layer> <layerName>Gelcoat</layerName> <thicknessA>0.0005</thicknessA> <thicknessB>0.0005</thicknessB> <theta>0</theta> </layer> | <layer> <layerName>Triax Shell</layerName> <thicknessA>0.001</thicknessA> <thicknessB>0.001</thicknessB> <theta>0</theta> </layer>
| 3226 | Interp | 34.759 | LE_SS_filler | 034759_LE_SS_filler | Gelcoat | 3 | 1 | 0.0005 | <material> <type>composite</type> <name>034759_LE_SS_filler</name> <reference></reference> <thicknessType>Constant</thicknessType> <uniqueLayers>3</uniqueLayers> <symmetryType>none</symmetryType> <layer> <layerName>Gelcoat</layerName> <thicknessA>0.0005</thicknessA> <thicknessB>0.0005</thicknessB> <theta>0</theta> </layer> <layer> <layerName>Triax Shell</layerName> <thicknessA>0.001</thicknessA> <thicknessB>0.001</thicknessB> <theta>0</theta> </layer> <layer> <layerName>BalsaIso</layerName> <thicknessA>0.007</thicknessA> <thicknessB>0.007</thicknessB> <theta>0</theta> </layer> </material> | <layer> <layerName>Gelcoat</layerName> <thicknessA>0.0005</thicknessA> <thicknessB>0.0005</thicknessB> <theta>0</theta> </layer> | <layer> <layerName>Triax Shell</layerName> <thicknessA>0.001</thicknessA> <thicknessB>0.001</thicknessB> <theta>0</theta> </layer> | <layer> <layerName>BalsaIso</layerName> <thicknessA>0.007</thicknessA> <thicknessB>0.007</thicknessB> <theta>0</theta> </layer>
| 3674 | Interp | 34.759 | LE_SS_filler | 034759_LE_SS_filler | Triax Shell | 3 | 2 | 0.001 | <material> <type>composite</type> <name>034759_LE_SS_filler</name> <reference></reference> <thicknessType>Constant</thicknessType> <uniqueLayers>3</uniqueLayers> <symmetryType>none</symmetryType> <layer> <layerName>Triax Shell</layerName> <thicknessA>0.001</thicknessA> <thicknessB>0.001</thicknessB> <theta>0</theta> </layer> <layer> <layerName>BalsaIso</layerName> <thicknessA>0.007</thicknessA> <thicknessB>0.007</thicknessB> <theta>0</theta> </layer> <layer> <layerName>Gelcoat</layerName> <thicknessA>0.0005</thicknessA> <thicknessB>0.0005</thicknessB> <theta>0</theta> </layer> </material> | <layer> <layerName>Triax Shell</layerName> <thicknessA>0.001</thicknessA> <thicknessB>0.001</thicknessB> <theta>0</theta> </layer> | <layer> <layerName>BalsaIso</layerName> <thicknessA>0.007</thicknessA> <thicknessB>0.007</thicknessB> <theta>0</theta> </layer> | <layer> <layerName>Gelcoat</layerName> <thicknessA>0.0005</thicknessA> <thicknessB>0.0005</thicknessB> <theta>0</theta> </layer>
| 4028 | Interp | 34.759 | LE_SS_filler | 034759_LE_SS_filler | BalsaIso | 3 | 3 | 0.007 | <material> <type>composite</type> <name>034759_LE_SS_filler</name> <reference></reference> <thicknessType>Constant</thicknessType> <uniqueLayers>3</uniqueLayers> <symmetryType>none</symmetryType> <layer> <layerName>BalsaIso</layerName> <thicknessA>0.007</thicknessA> <thicknessB>0.007</thicknessB> <theta>0</theta> </layer> <layer> <layerName>Gelcoat</layerName> <thicknessA>0.0005</thicknessA> <thicknessB>0.0005</thicknessB> <theta>0</theta> </layer> <layer> <layerName>Triax Shell</layerName> <thicknessA>0.001</thicknessA> <thicknessB>0.001</thicknessB> <theta>0</theta> </layer> </material> | <layer> <layerName>BalsaIso</layerName> <thicknessA>0.007</thicknessA> <thicknessB>0.007</thicknessB> <theta>0</theta> </layer> | <layer> <layerName>Gelcoat</layerName> <thicknessA>0.0005</thicknessA> <thicknessB>0.0005</thicknessB> <theta>0</theta> </layer> | <layer> <layerName>Triax Shell</layerName> <thicknessA>0.001</thicknessA> <thicknessB>0.001</thicknessB> <theta>0</theta> </layer>
| 3229 | Interp | 34.759 | LP_CAP | 034759_LP_CAP | Gelcoat | 3 | 1 | 0.0005 | <material> <type>composite</type> <name>034759_LP_CAP</name> <reference></reference> <thicknessType>Constant</thicknessType> <uniqueLayers>3</uniqueLayers> <symmetryType>none</symmetryType> <layer> <layerName>Gelcoat</layerName> <thicknessA>0.0005</thicknessA> <thicknessB>0.0005</thicknessB> <theta>0</theta> </layer> <layer> <layerName>Triax Shell</layerName> <thicknessA>0.001</thicknessA> <thicknessB>0.001</thicknessB> <theta>0</theta> </layer> <layer> <layerName>UD Spar Caps</layerName> <thicknessA>0.0444134920634921</thicknessA> <thicknessB>0.0444134920634921</thicknessB> <theta>0</theta> </layer> </material> | <layer> <layerName>Gelcoat</layerName> <thicknessA>0.0005</thicknessA> <thicknessB>0.0005</thicknessB> <theta>0</theta> </layer> | <layer> <layerName>Triax Shell</layerName> <thicknessA>0.001</thicknessA> <thicknessB>0.001</thicknessB> <theta>0</theta> </layer> | <layer> <layerName>UD Spar Caps</layerName> <thicknessA>0.0444134920634921</thicknessA> <thicknessB>0.0444134920634921</thicknessB> <theta>0</theta> </layer>
| 3677 | Interp | 34.759 | LP_CAP | 034759_LP_CAP | Triax Shell | 3 | 2 | 0.001 | <material> <type>composite</type> <name>034759_LP_CAP</name> <reference></reference> <thicknessType>Constant</thicknessType> <uniqueLayers>3</uniqueLayers> <symmetryType>none</symmetryType> <layer> <layerName>Triax Shell</layerName> <thicknessA>0.001</thicknessA> <thicknessB>0.001</thicknessB> <theta>0</theta> </layer> <layer> <layerName>UD Spar Caps</layerName> <thicknessA>0.0444134920634921</thicknessA> <thicknessB>0.0444134920634921</thicknessB> <theta>0</theta> </layer> <layer> <layerName>Gelcoat</layerName> <thicknessA>0.0005</thicknessA> <thicknessB>0.0005</thicknessB> <theta>0</theta> </layer> </material> | <layer> <layerName>Triax Shell</layerName> <thicknessA>0.001</thicknessA> <thicknessB>0.001</thicknessB> <theta>0</theta> </layer> | <layer> <layerName>UD Spar Caps</layerName> <thicknessA>0.0444134920634921</thicknessA> <thicknessB>0.0444134920634921</thicknessB> <theta>0</theta> </layer> | <layer> <layerName>Gelcoat</layerName> <thicknessA>0.0005</thicknessA> <thicknessB>0.0005</thicknessB> <theta>0</theta> </layer>
| 4031 | Interp | 34.759 | LP_CAP | 034759_LP_CAP | UD Spar Caps | 3 | 3 | 0.044413 | <material> <type>composite</type> <name>034759_LP_CAP</name> <reference></reference> <thicknessType>Constant</thicknessType> <uniqueLayers>3</uniqueLayers> <symmetryType>none</symmetryType> <layer> <layerName>UD Spar Caps</layerName> <thicknessA>0.0444134920634921</thicknessA> <thicknessB>0.0444134920634921</thicknessB> <theta>0</theta> </layer> <layer> <layerName>Gelcoat</layerName> <thicknessA>0.0005</thicknessA> <thicknessB>0.0005</thicknessB> <theta>0</theta> </layer> <layer> <layerName>Triax Shell</layerName> <thicknessA>0.001</thicknessA> <thicknessB>0.001</thicknessB> <theta>0</theta> </layer> </material> | <layer> <layerName>UD Spar Caps</layerName> <thicknessA>0.0444134920634921</thicknessA> <thicknessB>0.0444134920634921</thicknessB> <theta>0</theta> </layer> | <layer> <layerName>Gelcoat</layerName> <thicknessA>0.0005</thicknessA> <thicknessB>0.0005</thicknessB> <theta>0</theta> </layer> | <layer> <layerName>Triax Shell</layerName> <thicknessA>0.001</thicknessA> <thicknessB>0.001</thicknessB> <theta>0</theta> </layer>
| 3232 | Interp | 34.759 | LP_FLAT | 034759_LP_FLAT | Gelcoat | 3 | 1 | 0.0005 | <material> <type>composite</type> <name>034759_LP_FLAT</name> <reference></reference> <thicknessType>Constant</thicknessType> <uniqueLayers>3</uniqueLayers> <symmetryType>none</symmetryType> <layer> <layerName>Gelcoat</layerName> <thicknessA>0.0005</thicknessA> <thicknessB>0.0005</thicknessB> <theta>0</theta> </layer> <layer> <layerName>Triax Shell</layerName> <thicknessA>0.001</thicknessA> <thicknessB>0.001</thicknessB> <theta>0</theta> </layer> <layer> <layerName>UD LE/TE</layerName> <thicknessA>0.00541349206349207</thicknessA> <thicknessB>0.00541349206349207</thicknessB> <theta>0</theta> </layer> </material> | <layer> <layerName>Gelcoat</layerName> <thicknessA>0.0005</thicknessA> <thicknessB>0.0005</thicknessB> <theta>0</theta> </layer> | <layer> <layerName>Triax Shell</layerName> <thicknessA>0.001</thicknessA> <thicknessB>0.001</thicknessB> <theta>0</theta> </layer> | <layer> <layerName>UD LE/TE</layerName> <thicknessA>0.00541349206349207</thicknessA> <thicknessB>0.00541349206349207</thicknessB> <theta>0</theta> </layer>
| 3680 | Interp | 34.759 | LP_FLAT | 034759_LP_FLAT | Triax Shell | 3 | 2 | 0.001 | <material> <type>composite</type> <name>034759_LP_FLAT</name> <reference></reference> <thicknessType>Constant</thicknessType> <uniqueLayers>3</uniqueLayers> <symmetryType>none</symmetryType> <layer> <layerName>Triax Shell</layerName> <thicknessA>0.001</thicknessA> <thicknessB>0.001</thicknessB> <theta>0</theta> </layer> <layer> <layerName>UD LE/TE</layerName> <thicknessA>0.00541349206349207</thicknessA> <thicknessB>0.00541349206349207</thicknessB> <theta>0</theta> </layer> <layer> <layerName>Gelcoat</layerName> <thicknessA>0.0005</thicknessA> <thicknessB>0.0005</thicknessB> <theta>0</theta> </layer> </material> | <layer> <layerName>Triax Shell</layerName> <thicknessA>0.001</thicknessA> <thicknessB>0.001</thicknessB> <theta>0</theta> </layer> | <layer> <layerName>UD LE/TE</layerName> <thicknessA>0.00541349206349207</thicknessA> <thicknessB>0.00541349206349207</thicknessB> <theta>0</theta> </layer> | <layer> <layerName>Gelcoat</layerName> <thicknessA>0.0005</thicknessA> <thicknessB>0.0005</thicknessB> <theta>0</theta> </layer>
| 4034 | Interp | 34.759 | LP_FLAT | 034759_LP_FLAT | UD LE/TE | 3 | 3 | 0.0054135 | <material> <type>composite</type> <name>034759_LP_FLAT</name> <reference></reference> <thicknessType>Constant</thicknessType> <uniqueLayers>3</uniqueLayers> <symmetryType>none</symmetryType> <layer> <layerName>UD LE/TE</layerName> <thicknessA>0.00541349206349207</thicknessA> <thicknessB>0.00541349206349207</thicknessB> <theta>0</theta> </layer> <layer> <layerName>Gelcoat</layerName> <thicknessA>0.0005</thicknessA> <thicknessB>0.0005</thicknessB> <theta>0</theta> </layer> <layer> <layerName>Triax Shell</layerName> <thicknessA>0.001</thicknessA> <thicknessB>0.001</thicknessB> <theta>0</theta> </layer> </material> | <layer> <layerName>UD LE/TE</layerName> <thicknessA>0.00541349206349207</thicknessA> <thicknessB>0.00541349206349207</thicknessB> <theta>0</theta> </layer> | <layer> <layerName>Gelcoat</layerName> <thicknessA>0.0005</thicknessA> <thicknessB>0.0005</thicknessB> <theta>0</theta> </layer> | <layer> <layerName>Triax Shell</layerName> <thicknessA>0.001</thicknessA> <thicknessB>0.001</thicknessB> <theta>0</theta> </layer>
| 3225 | Interp | 34.759 | LP_LE_REINF | 034759_LP_LE_REINF | Gelcoat | 3 | 1 | 0.0005 | <material> <type>composite</type> <name>034759_LP_LE_REINF</name> <reference></reference> <thicknessType>Constant</thicknessType> <uniqueLayers>3</uniqueLayers> <symmetryType>none</symmetryType> <layer> <layerName>Gelcoat</layerName> <thicknessA>0.0005</thicknessA> <thicknessB>0.0005</thicknessB> <theta>0</theta> </layer> <layer> <layerName>Triax Shell</layerName> <thicknessA>0.001</thicknessA> <thicknessB>0.001</thicknessB> <theta>0</theta> </layer> <layer> <layerName>UD LE/TE</layerName> <thicknessA>0.001</thicknessA> <thicknessB>0.001</thicknessB> <theta>0</theta> </layer> </material> | <layer> <layerName>Gelcoat</layerName> <thicknessA>0.0005</thicknessA> <thicknessB>0.0005</thicknessB> <theta>0</theta> </layer> | <layer> <layerName>Triax Shell</layerName> <thicknessA>0.001</thicknessA> <thicknessB>0.001</thicknessB> <theta>0</theta> </layer> | <layer> <layerName>UD LE/TE</layerName> <thicknessA>0.001</thicknessA> <thicknessB>0.001</thicknessB> <theta>0</theta> </layer>
| 3673 | Interp | 34.759 | LP_LE_REINF | 034759_LP_LE_REINF | Triax Shell | 3 | 2 | 0.001 | <material> <type>composite</type> <name>034759_LP_LE_REINF</name> <reference></reference> <thicknessType>Constant</thicknessType> <uniqueLayers>3</uniqueLayers> <symmetryType>none</symmetryType> <layer> <layerName>Triax Shell</layerName> <thicknessA>0.001</thicknessA> <thicknessB>0.001</thicknessB> <theta>0</theta> </layer> <layer> <layerName>UD LE/TE</layerName> <thicknessA>0.001</thicknessA> <thicknessB>0.001</thicknessB> <theta>0</theta> </layer> <layer> <layerName>Gelcoat</layerName> <thicknessA>0.0005</thicknessA> <thicknessB>0.0005</thicknessB> <theta>0</theta> </layer> </material> | <layer> <layerName>Triax Shell</layerName> <thicknessA>0.001</thicknessA> <thicknessB>0.001</thicknessB> <theta>0</theta> </layer> | <layer> <layerName>UD LE/TE</layerName> <thicknessA>0.001</thicknessA> <thicknessB>0.001</thicknessB> <theta>0</theta> </layer> | <layer> <layerName>Gelcoat</layerName> <thicknessA>0.0005</thicknessA> <thicknessB>0.0005</thicknessB> <theta>0</theta> </layer>
| 4027 | Interp | 34.759 | LP_LE_REINF | 034759_LP_LE_REINF | UD LE/TE | 3 | 3 | 0.001 | <material> <type>composite</type> <name>034759_LP_LE_REINF</name> <reference></reference> <thicknessType>Constant</thicknessType> <uniqueLayers>3</uniqueLayers> <symmetryType>none</symmetryType> <layer> <layerName>UD LE/TE</layerName> <thicknessA>0.001</thicknessA> <thicknessB>0.001</thicknessB> <theta>0</theta> </layer> <layer> <layerName>Gelcoat</layerName> <thicknessA>0.0005</thicknessA> <thicknessB>0.0005</thicknessB> <theta>0</theta> </layer> <layer> <layerName>Triax Shell</layerName> <thicknessA>0.001</thicknessA> <thicknessB>0.001</thicknessB> <theta>0</theta> </layer> </material> | <layer> <layerName>UD LE/TE</layerName> <thicknessA>0.001</thicknessA> <thicknessB>0.001</thicknessB> <theta>0</theta> </layer> | <layer> <layerName>Gelcoat</layerName> <thicknessA>0.0005</thicknessA> <thicknessB>0.0005</thicknessB> <theta>0</theta> </layer> | <layer> <layerName>Triax Shell</layerName> <thicknessA>0.001</thicknessA> <thicknessB>0.001</thicknessB> <theta>0</theta> </layer>
| 3231 | Interp | 34.759 | LP_TE_Reinf | 034759_LP_TE_Reinf | Gelcoat | 3 | 1 | 0.0005 | <material> <type>composite</type> <name>034759_LP_TE_Reinf</name> <reference></reference> <thicknessType>Constant</thicknessType> <uniqueLayers>3</uniqueLayers> <symmetryType>none</symmetryType> <layer> <layerName>Gelcoat</layerName> <thicknessA>0.0005</thicknessA> <thicknessB>0.0005</thicknessB> <theta>0</theta> </layer> <layer> <layerName>Triax Shell</layerName> <thicknessA>0.001</thicknessA> <thicknessB>0.001</thicknessB> <theta>0</theta> </layer> <layer> <layerName>UD LE/TE</layerName> <thicknessA>0.00541349206349207</thicknessA> <thicknessB>0.00541349206349207</thicknessB> <theta>0</theta> </layer> </material> | <layer> <layerName>Gelcoat</layerName> <thicknessA>0.0005</thicknessA> <thicknessB>0.0005</thicknessB> <theta>0</theta> </layer> | <layer> <layerName>Triax Shell</layerName> <thicknessA>0.001</thicknessA> <thicknessB>0.001</thicknessB> <theta>0</theta> </layer> | <layer> <layerName>UD LE/TE</layerName> <thicknessA>0.00541349206349207</thicknessA> <thicknessB>0.00541349206349207</thicknessB> <theta>0</theta> </layer>
| 3679 | Interp | 34.759 | LP_TE_Reinf | 034759_LP_TE_Reinf | Triax Shell | 3 | 2 | 0.001 | <material> <type>composite</type> <name>034759_LP_TE_Reinf</name> <reference></reference> <thicknessType>Constant</thicknessType> <uniqueLayers>3</uniqueLayers> <symmetryType>none</symmetryType> <layer> <layerName>Triax Shell</layerName> <thicknessA>0.001</thicknessA> <thicknessB>0.001</thicknessB> <theta>0</theta> </layer> <layer> <layerName>UD LE/TE</layerName> <thicknessA>0.00541349206349207</thicknessA> <thicknessB>0.00541349206349207</thicknessB> <theta>0</theta> </layer> <layer> <layerName>Gelcoat</layerName> <thicknessA>0.0005</thicknessA> <thicknessB>0.0005</thicknessB> <theta>0</theta> </layer> </material> | <layer> <layerName>Triax Shell</layerName> <thicknessA>0.001</thicknessA> <thicknessB>0.001</thicknessB> <theta>0</theta> </layer> | <layer> <layerName>UD LE/TE</layerName> <thicknessA>0.00541349206349207</thicknessA> <thicknessB>0.00541349206349207</thicknessB> <theta>0</theta> </layer> | <layer> <layerName>Gelcoat</layerName> <thicknessA>0.0005</thicknessA> <thicknessB>0.0005</thicknessB> <theta>0</theta> </layer>
| 4033 | Interp | 34.759 | LP_TE_Reinf | 034759_LP_TE_Reinf | UD LE/TE | 3 | 3 | 0.0054135 | <material> <type>composite</type> <name>034759_LP_TE_Reinf</name> <reference></reference> <thicknessType>Constant</thicknessType> <uniqueLayers>3</uniqueLayers> <symmetryType>none</symmetryType> <layer> <layerName>UD LE/TE</layerName> <thicknessA>0.00541349206349207</thicknessA> <thicknessB>0.00541349206349207</thicknessB> <theta>0</theta> </layer> <layer> <layerName>Gelcoat</layerName> <thicknessA>0.0005</thicknessA> <thicknessB>0.0005</thicknessB> <theta>0</theta> </layer> <layer> <layerName>Triax Shell</layerName> <thicknessA>0.001</thicknessA> <thicknessB>0.001</thicknessB> <theta>0</theta> </layer> </material> | <layer> <layerName>UD LE/TE</layerName> <thicknessA>0.00541349206349207</thicknessA> <thicknessB>0.00541349206349207</thicknessB> <theta>0</theta> </layer> | <layer> <layerName>Gelcoat</layerName> <thicknessA>0.0005</thicknessA> <thicknessB>0.0005</thicknessB> <theta>0</theta> </layer> | <layer> <layerName>Triax Shell</layerName> <thicknessA>0.001</thicknessA> <thicknessB>0.001</thicknessB> <theta>0</theta> </layer>
| 3220 | Interp | 34.759 | SW_1_HP | 034759_SW_1_HP | Gelcoat | 3 | 1 | 0.0005 | <material> <type>composite</type> <name>034759_SW_1_HP</name> <reference></reference> <thicknessType>Constant</thicknessType> <uniqueLayers>3</uniqueLayers> <symmetryType>none</symmetryType> <layer> <layerName>Gelcoat</layerName> <thicknessA>0.0005</thicknessA> <thicknessB>0.0005</thicknessB> <theta>0</theta> </layer> <layer> <layerName>Triax Shell</layerName> <thicknessA>0.001</thicknessA> <thicknessB>0.001</thicknessB> <theta>0</theta> </layer> <layer> <layerName>UD Spar Caps</layerName> <thicknessA>0.0444134920634921</thicknessA> <thicknessB>0.0444134920634921</thicknessB> <theta>0</theta> </layer> </material> | <layer> <layerName>Gelcoat</layerName> <thicknessA>0.0005</thicknessA> <thicknessB>0.0005</thicknessB> <theta>0</theta> </layer> | <layer> <layerName>Triax Shell</layerName> <thicknessA>0.001</thicknessA> <thicknessB>0.001</thicknessB> <theta>0</theta> </layer> | <layer> <layerName>UD Spar Caps</layerName> <thicknessA>0.0444134920634921</thicknessA> <thicknessB>0.0444134920634921</thicknessB> <theta>0</theta> </layer>
| 3668 | Interp | 34.759 | SW_1_HP | 034759_SW_1_HP | Triax Shell | 3 | 2 | 0.001 | <material> <type>composite</type> <name>034759_SW_1_HP</name> <reference></reference> <thicknessType>Constant</thicknessType> <uniqueLayers>3</uniqueLayers> <symmetryType>none</symmetryType> <layer> <layerName>Triax Shell</layerName> <thicknessA>0.001</thicknessA> <thicknessB>0.001</thicknessB> <theta>0</theta> </layer> <layer> <layerName>UD Spar Caps</layerName> <thicknessA>0.0444134920634921</thicknessA> <thicknessB>0.0444134920634921</thicknessB> <theta>0</theta> </layer> <layer> <layerName>Gelcoat</layerName> <thicknessA>0.0005</thicknessA> <thicknessB>0.0005</thicknessB> <theta>0</theta> </layer> </material> | <layer> <layerName>Triax Shell</layerName> <thicknessA>0.001</thicknessA> <thicknessB>0.001</thicknessB> <theta>0</theta> </layer> | <layer> <layerName>UD Spar Caps</layerName> <thicknessA>0.0444134920634921</thicknessA> <thicknessB>0.0444134920634921</thicknessB> <theta>0</theta> </layer> | <layer> <layerName>Gelcoat</layerName> <thicknessA>0.0005</thicknessA> <thicknessB>0.0005</thicknessB> <theta>0</theta> </layer>
| 4022 | Interp | 34.759 | SW_1_HP | 034759_SW_1_HP | UD Spar Caps | 3 | 3 | 0.044413 | <material> <type>composite</type> <name>034759_SW_1_HP</name> <reference></reference> <thicknessType>Constant</thicknessType> <uniqueLayers>3</uniqueLayers> <symmetryType>none</symmetryType> <layer> <layerName>UD Spar Caps</layerName> <thicknessA>0.0444134920634921</thicknessA> <thicknessB>0.0444134920634921</thicknessB> <theta>0</theta> </layer> <layer> <layerName>Gelcoat</layerName> <thicknessA>0.0005</thicknessA> <thicknessB>0.0005</thicknessB> <theta>0</theta> </layer> <layer> <layerName>Triax Shell</layerName> <thicknessA>0.001</thicknessA> <thicknessB>0.001</thicknessB> <theta>0</theta> </layer> </material> | <layer> <layerName>UD Spar Caps</layerName> <thicknessA>0.0444134920634921</thicknessA> <thicknessB>0.0444134920634921</thicknessB> <theta>0</theta> </layer> | <layer> <layerName>Gelcoat</layerName> <thicknessA>0.0005</thicknessA> <thicknessB>0.0005</thicknessB> <theta>0</theta> </layer> | <layer> <layerName>Triax Shell</layerName> <thicknessA>0.001</thicknessA> <thicknessB>0.001</thicknessB> <theta>0</theta> </layer>
| 3228 | Interp | 34.759 | SW_1_LP | 034759_SW_1_LP | Gelcoat | 3 | 1 | 0.0005 | <material> <type>composite</type> <name>034759_SW_1_LP</name> <reference></reference> <thicknessType>Constant</thicknessType> <uniqueLayers>3</uniqueLayers> <symmetryType>none</symmetryType> <layer> <layerName>Gelcoat</layerName> <thicknessA>0.0005</thicknessA> <thicknessB>0.0005</thicknessB> <theta>0</theta> </layer> <layer> <layerName>Triax Shell</layerName> <thicknessA>0.001</thicknessA> <thicknessB>0.001</thicknessB> <theta>0</theta> </layer> <layer> <layerName>UD Spar Caps</layerName> <thicknessA>0.0444134920634921</thicknessA> <thicknessB>0.0444134920634921</thicknessB> <theta>0</theta> </layer> </material> | <layer> <layerName>Gelcoat</layerName> <thicknessA>0.0005</thicknessA> <thicknessB>0.0005</thicknessB> <theta>0</theta> </layer> | <layer> <layerName>Triax Shell</layerName> <thicknessA>0.001</thicknessA> <thicknessB>0.001</thicknessB> <theta>0</theta> </layer> | <layer> <layerName>UD Spar Caps</layerName> <thicknessA>0.0444134920634921</thicknessA> <thicknessB>0.0444134920634921</thicknessB> <theta>0</theta> </layer>
| 3676 | Interp | 34.759 | SW_1_LP | 034759_SW_1_LP | Triax Shell | 3 | 2 | 0.001 | <material> <type>composite</type> <name>034759_SW_1_LP</name> <reference></reference> <thicknessType>Constant</thicknessType> <uniqueLayers>3</uniqueLayers> <symmetryType>none</symmetryType> <layer> <layerName>Triax Shell</layerName> <thicknessA>0.001</thicknessA> <thicknessB>0.001</thicknessB> <theta>0</theta> </layer> <layer> <layerName>UD Spar Caps</layerName> <thicknessA>0.0444134920634921</thicknessA> <thicknessB>0.0444134920634921</thicknessB> <theta>0</theta> </layer> <layer> <layerName>Gelcoat</layerName> <thicknessA>0.0005</thicknessA> <thicknessB>0.0005</thicknessB> <theta>0</theta> </layer> </material> | <layer> <layerName>Triax Shell</layerName> <thicknessA>0.001</thicknessA> <thicknessB>0.001</thicknessB> <theta>0</theta> </layer> | <layer> <layerName>UD Spar Caps</layerName> <thicknessA>0.0444134920634921</thicknessA> <thicknessB>0.0444134920634921</thicknessB> <theta>0</theta> </layer> | <layer> <layerName>Gelcoat</layerName> <thicknessA>0.0005</thicknessA> <thicknessB>0.0005</thicknessB> <theta>0</theta> </layer>
| 4030 | Interp | 34.759 | SW_1_LP | 034759_SW_1_LP | UD Spar Caps | 3 | 3 | 0.044413 | <material> <type>composite</type> <name>034759_SW_1_LP</name> <reference></reference> <thicknessType>Constant</thicknessType> <uniqueLayers>3</uniqueLayers> <symmetryType>none</symmetryType> <layer> <layerName>UD Spar Caps</layerName> <thicknessA>0.0444134920634921</thicknessA> <thicknessB>0.0444134920634921</thicknessB> <theta>0</theta> </layer> <layer> <layerName>Gelcoat</layerName> <thicknessA>0.0005</thicknessA> <thicknessB>0.0005</thicknessB> <theta>0</theta> </layer> <layer> <layerName>Triax Shell</layerName> <thicknessA>0.001</thicknessA> <thicknessB>0.001</thicknessB> <theta>0</theta> </layer> </material> | <layer> <layerName>UD Spar Caps</layerName> <thicknessA>0.0444134920634921</thicknessA> <thicknessB>0.0444134920634921</thicknessB> <theta>0</theta> </layer> | <layer> <layerName>Gelcoat</layerName> <thicknessA>0.0005</thicknessA> <thicknessB>0.0005</thicknessB> <theta>0</theta> </layer> | <layer> <layerName>Triax Shell</layerName> <thicknessA>0.001</thicknessA> <thicknessB>0.001</thicknessB> <theta>0</theta> </layer>
| 3221 | Interp | 34.759 | SW_2_HP | 034759_SW_2_HP | Gelcoat | 3 | 1 | 0.0005 | <material> <type>composite</type> <name>034759_SW_2_HP</name> <reference></reference> <thicknessType>Constant</thicknessType> <uniqueLayers>3</uniqueLayers> <symmetryType>none</symmetryType> <layer> <layerName>Gelcoat</layerName> <thicknessA>0.0005</thicknessA> <thicknessB>0.0005</thicknessB> <theta>0</theta> </layer> <layer> <layerName>Triax Shell</layerName> <thicknessA>0.001</thicknessA> <thicknessB>0.001</thicknessB> <theta>0</theta> </layer> <layer> <layerName>UD Spar Caps</layerName> <thicknessA>0.0444134920634921</thicknessA> <thicknessB>0.0444134920634921</thicknessB> <theta>0</theta> </layer> </material> | <layer> <layerName>Gelcoat</layerName> <thicknessA>0.0005</thicknessA> <thicknessB>0.0005</thicknessB> <theta>0</theta> </layer> | <layer> <layerName>Triax Shell</layerName> <thicknessA>0.001</thicknessA> <thicknessB>0.001</thicknessB> <theta>0</theta> </layer> | <layer> <layerName>UD Spar Caps</layerName> <thicknessA>0.0444134920634921</thicknessA> <thicknessB>0.0444134920634921</thicknessB> <theta>0</theta> </layer>
| 3669 | Interp | 34.759 | SW_2_HP | 034759_SW_2_HP | Triax Shell | 3 | 2 | 0.001 | <material> <type>composite</type> <name>034759_SW_2_HP</name> <reference></reference> <thicknessType>Constant</thicknessType> <uniqueLayers>3</uniqueLayers> <symmetryType>none</symmetryType> <layer> <layerName>Triax Shell</layerName> <thicknessA>0.001</thicknessA> <thicknessB>0.001</thicknessB> <theta>0</theta> </layer> <layer> <layerName>UD Spar Caps</layerName> <thicknessA>0.0444134920634921</thicknessA> <thicknessB>0.0444134920634921</thicknessB> <theta>0</theta> </layer> <layer> <layerName>Gelcoat</layerName> <thicknessA>0.0005</thicknessA> <thicknessB>0.0005</thicknessB> <theta>0</theta> </layer> </material> | <layer> <layerName>Triax Shell</layerName> <thicknessA>0.001</thicknessA> <thicknessB>0.001</thicknessB> <theta>0</theta> </layer> | <layer> <layerName>UD Spar Caps</layerName> <thicknessA>0.0444134920634921</thicknessA> <thicknessB>0.0444134920634921</thicknessB> <theta>0</theta> </layer> | <layer> <layerName>Gelcoat</layerName> <thicknessA>0.0005</thicknessA> <thicknessB>0.0005</thicknessB> <theta>0</theta> </layer>
| 4023 | Interp | 34.759 | SW_2_HP | 034759_SW_2_HP | UD Spar Caps | 3 | 3 | 0.044413 | <material> <type>composite</type> <name>034759_SW_2_HP</name> <reference></reference> <thicknessType>Constant</thicknessType> <uniqueLayers>3</uniqueLayers> <symmetryType>none</symmetryType> <layer> <layerName>UD Spar Caps</layerName> <thicknessA>0.0444134920634921</thicknessA> <thicknessB>0.0444134920634921</thicknessB> <theta>0</theta> </layer> <layer> <layerName>Gelcoat</layerName> <thicknessA>0.0005</thicknessA> <thicknessB>0.0005</thicknessB> <theta>0</theta> </layer> <layer> <layerName>Triax Shell</layerName> <thicknessA>0.001</thicknessA> <thicknessB>0.001</thicknessB> <theta>0</theta> </layer> </material> | <layer> <layerName>UD Spar Caps</layerName> <thicknessA>0.0444134920634921</thicknessA> <thicknessB>0.0444134920634921</thicknessB> <theta>0</theta> </layer> | <layer> <layerName>Gelcoat</layerName> <thicknessA>0.0005</thicknessA> <thicknessB>0.0005</thicknessB> <theta>0</theta> </layer> | <layer> <layerName>Triax Shell</layerName> <thicknessA>0.001</thicknessA> <thicknessB>0.001</thicknessB> <theta>0</theta> </layer>
| 3227 | Interp | 34.759 | SW_2_LP | 034759_SW_2_LP | Gelcoat | 3 | 1 | 0.0005 | <material> <type>composite</type> <name>034759_SW_2_LP</name> <reference></reference> <thicknessType>Constant</thicknessType> <uniqueLayers>3</uniqueLayers> <symmetryType>none</symmetryType> <layer> <layerName>Gelcoat</layerName> <thicknessA>0.0005</thicknessA> <thicknessB>0.0005</thicknessB> <theta>0</theta> </layer> <layer> <layerName>Triax Shell</layerName> <thicknessA>0.001</thicknessA> <thicknessB>0.001</thicknessB> <theta>0</theta> </layer> <layer> <layerName>UD Spar Caps</layerName> <thicknessA>0.0444134920634921</thicknessA> <thicknessB>0.0444134920634921</thicknessB> <theta>0</theta> </layer> </material> | <layer> <layerName>Gelcoat</layerName> <thicknessA>0.0005</thicknessA> <thicknessB>0.0005</thicknessB> <theta>0</theta> </layer> | <layer> <layerName>Triax Shell</layerName> <thicknessA>0.001</thicknessA> <thicknessB>0.001</thicknessB> <theta>0</theta> </layer> | <layer> <layerName>UD Spar Caps</layerName> <thicknessA>0.0444134920634921</thicknessA> <thicknessB>0.0444134920634921</thicknessB> <theta>0</theta> </layer>
| 3675 | Interp | 34.759 | SW_2_LP | 034759_SW_2_LP | Triax Shell | 3 | 2 | 0.001 | <material> <type>composite</type> <name>034759_SW_2_LP</name> <reference></reference> <thicknessType>Constant</thicknessType> <uniqueLayers>3</uniqueLayers> <symmetryType>none</symmetryType> <layer> <layerName>Triax Shell</layerName> <thicknessA>0.001</thicknessA> <thicknessB>0.001</thicknessB> <theta>0</theta> </layer> <layer> <layerName>UD Spar Caps</layerName> <thicknessA>0.0444134920634921</thicknessA> <thicknessB>0.0444134920634921</thicknessB> <theta>0</theta> </layer> <layer> <layerName>Gelcoat</layerName> <thicknessA>0.0005</thicknessA> <thicknessB>0.0005</thicknessB> <theta>0</theta> </layer> </material> | <layer> <layerName>Triax Shell</layerName> <thicknessA>0.001</thicknessA> <thicknessB>0.001</thicknessB> <theta>0</theta> </layer> | <layer> <layerName>UD Spar Caps</layerName> <thicknessA>0.0444134920634921</thicknessA> <thicknessB>0.0444134920634921</thicknessB> <theta>0</theta> </layer> | <layer> <layerName>Gelcoat</layerName> <thicknessA>0.0005</thicknessA> <thicknessB>0.0005</thicknessB> <theta>0</theta> </layer>
| 4029 | Interp | 34.759 | SW_2_LP | 034759_SW_2_LP | UD Spar Caps | 3 | 3 | 0.044413 | <material> <type>composite</type> <name>034759_SW_2_LP</name> <reference></reference> <thicknessType>Constant</thicknessType> <uniqueLayers>3</uniqueLayers> <symmetryType>none</symmetryType> <layer> <layerName>UD Spar Caps</layerName> <thicknessA>0.0444134920634921</thicknessA> <thicknessB>0.0444134920634921</thicknessB> <theta>0</theta> </layer> <layer> <layerName>Gelcoat</layerName> <thicknessA>0.0005</thicknessA> <thicknessB>0.0005</thicknessB> <theta>0</theta> </layer> <layer> <layerName>Triax Shell</layerName> <thicknessA>0.001</thicknessA> <thicknessB>0.001</thicknessB> <theta>0</theta> </layer> </material> | <layer> <layerName>UD Spar Caps</layerName> <thicknessA>0.0444134920634921</thicknessA> <thicknessB>0.0444134920634921</thicknessB> <theta>0</theta> </layer> | <layer> <layerName>Gelcoat</layerName> <thicknessA>0.0005</thicknessA> <thicknessB>0.0005</thicknessB> <theta>0</theta> </layer> | <layer> <layerName>Triax Shell</layerName> <thicknessA>0.001</thicknessA> <thicknessB>0.001</thicknessB> <theta>0</theta> </layer>
| 3230 | Interp | 34.759 | TE_SS_filler | 034759_TE_SS_filler | Gelcoat | 3 | 1 | 0.0005 | <material> <type>composite</type> <name>034759_TE_SS_filler</name> <reference></reference> <thicknessType>Constant</thicknessType> <uniqueLayers>3</uniqueLayers> <symmetryType>none</symmetryType> <layer> <layerName>Gelcoat</layerName> <thicknessA>0.0005</thicknessA> <thicknessB>0.0005</thicknessB> <theta>0</theta> </layer> <layer> <layerName>Triax Shell</layerName> <thicknessA>0.001</thicknessA> <thicknessB>0.001</thicknessB> <theta>0</theta> </layer> <layer> <layerName>BalsaIso</layerName> <thicknessA>0.0364134920634921</thicknessA> <thicknessB>0.0364134920634921</thicknessB> <theta>0</theta> </layer> </material> | <layer> <layerName>Gelcoat</layerName> <thicknessA>0.0005</thicknessA> <thicknessB>0.0005</thicknessB> <theta>0</theta> </layer> | <layer> <layerName>Triax Shell</layerName> <thicknessA>0.001</thicknessA> <thicknessB>0.001</thicknessB> <theta>0</theta> </layer> | <layer> <layerName>BalsaIso</layerName> <thicknessA>0.0364134920634921</thicknessA> <thicknessB>0.0364134920634921</thicknessB> <theta>0</theta> </layer>
| 3678 | Interp | 34.759 | TE_SS_filler | 034759_TE_SS_filler | Triax Shell | 3 | 2 | 0.001 | <material> <type>composite</type> <name>034759_TE_SS_filler</name> <reference></reference> <thicknessType>Constant</thicknessType> <uniqueLayers>3</uniqueLayers> <symmetryType>none</symmetryType> <layer> <layerName>Triax Shell</layerName> <thicknessA>0.001</thicknessA> <thicknessB>0.001</thicknessB> <theta>0</theta> </layer> <layer> <layerName>BalsaIso</layerName> <thicknessA>0.0364134920634921</thicknessA> <thicknessB>0.0364134920634921</thicknessB> <theta>0</theta> </layer> <layer> <layerName>Gelcoat</layerName> <thicknessA>0.0005</thicknessA> <thicknessB>0.0005</thicknessB> <theta>0</theta> </layer> </material> | <layer> <layerName>Triax Shell</layerName> <thicknessA>0.001</thicknessA> <thicknessB>0.001</thicknessB> <theta>0</theta> </layer> | <layer> <layerName>BalsaIso</layerName> <thicknessA>0.0364134920634921</thicknessA> <thicknessB>0.0364134920634921</thicknessB> <theta>0</theta> </layer> | <layer> <layerName>Gelcoat</layerName> <thicknessA>0.0005</thicknessA> <thicknessB>0.0005</thicknessB> <theta>0</theta> </layer>
| 4032 | Interp | 34.759 | TE_SS_filler | 034759_TE_SS_filler | BalsaIso | 3 | 3 | 0.036413 | <material> <type>composite</type> <name>034759_TE_SS_filler</name> <reference></reference> <thicknessType>Constant</thicknessType> <uniqueLayers>3</uniqueLayers> <symmetryType>none</symmetryType> <layer> <layerName>BalsaIso</layerName> <thicknessA>0.0364134920634921</thicknessA> <thicknessB>0.0364134920634921</thicknessB> <theta>0</theta> </layer> <layer> <layerName>Gelcoat</layerName> <thicknessA>0.0005</thicknessA> <thicknessB>0.0005</thicknessB> <theta>0</theta> </layer> <layer> <layerName>Triax Shell</layerName> <thicknessA>0.001</thicknessA> <thicknessB>0.001</thicknessB> <theta>0</theta> </layer> </material> | <layer> <layerName>BalsaIso</layerName> <thicknessA>0.0364134920634921</thicknessA> <thicknessB>0.0364134920634921</thicknessB> <theta>0</theta> </layer> | <layer> <layerName>Gelcoat</layerName> <thicknessA>0.0005</thicknessA> <thicknessB>0.0005</thicknessB> <theta>0</theta> </layer> | <layer> <layerName>Triax Shell</layerName> <thicknessA>0.001</thicknessA> <thicknessB>0.001</thicknessB> <theta>0</theta> </layer>
| 3219 | Interp | 34.759 | TE-PS-Filler | 034759_TE-PS-Filler | Gelcoat | 3 | 1 | 0.0005 | <material> <type>composite</type> <name>034759_TE-PS-Filler</name> <reference></reference> <thicknessType>Constant</thicknessType> <uniqueLayers>3</uniqueLayers> <symmetryType>none</symmetryType> <layer> <layerName>Gelcoat</layerName> <thicknessA>0.0005</thicknessA> <thicknessB>0.0005</thicknessB> <theta>0</theta> </layer> <layer> <layerName>Triax Shell</layerName> <thicknessA>0.001</thicknessA> <thicknessB>0.001</thicknessB> <theta>0</theta> </layer> <layer> <layerName>BalsaIso</layerName> <thicknessA>0.0258269841269841</thicknessA> <thicknessB>0.0258269841269841</thicknessB> <theta>0</theta> </layer> </material> | <layer> <layerName>Gelcoat</layerName> <thicknessA>0.0005</thicknessA> <thicknessB>0.0005</thicknessB> <theta>0</theta> </layer> | <layer> <layerName>Triax Shell</layerName> <thicknessA>0.001</thicknessA> <thicknessB>0.001</thicknessB> <theta>0</theta> </layer> | <layer> <layerName>BalsaIso</layerName> <thicknessA>0.0258269841269841</thicknessA> <thicknessB>0.0258269841269841</thicknessB> <theta>0</theta> </layer>
| 3667 | Interp | 34.759 | TE-PS-Filler | 034759_TE-PS-Filler | Triax Shell | 3 | 2 | 0.001 | <material> <type>composite</type> <name>034759_TE-PS-Filler</name> <reference></reference> <thicknessType>Constant</thicknessType> <uniqueLayers>3</uniqueLayers> <symmetryType>none</symmetryType> <layer> <layerName>Triax Shell</layerName> <thicknessA>0.001</thicknessA> <thicknessB>0.001</thicknessB> <theta>0</theta> </layer> <layer> <layerName>BalsaIso</layerName> <thicknessA>0.0258269841269841</thicknessA> <thicknessB>0.0258269841269841</thicknessB> <theta>0</theta> </layer> <layer> <layerName>Gelcoat</layerName> <thicknessA>0.0005</thicknessA> <thicknessB>0.0005</thicknessB> <theta>0</theta> </layer> </material> | <layer> <layerName>Triax Shell</layerName> <thicknessA>0.001</thicknessA> <thicknessB>0.001</thicknessB> <theta>0</theta> </layer> | <layer> <layerName>BalsaIso</layerName> <thicknessA>0.0258269841269841</thicknessA> <thicknessB>0.0258269841269841</thicknessB> <theta>0</theta> </layer> | <layer> <layerName>Gelcoat</layerName> <thicknessA>0.0005</thicknessA> <thicknessB>0.0005</thicknessB> <theta>0</theta> </layer>
| 4021 | Interp | 34.759 | TE-PS-Filler | 034759_TE-PS-Filler | BalsaIso | 3 | 3 | 0.025827 | <material> <type>composite</type> <name>034759_TE-PS-Filler</name> <reference></reference> <thicknessType>Constant</thicknessType> <uniqueLayers>3</uniqueLayers> <symmetryType>none</symmetryType> <layer> <layerName>BalsaIso</layerName> <thicknessA>0.0258269841269841</thicknessA> <thicknessB>0.0258269841269841</thicknessB> <theta>0</theta> </layer> <layer> <layerName>Gelcoat</layerName> <thicknessA>0.0005</thicknessA> <thicknessB>0.0005</thicknessB> <theta>0</theta> </layer> <layer> <layerName>Triax Shell</layerName> <thicknessA>0.001</thicknessA> <thicknessB>0.001</thicknessB> <theta>0</theta> </layer> </material> | <layer> <layerName>BalsaIso</layerName> <thicknessA>0.0258269841269841</thicknessA> <thicknessB>0.0258269841269841</thicknessB> <theta>0</theta> </layer> | <layer> <layerName>Gelcoat</layerName> <thicknessA>0.0005</thicknessA> <thicknessB>0.0005</thicknessB> <theta>0</theta> </layer> | <layer> <layerName>Triax Shell</layerName> <thicknessA>0.001</thicknessA> <thicknessB>0.001</thicknessB> <theta>0</theta> </layer>
48056 | 1693 | No Section | 35.28 | HP_CAP | 035280_HP_CAP | Gelcoat | 3 | 1 | 0.0005 | <material> <type>composite</type> <name>035280_HP_CAP</name> <reference></reference> <thicknessType>Constant</thicknessType> <uniqueLayers>3</uniqueLayers> <symmetryType>none</symmetryType> <layer> <layerName>Gelcoat</layerName> <thicknessA>0.0005</thicknessA> <thicknessB>0.0005</thicknessB> <theta>0</theta> </layer> <layer> <layerName>Triax Shell</layerName> <thicknessA>0.001</thicknessA> <thicknessB>0.001</thicknessB> <theta>0</theta> </layer> <layer> <layerName>UD Spar Caps</layerName> <thicknessA>0.044</thicknessA> <thicknessB>0.044</thicknessB> <theta>0</theta> </layer> </material> | <layer> <layerName>Gelcoat</layerName> <thicknessA>0.0005</thicknessA> <thicknessB>0.0005</thicknessB> <theta>0</theta> </layer> | <layer> <layerName>Triax Shell</layerName> <thicknessA>0.001</thicknessA> <thicknessB>0.001</thicknessB> <theta>0</theta> </layer> | <layer> <layerName>UD Spar Caps</layerName> <thicknessA>0.044</thicknessA> <thicknessB>0.044</thicknessB> <theta>0</theta> </layer>
48057 | 1694 | No Section | 35.28 | HP_CAP | 035280_HP_CAP | Triax Shell | 3 | 2 | 0.001 | <material> <type>composite</type> <name>035280_HP_CAP</name> <reference></reference> <thicknessType>Constant</thicknessType> <uniqueLayers>3</uniqueLayers> <symmetryType>none</symmetryType> <layer> <layerName>Triax Shell</layerName> <thicknessA>0.001</thicknessA> <thicknessB>0.001</thicknessB> <theta>0</theta> </layer> <layer> <layerName>UD Spar Caps</layerName> <thicknessA>0.044</thicknessA> <thicknessB>0.044</thicknessB> <theta>0</theta> </layer> <layer> <layerName>Gelcoat</layerName> <thicknessA>0.0005</thicknessA> <thicknessB>0.0005</thicknessB> <theta>0</theta> </layer> </material> | <layer> <layerName>Triax Shell</layerName> <thicknessA>0.001</thicknessA> <thicknessB>0.001</thicknessB> <theta>0</theta> </layer> | <layer> <layerName>UD Spar Caps</layerName> <thicknessA>0.044</thicknessA> <thicknessB>0.044</thicknessB> <theta>0</theta> </layer> | <layer> <layerName>Gelcoat</layerName> <thicknessA>0.0005</thicknessA> <thicknessB>0.0005</thicknessB> <theta>0</theta> </layer>
48101 | 1695 | No Section | 35.28 | HP_CAP | 035280_HP_CAP | UD Spar Caps | 3 | 3 | 0.044 | <material> <type>composite</type> <name>035280_HP_CAP</name> <reference></reference> <thicknessType>Constant</thicknessType> <uniqueLayers>3</uniqueLayers> <symmetryType>none</symmetryType> <layer> <layerName>UD Spar Caps</layerName> <thicknessA>0.044</thicknessA> <thicknessB>0.044</thicknessB> <theta>0</theta> </layer> <layer> <layerName>Gelcoat</layerName> <thicknessA>0.0005</thicknessA> <thicknessB>0.0005</thicknessB> <theta>0</theta> </layer> <layer> <layerName>Triax Shell</layerName> <thicknessA>0.001</thicknessA> <thicknessB>0.001</thicknessB> <theta>0</theta> </layer> </material> | <layer> <layerName>UD Spar Caps</layerName> <thicknessA>0.044</thicknessA> <thicknessB>0.044</thicknessB> <theta>0</theta> </layer> | <layer> <layerName>Gelcoat</layerName> <thicknessA>0.0005</thicknessA> <thicknessB>0.0005</thicknessB> <theta>0</theta> </layer> | <layer> <layerName>Triax Shell</layerName> <thicknessA>0.001</thicknessA> <thicknessB>0.001</thicknessB> <theta>0</theta> </layer>
48156 | 1696 | No Section | 35.28 | HP_FLAT | 035280_HP_FLAT | Gelcoat | 3 | 1 | 0.0005 | <material> <type>composite</type> <name>035280_HP_FLAT</name> <reference></reference> <thicknessType>Constant</thicknessType> <uniqueLayers>3</uniqueLayers> <symmetryType>none</symmetryType> <layer> <layerName>Gelcoat</layerName> <thicknessA>0.0005</thicknessA> <thicknessB>0.0005</thicknessB> <theta>0</theta> </layer> <layer> <layerName>Triax Shell</layerName> <thicknessA>0.001</thicknessA> <thicknessB>0.001</thicknessB> <theta>0</theta> </layer> <layer> <layerName>UD LE/TE</layerName> <thicknessA>0.005</thicknessA> <thicknessB>0.005</thicknessB> <theta>0</theta> </layer> </material> | <layer> <layerName>Gelcoat</layerName> <thicknessA>0.0005</thicknessA> <thicknessB>0.0005</thicknessB> <theta>0</theta> </layer> | <layer> <layerName>Triax Shell</layerName> <thicknessA>0.001</thicknessA> <thicknessB>0.001</thicknessB> <theta>0</theta> </layer> | <layer> <layerName>UD LE/TE</layerName> <thicknessA>0.005</thicknessA> <thicknessB>0.005</thicknessB> <theta>0</theta> </layer>
48157 | 1697 | No Section | 35.28 | HP_FLAT | 035280_HP_FLAT | Triax Shell | 3 | 2 | 0.001 | <material> <type>composite</type> <name>035280_HP_FLAT</name> <reference></reference> <thicknessType>Constant</thicknessType> <uniqueLayers>3</uniqueLayers> <symmetryType>none</symmetryType> <layer> <layerName>Triax Shell</layerName> <thicknessA>0.001</thicknessA> <thicknessB>0.001</thicknessB> <theta>0</theta> </layer> <layer> <layerName>UD LE/TE</layerName> <thicknessA>0.005</thicknessA> <thicknessB>0.005</thicknessB> <theta>0</theta> </layer> <layer> <layerName>Gelcoat</layerName> <thicknessA>0.0005</thicknessA> <thicknessB>0.0005</thicknessB> <theta>0</theta> </layer> </material> | <layer> <layerName>Triax Shell</layerName> <thicknessA>0.001</thicknessA> <thicknessB>0.001</thicknessB> <theta>0</theta> </layer> | <layer> <layerName>UD LE/TE</layerName> <thicknessA>0.005</thicknessA> <thicknessB>0.005</thicknessB> <theta>0</theta> </layer> | <layer> <layerName>Gelcoat</layerName> <thicknessA>0.0005</thicknessA> <thicknessB>0.0005</thicknessB> <theta>0</theta> </layer>
48162 | 1698 | No Section | 35.28 | HP_FLAT | 035280_HP_FLAT | UD LE/TE | 3 | 3 | 0.005 | <material> <type>composite</type> <name>035280_HP_FLAT</name> <reference></reference> <thicknessType>Constant</thicknessType> <uniqueLayers>3</uniqueLayers> <symmetryType>none</symmetryType> <layer> <layerName>UD LE/TE</layerName> <thicknessA>0.005</thicknessA> <thicknessB>0.005</thicknessB> <theta>0</theta> </layer> <layer> <layerName>Gelcoat</layerName> <thicknessA>0.0005</thicknessA> <thicknessB>0.0005</thicknessB> <theta>0</theta> </layer> <layer> <layerName>Triax Shell</layerName> <thicknessA>0.001</thicknessA> <thicknessB>0.001</thicknessB> <theta>0</theta> </layer> </material> | <layer> <layerName>UD LE/TE</layerName> <thicknessA>0.005</thicknessA> <thicknessB>0.005</thicknessB> <theta>0</theta> </layer> | <layer> <layerName>Gelcoat</layerName> <thicknessA>0.0005</thicknessA> <thicknessB>0.0005</thicknessB> <theta>0</theta> </layer> | <layer> <layerName>Triax Shell</layerName> <thicknessA>0.001</thicknessA> <thicknessB>0.001</thicknessB> <theta>0</theta> </layer>
48178 | 1699 | No Section | 35.28 | HP_LE_REINF | 035280_HP_LE_REINF | Gelcoat | 3 | 1 | 0.0005 | <material> <type>composite</type> <name>035280_HP_LE_REINF</name> <reference></reference> <thicknessType>Constant</thicknessType> <uniqueLayers>3</uniqueLayers> <symmetryType>none</symmetryType> <layer> <layerName>Gelcoat</layerName> <thicknessA>0.0005</thicknessA> <thicknessB>0.0005</thicknessB> <theta>0</theta> </layer> <layer> <layerName>Triax Shell</layerName> <thicknessA>0.001</thicknessA> <thicknessB>0.001</thicknessB> <theta>0</theta> </layer> <layer> <layerName>UD LE/TE</layerName> <thicknessA>0.001</thicknessA> <thicknessB>0.001</thicknessB> <theta>0</theta> </layer> </material> | <layer> <layerName>Gelcoat</layerName> <thicknessA>0.0005</thicknessA> <thicknessB>0.0005</thicknessB> <theta>0</theta> </layer> | <layer> <layerName>Triax Shell</layerName> <thicknessA>0.001</thicknessA> <thicknessB>0.001</thicknessB> <theta>0</theta> </layer> | <layer> <layerName>UD LE/TE</layerName> <thicknessA>0.001</thicknessA> <thicknessB>0.001</thicknessB> <theta>0</theta> </layer>
48179 | 1700 | No Section | 35.28 | HP_LE_REINF | 035280_HP_LE_REINF | Triax Shell | 3 | 2 | 0.001 | <material> <type>composite</type> <name>035280_HP_LE_REINF</name> <reference></reference> <thicknessType>Constant</thicknessType> <uniqueLayers>3</uniqueLayers> <symmetryType>none</symmetryType> <layer> <layerName>Triax Shell</layerName> <thicknessA>0.001</thicknessA> <thicknessB>0.001</thicknessB> <theta>0</theta> </layer> <layer> <layerName>UD LE/TE</layerName> <thicknessA>0.001</thicknessA> <thicknessB>0.001</thicknessB> <theta>0</theta> </layer> <layer> <layerName>Gelcoat</layerName> <thicknessA>0.0005</thicknessA> <thicknessB>0.0005</thicknessB> <theta>0</theta> </layer> </material> | <layer> <layerName>Triax Shell</layerName> <thicknessA>0.001</thicknessA> <thicknessB>0.001</thicknessB> <theta>0</theta> </layer> | <layer> <layerName>UD LE/TE</layerName> <thicknessA>0.001</thicknessA> <thicknessB>0.001</thicknessB> <theta>0</theta> </layer> | <layer> <layerName>Gelcoat</layerName> <thicknessA>0.0005</thicknessA> <thicknessB>0.0005</thicknessB> <theta>0</theta> </layer>
48180 | 1701 | No Section | 35.28 | HP_LE_REINF | 035280_HP_LE_REINF | UD LE/TE | 3 | 3 | 0.001 | <material> <type>composite</type> <name>035280_HP_LE_REINF</name> <reference></reference> <thicknessType>Constant</thicknessType> <uniqueLayers>3</uniqueLayers> <symmetryType>none</symmetryType> <layer> <layerName>UD LE/TE</layerName> <thicknessA>0.001</thicknessA> <thicknessB>0.001</thicknessB> <theta>0</theta> </layer> <layer> <layerName>Gelcoat</layerName> <thicknessA>0.0005</thicknessA> <thicknessB>0.0005</thicknessB> <theta>0</theta> </layer> <layer> <layerName>Triax Shell</layerName> <thicknessA>0.001</thicknessA> <thicknessB>0.001</thicknessB> <theta>0</theta> </layer> </material> | <layer> <layerName>UD LE/TE</layerName> <thicknessA>0.001</thicknessA> <thicknessB>0.001</thicknessB> <theta>0</theta> </layer> | <layer> <layerName>Gelcoat</layerName> <thicknessA>0.0005</thicknessA> <thicknessB>0.0005</thicknessB> <theta>0</theta> </layer> | <layer> <layerName>Triax Shell</layerName> <thicknessA>0.001</thicknessA> <thicknessB>0.001</thicknessB> <theta>0</theta> </layer>
48192 | 1702 | No Section | 35.28 | HP_TE_REINF | 035280_HP_TE_REINF | Gelcoat | 3 | 1 | 0.0005 | <material> <type>composite</type> <name>035280_HP_TE_REINF</name> <reference></reference> <thicknessType>Constant</thicknessType> <uniqueLayers>3</uniqueLayers> <symmetryType>none</symmetryType> <layer> <layerName>Gelcoat</layerName> <thicknessA>0.0005</thicknessA> <thicknessB>0.0005</thicknessB> <theta>0</theta> </layer> <layer> <layerName>Triax Shell</layerName> <thicknessA>0.001</thicknessA> <thicknessB>0.001</thicknessB> <theta>0</theta> </layer> <layer> <layerName>UD LE/TE</layerName> <thicknessA>0.005</thicknessA> <thicknessB>0.005</thicknessB> <theta>0</theta> </layer> </material> | <layer> <layerName>Gelcoat</layerName> <thicknessA>0.0005</thicknessA> <thicknessB>0.0005</thicknessB> <theta>0</theta> </layer> | <layer> <layerName>Triax Shell</layerName> <thicknessA>0.001</thicknessA> <thicknessB>0.001</thicknessB> <theta>0</theta> </layer> | <layer> <layerName>UD LE/TE</layerName> <thicknessA>0.005</thicknessA> <thicknessB>0.005</thicknessB> <theta>0</theta> </layer>
48193 | 1703 | No Section | 35.28 | HP_TE_REINF | 035280_HP_TE_REINF | Triax Shell | 3 | 2 | 0.001 | <material> <type>composite</type> <name>035280_HP_TE_REINF</name> <reference></reference> <thicknessType>Constant</thicknessType> <uniqueLayers>3</uniqueLayers> <symmetryType>none</symmetryType> <layer> <layerName>Triax Shell</layerName> <thicknessA>0.001</thicknessA> <thicknessB>0.001</thicknessB> <theta>0</theta> </layer> <layer> <layerName>UD LE/TE</layerName> <thicknessA>0.005</thicknessA> <thicknessB>0.005</thicknessB> <theta>0</theta> </layer> <layer> <layerName>Gelcoat</layerName> <thicknessA>0.0005</thicknessA> <thicknessB>0.0005</thicknessB> <theta>0</theta> </layer> </material> | <layer> <layerName>Triax Shell</layerName> <thicknessA>0.001</thicknessA> <thicknessB>0.001</thicknessB> <theta>0</theta> </layer> | <layer> <layerName>UD LE/TE</layerName> <thicknessA>0.005</thicknessA> <thicknessB>0.005</thicknessB> <theta>0</theta> </layer> | <layer> <layerName>Gelcoat</layerName> <thicknessA>0.0005</thicknessA> <thicknessB>0.0005</thicknessB> <theta>0</theta> </layer>
48198 | 1704 | No Section | 35.28 | HP_TE_REINF | 035280_HP_TE_REINF | UD LE/TE | 3 | 3 | 0.005 | <material> <type>composite</type> <name>035280_HP_TE_REINF</name> <reference></reference> <thicknessType>Constant</thicknessType> <uniqueLayers>3</uniqueLayers> <symmetryType>none</symmetryType> <layer> <layerName>UD LE/TE</layerName> <thicknessA>0.005</thicknessA> <thicknessB>0.005</thicknessB> <theta>0</theta> </layer> <layer> <layerName>Gelcoat</layerName> <thicknessA>0.0005</thicknessA> <thicknessB>0.0005</thicknessB> <theta>0</theta> </layer> <layer> <layerName>Triax Shell</layerName> <thicknessA>0.001</thicknessA> <thicknessB>0.001</thicknessB> <theta>0</theta> </layer> </material> | <layer> <layerName>UD LE/TE</layerName> <thicknessA>0.005</thicknessA> <thicknessB>0.005</thicknessB> <theta>0</theta> </layer> | <layer> <layerName>Gelcoat</layerName> <thicknessA>0.0005</thicknessA> <thicknessB>0.0005</thicknessB> <theta>0</theta> </layer> | <layer> <layerName>Triax Shell</layerName> <thicknessA>0.001</thicknessA> <thicknessB>0.001</thicknessB> <theta>0</theta> </layer>
48214 | 1705 | No Section | 35.28 | LE_PS_filler | 035280_LE_PS_filler | Gelcoat | 3 | 1 | 0.0005 | <material> <type>composite</type> <name>035280_LE_PS_filler</name> <reference></reference> <thicknessType>Constant</thicknessType> <uniqueLayers>3</uniqueLayers> <symmetryType>none</symmetryType> <layer> <layerName>Gelcoat</layerName> <thicknessA>0.0005</thicknessA> <thicknessB>0.0005</thicknessB> <theta>0</theta> </layer> <layer> <layerName>Triax Shell</layerName> <thicknessA>0.001</thicknessA> <thicknessB>0.001</thicknessB> <theta>0</theta> </layer> <layer> <layerName>BalsaIso</layerName> <thicknessA>0.009</thicknessA> <thicknessB>0.009</thicknessB> <theta>0</theta> </layer> </material> | <layer> <layerName>Gelcoat</layerName> <thicknessA>0.0005</thicknessA> <thicknessB>0.0005</thicknessB> <theta>0</theta> </layer> | <layer> <layerName>Triax Shell</layerName> <thicknessA>0.001</thicknessA> <thicknessB>0.001</thicknessB> <theta>0</theta> </layer> | <layer> <layerName>BalsaIso</layerName> <thicknessA>0.009</thicknessA> <thicknessB>0.009</thicknessB> <theta>0</theta> </layer>
48215 | 1706 | No Section | 35.28 | LE_PS_filler | 035280_LE_PS_filler | Triax Shell | 3 | 2 | 0.001 | <material> <type>composite</type> <name>035280_LE_PS_filler</name> <reference></reference> <thicknessType>Constant</thicknessType> <uniqueLayers>3</uniqueLayers> <symmetryType>none</symmetryType> <layer> <layerName>Triax Shell</layerName> <thicknessA>0.001</thicknessA> <thicknessB>0.001</thicknessB> <theta>0</theta> </layer> <layer> <layerName>BalsaIso</layerName> <thicknessA>0.009</thicknessA> <thicknessB>0.009</thicknessB> <theta>0</theta> </layer> <layer> <layerName>Gelcoat</layerName> <thicknessA>0.0005</thicknessA> <thicknessB>0.0005</thicknessB> <theta>0</theta> </layer> </material> | <layer> <layerName>Triax Shell</layerName> <thicknessA>0.001</thicknessA> <thicknessB>0.001</thicknessB> <theta>0</theta> </layer> | <layer> <layerName>BalsaIso</layerName> <thicknessA>0.009</thicknessA> <thicknessB>0.009</thicknessB> <theta>0</theta> </layer> | <layer> <layerName>Gelcoat</layerName> <thicknessA>0.0005</thicknessA> <thicknessB>0.0005</thicknessB> <theta>0</theta> </layer>
48224 | 1707 | No Section | 35.28 | LE_PS_filler | 035280_LE_PS_filler | BalsaIso | 3 | 3 | 0.009 | <material> <type>composite</type> <name>035280_LE_PS_filler</name> <reference></reference> <thicknessType>Constant</thicknessType> <uniqueLayers>3</uniqueLayers> <symmetryType>none</symmetryType> <layer> <layerName>BalsaIso</layerName> <thicknessA>0.009</thicknessA> <thicknessB>0.009</thicknessB> <theta>0</theta> </layer> <layer> <layerName>Gelcoat</layerName> <thicknessA>0.0005</thicknessA> <thicknessB>0.0005</thicknessB> <theta>0</theta> </layer> <layer> <layerName>Triax Shell</layerName> <thicknessA>0.001</thicknessA> <thicknessB>0.001</thicknessB> <theta>0</theta> </layer> </material> | <layer> <layerName>BalsaIso</layerName> <thicknessA>0.009</thicknessA> <thicknessB>0.009</thicknessB> <theta>0</theta> </layer> | <layer> <layerName>Gelcoat</layerName> <thicknessA>0.0005</thicknessA> <thicknessB>0.0005</thicknessB> <theta>0</theta> </layer> | <layer> <layerName>Triax Shell</layerName> <thicknessA>0.001</thicknessA> <thicknessB>0.001</thicknessB> <theta>0</theta> </layer>
48244 | 1708 | No Section | 35.28 | LE_SS_filler | 035280_LE_SS_filler | Gelcoat | 3 | 1 | 0.0005 | <material> <type>composite</type> <name>035280_LE_SS_filler</name> <reference></reference> <thicknessType>Constant</thicknessType> <uniqueLayers>3</uniqueLayers> <symmetryType>none</symmetryType> <layer> <layerName>Gelcoat</layerName> <thicknessA>0.0005</thicknessA> <thicknessB>0.0005</thicknessB> <theta>0</theta> </layer> <layer> <layerName>Triax Shell</layerName> <thicknessA>0.001</thicknessA> <thicknessB>0.001</thicknessB> <theta>0</theta> </layer> <layer> <layerName>BalsaIso</layerName> <thicknessA>0.007</thicknessA> <thicknessB>0.007</thicknessB> <theta>0</theta> </layer> </material> | <layer> <layerName>Gelcoat</layerName> <thicknessA>0.0005</thicknessA> <thicknessB>0.0005</thicknessB> <theta>0</theta> </layer> | <layer> <layerName>Triax Shell</layerName> <thicknessA>0.001</thicknessA> <thicknessB>0.001</thicknessB> <theta>0</theta> </layer> | <layer> <layerName>BalsaIso</layerName> <thicknessA>0.007</thicknessA> <thicknessB>0.007</thicknessB> <theta>0</theta> </layer>
48245 | 1709 | No Section | 35.28 | LE_SS_filler | 035280_LE_SS_filler | Triax Shell | 3 | 2 | 0.001 | <material> <type>composite</type> <name>035280_LE_SS_filler</name> <reference></reference> <thicknessType>Constant</thicknessType> <uniqueLayers>3</uniqueLayers> <symmetryType>none</symmetryType> <layer> <layerName>Triax Shell</layerName> <thicknessA>0.001</thicknessA> <thicknessB>0.001</thicknessB> <theta>0</theta> </layer> <layer> <layerName>BalsaIso</layerName> <thicknessA>0.007</thicknessA> <thicknessB>0.007</thicknessB> <theta>0</theta> </layer> <layer> <layerName>Gelcoat</layerName> <thicknessA>0.0005</thicknessA> <thicknessB>0.0005</thicknessB> <theta>0</theta> </layer> </material> | <layer> <layerName>Triax Shell</layerName> <thicknessA>0.001</thicknessA> <thicknessB>0.001</thicknessB> <theta>0</theta> </layer> | <layer> <layerName>BalsaIso</layerName> <thicknessA>0.007</thicknessA> <thicknessB>0.007</thicknessB> <theta>0</theta> </layer> | <layer> <layerName>Gelcoat</layerName> <thicknessA>0.0005</thicknessA> <thicknessB>0.0005</thicknessB> <theta>0</theta> </layer>
48252 | 1710 | No Section | 35.28 | LE_SS_filler | 035280_LE_SS_filler | BalsaIso | 3 | 3 | 0.007 | <material> <type>composite</type> <name>035280_LE_SS_filler</name> <reference></reference> <thicknessType>Constant</thicknessType> <uniqueLayers>3</uniqueLayers> <symmetryType>none</symmetryType> <layer> <layerName>BalsaIso</layerName> <thicknessA>0.007</thicknessA> <thicknessB>0.007</thicknessB> <theta>0</theta> </layer> <layer> <layerName>Gelcoat</layerName> <thicknessA>0.0005</thicknessA> <thicknessB>0.0005</thicknessB> <theta>0</theta> </layer> <layer> <layerName>Triax Shell</layerName> <thicknessA>0.001</thicknessA> <thicknessB>0.001</thicknessB> <theta>0</theta> </layer> </material> | <layer> <layerName>BalsaIso</layerName> <thicknessA>0.007</thicknessA> <thicknessB>0.007</thicknessB> <theta>0</theta> </layer> | <layer> <layerName>Gelcoat</layerName> <thicknessA>0.0005</thicknessA> <thicknessB>0.0005</thicknessB> <theta>0</theta> </layer> | <layer> <layerName>Triax Shell</layerName> <thicknessA>0.001</thicknessA> <thicknessB>0.001</thicknessB> <theta>0</theta> </layer>
48270 | 1711 | No Section | 35.28 | LP_CAP | 035280_LP_CAP | Gelcoat | 3 | 1 | 0.0005 | <material> <type>composite</type> <name>035280_LP_CAP</name> <reference></reference> <thicknessType>Constant</thicknessType> <uniqueLayers>3</uniqueLayers> <symmetryType>none</symmetryType> <layer> <layerName>Gelcoat</layerName> <thicknessA>0.0005</thicknessA> <thicknessB>0.0005</thicknessB> <theta>0</theta> </layer> <layer> <layerName>Triax Shell</layerName> <thicknessA>0.001</thicknessA> <thicknessB>0.001</thicknessB> <theta>0</theta> </layer> <layer> <layerName>UD Spar Caps</layerName> <thicknessA>0.044</thicknessA> <thicknessB>0.044</thicknessB> <theta>0</theta> </layer> </material> | <layer> <layerName>Gelcoat</layerName> <thicknessA>0.0005</thicknessA> <thicknessB>0.0005</thicknessB> <theta>0</theta> </layer> | <layer> <layerName>Triax Shell</layerName> <thicknessA>0.001</thicknessA> <thicknessB>0.001</thicknessB> <theta>0</theta> </layer> | <layer> <layerName>UD Spar Caps</layerName> <thicknessA>0.044</thicknessA> <thicknessB>0.044</thicknessB> <theta>0</theta> </layer>
48271 | 1712 | No Section | 35.28 | LP_CAP | 035280_LP_CAP | Triax Shell | 3 | 2 | 0.001 | <material> <type>composite</type> <name>035280_LP_CAP</name> <reference></reference> <thicknessType>Constant</thicknessType> <uniqueLayers>3</uniqueLayers> <symmetryType>none</symmetryType> <layer> <layerName>Triax Shell</layerName> <thicknessA>0.001</thicknessA> <thicknessB>0.001</thicknessB> <theta>0</theta> </layer> <layer> <layerName>UD Spar Caps</layerName> <thicknessA>0.044</thicknessA> <thicknessB>0.044</thicknessB> <theta>0</theta> </layer> <layer> <layerName>Gelcoat</layerName> <thicknessA>0.0005</thicknessA> <thicknessB>0.0005</thicknessB> <theta>0</theta> </layer> </material> | <layer> <layerName>Triax Shell</layerName> <thicknessA>0.001</thicknessA> <thicknessB>0.001</thicknessB> <theta>0</theta> </layer> | <layer> <layerName>UD Spar Caps</layerName> <thicknessA>0.044</thicknessA> <thicknessB>0.044</thicknessB> <theta>0</theta> </layer> | <layer> <layerName>Gelcoat</layerName> <thicknessA>0.0005</thicknessA> <thicknessB>0.0005</thicknessB> <theta>0</theta> </layer>
48315 | 1713 | No Section | 35.28 | LP_CAP | 035280_LP_CAP | UD Spar Caps | 3 | 3 | 0.044 | <material> <type>composite</type> <name>035280_LP_CAP</name> <reference></reference> <thicknessType>Constant</thicknessType> <uniqueLayers>3</uniqueLayers> <symmetryType>none</symmetryType> <layer> <layerName>UD Spar Caps</layerName> <thicknessA>0.044</thicknessA> <thicknessB>0.044</thicknessB> <theta>0</theta> </layer> <layer> <layerName>Gelcoat</layerName> <thicknessA>0.0005</thicknessA> <thicknessB>0.0005</thicknessB> <theta>0</theta> </layer> <layer> <layerName>Triax Shell</layerName> <thicknessA>0.001</thicknessA> <thicknessB>0.001</thicknessB> <theta>0</theta> </layer> </material> | <layer> <layerName>UD Spar Caps</layerName> <thicknessA>0.044</thicknessA> <thicknessB>0.044</thicknessB> <theta>0</theta> </layer> | <layer> <layerName>Gelcoat</layerName> <thicknessA>0.0005</thicknessA> <thicknessB>0.0005</thicknessB> <theta>0</theta> </layer> | <layer> <layerName>Triax Shell</layerName> <thicknessA>0.001</thicknessA> <thicknessB>0.001</thicknessB> <theta>0</theta> </layer>
48370 | 1714 | No Section | 35.28 | LP_FLAT | 035280_LP_FLAT | Gelcoat | 3 | 1 | 0.0005 | <material> <type>composite</type> <name>035280_LP_FLAT</name> <reference></reference> <thicknessType>Constant</thicknessType> <uniqueLayers>3</uniqueLayers> <symmetryType>none</symmetryType> <layer> <layerName>Gelcoat</layerName> <thicknessA>0.0005</thicknessA> <thicknessB>0.0005</thicknessB> <theta>0</theta> </layer> <layer> <layerName>Triax Shell</layerName> <thicknessA>0.001</thicknessA> <thicknessB>0.001</thicknessB> <theta>0</theta> </layer> <layer> <layerName>UD LE/TE</layerName> <thicknessA>0.005</thicknessA> <thicknessB>0.005</thicknessB> <theta>0</theta> </layer> </material> | <layer> <layerName>Gelcoat</layerName> <thicknessA>0.0005</thicknessA> <thicknessB>0.0005</thicknessB> <theta>0</theta> </layer> | <layer> <layerName>Triax Shell</layerName> <thicknessA>0.001</thicknessA> <thicknessB>0.001</thicknessB> <theta>0</theta> </layer> | <layer> <layerName>UD LE/TE</layerName> <thicknessA>0.005</thicknessA> <thicknessB>0.005</thicknessB> <theta>0</theta> </layer>
48371 | 1715 | No Section | 35.28 | LP_FLAT | 035280_LP_FLAT | Triax Shell | 3 | 2 | 0.001 | <material> <type>composite</type> <name>035280_LP_FLAT</name> <reference></reference> <thicknessType>Constant</thicknessType> <uniqueLayers>3</uniqueLayers> <symmetryType>none</symmetryType> <layer> <layerName>Triax Shell</layerName> <thicknessA>0.001</thicknessA> <thicknessB>0.001</thicknessB> <theta>0</theta> </layer> <layer> <layerName>UD LE/TE</layerName> <thicknessA>0.005</thicknessA> <thicknessB>0.005</thicknessB> <theta>0</theta> </layer> <layer> <layerName>Gelcoat</layerName> <thicknessA>0.0005</thicknessA> <thicknessB>0.0005</thicknessB> <theta>0</theta> </layer> </material> | <layer> <layerName>Triax Shell</layerName> <thicknessA>0.001</thicknessA> <thicknessB>0.001</thicknessB> <theta>0</theta> </layer> | <layer> <layerName>UD LE/TE</layerName> <thicknessA>0.005</thicknessA> <thicknessB>0.005</thicknessB> <theta>0</theta> </layer> | <layer> <layerName>Gelcoat</layerName> <thicknessA>0.0005</thicknessA> <thicknessB>0.0005</thicknessB> <theta>0</theta> </layer>
48376 | 1716 | No Section | 35.28 | LP_FLAT | 035280_LP_FLAT | UD LE/TE | 3 | 3 | 0.005 | <material> <type>composite</type> <name>035280_LP_FLAT</name> <reference></reference> <thicknessType>Constant</thicknessType> <uniqueLayers>3</uniqueLayers> <symmetryType>none</symmetryType> <layer> <layerName>UD LE/TE</layerName> <thicknessA>0.005</thicknessA> <thicknessB>0.005</thicknessB> <theta>0</theta> </layer> <layer> <layerName>Gelcoat</layerName> <thicknessA>0.0005</thicknessA> <thicknessB>0.0005</thicknessB> <theta>0</theta> </layer> <layer> <layerName>Triax Shell</layerName> <thicknessA>0.001</thicknessA> <thicknessB>0.001</thicknessB> <theta>0</theta> </layer> </material> | <layer> <layerName>UD LE/TE</layerName> <thicknessA>0.005</thicknessA> <thicknessB>0.005</thicknessB> <theta>0</theta> </layer> | <layer> <layerName>Gelcoat</layerName> <thicknessA>0.0005</thicknessA> <thicknessB>0.0005</thicknessB> <theta>0</theta> </layer> | <layer> <layerName>Triax Shell</layerName> <thicknessA>0.001</thicknessA> <thicknessB>0.001</thicknessB> <theta>0</theta> </layer>
48392 | 1717 | No Section | 35.28 | LP_LE_REINF | 035280_LP_LE_REINF | Gelcoat | 3 | 1 | 0.0005 | <material> <type>composite</type> <name>035280_LP_LE_REINF</name> <reference></reference> <thicknessType>Constant</thicknessType> <uniqueLayers>3</uniqueLayers> <symmetryType>none</symmetryType> <layer> <layerName>Gelcoat</layerName> <thicknessA>0.0005</thicknessA> <thicknessB>0.0005</thicknessB> <theta>0</theta> </layer> <layer> <layerName>Triax Shell</layerName> <thicknessA>0.001</thicknessA> <thicknessB>0.001</thicknessB> <theta>0</theta> </layer> <layer> <layerName>UD LE/TE</layerName> <thicknessA>0.001</thicknessA> <thicknessB>0.001</thicknessB> <theta>0</theta> </layer> </material> | <layer> <layerName>Gelcoat</layerName> <thicknessA>0.0005</thicknessA> <thicknessB>0.0005</thicknessB> <theta>0</theta> </layer> | <layer> <layerName>Triax Shell</layerName> <thicknessA>0.001</thicknessA> <thicknessB>0.001</thicknessB> <theta>0</theta> </layer> | <layer> <layerName>UD LE/TE</layerName> <thicknessA>0.001</thicknessA> <thicknessB>0.001</thicknessB> <theta>0</theta> </layer>
48393 | 1718 | No Section | 35.28 | LP_LE_REINF | 035280_LP_LE_REINF | Triax Shell | 3 | 2 | 0.001 | <material> <type>composite</type> <name>035280_LP_LE_REINF</name> <reference></reference> <thicknessType>Constant</thicknessType> <uniqueLayers>3</uniqueLayers> <symmetryType>none</symmetryType> <layer> <layerName>Triax Shell</layerName> <thicknessA>0.001</thicknessA> <thicknessB>0.001</thicknessB> <theta>0</theta> </layer> <layer> <layerName>UD LE/TE</layerName> <thicknessA>0.001</thicknessA> <thicknessB>0.001</thicknessB> <theta>0</theta> </layer> <layer> <layerName>Gelcoat</layerName> <thicknessA>0.0005</thicknessA> <thicknessB>0.0005</thicknessB> <theta>0</theta> </layer> </material> | <layer> <layerName>Triax Shell</layerName> <thicknessA>0.001</thicknessA> <thicknessB>0.001</thicknessB> <theta>0</theta> </layer> | <layer> <layerName>UD LE/TE</layerName> <thicknessA>0.001</thicknessA> <thicknessB>0.001</thicknessB> <theta>0</theta> </layer> | <layer> <layerName>Gelcoat</layerName> <thicknessA>0.0005</thicknessA> <thicknessB>0.0005</thicknessB> <theta>0</theta> </layer>
48394 | 1719 | No Section | 35.28 | LP_LE_REINF | 035280_LP_LE_REINF | UD LE/TE | 3 | 3 | 0.001 | <material> <type>composite</type> <name>035280_LP_LE_REINF</name> <reference></reference> <thicknessType>Constant</thicknessType> <uniqueLayers>3</uniqueLayers> <symmetryType>none</symmetryType> <layer> <layerName>UD LE/TE</layerName> <thicknessA>0.001</thicknessA> <thicknessB>0.001</thicknessB> <theta>0</theta> </layer> <layer> <layerName>Gelcoat</layerName> <thicknessA>0.0005</thicknessA> <thicknessB>0.0005</thicknessB> <theta>0</theta> </layer> <layer> <layerName>Triax Shell</layerName> <thicknessA>0.001</thicknessA> <thicknessB>0.001</thicknessB> <theta>0</theta> </layer> </material> | <layer> <layerName>UD LE/TE</layerName> <thicknessA>0.001</thicknessA> <thicknessB>0.001</thicknessB> <theta>0</theta> </layer> | <layer> <layerName>Gelcoat</layerName> <thicknessA>0.0005</thicknessA> <thicknessB>0.0005</thicknessB> <theta>0</theta> </layer> | <layer> <layerName>Triax Shell</layerName> <thicknessA>0.001</thicknessA> <thicknessB>0.001</thicknessB> <theta>0</theta> </layer>
48406 | 1720 | No Section | 35.28 | LP_TE_Reinf | 035280_LP_TE_Reinf | Gelcoat | 3 | 1 | 0.0005 | <material> <type>composite</type> <name>035280_LP_TE_Reinf</name> <reference></reference> <thicknessType>Constant</thicknessType> <uniqueLayers>3</uniqueLayers> <symmetryType>none</symmetryType> <layer> <layerName>Gelcoat</layerName> <thicknessA>0.0005</thicknessA> <thicknessB>0.0005</thicknessB> <theta>0</theta> </layer> <layer> <layerName>Triax Shell</layerName> <thicknessA>0.001</thicknessA> <thicknessB>0.001</thicknessB> <theta>0</theta> </layer> <layer> <layerName>UD LE/TE</layerName> <thicknessA>0.005</thicknessA> <thicknessB>0.005</thicknessB> <theta>0</theta> </layer> </material> | <layer> <layerName>Gelcoat</layerName> <thicknessA>0.0005</thicknessA> <thicknessB>0.0005</thicknessB> <theta>0</theta> </layer> | <layer> <layerName>Triax Shell</layerName> <thicknessA>0.001</thicknessA> <thicknessB>0.001</thicknessB> <theta>0</theta> </layer> | <layer> <layerName>UD LE/TE</layerName> <thicknessA>0.005</thicknessA> <thicknessB>0.005</thicknessB> <theta>0</theta> </layer>
48407 | 1721 | No Section | 35.28 | LP_TE_Reinf | 035280_LP_TE_Reinf | Triax Shell | 3 | 2 | 0.001 | <material> <type>composite</type> <name>035280_LP_TE_Reinf</name> <reference></reference> <thicknessType>Constant</thicknessType> <uniqueLayers>3</uniqueLayers> <symmetryType>none</symmetryType> <layer> <layerName>Triax Shell</layerName> <thicknessA>0.001</thicknessA> <thicknessB>0.001</thicknessB> <theta>0</theta> </layer> <layer> <layerName>UD LE/TE</layerName> <thicknessA>0.005</thicknessA> <thicknessB>0.005</thicknessB> <theta>0</theta> </layer> <layer> <layerName>Gelcoat</layerName> <thicknessA>0.0005</thicknessA> <thicknessB>0.0005</thicknessB> <theta>0</theta> </layer> </material> | <layer> <layerName>Triax Shell</layerName> <thicknessA>0.001</thicknessA> <thicknessB>0.001</thicknessB> <theta>0</theta> </layer> | <layer> <layerName>UD LE/TE</layerName> <thicknessA>0.005</thicknessA> <thicknessB>0.005</thicknessB> <theta>0</theta> </layer> | <layer> <layerName>Gelcoat</layerName> <thicknessA>0.0005</thicknessA> <thicknessB>0.0005</thicknessB> <theta>0</theta> </layer>
48412 | 1722 | No Section | 35.28 | LP_TE_Reinf | 035280_LP_TE_Reinf | UD LE/TE | 3 | 3 | 0.005 | <material> <type>composite</type> <name>035280_LP_TE_Reinf</name> <reference></reference> <thicknessType>Constant</thicknessType> <uniqueLayers>3</uniqueLayers> <symmetryType>none</symmetryType> <layer> <layerName>UD LE/TE</layerName> <thicknessA>0.005</thicknessA> <thicknessB>0.005</thicknessB> <theta>0</theta> </layer> <layer> <layerName>Gelcoat</layerName> <thicknessA>0.0005</thicknessA> <thicknessB>0.0005</thicknessB> <theta>0</theta> </layer> <layer> <layerName>Triax Shell</layerName> <thicknessA>0.001</thicknessA> <thicknessB>0.001</thicknessB> <theta>0</theta> </layer> </material> | <layer> <layerName>UD LE/TE</layerName> <thicknessA>0.005</thicknessA> <thicknessB>0.005</thicknessB> <theta>0</theta> </layer> | <layer> <layerName>Gelcoat</layerName> <thicknessA>0.0005</thicknessA> <thicknessB>0.0005</thicknessB> <theta>0</theta> </layer> | <layer> <layerName>Triax Shell</layerName> <thicknessA>0.001</thicknessA> <thicknessB>0.001</thicknessB> <theta>0</theta> </layer>
48518 | 1727 | No Section | 35.28 | SW_1_HP | 035280_SW_1_HP | Gelcoat | 3 | 1 | 0.0005 | <material> <type>composite</type> <name>035280_SW_1_HP</name> <reference></reference> <thicknessType>Constant</thicknessType> <uniqueLayers>3</uniqueLayers> <symmetryType>none</symmetryType> <layer> <layerName>Gelcoat</layerName> <thicknessA>0.0005</thicknessA> <thicknessB>0.0005</thicknessB> <theta>0</theta> </layer> <layer> <layerName>Triax Shell</layerName> <thicknessA>0.001</thicknessA> <thicknessB>0.001</thicknessB> <theta>0</theta> </layer> <layer> <layerName>UD Spar Caps</layerName> <thicknessA>0.044</thicknessA> <thicknessB>0.044</thicknessB> <theta>0</theta> </layer> </material> | <layer> <layerName>Gelcoat</layerName> <thicknessA>0.0005</thicknessA> <thicknessB>0.0005</thicknessB> <theta>0</theta> </layer> | <layer> <layerName>Triax Shell</layerName> <thicknessA>0.001</thicknessA> <thicknessB>0.001</thicknessB> <theta>0</theta> </layer> | <layer> <layerName>UD Spar Caps</layerName> <thicknessA>0.044</thicknessA> <thicknessB>0.044</thicknessB> <theta>0</theta> </layer>
48519 | 1728 | No Section | 35.28 | SW_1_HP | 035280_SW_1_HP | Triax Shell | 3 | 2 | 0.001 | <material> <type>composite</type> <name>035280_SW_1_HP</name> <reference></reference> <thicknessType>Constant</thicknessType> <uniqueLayers>3</uniqueLayers> <symmetryType>none</symmetryType> <layer> <layerName>Triax Shell</layerName> <thicknessA>0.001</thicknessA> <thicknessB>0.001</thicknessB> <theta>0</theta> </layer> <layer> <layerName>UD Spar Caps</layerName> <thicknessA>0.044</thicknessA> <thicknessB>0.044</thicknessB> <theta>0</theta> </layer> <layer> <layerName>Gelcoat</layerName> <thicknessA>0.0005</thicknessA> <thicknessB>0.0005</thicknessB> <theta>0</theta> </layer> </material> | <layer> <layerName>Triax Shell</layerName> <thicknessA>0.001</thicknessA> <thicknessB>0.001</thicknessB> <theta>0</theta> </layer> | <layer> <layerName>UD Spar Caps</layerName> <thicknessA>0.044</thicknessA> <thicknessB>0.044</thicknessB> <theta>0</theta> </layer> | <layer> <layerName>Gelcoat</layerName> <thicknessA>0.0005</thicknessA> <thicknessB>0.0005</thicknessB> <theta>0</theta> </layer>
48563 | 1729 | No Section | 35.28 | SW_1_HP | 035280_SW_1_HP | UD Spar Caps | 3 | 3 | 0.044 | <material> <type>composite</type> <name>035280_SW_1_HP</name> <reference></reference> <thicknessType>Constant</thicknessType> <uniqueLayers>3</uniqueLayers> <symmetryType>none</symmetryType> <layer> <layerName>UD Spar Caps</layerName> <thicknessA>0.044</thicknessA> <thicknessB>0.044</thicknessB> <theta>0</theta> </layer> <layer> <layerName>Gelcoat</layerName> <thicknessA>0.0005</thicknessA> <thicknessB>0.0005</thicknessB> <theta>0</theta> </layer> <layer> <layerName>Triax Shell</layerName> <thicknessA>0.001</thicknessA> <thicknessB>0.001</thicknessB> <theta>0</theta> </layer> </material> | <layer> <layerName>UD Spar Caps</layerName> <thicknessA>0.044</thicknessA> <thicknessB>0.044</thicknessB> <theta>0</theta> </layer> | <layer> <layerName>Gelcoat</layerName> <thicknessA>0.0005</thicknessA> <thicknessB>0.0005</thicknessB> <theta>0</theta> </layer> | <layer> <layerName>Triax Shell</layerName> <thicknessA>0.001</thicknessA> <thicknessB>0.001</thicknessB> <theta>0</theta> </layer>
48618 | 1730 | No Section | 35.28 | SW_1_LP | 035280_SW_1_LP | Gelcoat | 3 | 1 | 0.0005 | <material> <type>composite</type> <name>035280_SW_1_LP</name> <reference></reference> <thicknessType>Constant</thicknessType> <uniqueLayers>3</uniqueLayers> <symmetryType>none</symmetryType> <layer> <layerName>Gelcoat</layerName> <thicknessA>0.0005</thicknessA> <thicknessB>0.0005</thicknessB> <theta>0</theta> </layer> <layer> <layerName>Triax Shell</layerName> <thicknessA>0.001</thicknessA> <thicknessB>0.001</thicknessB> <theta>0</theta> </layer> <layer> <layerName>UD Spar Caps</layerName> <thicknessA>0.044</thicknessA> <thicknessB>0.044</thicknessB> <theta>0</theta> </layer> </material> | <layer> <layerName>Gelcoat</layerName> <thicknessA>0.0005</thicknessA> <thicknessB>0.0005</thicknessB> <theta>0</theta> </layer> | <layer> <layerName>Triax Shell</layerName> <thicknessA>0.001</thicknessA> <thicknessB>0.001</thicknessB> <theta>0</theta> </layer> | <layer> <layerName>UD Spar Caps</layerName> <thicknessA>0.044</thicknessA> <thicknessB>0.044</thicknessB> <theta>0</theta> </layer>
48619 | 1731 | No Section | 35.28 | SW_1_LP | 035280_SW_1_LP | Triax Shell | 3 | 2 | 0.001 | <material> <type>composite</type> <name>035280_SW_1_LP</name> <reference></reference> <thicknessType>Constant</thicknessType> <uniqueLayers>3</uniqueLayers> <symmetryType>none</symmetryType> <layer> <layerName>Triax Shell</layerName> <thicknessA>0.001</thicknessA> <thicknessB>0.001</thicknessB> <theta>0</theta> </layer> <layer> <layerName>UD Spar Caps</layerName> <thicknessA>0.044</thicknessA> <thicknessB>0.044</thicknessB> <theta>0</theta> </layer> <layer> <layerName>Gelcoat</layerName> <thicknessA>0.0005</thicknessA> <thicknessB>0.0005</thicknessB> <theta>0</theta> </layer> </material> | <layer> <layerName>Triax Shell</layerName> <thicknessA>0.001</thicknessA> <thicknessB>0.001</thicknessB> <theta>0</theta> </layer> | <layer> <layerName>UD Spar Caps</layerName> <thicknessA>0.044</thicknessA> <thicknessB>0.044</thicknessB> <theta>0</theta> </layer> | <layer> <layerName>Gelcoat</layerName> <thicknessA>0.0005</thicknessA> <thicknessB>0.0005</thicknessB> <theta>0</theta> </layer>
48663 | 1732 | No Section | 35.28 | SW_1_LP | 035280_SW_1_LP | UD Spar Caps | 3 | 3 | 0.044 | <material> <type>composite</type> <name>035280_SW_1_LP</name> <reference></reference> <thicknessType>Constant</thicknessType> <uniqueLayers>3</uniqueLayers> <symmetryType>none</symmetryType> <layer> <layerName>UD Spar Caps</layerName> <thicknessA>0.044</thicknessA> <thicknessB>0.044</thicknessB> <theta>0</theta> </layer> <layer> <layerName>Gelcoat</layerName> <thicknessA>0.0005</thicknessA> <thicknessB>0.0005</thicknessB> <theta>0</theta> </layer> <layer> <layerName>Triax Shell</layerName> <thicknessA>0.001</thicknessA> <thicknessB>0.001</thicknessB> <theta>0</theta> </layer> </material> | <layer> <layerName>UD Spar Caps</layerName> <thicknessA>0.044</thicknessA> <thicknessB>0.044</thicknessB> <theta>0</theta> </layer> | <layer> <layerName>Gelcoat</layerName> <thicknessA>0.0005</thicknessA> <thicknessB>0.0005</thicknessB> <theta>0</theta> </layer> | <layer> <layerName>Triax Shell</layerName> <thicknessA>0.001</thicknessA> <thicknessB>0.001</thicknessB> <theta>0</theta> </layer>
48718 | 1733 | No Section | 35.28 | SW_2_HP | 035280_SW_2_HP | Gelcoat | 3 | 1 | 0.0005 | <material> <type>composite</type> <name>035280_SW_2_HP</name> <reference></reference> <thicknessType>Constant</thicknessType> <uniqueLayers>3</uniqueLayers> <symmetryType>none</symmetryType> <layer> <layerName>Gelcoat</layerName> <thicknessA>0.0005</thicknessA> <thicknessB>0.0005</thicknessB> <theta>0</theta> </layer> <layer> <layerName>Triax Shell</layerName> <thicknessA>0.001</thicknessA> <thicknessB>0.001</thicknessB> <theta>0</theta> </layer> <layer> <layerName>UD Spar Caps</layerName> <thicknessA>0.044</thicknessA> <thicknessB>0.044</thicknessB> <theta>0</theta> </layer> </material> | <layer> <layerName>Gelcoat</layerName> <thicknessA>0.0005</thicknessA> <thicknessB>0.0005</thicknessB> <theta>0</theta> </layer> | <layer> <layerName>Triax Shell</layerName> <thicknessA>0.001</thicknessA> <thicknessB>0.001</thicknessB> <theta>0</theta> </layer> | <layer> <layerName>UD Spar Caps</layerName> <thicknessA>0.044</thicknessA> <thicknessB>0.044</thicknessB> <theta>0</theta> </layer>
48719 | 1734 | No Section | 35.28 | SW_2_HP | 035280_SW_2_HP | Triax Shell | 3 | 2 | 0.001 | <material> <type>composite</type> <name>035280_SW_2_HP</name> <reference></reference> <thicknessType>Constant</thicknessType> <uniqueLayers>3</uniqueLayers> <symmetryType>none</symmetryType> <layer> <layerName>Triax Shell</layerName> <thicknessA>0.001</thicknessA> <thicknessB>0.001</thicknessB> <theta>0</theta> </layer> <layer> <layerName>UD Spar Caps</layerName> <thicknessA>0.044</thicknessA> <thicknessB>0.044</thicknessB> <theta>0</theta> </layer> <layer> <layerName>Gelcoat</layerName> <thicknessA>0.0005</thicknessA> <thicknessB>0.0005</thicknessB> <theta>0</theta> </layer> </material> | <layer> <layerName>Triax Shell</layerName> <thicknessA>0.001</thicknessA> <thicknessB>0.001</thicknessB> <theta>0</theta> </layer> | <layer> <layerName>UD Spar Caps</layerName> <thicknessA>0.044</thicknessA> <thicknessB>0.044</thicknessB> <theta>0</theta> </layer> | <layer> <layerName>Gelcoat</layerName> <thicknessA>0.0005</thicknessA> <thicknessB>0.0005</thicknessB> <theta>0</theta> </layer>
48763 | 1735 | No Section | 35.28 | SW_2_HP | 035280_SW_2_HP | UD Spar Caps | 3 | 3 | 0.044 | <material> <type>composite</type> <name>035280_SW_2_HP</name> <reference></reference> <thicknessType>Constant</thicknessType> <uniqueLayers>3</uniqueLayers> <symmetryType>none</symmetryType> <layer> <layerName>UD Spar Caps</layerName> <thicknessA>0.044</thicknessA> <thicknessB>0.044</thicknessB> <theta>0</theta> </layer> <layer> <layerName>Gelcoat</layerName> <thicknessA>0.0005</thicknessA> <thicknessB>0.0005</thicknessB> <theta>0</theta> </layer> <layer> <layerName>Triax Shell</layerName> <thicknessA>0.001</thicknessA> <thicknessB>0.001</thicknessB> <theta>0</theta> </layer> </material> | <layer> <layerName>UD Spar Caps</layerName> <thicknessA>0.044</thicknessA> <thicknessB>0.044</thicknessB> <theta>0</theta> </layer> | <layer> <layerName>Gelcoat</layerName> <thicknessA>0.0005</thicknessA> <thicknessB>0.0005</thicknessB> <theta>0</theta> </layer> | <layer> <layerName>Triax Shell</layerName> <thicknessA>0.001</thicknessA> <thicknessB>0.001</thicknessB> <theta>0</theta> </layer>
48818 | 1736 | No Section | 35.28 | SW_2_LP | 035280_SW_2_LP | Gelcoat | 3 | 1 | 0.0005 | <material> <type>composite</type> <name>035280_SW_2_LP</name> <reference></reference> <thicknessType>Constant</thicknessType> <uniqueLayers>3</uniqueLayers> <symmetryType>none</symmetryType> <layer> <layerName>Gelcoat</layerName> <thicknessA>0.0005</thicknessA> <thicknessB>0.0005</thicknessB> <theta>0</theta> </layer> <layer> <layerName>Triax Shell</layerName> <thicknessA>0.001</thicknessA> <thicknessB>0.001</thicknessB> <theta>0</theta> </layer> <layer> <layerName>UD Spar Caps</layerName> <thicknessA>0.044</thicknessA> <thicknessB>0.044</thicknessB> <theta>0</theta> </layer> </material> | <layer> <layerName>Gelcoat</layerName> <thicknessA>0.0005</thicknessA> <thicknessB>0.0005</thicknessB> <theta>0</theta> </layer> | <layer> <layerName>Triax Shell</layerName> <thicknessA>0.001</thicknessA> <thicknessB>0.001</thicknessB> <theta>0</theta> </layer> | <layer> <layerName>UD Spar Caps</layerName> <thicknessA>0.044</thicknessA> <thicknessB>0.044</thicknessB> <theta>0</theta> </layer>
48819 | 1737 | No Section | 35.28 | SW_2_LP | 035280_SW_2_LP | Triax Shell | 3 | 2 | 0.001 | <material> <type>composite</type> <name>035280_SW_2_LP</name> <reference></reference> <thicknessType>Constant</thicknessType> <uniqueLayers>3</uniqueLayers> <symmetryType>none</symmetryType> <layer> <layerName>Triax Shell</layerName> <thicknessA>0.001</thicknessA> <thicknessB>0.001</thicknessB> <theta>0</theta> </layer> <layer> <layerName>UD Spar Caps</layerName> <thicknessA>0.044</thicknessA> <thicknessB>0.044</thicknessB> <theta>0</theta> </layer> <layer> <layerName>Biax webs</layerName> <thicknessA>0.003</thicknessA> <thicknessB>0.003</thicknessB> <theta>0</theta> </layer> </material> | <layer> <layerName>Triax Shell</layerName> <thicknessA>0.001</thicknessA> <thicknessB>0.001</thicknessB> <theta>0</theta> </layer> | <layer> <layerName>UD Spar Caps</layerName> <thicknessA>0.044</thicknessA> <thicknessB>0.044</thicknessB> <theta>0</theta> </layer> | <layer> <layerName>Biax webs</layerName> <thicknessA>0.003</thicknessA> <thicknessB>0.003</thicknessB> <theta>0</theta> </layer>
48863 | 1738 | No Section | 35.28 | SW_2_LP | 035280_SW_2_LP | UD Spar Caps | 3 | 3 | 0.044 | <material> <type>composite</type> <name>035280_SW_2_LP</name> <reference></reference> <thicknessType>Constant</thicknessType> <uniqueLayers>3</uniqueLayers> <symmetryType>none</symmetryType> <layer> <layerName>UD Spar Caps</layerName> <thicknessA>0.044</thicknessA> <thicknessB>0.044</thicknessB> <theta>0</theta> </layer> <layer> <layerName>Biax webs</layerName> <thicknessA>0.003</thicknessA> <thicknessB>0.003</thicknessB> <theta>0</theta> </layer> <layer> <layerName>BalsaIso</layerName> <thicknessA>0.015</thicknessA> <thicknessB>0.015</thicknessB> <theta>0</theta> </layer> </material> | <layer> <layerName>UD Spar Caps</layerName> <thicknessA>0.044</thicknessA> <thicknessB>0.044</thicknessB> <theta>0</theta> </layer> | <layer> <layerName>Biax webs</layerName> <thicknessA>0.003</thicknessA> <thicknessB>0.003</thicknessB> <theta>0</theta> </layer> | <layer> <layerName>BalsaIso</layerName> <thicknessA>0.015</thicknessA> <thicknessB>0.015</thicknessB> <theta>0</theta> </layer>
48430 | 1723 | No Section | 35.28 | SW1 | 035280_SW1 | Biax webs | 2 | 1 | 0.003 | <material> <type>composite</type> <name>035280_SW1</name> <reference></reference> <thicknessType>Constant</thicknessType> <uniqueLayers>2</uniqueLayers> <symmetryType>none</symmetryType> <layer> <layerName>Biax webs</layerName> <thicknessA>0.003</thicknessA> <thicknessB>0.003</thicknessB> <theta>0</theta> </layer> <layer> <layerName>BalsaIso</layerName> <thicknessA>0.015</thicknessA> <thicknessB>0.015</thicknessB> <theta>0</theta> </layer> </material> | <layer> <layerName>Biax webs</layerName> <thicknessA>0.003</thicknessA> <thicknessB>0.003</thicknessB> <theta>0</theta> </layer> | <layer> <layerName>BalsaIso</layerName> <thicknessA>0.015</thicknessA> <thicknessB>0.015</thicknessB> <theta>0</theta> </layer> | <layer> <layerName>Biax webs</layerName> <thicknessA>0.003</thicknessA> <thicknessB>0.003</thicknessB> <theta>0</theta> </layer>
48445 | 1724 | No Section | 35.28 | SW1 | 035280_SW1 | BalsaIso | 2 | 2 | 0.015 | <material> <type>composite</type> <name>035280_SW1</name> <reference></reference> <thicknessType>Constant</thicknessType> <uniqueLayers>2</uniqueLayers> <symmetryType>none</symmetryType> <layer> <layerName>BalsaIso</layerName> <thicknessA>0.015</thicknessA> <thicknessB>0.015</thicknessB> <theta>0</theta> </layer> <layer> <layerName>Biax webs</layerName> <thicknessA>0.003</thicknessA> <thicknessB>0.003</thicknessB> <theta>0</theta> </layer> </material> | <layer> <layerName>BalsaIso</layerName> <thicknessA>0.015</thicknessA> <thicknessB>0.015</thicknessB> <theta>0</theta> </layer> | <layer> <layerName>Biax webs</layerName> <thicknessA>0.003</thicknessA> <thicknessB>0.003</thicknessB> <theta>0</theta> </layer> | <layer> <layerName>BalsaIso</layerName> <thicknessA>0.016</thicknessA> <thicknessB>0.016</thicknessB> <theta>0</theta> </layer>
48474 | 1725 | No Section | 35.28 | SW2 | 035280_SW2 | Biax webs | 2 | 1 | 0.003 | <material> <type>composite</type> <name>035280_SW2</name> <reference></reference> <thicknessType>Constant</thicknessType> <uniqueLayers>2</uniqueLayers> <symmetryType>none</symmetryType> <layer> <layerName>Biax webs</layerName> <thicknessA>0.003</thicknessA> <thicknessB>0.003</thicknessB> <theta>0</theta> </layer> <layer> <layerName>BalsaIso</layerName> <thicknessA>0.016</thicknessA> <thicknessB>0.016</thicknessB> <theta>0</theta> </layer> </material> | <layer> <layerName>Biax webs</layerName> <thicknessA>0.003</thicknessA> <thicknessB>0.003</thicknessB> <theta>0</theta> </layer> | <layer> <layerName>BalsaIso</layerName> <thicknessA>0.016</thicknessA> <thicknessB>0.016</thicknessB> <theta>0</theta> </layer> | <layer> <layerName>Gelcoat</layerName> <thicknessA>0.0005</thicknessA> <thicknessB>0.0005</thicknessB> <theta>0</theta> </layer>
48490 | 1726 | No Section | 35.28 | SW2 | 035280_SW2 | BalsaIso | 2 | 2 | 0.016 | <material> <type>composite</type> <name>035280_SW2</name> <reference></reference> <thicknessType>Constant</thicknessType> <uniqueLayers>2</uniqueLayers> <symmetryType>none</symmetryType> <layer> <layerName>BalsaIso</layerName> <thicknessA>0.016</thicknessA> <thicknessB>0.016</thicknessB> <theta>0</theta> </layer> <layer> <layerName>Gelcoat</layerName> <thicknessA>0.0005</thicknessA> <thicknessB>0.0005</thicknessB> <theta>0</theta> </layer> </material> | <layer> <layerName>BalsaIso</layerName> <thicknessA>0.016</thicknessA> <thicknessB>0.016</thicknessB> <theta>0</theta> </layer> | <layer> <layerName>Gelcoat</layerName> <thicknessA>0.0005</thicknessA> <thicknessB>0.0005</thicknessB> <theta>0</theta> </layer> | <layer> <layerName>Triax Shell</layerName> <thicknessA>0.001</thicknessA> <thicknessB>0.001</thicknessB> <theta>0</theta> </layer>
48980 | 1742 | No Section | 35.28 | TE_SS_filler | 035280_TE_SS_filler | Gelcoat | 3 | 1 | 0.0005 | <material> <type>composite</type> <name>035280_TE_SS_filler</name> <reference></reference> <thicknessType>Constant</thicknessType> <uniqueLayers>3</uniqueLayers> <symmetryType>none</symmetryType> <layer> <layerName>Gelcoat</layerName> <thicknessA>0.0005</thicknessA> <thicknessB>0.0005</thicknessB> <theta>0</theta> </layer> <layer> <layerName>Triax Shell</layerName> <thicknessA>0.001</thicknessA> <thicknessB>0.001</thicknessB> <theta>0</theta> </layer> <layer> <layerName>BalsaIso</layerName> <thicknessA>0.036</thicknessA> <thicknessB>0.036</thicknessB> <theta>0</theta> </layer> </material> | <layer> <layerName>Gelcoat</layerName> <thicknessA>0.0005</thicknessA> <thicknessB>0.0005</thicknessB> <theta>0</theta> </layer> | <layer> <layerName>Triax Shell</layerName> <thicknessA>0.001</thicknessA> <thicknessB>0.001</thicknessB> <theta>0</theta> </layer> | <layer> <layerName>BalsaIso</layerName> <thicknessA>0.036</thicknessA> <thicknessB>0.036</thicknessB> <theta>0</theta> </layer>
48981 | 1743 | No Section | 35.28 | TE_SS_filler | 035280_TE_SS_filler | Triax Shell | 3 | 2 | 0.001 | <material> <type>composite</type> <name>035280_TE_SS_filler</name> <reference></reference> <thicknessType>Constant</thicknessType> <uniqueLayers>3</uniqueLayers> <symmetryType>none</symmetryType> <layer> <layerName>Triax Shell</layerName> <thicknessA>0.001</thicknessA> <thicknessB>0.001</thicknessB> <theta>0</theta> </layer> <layer> <layerName>BalsaIso</layerName> <thicknessA>0.036</thicknessA> <thicknessB>0.036</thicknessB> <theta>0</theta> </layer> <layer> <layerName>Gelcoat</layerName> <thicknessA>0.0005</thicknessA> <thicknessB>0.0005</thicknessB> <theta>0</theta> </layer> </material> | <layer> <layerName>Triax Shell</layerName> <thicknessA>0.001</thicknessA> <thicknessB>0.001</thicknessB> <theta>0</theta> </layer> | <layer> <layerName>BalsaIso</layerName> <thicknessA>0.036</thicknessA> <thicknessB>0.036</thicknessB> <theta>0</theta> </layer> | <layer> <layerName>Gelcoat</layerName> <thicknessA>0.0005</thicknessA> <thicknessB>0.0005</thicknessB> <theta>0</theta> </layer>
49017 | 1744 | No Section | 35.28 | TE_SS_filler | 035280_TE_SS_filler | BalsaIso | 3 | 3 | 0.036 | <material> <type>composite</type> <name>035280_TE_SS_filler</name> <reference></reference> <thicknessType>Constant</thicknessType> <uniqueLayers>3</uniqueLayers> <symmetryType>none</symmetryType> <layer> <layerName>BalsaIso</layerName> <thicknessA>0.036</thicknessA> <thicknessB>0.036</thicknessB> <theta>0</theta> </layer> <layer> <layerName>Gelcoat</layerName> <thicknessA>0.0005</thicknessA> <thicknessB>0.0005</thicknessB> <theta>0</theta> </layer> <layer> <layerName>Triax Shell</layerName> <thicknessA>0.001</thicknessA> <thicknessB>0.001</thicknessB> <theta>0</theta> </layer> </material> | <layer> <layerName>BalsaIso</layerName> <thicknessA>0.036</thicknessA> <thicknessB>0.036</thicknessB> <theta>0</theta> </layer> | <layer> <layerName>Gelcoat</layerName> <thicknessA>0.0005</thicknessA> <thicknessB>0.0005</thicknessB> <theta>0</theta> </layer> | <layer> <layerName>Triax Shell</layerName> <thicknessA>0.001</thicknessA> <thicknessB>0.001</thicknessB> <theta>0</theta> </layer>
48918 | 1739 | No Section | 35.28 | TE-PS-Filler | 035280_TE-PS-Filler | Gelcoat | 3 | 1 | 0.0005 | <material> <type>composite</type> <name>035280_TE-PS-Filler</name> <reference></reference> <thicknessType>Constant</thicknessType> <uniqueLayers>3</uniqueLayers> <symmetryType>none</symmetryType> <layer> <layerName>Gelcoat</layerName> <thicknessA>0.0005</thicknessA> <thicknessB>0.0005</thicknessB> <theta>0</theta> </layer> <layer> <layerName>Triax Shell</layerName> <thicknessA>0.001</thicknessA> <thicknessB>0.001</thicknessB> <theta>0</theta> </layer> <layer> <layerName>BalsaIso</layerName> <thicknessA>0.025</thicknessA> <thicknessB>0.025</thicknessB> <theta>0</theta> </layer> </material> | <layer> <layerName>Gelcoat</layerName> <thicknessA>0.0005</thicknessA> <thicknessB>0.0005</thicknessB> <theta>0</theta> </layer> | <layer> <layerName>Triax Shell</layerName> <thicknessA>0.001</thicknessA> <thicknessB>0.001</thicknessB> <theta>0</theta> </layer> | <layer> <layerName>BalsaIso</layerName> <thicknessA>0.025</thicknessA> <thicknessB>0.025</thicknessB> <theta>0</theta> </layer>
48919 | 1740 | No Section | 35.28 | TE-PS-Filler | 035280_TE-PS-Filler | Triax Shell | 3 | 2 | 0.001 | <material> <type>composite</type> <name>035280_TE-PS-Filler</name> <reference></reference> <thicknessType>Constant</thicknessType> <uniqueLayers>3</uniqueLayers> <symmetryType>none</symmetryType> <layer> <layerName>Triax Shell</layerName> <thicknessA>0.001</thicknessA> <thicknessB>0.001</thicknessB> <theta>0</theta> </layer> <layer> <layerName>BalsaIso</layerName> <thicknessA>0.025</thicknessA> <thicknessB>0.025</thicknessB> <theta>0</theta> </layer> <layer> <layerName>Gelcoat</layerName> <thicknessA>0.0005</thicknessA> <thicknessB>0.0005</thicknessB> <theta>0</theta> </layer> </material> | <layer> <layerName>Triax Shell</layerName> <thicknessA>0.001</thicknessA> <thicknessB>0.001</thicknessB> <theta>0</theta> </layer> | <layer> <layerName>BalsaIso</layerName> <thicknessA>0.025</thicknessA> <thicknessB>0.025</thicknessB> <theta>0</theta> </layer> | <layer> <layerName>Gelcoat</layerName> <thicknessA>0.0005</thicknessA> <thicknessB>0.0005</thicknessB> <theta>0</theta> </layer>
48944 | 1741 | No Section | 35.28 | TE-PS-Filler | 035280_TE-PS-Filler | BalsaIso | 3 | 3 | 0.025 | <material> <type>composite</type> <name>035280_TE-PS-Filler</name> <reference></reference> <thicknessType>Constant</thicknessType> <uniqueLayers>3</uniqueLayers> <symmetryType>none</symmetryType> <layer> <layerName>BalsaIso</layerName> <thicknessA>0.025</thicknessA> <thicknessB>0.025</thicknessB> <theta>0</theta> </layer> <layer> <layerName>Gelcoat</layerName> <thicknessA>0.0005</thicknessA> <thicknessB>0.0005</thicknessB> <theta>0</theta> </layer> <layer> <layerName>Triax Shell</layerName> <thicknessA>0.001</thicknessA> <thicknessB>0.001</thicknessB> <theta>0</theta> </layer> </material> | <layer> <layerName>BalsaIso</layerName> <thicknessA>0.025</thicknessA> <thicknessB>0.025</thicknessB> <theta>0</theta> </layer> | <layer> <layerName>Gelcoat</layerName> <thicknessA>0.0005</thicknessA> <thicknessB>0.0005</thicknessB> <theta>0</theta> </layer> | <layer> <layerName>Triax Shell</layerName> <thicknessA>0.001</thicknessA> <thicknessB>0.001</thicknessB> <theta>0</theta> </layer>
49064 | 1745 | No Section | 36.54 | HP_CAP | 036540_HP_CAP | Gelcoat | 3 | 1 | 0.0005 | <material> <type>composite</type> <name>036540_HP_CAP</name> <reference></reference> <thicknessType>Constant</thicknessType> <uniqueLayers>3</uniqueLayers> <symmetryType>none</symmetryType> <layer> <layerName>Gelcoat</layerName> <thicknessA>0.0005</thicknessA> <thicknessB>0.0005</thicknessB> <theta>0</theta> </layer> <layer> <layerName>Triax Shell</layerName> <thicknessA>0.001</thicknessA> <thicknessB>0.001</thicknessB> <theta>0</theta> </layer> <layer> <layerName>UD Spar Caps</layerName> <thicknessA>0.042</thicknessA> <thicknessB>0.042</thicknessB> <theta>0</theta> </layer> </material> | <layer> <layerName>Gelcoat</layerName> <thicknessA>0.0005</thicknessA> <thicknessB>0.0005</thicknessB> <theta>0</theta> </layer> | <layer> <layerName>Triax Shell</layerName> <thicknessA>0.001</thicknessA> <thicknessB>0.001</thicknessB> <theta>0</theta> </layer> | <layer> <layerName>UD Spar Caps</layerName> <thicknessA>0.042</thicknessA> <thicknessB>0.042</thicknessB> <theta>0</theta> </layer>
49065 | 1746 | No Section | 36.54 | HP_CAP | 036540_HP_CAP | Triax Shell | 3 | 2 | 0.001 | <material> <type>composite</type> <name>036540_HP_CAP</name> <reference></reference> <thicknessType>Constant</thicknessType> <uniqueLayers>3</uniqueLayers> <symmetryType>none</symmetryType> <layer> <layerName>Triax Shell</layerName> <thicknessA>0.001</thicknessA> <thicknessB>0.001</thicknessB> <theta>0</theta> </layer> <layer> <layerName>UD Spar Caps</layerName> <thicknessA>0.042</thicknessA> <thicknessB>0.042</thicknessB> <theta>0</theta> </layer> <layer> <layerName>Gelcoat</layerName> <thicknessA>0.0005</thicknessA> <thicknessB>0.0005</thicknessB> <theta>0</theta> </layer> </material> | <layer> <layerName>Triax Shell</layerName> <thicknessA>0.001</thicknessA> <thicknessB>0.001</thicknessB> <theta>0</theta> </layer> | <layer> <layerName>UD Spar Caps</layerName> <thicknessA>0.042</thicknessA> <thicknessB>0.042</thicknessB> <theta>0</theta> </layer> | <layer> <layerName>Gelcoat</layerName> <thicknessA>0.0005</thicknessA> <thicknessB>0.0005</thicknessB> <theta>0</theta> </layer>
49107 | 1747 | No Section | 36.54 | HP_CAP | 036540_HP_CAP | UD Spar Caps | 3 | 3 | 0.042 | <material> <type>composite</type> <name>036540_HP_CAP</name> <reference></reference> <thicknessType>Constant</thicknessType> <uniqueLayers>3</uniqueLayers> <symmetryType>none</symmetryType> <layer> <layerName>UD Spar Caps</layerName> <thicknessA>0.042</thicknessA> <thicknessB>0.042</thicknessB> <theta>0</theta> </layer> <layer> <layerName>Gelcoat</layerName> <thicknessA>0.0005</thicknessA> <thicknessB>0.0005</thicknessB> <theta>0</theta> </layer> <layer> <layerName>Triax Shell</layerName> <thicknessA>0.001</thicknessA> <thicknessB>0.001</thicknessB> <theta>0</theta> </layer> </material> | <layer> <layerName>UD Spar Caps</layerName> <thicknessA>0.042</thicknessA> <thicknessB>0.042</thicknessB> <theta>0</theta> </layer> | <layer> <layerName>Gelcoat</layerName> <thicknessA>0.0005</thicknessA> <thicknessB>0.0005</thicknessB> <theta>0</theta> </layer> | <layer> <layerName>Triax Shell</layerName> <thicknessA>0.001</thicknessA> <thicknessB>0.001</thicknessB> <theta>0</theta> </layer>
49160 | 1748 | No Section | 36.54 | HP_FLAT | 036540_HP_FLAT | Gelcoat | 3 | 1 | 0.0005 | <material> <type>composite</type> <name>036540_HP_FLAT</name> <reference></reference> <thicknessType>Constant</thicknessType> <uniqueLayers>3</uniqueLayers> <symmetryType>none</symmetryType> <layer> <layerName>Gelcoat</layerName> <thicknessA>0.0005</thicknessA> <thicknessB>0.0005</thicknessB> <theta>0</theta> </layer> <layer> <layerName>Triax Shell</layerName> <thicknessA>0.001</thicknessA> <thicknessB>0.001</thicknessB> <theta>0</theta> </layer> <layer> <layerName>UD LE/TE</layerName> <thicknessA>0.004</thicknessA> <thicknessB>0.004</thicknessB> <theta>0</theta> </layer> </material> | <layer> <layerName>Gelcoat</layerName> <thicknessA>0.0005</thicknessA> <thicknessB>0.0005</thicknessB> <theta>0</theta> </layer> | <layer> <layerName>Triax Shell</layerName> <thicknessA>0.001</thicknessA> <thicknessB>0.001</thicknessB> <theta>0</theta> </layer> | <layer> <layerName>UD LE/TE</layerName> <thicknessA>0.004</thicknessA> <thicknessB>0.004</thicknessB> <theta>0</theta> </layer>
49161 | 1749 | No Section | 36.54 | HP_FLAT | 036540_HP_FLAT | Triax Shell | 3 | 2 | 0.001 | <material> <type>composite</type> <name>036540_HP_FLAT</name> <reference></reference> <thicknessType>Constant</thicknessType> <uniqueLayers>3</uniqueLayers> <symmetryType>none</symmetryType> <layer> <layerName>Triax Shell</layerName> <thicknessA>0.001</thicknessA> <thicknessB>0.001</thicknessB> <theta>0</theta> </layer> <layer> <layerName>UD LE/TE</layerName> <thicknessA>0.004</thicknessA> <thicknessB>0.004</thicknessB> <theta>0</theta> </layer> <layer> <layerName>Gelcoat</layerName> <thicknessA>0.0005</thicknessA> <thicknessB>0.0005</thicknessB> <theta>0</theta> </layer> </material> | <layer> <layerName>Triax Shell</layerName> <thicknessA>0.001</thicknessA> <thicknessB>0.001</thicknessB> <theta>0</theta> </layer> | <layer> <layerName>UD LE/TE</layerName> <thicknessA>0.004</thicknessA> <thicknessB>0.004</thicknessB> <theta>0</theta> </layer> | <layer> <layerName>Gelcoat</layerName> <thicknessA>0.0005</thicknessA> <thicknessB>0.0005</thicknessB> <theta>0</theta> </layer>
49165 | 1750 | No Section | 36.54 | HP_FLAT | 036540_HP_FLAT | UD LE/TE | 3 | 3 | 0.004 | <material> <type>composite</type> <name>036540_HP_FLAT</name> <reference></reference> <thicknessType>Constant</thicknessType> <uniqueLayers>3</uniqueLayers> <symmetryType>none</symmetryType> <layer> <layerName>UD LE/TE</layerName> <thicknessA>0.004</thicknessA> <thicknessB>0.004</thicknessB> <theta>0</theta> </layer> <layer> <layerName>Gelcoat</layerName> <thicknessA>0.0005</thicknessA> <thicknessB>0.0005</thicknessB> <theta>0</theta> </layer> <layer> <layerName>Triax Shell</layerName> <thicknessA>0.001</thicknessA> <thicknessB>0.001</thicknessB> <theta>0</theta> </layer> </material> | <layer> <layerName>UD LE/TE</layerName> <thicknessA>0.004</thicknessA> <thicknessB>0.004</thicknessB> <theta>0</theta> </layer> | <layer> <layerName>Gelcoat</layerName> <thicknessA>0.0005</thicknessA> <thicknessB>0.0005</thicknessB> <theta>0</theta> </layer> | <layer> <layerName>Triax Shell</layerName> <thicknessA>0.001</thicknessA> <thicknessB>0.001</thicknessB> <theta>0</theta> </layer>
49180 | 1751 | No Section | 36.54 | HP_LE_REINF | 036540_HP_LE_REINF | Gelcoat | 3 | 1 | 0.0005 | <material> <type>composite</type> <name>036540_HP_LE_REINF</name> <reference></reference> <thicknessType>Constant</thicknessType> <uniqueLayers>3</uniqueLayers> <symmetryType>none</symmetryType> <layer> <layerName>Gelcoat</layerName> <thicknessA>0.0005</thicknessA> <thicknessB>0.0005</thicknessB> <theta>0</theta> </layer> <layer> <layerName>Triax Shell</layerName> <thicknessA>0.001</thicknessA> <thicknessB>0.001</thicknessB> <theta>0</theta> </layer> <layer> <layerName>UD LE/TE</layerName> <thicknessA>0.001</thicknessA> <thicknessB>0.001</thicknessB> <theta>0</theta> </layer> </material> | <layer> <layerName>Gelcoat</layerName> <thicknessA>0.0005</thicknessA> <thicknessB>0.0005</thicknessB> <theta>0</theta> </layer> | <layer> <layerName>Triax Shell</layerName> <thicknessA>0.001</thicknessA> <thicknessB>0.001</thicknessB> <theta>0</theta> </layer> | <layer> <layerName>UD LE/TE</layerName> <thicknessA>0.001</thicknessA> <thicknessB>0.001</thicknessB> <theta>0</theta> </layer>
49181 | 1752 | No Section | 36.54 | HP_LE_REINF | 036540_HP_LE_REINF | Triax Shell | 3 | 2 | 0.001 | <material> <type>composite</type> <name>036540_HP_LE_REINF</name> <reference></reference> <thicknessType>Constant</thicknessType> <uniqueLayers>3</uniqueLayers> <symmetryType>none</symmetryType> <layer> <layerName>Triax Shell</layerName> <thicknessA>0.001</thicknessA> <thicknessB>0.001</thicknessB> <theta>0</theta> </layer> <layer> <layerName>UD LE/TE</layerName> <thicknessA>0.001</thicknessA> <thicknessB>0.001</thicknessB> <theta>0</theta> </layer> <layer> <layerName>Gelcoat</layerName> <thicknessA>0.0005</thicknessA> <thicknessB>0.0005</thicknessB> <theta>0</theta> </layer> </material> | <layer> <layerName>Triax Shell</layerName> <thicknessA>0.001</thicknessA> <thicknessB>0.001</thicknessB> <theta>0</theta> </layer> | <layer> <layerName>UD LE/TE</layerName> <thicknessA>0.001</thicknessA> <thicknessB>0.001</thicknessB> <theta>0</theta> </layer> | <layer> <layerName>Gelcoat</layerName> <thicknessA>0.0005</thicknessA> <thicknessB>0.0005</thicknessB> <theta>0</theta> </layer>
49182 | 1753 | No Section | 36.54 | HP_LE_REINF | 036540_HP_LE_REINF | UD LE/TE | 3 | 3 | 0.001 | <material> <type>composite</type> <name>036540_HP_LE_REINF</name> <reference></reference> <thicknessType>Constant</thicknessType> <uniqueLayers>3</uniqueLayers> <symmetryType>none</symmetryType> <layer> <layerName>UD LE/TE</layerName> <thicknessA>0.001</thicknessA> <thicknessB>0.001</thicknessB> <theta>0</theta> </layer> <layer> <layerName>Gelcoat</layerName> <thicknessA>0.0005</thicknessA> <thicknessB>0.0005</thicknessB> <theta>0</theta> </layer> <layer> <layerName>Triax Shell</layerName> <thicknessA>0.001</thicknessA> <thicknessB>0.001</thicknessB> <theta>0</theta> </layer> </material> | <layer> <layerName>UD LE/TE</layerName> <thicknessA>0.001</thicknessA> <thicknessB>0.001</thicknessB> <theta>0</theta> </layer> | <layer> <layerName>Gelcoat</layerName> <thicknessA>0.0005</thicknessA> <thicknessB>0.0005</thicknessB> <theta>0</theta> </layer> | <layer> <layerName>Triax Shell</layerName> <thicknessA>0.001</thicknessA> <thicknessB>0.001</thicknessB> <theta>0</theta> </layer>
49194 | 1754 | No Section | 36.54 | HP_TE_REINF | 036540_HP_TE_REINF | Gelcoat | 3 | 1 | 0.0005 | <material> <type>composite</type> <name>036540_HP_TE_REINF</name> <reference></reference> <thicknessType>Constant</thicknessType> <uniqueLayers>3</uniqueLayers> <symmetryType>none</symmetryType> <layer> <layerName>Gelcoat</layerName> <thicknessA>0.0005</thicknessA> <thicknessB>0.0005</thicknessB> <theta>0</theta> </layer> <layer> <layerName>Triax Shell</layerName> <thicknessA>0.001</thicknessA> <thicknessB>0.001</thicknessB> <theta>0</theta> </layer> <layer> <layerName>UD LE/TE</layerName> <thicknessA>0.004</thicknessA> <thicknessB>0.004</thicknessB> <theta>0</theta> </layer> </material> | <layer> <layerName>Gelcoat</layerName> <thicknessA>0.0005</thicknessA> <thicknessB>0.0005</thicknessB> <theta>0</theta> </layer> | <layer> <layerName>Triax Shell</layerName> <thicknessA>0.001</thicknessA> <thicknessB>0.001</thicknessB> <theta>0</theta> </layer> | <layer> <layerName>UD LE/TE</layerName> <thicknessA>0.004</thicknessA> <thicknessB>0.004</thicknessB> <theta>0</theta> </layer>
49195 | 1755 | No Section | 36.54 | HP_TE_REINF | 036540_HP_TE_REINF | Triax Shell | 3 | 2 | 0.001 | <material> <type>composite</type> <name>036540_HP_TE_REINF</name> <reference></reference> <thicknessType>Constant</thicknessType> <uniqueLayers>3</uniqueLayers> <symmetryType>none</symmetryType> <layer> <layerName>Triax Shell</layerName> <thicknessA>0.001</thicknessA> <thicknessB>0.001</thicknessB> <theta>0</theta> </layer> <layer> <layerName>UD LE/TE</layerName> <thicknessA>0.004</thicknessA> <thicknessB>0.004</thicknessB> <theta>0</theta> </layer> <layer> <layerName>Gelcoat</layerName> <thicknessA>0.0005</thicknessA> <thicknessB>0.0005</thicknessB> <theta>0</theta> </layer> </material> | <layer> <layerName>Triax Shell</layerName> <thicknessA>0.001</thicknessA> <thicknessB>0.001</thicknessB> <theta>0</theta> </layer> | <layer> <layerName>UD LE/TE</layerName> <thicknessA>0.004</thicknessA> <thicknessB>0.004</thicknessB> <theta>0</theta> </layer> | <layer> <layerName>Gelcoat</layerName> <thicknessA>0.0005</thicknessA> <thicknessB>0.0005</thicknessB> <theta>0</theta> </layer>
49199 | 1756 | No Section | 36.54 | HP_TE_REINF | 036540_HP_TE_REINF | UD LE/TE | 3 | 3 | 0.004 | <material> <type>composite</type> <name>036540_HP_TE_REINF</name> <reference></reference> <thicknessType>Constant</thicknessType> <uniqueLayers>3</uniqueLayers> <symmetryType>none</symmetryType> <layer> <layerName>UD LE/TE</layerName> <thicknessA>0.004</thicknessA> <thicknessB>0.004</thicknessB> <theta>0</theta> </layer> <layer> <layerName>Gelcoat</layerName> <thicknessA>0.0005</thicknessA> <thicknessB>0.0005</thicknessB> <theta>0</theta> </layer> <layer> <layerName>Triax Shell</layerName> <thicknessA>0.001</thicknessA> <thicknessB>0.001</thicknessB> <theta>0</theta> </layer> </material> | <layer> <layerName>UD LE/TE</layerName> <thicknessA>0.004</thicknessA> <thicknessB>0.004</thicknessB> <theta>0</theta> </layer> | <layer> <layerName>Gelcoat</layerName> <thicknessA>0.0005</thicknessA> <thicknessB>0.0005</thicknessB> <theta>0</theta> </layer> | <layer> <layerName>Triax Shell</layerName> <thicknessA>0.001</thicknessA> <thicknessB>0.001</thicknessB> <theta>0</theta> </layer>
49214 | 1757 | No Section | 36.54 | LE_PS_filler | 036540_LE_PS_filler | Gelcoat | 3 | 1 | 0.0005 | <material> <type>composite</type> <name>036540_LE_PS_filler</name> <reference></reference> <thicknessType>Constant</thicknessType> <uniqueLayers>3</uniqueLayers> <symmetryType>none</symmetryType> <layer> <layerName>Gelcoat</layerName> <thicknessA>0.0005</thicknessA> <thicknessB>0.0005</thicknessB> <theta>0</theta> </layer> <layer> <layerName>Triax Shell</layerName> <thicknessA>0.001</thicknessA> <thicknessB>0.001</thicknessB> <theta>0</theta> </layer> <layer> <layerName>BalsaIso</layerName> <thicknessA>0.009</thicknessA> <thicknessB>0.009</thicknessB> <theta>0</theta> </layer> </material> | <layer> <layerName>Gelcoat</layerName> <thicknessA>0.0005</thicknessA> <thicknessB>0.0005</thicknessB> <theta>0</theta> </layer> | <layer> <layerName>Triax Shell</layerName> <thicknessA>0.001</thicknessA> <thicknessB>0.001</thicknessB> <theta>0</theta> </layer> | <layer> <layerName>BalsaIso</layerName> <thicknessA>0.009</thicknessA> <thicknessB>0.009</thicknessB> <theta>0</theta> </layer>
49215 | 1758 | No Section | 36.54 | LE_PS_filler | 036540_LE_PS_filler | Triax Shell | 3 | 2 | 0.001 | <material> <type>composite</type> <name>036540_LE_PS_filler</name> <reference></reference> <thicknessType>Constant</thicknessType> <uniqueLayers>3</uniqueLayers> <symmetryType>none</symmetryType> <layer> <layerName>Triax Shell</layerName> <thicknessA>0.001</thicknessA> <thicknessB>0.001</thicknessB> <theta>0</theta> </layer> <layer> <layerName>BalsaIso</layerName> <thicknessA>0.009</thicknessA> <thicknessB>0.009</thicknessB> <theta>0</theta> </layer> <layer> <layerName>Gelcoat</layerName> <thicknessA>0.0005</thicknessA> <thicknessB>0.0005</thicknessB> <theta>0</theta> </layer> </material> | <layer> <layerName>Triax Shell</layerName> <thicknessA>0.001</thicknessA> <thicknessB>0.001</thicknessB> <theta>0</theta> </layer> | <layer> <layerName>BalsaIso</layerName> <thicknessA>0.009</thicknessA> <thicknessB>0.009</thicknessB> <theta>0</theta> </layer> | <layer> <layerName>Gelcoat</layerName> <thicknessA>0.0005</thicknessA> <thicknessB>0.0005</thicknessB> <theta>0</theta> </layer>
49224 | 1759 | No Section | 36.54 | LE_PS_filler | 036540_LE_PS_filler | BalsaIso | 3 | 3 | 0.009 | <material> <type>composite</type> <name>036540_LE_PS_filler</name> <reference></reference> <thicknessType>Constant</thicknessType> <uniqueLayers>3</uniqueLayers> <symmetryType>none</symmetryType> <layer> <layerName>BalsaIso</layerName> <thicknessA>0.009</thicknessA> <thicknessB>0.009</thicknessB> <theta>0</theta> </layer> <layer> <layerName>Gelcoat</layerName> <thicknessA>0.0005</thicknessA> <thicknessB>0.0005</thicknessB> <theta>0</theta> </layer> <layer> <layerName>Triax Shell</layerName> <thicknessA>0.001</thicknessA> <thicknessB>0.001</thicknessB> <theta>0</theta> </layer> </material> | <layer> <layerName>BalsaIso</layerName> <thicknessA>0.009</thicknessA> <thicknessB>0.009</thicknessB> <theta>0</theta> </layer> | <layer> <layerName>Gelcoat</layerName> <thicknessA>0.0005</thicknessA> <thicknessB>0.0005</thicknessB> <theta>0</theta> </layer> | <layer> <layerName>Triax Shell</layerName> <thicknessA>0.001</thicknessA> <thicknessB>0.001</thicknessB> <theta>0</theta> </layer>
49244 | 1760 | No Section | 36.54 | LE_SS_filler | 036540_LE_SS_filler | Gelcoat | 3 | 1 | 0.0005 | <material> <type>composite</type> <name>036540_LE_SS_filler</name> <reference></reference> <thicknessType>Constant</thicknessType> <uniqueLayers>3</uniqueLayers> <symmetryType>none</symmetryType> <layer> <layerName>Gelcoat</layerName> <thicknessA>0.0005</thicknessA> <thicknessB>0.0005</thicknessB> <theta>0</theta> </layer> <layer> <layerName>Triax Shell</layerName> <thicknessA>0.001</thicknessA> <thicknessB>0.001</thicknessB> <theta>0</theta> </layer> <layer> <layerName>BalsaIso</layerName> <thicknessA>0.007</thicknessA> <thicknessB>0.007</thicknessB> <theta>0</theta> </layer> </material> | <layer> <layerName>Gelcoat</layerName> <thicknessA>0.0005</thicknessA> <thicknessB>0.0005</thicknessB> <theta>0</theta> </layer> | <layer> <layerName>Triax Shell</layerName> <thicknessA>0.001</thicknessA> <thicknessB>0.001</thicknessB> <theta>0</theta> </layer> | <layer> <layerName>BalsaIso</layerName> <thicknessA>0.007</thicknessA> <thicknessB>0.007</thicknessB> <theta>0</theta> </layer>
49245 | 1761 | No Section | 36.54 | LE_SS_filler | 036540_LE_SS_filler | Triax Shell | 3 | 2 | 0.001 | <material> <type>composite</type> <name>036540_LE_SS_filler</name> <reference></reference> <thicknessType>Constant</thicknessType> <uniqueLayers>3</uniqueLayers> <symmetryType>none</symmetryType> <layer> <layerName>Triax Shell</layerName> <thicknessA>0.001</thicknessA> <thicknessB>0.001</thicknessB> <theta>0</theta> </layer> <layer> <layerName>BalsaIso</layerName> <thicknessA>0.007</thicknessA> <thicknessB>0.007</thicknessB> <theta>0</theta> </layer> <layer> <layerName>Gelcoat</layerName> <thicknessA>0.0005</thicknessA> <thicknessB>0.0005</thicknessB> <theta>0</theta> </layer> </material> | <layer> <layerName>Triax Shell</layerName> <thicknessA>0.001</thicknessA> <thicknessB>0.001</thicknessB> <theta>0</theta> </layer> | <layer> <layerName>BalsaIso</layerName> <thicknessA>0.007</thicknessA> <thicknessB>0.007</thicknessB> <theta>0</theta> </layer> | <layer> <layerName>Gelcoat</layerName> <thicknessA>0.0005</thicknessA> <thicknessB>0.0005</thicknessB> <theta>0</theta> </layer>
49252 | 1762 | No Section | 36.54 | LE_SS_filler | 036540_LE_SS_filler | BalsaIso | 3 | 3 | 0.007 | <material> <type>composite</type> <name>036540_LE_SS_filler</name> <reference></reference> <thicknessType>Constant</thicknessType> <uniqueLayers>3</uniqueLayers> <symmetryType>none</symmetryType> <layer> <layerName>BalsaIso</layerName> <thicknessA>0.007</thicknessA> <thicknessB>0.007</thicknessB> <theta>0</theta> </layer> <layer> <layerName>Gelcoat</layerName> <thicknessA>0.0005</thicknessA> <thicknessB>0.0005</thicknessB> <theta>0</theta> </layer> <layer> <layerName>Triax Shell</layerName> <thicknessA>0.001</thicknessA> <thicknessB>0.001</thicknessB> <theta>0</theta> </layer> </material> | <layer> <layerName>BalsaIso</layerName> <thicknessA>0.007</thicknessA> <thicknessB>0.007</thicknessB> <theta>0</theta> </layer> | <layer> <layerName>Gelcoat</layerName> <thicknessA>0.0005</thicknessA> <thicknessB>0.0005</thicknessB> <theta>0</theta> </layer> | <layer> <layerName>Triax Shell</layerName> <thicknessA>0.001</thicknessA> <thicknessB>0.001</thicknessB> <theta>0</theta> </layer>
49270 | 1763 | No Section | 36.54 | LP_CAP | 036540_LP_CAP | Gelcoat | 3 | 1 | 0.0005 | <material> <type>composite</type> <name>036540_LP_CAP</name> <reference></reference> <thicknessType>Constant</thicknessType> <uniqueLayers>3</uniqueLayers> <symmetryType>none</symmetryType> <layer> <layerName>Gelcoat</layerName> <thicknessA>0.0005</thicknessA> <thicknessB>0.0005</thicknessB> <theta>0</theta> </layer> <layer> <layerName>Triax Shell</layerName> <thicknessA>0.001</thicknessA> <thicknessB>0.001</thicknessB> <theta>0</theta> </layer> <layer> <layerName>UD Spar Caps</layerName> <thicknessA>0.042</thicknessA> <thicknessB>0.042</thicknessB> <theta>0</theta> </layer> </material> | <layer> <layerName>Gelcoat</layerName> <thicknessA>0.0005</thicknessA> <thicknessB>0.0005</thicknessB> <theta>0</theta> </layer> | <layer> <layerName>Triax Shell</layerName> <thicknessA>0.001</thicknessA> <thicknessB>0.001</thicknessB> <theta>0</theta> </layer> | <layer> <layerName>UD Spar Caps</layerName> <thicknessA>0.042</thicknessA> <thicknessB>0.042</thicknessB> <theta>0</theta> </layer>
49271 | 1764 | No Section | 36.54 | LP_CAP | 036540_LP_CAP | Triax Shell | 3 | 2 | 0.001 | <material> <type>composite</type> <name>036540_LP_CAP</name> <reference></reference> <thicknessType>Constant</thicknessType> <uniqueLayers>3</uniqueLayers> <symmetryType>none</symmetryType> <layer> <layerName>Triax Shell</layerName> <thicknessA>0.001</thicknessA> <thicknessB>0.001</thicknessB> <theta>0</theta> </layer> <layer> <layerName>UD Spar Caps</layerName> <thicknessA>0.042</thicknessA> <thicknessB>0.042</thicknessB> <theta>0</theta> </layer> <layer> <layerName>Gelcoat</layerName> <thicknessA>0.0005</thicknessA> <thicknessB>0.0005</thicknessB> <theta>0</theta> </layer> </material> | <layer> <layerName>Triax Shell</layerName> <thicknessA>0.001</thicknessA> <thicknessB>0.001</thicknessB> <theta>0</theta> </layer> | <layer> <layerName>UD Spar Caps</layerName> <thicknessA>0.042</thicknessA> <thicknessB>0.042</thicknessB> <theta>0</theta> </layer> | <layer> <layerName>Gelcoat</layerName> <thicknessA>0.0005</thicknessA> <thicknessB>0.0005</thicknessB> <theta>0</theta> </layer>
49313 | 1765 | No Section | 36.54 | LP_CAP | 036540_LP_CAP | UD Spar Caps | 3 | 3 | 0.042 | <material> <type>composite</type> <name>036540_LP_CAP</name> <reference></reference> <thicknessType>Constant</thicknessType> <uniqueLayers>3</uniqueLayers> <symmetryType>none</symmetryType> <layer> <layerName>UD Spar Caps</layerName> <thicknessA>0.042</thicknessA> <thicknessB>0.042</thicknessB> <theta>0</theta> </layer> <layer> <layerName>Gelcoat</layerName> <thicknessA>0.0005</thicknessA> <thicknessB>0.0005</thicknessB> <theta>0</theta> </layer> <layer> <layerName>Triax Shell</layerName> <thicknessA>0.001</thicknessA> <thicknessB>0.001</thicknessB> <theta>0</theta> </layer> </material> | <layer> <layerName>UD Spar Caps</layerName> <thicknessA>0.042</thicknessA> <thicknessB>0.042</thicknessB> <theta>0</theta> </layer> | <layer> <layerName>Gelcoat</layerName> <thicknessA>0.0005</thicknessA> <thicknessB>0.0005</thicknessB> <theta>0</theta> </layer> | <layer> <layerName>Triax Shell</layerName> <thicknessA>0.001</thicknessA> <thicknessB>0.001</thicknessB> <theta>0</theta> </layer>
49366 | 1766 | No Section | 36.54 | LP_FLAT | 036540_LP_FLAT | Gelcoat | 3 | 1 | 0.0005 | <material> <type>composite</type> <name>036540_LP_FLAT</name> <reference></reference> <thicknessType>Constant</thicknessType> <uniqueLayers>3</uniqueLayers> <symmetryType>none</symmetryType> <layer> <layerName>Gelcoat</layerName> <thicknessA>0.0005</thicknessA> <thicknessB>0.0005</thicknessB> <theta>0</theta> </layer> <layer> <layerName>Triax Shell</layerName> <thicknessA>0.001</thicknessA> <thicknessB>0.001</thicknessB> <theta>0</theta> </layer> <layer> <layerName>UD LE/TE</layerName> <thicknessA>0.004</thicknessA> <thicknessB>0.004</thicknessB> <theta>0</theta> </layer> </material> | <layer> <layerName>Gelcoat</layerName> <thicknessA>0.0005</thicknessA> <thicknessB>0.0005</thicknessB> <theta>0</theta> </layer> | <layer> <layerName>Triax Shell</layerName> <thicknessA>0.001</thicknessA> <thicknessB>0.001</thicknessB> <theta>0</theta> </layer> | <layer> <layerName>UD LE/TE</layerName> <thicknessA>0.004</thicknessA> <thicknessB>0.004</thicknessB> <theta>0</theta> </layer>
49367 | 1767 | No Section | 36.54 | LP_FLAT | 036540_LP_FLAT | Triax Shell | 3 | 2 | 0.001 | <material> <type>composite</type> <name>036540_LP_FLAT</name> <reference></reference> <thicknessType>Constant</thicknessType> <uniqueLayers>3</uniqueLayers> <symmetryType>none</symmetryType> <layer> <layerName>Triax Shell</layerName> <thicknessA>0.001</thicknessA> <thicknessB>0.001</thicknessB> <theta>0</theta> </layer> <layer> <layerName>UD LE/TE</layerName> <thicknessA>0.004</thicknessA> <thicknessB>0.004</thicknessB> <theta>0</theta> </layer> <layer> <layerName>Gelcoat</layerName> <thicknessA>0.0005</thicknessA> <thicknessB>0.0005</thicknessB> <theta>0</theta> </layer> </material> | <layer> <layerName>Triax Shell</layerName> <thicknessA>0.001</thicknessA> <thicknessB>0.001</thicknessB> <theta>0</theta> </layer> | <layer> <layerName>UD LE/TE</layerName> <thicknessA>0.004</thicknessA> <thicknessB>0.004</thicknessB> <theta>0</theta> </layer> | <layer> <layerName>Gelcoat</layerName> <thicknessA>0.0005</thicknessA> <thicknessB>0.0005</thicknessB> <theta>0</theta> </layer>
49371 | 1768 | No Section | 36.54 | LP_FLAT | 036540_LP_FLAT | UD LE/TE | 3 | 3 | 0.004 | <material> <type>composite</type> <name>036540_LP_FLAT</name> <reference></reference> <thicknessType>Constant</thicknessType> <uniqueLayers>3</uniqueLayers> <symmetryType>none</symmetryType> <layer> <layerName>UD LE/TE</layerName> <thicknessA>0.004</thicknessA> <thicknessB>0.004</thicknessB> <theta>0</theta> </layer> <layer> <layerName>Gelcoat</layerName> <thicknessA>0.0005</thicknessA> <thicknessB>0.0005</thicknessB> <theta>0</theta> </layer> <layer> <layerName>Triax Shell</layerName> <thicknessA>0.001</thicknessA> <thicknessB>0.001</thicknessB> <theta>0</theta> </layer> </material> | <layer> <layerName>UD LE/TE</layerName> <thicknessA>0.004</thicknessA> <thicknessB>0.004</thicknessB> <theta>0</theta> </layer> | <layer> <layerName>Gelcoat</layerName> <thicknessA>0.0005</thicknessA> <thicknessB>0.0005</thicknessB> <theta>0</theta> </layer> | <layer> <layerName>Triax Shell</layerName> <thicknessA>0.001</thicknessA> <thicknessB>0.001</thicknessB> <theta>0</theta> </layer>
49386 | 1769 | No Section | 36.54 | LP_LE_REINF | 036540_LP_LE_REINF | Gelcoat | 3 | 1 | 0.0005 | <material> <type>composite</type> <name>036540_LP_LE_REINF</name> <reference></reference> <thicknessType>Constant</thicknessType> <uniqueLayers>3</uniqueLayers> <symmetryType>none</symmetryType> <layer> <layerName>Gelcoat</layerName> <thicknessA>0.0005</thicknessA> <thicknessB>0.0005</thicknessB> <theta>0</theta> </layer> <layer> <layerName>Triax Shell</layerName> <thicknessA>0.001</thicknessA> <thicknessB>0.001</thicknessB> <theta>0</theta> </layer> <layer> <layerName>UD LE/TE</layerName> <thicknessA>0.001</thicknessA> <thicknessB>0.001</thicknessB> <theta>0</theta> </layer> </material> | <layer> <layerName>Gelcoat</layerName> <thicknessA>0.0005</thicknessA> <thicknessB>0.0005</thicknessB> <theta>0</theta> </layer> | <layer> <layerName>Triax Shell</layerName> <thicknessA>0.001</thicknessA> <thicknessB>0.001</thicknessB> <theta>0</theta> </layer> | <layer> <layerName>UD LE/TE</layerName> <thicknessA>0.001</thicknessA> <thicknessB>0.001</thicknessB> <theta>0</theta> </layer>
49387 | 1770 | No Section | 36.54 | LP_LE_REINF | 036540_LP_LE_REINF | Triax Shell | 3 | 2 | 0.001 | <material> <type>composite</type> <name>036540_LP_LE_REINF</name> <reference></reference> <thicknessType>Constant</thicknessType> <uniqueLayers>3</uniqueLayers> <symmetryType>none</symmetryType> <layer> <layerName>Triax Shell</layerName> <thicknessA>0.001</thicknessA> <thicknessB>0.001</thicknessB> <theta>0</theta> </layer> <layer> <layerName>UD LE/TE</layerName> <thicknessA>0.001</thicknessA> <thicknessB>0.001</thicknessB> <theta>0</theta> </layer> <layer> <layerName>Gelcoat</layerName> <thicknessA>0.0005</thicknessA> <thicknessB>0.0005</thicknessB> <theta>0</theta> </layer> </material> | <layer> <layerName>Triax Shell</layerName> <thicknessA>0.001</thicknessA> <thicknessB>0.001</thicknessB> <theta>0</theta> </layer> | <layer> <layerName>UD LE/TE</layerName> <thicknessA>0.001</thicknessA> <thicknessB>0.001</thicknessB> <theta>0</theta> </layer> | <layer> <layerName>Gelcoat</layerName> <thicknessA>0.0005</thicknessA> <thicknessB>0.0005</thicknessB> <theta>0</theta> </layer>
49388 | 1771 | No Section | 36.54 | LP_LE_REINF | 036540_LP_LE_REINF | UD LE/TE | 3 | 3 | 0.001 | <material> <type>composite</type> <name>036540_LP_LE_REINF</name> <reference></reference> <thicknessType>Constant</thicknessType> <uniqueLayers>3</uniqueLayers> <symmetryType>none</symmetryType> <layer> <layerName>UD LE/TE</layerName> <thicknessA>0.001</thicknessA> <thicknessB>0.001</thicknessB> <theta>0</theta> </layer> <layer> <layerName>Gelcoat</layerName> <thicknessA>0.0005</thicknessA> <thicknessB>0.0005</thicknessB> <theta>0</theta> </layer> <layer> <layerName>Triax Shell</layerName> <thicknessA>0.001</thicknessA> <thicknessB>0.001</thicknessB> <theta>0</theta> </layer> </material> | <layer> <layerName>UD LE/TE</layerName> <thicknessA>0.001</thicknessA> <thicknessB>0.001</thicknessB> <theta>0</theta> </layer> | <layer> <layerName>Gelcoat</layerName> <thicknessA>0.0005</thicknessA> <thicknessB>0.0005</thicknessB> <theta>0</theta> </layer> | <layer> <layerName>Triax Shell</layerName> <thicknessA>0.001</thicknessA> <thicknessB>0.001</thicknessB> <theta>0</theta> </layer>
49400 | 1772 | No Section | 36.54 | LP_TE_Reinf | 036540_LP_TE_Reinf | Gelcoat | 3 | 1 | 0.0005 | <material> <type>composite</type> <name>036540_LP_TE_Reinf</name> <reference></reference> <thicknessType>Constant</thicknessType> <uniqueLayers>3</uniqueLayers> <symmetryType>none</symmetryType> <layer> <layerName>Gelcoat</layerName> <thicknessA>0.0005</thicknessA> <thicknessB>0.0005</thicknessB> <theta>0</theta> </layer> <layer> <layerName>Triax Shell</layerName> <thicknessA>0.001</thicknessA> <thicknessB>0.001</thicknessB> <theta>0</theta> </layer> <layer> <layerName>UD LE/TE</layerName> <thicknessA>0.004</thicknessA> <thicknessB>0.004</thicknessB> <theta>0</theta> </layer> </material> | <layer> <layerName>Gelcoat</layerName> <thicknessA>0.0005</thicknessA> <thicknessB>0.0005</thicknessB> <theta>0</theta> </layer> | <layer> <layerName>Triax Shell</layerName> <thicknessA>0.001</thicknessA> <thicknessB>0.001</thicknessB> <theta>0</theta> </layer> | <layer> <layerName>UD LE/TE</layerName> <thicknessA>0.004</thicknessA> <thicknessB>0.004</thicknessB> <theta>0</theta> </layer>
49401 | 1773 | No Section | 36.54 | LP_TE_Reinf | 036540_LP_TE_Reinf | Triax Shell | 3 | 2 | 0.001 | <material> <type>composite</type> <name>036540_LP_TE_Reinf</name> <reference></reference> <thicknessType>Constant</thicknessType> <uniqueLayers>3</uniqueLayers> <symmetryType>none</symmetryType> <layer> <layerName>Triax Shell</layerName> <thicknessA>0.001</thicknessA> <thicknessB>0.001</thicknessB> <theta>0</theta> </layer> <layer> <layerName>UD LE/TE</layerName> <thicknessA>0.004</thicknessA> <thicknessB>0.004</thicknessB> <theta>0</theta> </layer> <layer> <layerName>Gelcoat</layerName> <thicknessA>0.0005</thicknessA> <thicknessB>0.0005</thicknessB> <theta>0</theta> </layer> </material> | <layer> <layerName>Triax Shell</layerName> <thicknessA>0.001</thicknessA> <thicknessB>0.001</thicknessB> <theta>0</theta> </layer> | <layer> <layerName>UD LE/TE</layerName> <thicknessA>0.004</thicknessA> <thicknessB>0.004</thicknessB> <theta>0</theta> </layer> | <layer> <layerName>Gelcoat</layerName> <thicknessA>0.0005</thicknessA> <thicknessB>0.0005</thicknessB> <theta>0</theta> </layer>
49405 | 1774 | No Section | 36.54 | LP_TE_Reinf | 036540_LP_TE_Reinf | UD LE/TE | 3 | 3 | 0.004 | <material> <type>composite</type> <name>036540_LP_TE_Reinf</name> <reference></reference> <thicknessType>Constant</thicknessType> <uniqueLayers>3</uniqueLayers> <symmetryType>none</symmetryType> <layer> <layerName>UD LE/TE</layerName> <thicknessA>0.004</thicknessA> <thicknessB>0.004</thicknessB> <theta>0</theta> </layer> <layer> <layerName>Gelcoat</layerName> <thicknessA>0.0005</thicknessA> <thicknessB>0.0005</thicknessB> <theta>0</theta> </layer> <layer> <layerName>Triax Shell</layerName> <thicknessA>0.001</thicknessA> <thicknessB>0.001</thicknessB> <theta>0</theta> </layer> </material> | <layer> <layerName>UD LE/TE</layerName> <thicknessA>0.004</thicknessA> <thicknessB>0.004</thicknessB> <theta>0</theta> </layer> | <layer> <layerName>Gelcoat</layerName> <thicknessA>0.0005</thicknessA> <thicknessB>0.0005</thicknessB> <theta>0</theta> </layer> | <layer> <layerName>Triax Shell</layerName> <thicknessA>0.001</thicknessA> <thicknessB>0.001</thicknessB> <theta>0</theta> </layer>
49506 | 1779 | No Section | 36.54 | SW_1_HP | 036540_SW_1_HP | Gelcoat | 3 | 1 | 0.0005 | <material> <type>composite</type> <name>036540_SW_1_HP</name> <reference></reference> <thicknessType>Constant</thicknessType> <uniqueLayers>3</uniqueLayers> <symmetryType>none</symmetryType> <layer> <layerName>Gelcoat</layerName> <thicknessA>0.0005</thicknessA> <thicknessB>0.0005</thicknessB> <theta>0</theta> </layer> <layer> <layerName>Triax Shell</layerName> <thicknessA>0.001</thicknessA> <thicknessB>0.001</thicknessB> <theta>0</theta> </layer> <layer> <layerName>UD Spar Caps</layerName> <thicknessA>0.042</thicknessA> <thicknessB>0.042</thicknessB> <theta>0</theta> </layer> </material> | <layer> <layerName>Gelcoat</layerName> <thicknessA>0.0005</thicknessA> <thicknessB>0.0005</thicknessB> <theta>0</theta> </layer> | <layer> <layerName>Triax Shell</layerName> <thicknessA>0.001</thicknessA> <thicknessB>0.001</thicknessB> <theta>0</theta> </layer> | <layer> <layerName>UD Spar Caps</layerName> <thicknessA>0.042</thicknessA> <thicknessB>0.042</thicknessB> <theta>0</theta> </layer>
49507 | 1780 | No Section | 36.54 | SW_1_HP | 036540_SW_1_HP | Triax Shell | 3 | 2 | 0.001 | <material> <type>composite</type> <name>036540_SW_1_HP</name> <reference></reference> <thicknessType>Constant</thicknessType> <uniqueLayers>3</uniqueLayers> <symmetryType>none</symmetryType> <layer> <layerName>Triax Shell</layerName> <thicknessA>0.001</thicknessA> <thicknessB>0.001</thicknessB> <theta>0</theta> </layer> <layer> <layerName>UD Spar Caps</layerName> <thicknessA>0.042</thicknessA> <thicknessB>0.042</thicknessB> <theta>0</theta> </layer> <layer> <layerName>Gelcoat</layerName> <thicknessA>0.0005</thicknessA> <thicknessB>0.0005</thicknessB> <theta>0</theta> </layer> </material> | <layer> <layerName>Triax Shell</layerName> <thicknessA>0.001</thicknessA> <thicknessB>0.001</thicknessB> <theta>0</theta> </layer> | <layer> <layerName>UD Spar Caps</layerName> <thicknessA>0.042</thicknessA> <thicknessB>0.042</thicknessB> <theta>0</theta> </layer> | <layer> <layerName>Gelcoat</layerName> <thicknessA>0.0005</thicknessA> <thicknessB>0.0005</thicknessB> <theta>0</theta> </layer>
49549 | 1781 | No Section | 36.54 | SW_1_HP | 036540_SW_1_HP | UD Spar Caps | 3 | 3 | 0.042 | <material> <type>composite</type> <name>036540_SW_1_HP</name> <reference></reference> <thicknessType>Constant</thicknessType> <uniqueLayers>3</uniqueLayers> <symmetryType>none</symmetryType> <layer> <layerName>UD Spar Caps</layerName> <thicknessA>0.042</thicknessA> <thicknessB>0.042</thicknessB> <theta>0</theta> </layer> <layer> <layerName>Gelcoat</layerName> <thicknessA>0.0005</thicknessA> <thicknessB>0.0005</thicknessB> <theta>0</theta> </layer> <layer> <layerName>Triax Shell</layerName> <thicknessA>0.001</thicknessA> <thicknessB>0.001</thicknessB> <theta>0</theta> </layer> </material> | <layer> <layerName>UD Spar Caps</layerName> <thicknessA>0.042</thicknessA> <thicknessB>0.042</thicknessB> <theta>0</theta> </layer> | <layer> <layerName>Gelcoat</layerName> <thicknessA>0.0005</thicknessA> <thicknessB>0.0005</thicknessB> <theta>0</theta> </layer> | <layer> <layerName>Triax Shell</layerName> <thicknessA>0.001</thicknessA> <thicknessB>0.001</thicknessB> <theta>0</theta> </layer>
49602 | 1782 | No Section | 36.54 | SW_1_LP | 036540_SW_1_LP | Gelcoat | 3 | 1 | 0.0005 | <material> <type>composite</type> <name>036540_SW_1_LP</name> <reference></reference> <thicknessType>Constant</thicknessType> <uniqueLayers>3</uniqueLayers> <symmetryType>none</symmetryType> <layer> <layerName>Gelcoat</layerName> <thicknessA>0.0005</thicknessA> <thicknessB>0.0005</thicknessB> <theta>0</theta> </layer> <layer> <layerName>Triax Shell</layerName> <thicknessA>0.001</thicknessA> <thicknessB>0.001</thicknessB> <theta>0</theta> </layer> <layer> <layerName>UD Spar Caps</layerName> <thicknessA>0.042</thicknessA> <thicknessB>0.042</thicknessB> <theta>0</theta> </layer> </material> | <layer> <layerName>Gelcoat</layerName> <thicknessA>0.0005</thicknessA> <thicknessB>0.0005</thicknessB> <theta>0</theta> </layer> | <layer> <layerName>Triax Shell</layerName> <thicknessA>0.001</thicknessA> <thicknessB>0.001</thicknessB> <theta>0</theta> </layer> | <layer> <layerName>UD Spar Caps</layerName> <thicknessA>0.042</thicknessA> <thicknessB>0.042</thicknessB> <theta>0</theta> </layer>
49603 | 1783 | No Section | 36.54 | SW_1_LP | 036540_SW_1_LP | Triax Shell | 3 | 2 | 0.001 | <material> <type>composite</type> <name>036540_SW_1_LP</name> <reference></reference> <thicknessType>Constant</thicknessType> <uniqueLayers>3</uniqueLayers> <symmetryType>none</symmetryType> <layer> <layerName>Triax Shell</layerName> <thicknessA>0.001</thicknessA> <thicknessB>0.001</thicknessB> <theta>0</theta> </layer> <layer> <layerName>UD Spar Caps</layerName> <thicknessA>0.042</thicknessA> <thicknessB>0.042</thicknessB> <theta>0</theta> </layer> <layer> <layerName>Gelcoat</layerName> <thicknessA>0.0005</thicknessA> <thicknessB>0.0005</thicknessB> <theta>0</theta> </layer> </material> | <layer> <layerName>Triax Shell</layerName> <thicknessA>0.001</thicknessA> <thicknessB>0.001</thicknessB> <theta>0</theta> </layer> | <layer> <layerName>UD Spar Caps</layerName> <thicknessA>0.042</thicknessA> <thicknessB>0.042</thicknessB> <theta>0</theta> </layer> | <layer> <layerName>Gelcoat</layerName> <thicknessA>0.0005</thicknessA> <thicknessB>0.0005</thicknessB> <theta>0</theta> </layer>
49645 | 1784 | No Section | 36.54 | SW_1_LP | 036540_SW_1_LP | UD Spar Caps | 3 | 3 | 0.042 | <material> <type>composite</type> <name>036540_SW_1_LP</name> <reference></reference> <thicknessType>Constant</thicknessType> <uniqueLayers>3</uniqueLayers> <symmetryType>none</symmetryType> <layer> <layerName>UD Spar Caps</layerName> <thicknessA>0.042</thicknessA> <thicknessB>0.042</thicknessB> <theta>0</theta> </layer> <layer> <layerName>Gelcoat</layerName> <thicknessA>0.0005</thicknessA> <thicknessB>0.0005</thicknessB> <theta>0</theta> </layer> <layer> <layerName>Triax Shell</layerName> <thicknessA>0.001</thicknessA> <thicknessB>0.001</thicknessB> <theta>0</theta> </layer> </material> | <layer> <layerName>UD Spar Caps</layerName> <thicknessA>0.042</thicknessA> <thicknessB>0.042</thicknessB> <theta>0</theta> </layer> | <layer> <layerName>Gelcoat</layerName> <thicknessA>0.0005</thicknessA> <thicknessB>0.0005</thicknessB> <theta>0</theta> </layer> | <layer> <layerName>Triax Shell</layerName> <thicknessA>0.001</thicknessA> <thicknessB>0.001</thicknessB> <theta>0</theta> </layer>
49698 | 1785 | No Section | 36.54 | SW_2_HP | 036540_SW_2_HP | Gelcoat | 3 | 1 | 0.0005 | <material> <type>composite</type> <name>036540_SW_2_HP</name> <reference></reference> <thicknessType>Constant</thicknessType> <uniqueLayers>3</uniqueLayers> <symmetryType>none</symmetryType> <layer> <layerName>Gelcoat</layerName> <thicknessA>0.0005</thicknessA> <thicknessB>0.0005</thicknessB> <theta>0</theta> </layer> <layer> <layerName>Triax Shell</layerName> <thicknessA>0.001</thicknessA> <thicknessB>0.001</thicknessB> <theta>0</theta> </layer> <layer> <layerName>UD Spar Caps</layerName> <thicknessA>0.042</thicknessA> <thicknessB>0.042</thicknessB> <theta>0</theta> </layer> </material> | <layer> <layerName>Gelcoat</layerName> <thicknessA>0.0005</thicknessA> <thicknessB>0.0005</thicknessB> <theta>0</theta> </layer> | <layer> <layerName>Triax Shell</layerName> <thicknessA>0.001</thicknessA> <thicknessB>0.001</thicknessB> <theta>0</theta> </layer> | <layer> <layerName>UD Spar Caps</layerName> <thicknessA>0.042</thicknessA> <thicknessB>0.042</thicknessB> <theta>0</theta> </layer>
49699 | 1786 | No Section | 36.54 | SW_2_HP | 036540_SW_2_HP | Triax Shell | 3 | 2 | 0.001 | <material> <type>composite</type> <name>036540_SW_2_HP</name> <reference></reference> <thicknessType>Constant</thicknessType> <uniqueLayers>3</uniqueLayers> <symmetryType>none</symmetryType> <layer> <layerName>Triax Shell</layerName> <thicknessA>0.001</thicknessA> <thicknessB>0.001</thicknessB> <theta>0</theta> </layer> <layer> <layerName>UD Spar Caps</layerName> <thicknessA>0.042</thicknessA> <thicknessB>0.042</thicknessB> <theta>0</theta> </layer> <layer> <layerName>Gelcoat</layerName> <thicknessA>0.0005</thicknessA> <thicknessB>0.0005</thicknessB> <theta>0</theta> </layer> </material> | <layer> <layerName>Triax Shell</layerName> <thicknessA>0.001</thicknessA> <thicknessB>0.001</thicknessB> <theta>0</theta> </layer> | <layer> <layerName>UD Spar Caps</layerName> <thicknessA>0.042</thicknessA> <thicknessB>0.042</thicknessB> <theta>0</theta> </layer> | <layer> <layerName>Gelcoat</layerName> <thicknessA>0.0005</thicknessA> <thicknessB>0.0005</thicknessB> <theta>0</theta> </layer>
49741 | 1787 | No Section | 36.54 | SW_2_HP | 036540_SW_2_HP | UD Spar Caps | 3 | 3 | 0.042 | <material> <type>composite</type> <name>036540_SW_2_HP</name> <reference></reference> <thicknessType>Constant</thicknessType> <uniqueLayers>3</uniqueLayers> <symmetryType>none</symmetryType> <layer> <layerName>UD Spar Caps</layerName> <thicknessA>0.042</thicknessA> <thicknessB>0.042</thicknessB> <theta>0</theta> </layer> <layer> <layerName>Gelcoat</layerName> <thicknessA>0.0005</thicknessA> <thicknessB>0.0005</thicknessB> <theta>0</theta> </layer> <layer> <layerName>Triax Shell</layerName> <thicknessA>0.001</thicknessA> <thicknessB>0.001</thicknessB> <theta>0</theta> </layer> </material> | <layer> <layerName>UD Spar Caps</layerName> <thicknessA>0.042</thicknessA> <thicknessB>0.042</thicknessB> <theta>0</theta> </layer> | <layer> <layerName>Gelcoat</layerName> <thicknessA>0.0005</thicknessA> <thicknessB>0.0005</thicknessB> <theta>0</theta> </layer> | <layer> <layerName>Triax Shell</layerName> <thicknessA>0.001</thicknessA> <thicknessB>0.001</thicknessB> <theta>0</theta> </layer>
49794 | 1788 | No Section | 36.54 | SW_2_LP | 036540_SW_2_LP | Gelcoat | 3 | 1 | 0.0005 | <material> <type>composite</type> <name>036540_SW_2_LP</name> <reference></reference> <thicknessType>Constant</thicknessType> <uniqueLayers>3</uniqueLayers> <symmetryType>none</symmetryType> <layer> <layerName>Gelcoat</layerName> <thicknessA>0.0005</thicknessA> <thicknessB>0.0005</thicknessB> <theta>0</theta> </layer> <layer> <layerName>Triax Shell</layerName> <thicknessA>0.001</thicknessA> <thicknessB>0.001</thicknessB> <theta>0</theta> </layer> <layer> <layerName>UD Spar Caps</layerName> <thicknessA>0.042</thicknessA> <thicknessB>0.042</thicknessB> <theta>0</theta> </layer> </material> | <layer> <layerName>Gelcoat</layerName> <thicknessA>0.0005</thicknessA> <thicknessB>0.0005</thicknessB> <theta>0</theta> </layer> | <layer> <layerName>Triax Shell</layerName> <thicknessA>0.001</thicknessA> <thicknessB>0.001</thicknessB> <theta>0</theta> </layer> | <layer> <layerName>UD Spar Caps</layerName> <thicknessA>0.042</thicknessA> <thicknessB>0.042</thicknessB> <theta>0</theta> </layer>
49795 | 1789 | No Section | 36.54 | SW_2_LP | 036540_SW_2_LP | Triax Shell | 3 | 2 | 0.001 | <material> <type>composite</type> <name>036540_SW_2_LP</name> <reference></reference> <thicknessType>Constant</thicknessType> <uniqueLayers>3</uniqueLayers> <symmetryType>none</symmetryType> <layer> <layerName>Triax Shell</layerName> <thicknessA>0.001</thicknessA> <thicknessB>0.001</thicknessB> <theta>0</theta> </layer> <layer> <layerName>UD Spar Caps</layerName> <thicknessA>0.042</thicknessA> <thicknessB>0.042</thicknessB> <theta>0</theta> </layer> <layer> <layerName>Biax webs</layerName> <thicknessA>0.003</thicknessA> <thicknessB>0.003</thicknessB> <theta>0</theta> </layer> </material> | <layer> <layerName>Triax Shell</layerName> <thicknessA>0.001</thicknessA> <thicknessB>0.001</thicknessB> <theta>0</theta> </layer> | <layer> <layerName>UD Spar Caps</layerName> <thicknessA>0.042</thicknessA> <thicknessB>0.042</thicknessB> <theta>0</theta> </layer> | <layer> <layerName>Biax webs</layerName> <thicknessA>0.003</thicknessA> <thicknessB>0.003</thicknessB> <theta>0</theta> </layer>
49837 | 1790 | No Section | 36.54 | SW_2_LP | 036540_SW_2_LP | UD Spar Caps | 3 | 3 | 0.042 | <material> <type>composite</type> <name>036540_SW_2_LP</name> <reference></reference> <thicknessType>Constant</thicknessType> <uniqueLayers>3</uniqueLayers> <symmetryType>none</symmetryType> <layer> <layerName>UD Spar Caps</layerName> <thicknessA>0.042</thicknessA> <thicknessB>0.042</thicknessB> <theta>0</theta> </layer> <layer> <layerName>Biax webs</layerName> <thicknessA>0.003</thicknessA> <thicknessB>0.003</thicknessB> <theta>0</theta> </layer> <layer> <layerName>BalsaIso</layerName> <thicknessA>0.014</thicknessA> <thicknessB>0.014</thicknessB> <theta>0</theta> </layer> </material> | <layer> <layerName>UD Spar Caps</layerName> <thicknessA>0.042</thicknessA> <thicknessB>0.042</thicknessB> <theta>0</theta> </layer> | <layer> <layerName>Biax webs</layerName> <thicknessA>0.003</thicknessA> <thicknessB>0.003</thicknessB> <theta>0</theta> </layer> | <layer> <layerName>BalsaIso</layerName> <thicknessA>0.014</thicknessA> <thicknessB>0.014</thicknessB> <theta>0</theta> </layer>
49422 | 1775 | No Section | 36.54 | SW1 | 036540_SW1 | Biax webs | 2 | 1 | 0.003 | <material> <type>composite</type> <name>036540_SW1</name> <reference></reference> <thicknessType>Constant</thicknessType> <uniqueLayers>2</uniqueLayers> <symmetryType>none</symmetryType> <layer> <layerName>Biax webs</layerName> <thicknessA>0.003</thicknessA> <thicknessB>0.003</thicknessB> <theta>0</theta> </layer> <layer> <layerName>BalsaIso</layerName> <thicknessA>0.014</thicknessA> <thicknessB>0.014</thicknessB> <theta>0</theta> </layer> </material> | <layer> <layerName>Biax webs</layerName> <thicknessA>0.003</thicknessA> <thicknessB>0.003</thicknessB> <theta>0</theta> </layer> | <layer> <layerName>BalsaIso</layerName> <thicknessA>0.014</thicknessA> <thicknessB>0.014</thicknessB> <theta>0</theta> </layer> | <layer> <layerName>Biax webs</layerName> <thicknessA>0.003</thicknessA> <thicknessB>0.003</thicknessB> <theta>0</theta> </layer>
49436 | 1776 | No Section | 36.54 | SW1 | 036540_SW1 | BalsaIso | 2 | 2 | 0.014 | <material> <type>composite</type> <name>036540_SW1</name> <reference></reference> <thicknessType>Constant</thicknessType> <uniqueLayers>2</uniqueLayers> <symmetryType>none</symmetryType> <layer> <layerName>BalsaIso</layerName> <thicknessA>0.014</thicknessA> <thicknessB>0.014</thicknessB> <theta>0</theta> </layer> <layer> <layerName>Biax webs</layerName> <thicknessA>0.003</thicknessA> <thicknessB>0.003</thicknessB> <theta>0</theta> </layer> </material> | <layer> <layerName>BalsaIso</layerName> <thicknessA>0.014</thicknessA> <thicknessB>0.014</thicknessB> <theta>0</theta> </layer> | <layer> <layerName>Biax webs</layerName> <thicknessA>0.003</thicknessA> <thicknessB>0.003</thicknessB> <theta>0</theta> </layer> | <layer> <layerName>BalsaIso</layerName> <thicknessA>0.015</thicknessA> <thicknessB>0.015</thicknessB> <theta>0</theta> </layer>
49464 | 1777 | No Section | 36.54 | SW2 | 036540_SW2 | Biax webs | 2 | 1 | 0.003 | <material> <type>composite</type> <name>036540_SW2</name> <reference></reference> <thicknessType>Constant</thicknessType> <uniqueLayers>2</uniqueLayers> <symmetryType>none</symmetryType> <layer> <layerName>Biax webs</layerName> <thicknessA>0.003</thicknessA> <thicknessB>0.003</thicknessB> <theta>0</theta> </layer> <layer> <layerName>BalsaIso</layerName> <thicknessA>0.015</thicknessA> <thicknessB>0.015</thicknessB> <theta>0</theta> </layer> </material> | <layer> <layerName>Biax webs</layerName> <thicknessA>0.003</thicknessA> <thicknessB>0.003</thicknessB> <theta>0</theta> </layer> | <layer> <layerName>BalsaIso</layerName> <thicknessA>0.015</thicknessA> <thicknessB>0.015</thicknessB> <theta>0</theta> </layer> | <layer> <layerName>Gelcoat</layerName> <thicknessA>0.0005</thicknessA> <thicknessB>0.0005</thicknessB> <theta>0</theta> </layer>
49479 | 1778 | No Section | 36.54 | SW2 | 036540_SW2 | BalsaIso | 2 | 2 | 0.015 | <material> <type>composite</type> <name>036540_SW2</name> <reference></reference> <thicknessType>Constant</thicknessType> <uniqueLayers>2</uniqueLayers> <symmetryType>none</symmetryType> <layer> <layerName>BalsaIso</layerName> <thicknessA>0.015</thicknessA> <thicknessB>0.015</thicknessB> <theta>0</theta> </layer> <layer> <layerName>Gelcoat</layerName> <thicknessA>0.0005</thicknessA> <thicknessB>0.0005</thicknessB> <theta>0</theta> </layer> </material> | <layer> <layerName>BalsaIso</layerName> <thicknessA>0.015</thicknessA> <thicknessB>0.015</thicknessB> <theta>0</theta> </layer> | <layer> <layerName>Gelcoat</layerName> <thicknessA>0.0005</thicknessA> <thicknessB>0.0005</thicknessB> <theta>0</theta> </layer> | <layer> <layerName>Triax Shell</layerName> <thicknessA>0.001</thicknessA> <thicknessB>0.001</thicknessB> <theta>0</theta> </layer>
49948 | 1794 | No Section | 36.54 | TE_SS_filler | 036540_TE_SS_filler | Gelcoat | 3 | 1 | 0.0005 | <material> <type>composite</type> <name>036540_TE_SS_filler</name> <reference></reference> <thicknessType>Constant</thicknessType> <uniqueLayers>3</uniqueLayers> <symmetryType>none</symmetryType> <layer> <layerName>Gelcoat</layerName> <thicknessA>0.0005</thicknessA> <thicknessB>0.0005</thicknessB> <theta>0</theta> </layer> <layer> <layerName>Triax Shell</layerName> <thicknessA>0.001</thicknessA> <thicknessB>0.001</thicknessB> <theta>0</theta> </layer> <layer> <layerName>BalsaIso</layerName> <thicknessA>0.034</thicknessA> <thicknessB>0.034</thicknessB> <theta>0</theta> </layer> </material> | <layer> <layerName>Gelcoat</layerName> <thicknessA>0.0005</thicknessA> <thicknessB>0.0005</thicknessB> <theta>0</theta> </layer> | <layer> <layerName>Triax Shell</layerName> <thicknessA>0.001</thicknessA> <thicknessB>0.001</thicknessB> <theta>0</theta> </layer> | <layer> <layerName>BalsaIso</layerName> <thicknessA>0.034</thicknessA> <thicknessB>0.034</thicknessB> <theta>0</theta> </layer>
49949 | 1795 | No Section | 36.54 | TE_SS_filler | 036540_TE_SS_filler | Triax Shell | 3 | 2 | 0.001 | <material> <type>composite</type> <name>036540_TE_SS_filler</name> <reference></reference> <thicknessType>Constant</thicknessType> <uniqueLayers>3</uniqueLayers> <symmetryType>none</symmetryType> <layer> <layerName>Triax Shell</layerName> <thicknessA>0.001</thicknessA> <thicknessB>0.001</thicknessB> <theta>0</theta> </layer> <layer> <layerName>BalsaIso</layerName> <thicknessA>0.034</thicknessA> <thicknessB>0.034</thicknessB> <theta>0</theta> </layer> <layer> <layerName>Gelcoat</layerName> <thicknessA>0.0005</thicknessA> <thicknessB>0.0005</thicknessB> <theta>0</theta> </layer> </material> | <layer> <layerName>Triax Shell</layerName> <thicknessA>0.001</thicknessA> <thicknessB>0.001</thicknessB> <theta>0</theta> </layer> | <layer> <layerName>BalsaIso</layerName> <thicknessA>0.034</thicknessA> <thicknessB>0.034</thicknessB> <theta>0</theta> </layer> | <layer> <layerName>Gelcoat</layerName> <thicknessA>0.0005</thicknessA> <thicknessB>0.0005</thicknessB> <theta>0</theta> </layer>
49983 | 1796 | No Section | 36.54 | TE_SS_filler | 036540_TE_SS_filler | BalsaIso | 3 | 3 | 0.034 | <material> <type>composite</type> <name>036540_TE_SS_filler</name> <reference></reference> <thicknessType>Constant</thicknessType> <uniqueLayers>3</uniqueLayers> <symmetryType>none</symmetryType> <layer> <layerName>BalsaIso</layerName> <thicknessA>0.034</thicknessA> <thicknessB>0.034</thicknessB> <theta>0</theta> </layer> <layer> <layerName>Gelcoat</layerName> <thicknessA>0.0005</thicknessA> <thicknessB>0.0005</thicknessB> <theta>0</theta> </layer> <layer> <layerName>Triax Shell</layerName> <thicknessA>0.001</thicknessA> <thicknessB>0.001</thicknessB> <theta>0</theta> </layer> </material> | <layer> <layerName>BalsaIso</layerName> <thicknessA>0.034</thicknessA> <thicknessB>0.034</thicknessB> <theta>0</theta> </layer> | <layer> <layerName>Gelcoat</layerName> <thicknessA>0.0005</thicknessA> <thicknessB>0.0005</thicknessB> <theta>0</theta> </layer> | <layer> <layerName>Triax Shell</layerName> <thicknessA>0.001</thicknessA> <thicknessB>0.001</thicknessB> <theta>0</theta> </layer>
49890 | 1791 | No Section | 36.54 | TE-PS-Filler | 036540_TE-PS-Filler | Gelcoat | 3 | 1 | 0.0005 | <material> <type>composite</type> <name>036540_TE-PS-Filler</name> <reference></reference> <thicknessType>Constant</thicknessType> <uniqueLayers>3</uniqueLayers> <symmetryType>none</symmetryType> <layer> <layerName>Gelcoat</layerName> <thicknessA>0.0005</thicknessA> <thicknessB>0.0005</thicknessB> <theta>0</theta> </layer> <layer> <layerName>Triax Shell</layerName> <thicknessA>0.001</thicknessA> <thicknessB>0.001</thicknessB> <theta>0</theta> </layer> <layer> <layerName>BalsaIso</layerName> <thicknessA>0.023</thicknessA> <thicknessB>0.023</thicknessB> <theta>0</theta> </layer> </material> | <layer> <layerName>Gelcoat</layerName> <thicknessA>0.0005</thicknessA> <thicknessB>0.0005</thicknessB> <theta>0</theta> </layer> | <layer> <layerName>Triax Shell</layerName> <thicknessA>0.001</thicknessA> <thicknessB>0.001</thicknessB> <theta>0</theta> </layer> | <layer> <layerName>BalsaIso</layerName> <thicknessA>0.023</thicknessA> <thicknessB>0.023</thicknessB> <theta>0</theta> </layer>
49891 | 1792 | No Section | 36.54 | TE-PS-Filler | 036540_TE-PS-Filler | Triax Shell | 3 | 2 | 0.001 | <material> <type>composite</type> <name>036540_TE-PS-Filler</name> <reference></reference> <thicknessType>Constant</thicknessType> <uniqueLayers>3</uniqueLayers> <symmetryType>none</symmetryType> <layer> <layerName>Triax Shell</layerName> <thicknessA>0.001</thicknessA> <thicknessB>0.001</thicknessB> <theta>0</theta> </layer> <layer> <layerName>BalsaIso</layerName> <thicknessA>0.023</thicknessA> <thicknessB>0.023</thicknessB> <theta>0</theta> </layer> <layer> <layerName>Gelcoat</layerName> <thicknessA>0.0005</thicknessA> <thicknessB>0.0005</thicknessB> <theta>0</theta> </layer> </material> | <layer> <layerName>Triax Shell</layerName> <thicknessA>0.001</thicknessA> <thicknessB>0.001</thicknessB> <theta>0</theta> </layer> | <layer> <layerName>BalsaIso</layerName> <thicknessA>0.023</thicknessA> <thicknessB>0.023</thicknessB> <theta>0</theta> </layer> | <layer> <layerName>Gelcoat</layerName> <thicknessA>0.0005</thicknessA> <thicknessB>0.0005</thicknessB> <theta>0</theta> </layer>
49914 | 1793 | No Section | 36.54 | TE-PS-Filler | 036540_TE-PS-Filler | BalsaIso | 3 | 3 | 0.023 | <material> <type>composite</type> <name>036540_TE-PS-Filler</name> <reference></reference> <thicknessType>Constant</thicknessType> <uniqueLayers>3</uniqueLayers> <symmetryType>none</symmetryType> <layer> <layerName>BalsaIso</layerName> <thicknessA>0.023</thicknessA> <thicknessB>0.023</thicknessB> <theta>0</theta> </layer> <layer> <layerName>Gelcoat</layerName> <thicknessA>0.0005</thicknessA> <thicknessB>0.0005</thicknessB> <theta>0</theta> </layer> <layer> <layerName>Triax Shell</layerName> <thicknessA>0.001</thicknessA> <thicknessB>0.001</thicknessB> <theta>0</theta> </layer> </material> | <layer> <layerName>BalsaIso</layerName> <thicknessA>0.023</thicknessA> <thicknessB>0.023</thicknessB> <theta>0</theta> </layer> | <layer> <layerName>Gelcoat</layerName> <thicknessA>0.0005</thicknessA> <thicknessB>0.0005</thicknessB> <theta>0</theta> </layer> | <layer> <layerName>Triax Shell</layerName> <thicknessA>0.001</thicknessA> <thicknessB>0.001</thicknessB> <theta>0</theta> </layer>
| 3366 | Interp | 36.931 | HP_CAP | 036931_HP_CAP | Gelcoat | 3 | 1 | 0.0005 | <material> <type>composite</type> <name>036931_HP_CAP</name> <reference></reference> <thicknessType>Constant</thicknessType> <uniqueLayers>3</uniqueLayers> <symmetryType>none</symmetryType> <layer> <layerName>Gelcoat</layerName> <thicknessA>0.0005</thicknessA> <thicknessB>0.0005</thicknessB> <theta>0</theta> </layer> <layer> <layerName>Triax Shell</layerName> <thicknessA>0.001</thicknessA> <thicknessB>0.001</thicknessB> <theta>0</theta> </layer> <layer> <layerName>UD Spar Caps</layerName> <thicknessA>0.0416896825396826</thicknessA> <thicknessB>0.0416896825396826</thicknessB> <theta>0</theta> </layer> </material> | <layer> <layerName>Gelcoat</layerName> <thicknessA>0.0005</thicknessA> <thicknessB>0.0005</thicknessB> <theta>0</theta> </layer> | <layer> <layerName>Triax Shell</layerName> <thicknessA>0.001</thicknessA> <thicknessB>0.001</thicknessB> <theta>0</theta> </layer> | <layer> <layerName>UD Spar Caps</layerName> <thicknessA>0.0416896825396826</thicknessA> <thicknessB>0.0416896825396826</thicknessB> <theta>0</theta> </layer>
| 3782 | Interp | 36.931 | HP_CAP | 036931_HP_CAP | Triax Shell | 3 | 2 | 0.001 | <material> <type>composite</type> <name>036931_HP_CAP</name> <reference></reference> <thicknessType>Constant</thicknessType> <uniqueLayers>3</uniqueLayers> <symmetryType>none</symmetryType> <layer> <layerName>Triax Shell</layerName> <thicknessA>0.001</thicknessA> <thicknessB>0.001</thicknessB> <theta>0</theta> </layer> <layer> <layerName>UD Spar Caps</layerName> <thicknessA>0.0416896825396826</thicknessA> <thicknessB>0.0416896825396826</thicknessB> <theta>0</theta> </layer> <layer> <layerName>Gelcoat</layerName> <thicknessA>0.0005</thicknessA> <thicknessB>0.0005</thicknessB> <theta>0</theta> </layer> </material> | <layer> <layerName>Triax Shell</layerName> <thicknessA>0.001</thicknessA> <thicknessB>0.001</thicknessB> <theta>0</theta> </layer> | <layer> <layerName>UD Spar Caps</layerName> <thicknessA>0.0416896825396826</thicknessA> <thicknessB>0.0416896825396826</thicknessB> <theta>0</theta> </layer> | <layer> <layerName>Gelcoat</layerName> <thicknessA>0.0005</thicknessA> <thicknessB>0.0005</thicknessB> <theta>0</theta> </layer>
| 4120 | Interp | 36.931 | HP_CAP | 036931_HP_CAP | UD Spar Caps | 3 | 3 | 0.04169 | <material> <type>composite</type> <name>036931_HP_CAP</name> <reference></reference> <thicknessType>Constant</thicknessType> <uniqueLayers>3</uniqueLayers> <symmetryType>none</symmetryType> <layer> <layerName>UD Spar Caps</layerName> <thicknessA>0.0416896825396826</thicknessA> <thicknessB>0.0416896825396826</thicknessB> <theta>0</theta> </layer> <layer> <layerName>Gelcoat</layerName> <thicknessA>0.0005</thicknessA> <thicknessB>0.0005</thicknessB> <theta>0</theta> </layer> <layer> <layerName>Triax Shell</layerName> <thicknessA>0.001</thicknessA> <thicknessB>0.001</thicknessB> <theta>0</theta> </layer> </material> | <layer> <layerName>UD Spar Caps</layerName> <thicknessA>0.0416896825396826</thicknessA> <thicknessB>0.0416896825396826</thicknessB> <theta>0</theta> </layer> | <layer> <layerName>Gelcoat</layerName> <thicknessA>0.0005</thicknessA> <thicknessB>0.0005</thicknessB> <theta>0</theta> </layer> | <layer> <layerName>Triax Shell</layerName> <thicknessA>0.001</thicknessA> <thicknessB>0.001</thicknessB> <theta>0</theta> </layer>
| 3361 | Interp | 36.931 | HP_FLAT | 036931_HP_FLAT | Gelcoat | 3 | 1 | 0.0005 | <material> <type>composite</type> <name>036931_HP_FLAT</name> <reference></reference> <thicknessType>Constant</thicknessType> <uniqueLayers>3</uniqueLayers> <symmetryType>none</symmetryType> <layer> <layerName>Gelcoat</layerName> <thicknessA>0.0005</thicknessA> <thicknessB>0.0005</thicknessB> <theta>0</theta> </layer> <layer> <layerName>Triax Shell</layerName> <thicknessA>0.001</thicknessA> <thicknessB>0.001</thicknessB> <theta>0</theta> </layer> <layer> <layerName>UD LE/TE</layerName> <thicknessA>0.00337936507936508</thicknessA> <thicknessB>0.00337936507936508</thicknessB> <theta>0</theta> </layer> </material> | <layer> <layerName>Gelcoat</layerName> <thicknessA>0.0005</thicknessA> <thicknessB>0.0005</thicknessB> <theta>0</theta> </layer> | <layer> <layerName>Triax Shell</layerName> <thicknessA>0.001</thicknessA> <thicknessB>0.001</thicknessB> <theta>0</theta> </layer> | <layer> <layerName>UD LE/TE</layerName> <thicknessA>0.00337936507936508</thicknessA> <thicknessB>0.00337936507936508</thicknessB> <theta>0</theta> </layer>
| 3777 | Interp | 36.931 | HP_FLAT | 036931_HP_FLAT | Triax Shell | 3 | 2 | 0.001 | <material> <type>composite</type> <name>036931_HP_FLAT</name> <reference></reference> <thicknessType>Constant</thicknessType> <uniqueLayers>3</uniqueLayers> <symmetryType>none</symmetryType> <layer> <layerName>Triax Shell</layerName> <thicknessA>0.001</thicknessA> <thicknessB>0.001</thicknessB> <theta>0</theta> </layer> <layer> <layerName>UD LE/TE</layerName> <thicknessA>0.00337936507936508</thicknessA> <thicknessB>0.00337936507936508</thicknessB> <theta>0</theta> </layer> <layer> <layerName>Gelcoat</layerName> <thicknessA>0.0005</thicknessA> <thicknessB>0.0005</thicknessB> <theta>0</theta> </layer> </material> | <layer> <layerName>Triax Shell</layerName> <thicknessA>0.001</thicknessA> <thicknessB>0.001</thicknessB> <theta>0</theta> </layer> | <layer> <layerName>UD LE/TE</layerName> <thicknessA>0.00337936507936508</thicknessA> <thicknessB>0.00337936507936508</thicknessB> <theta>0</theta> </layer> | <layer> <layerName>Gelcoat</layerName> <thicknessA>0.0005</thicknessA> <thicknessB>0.0005</thicknessB> <theta>0</theta> </layer>
| 4115 | Interp | 36.931 | HP_FLAT | 036931_HP_FLAT | UD LE/TE | 3 | 3 | 0.0033794 | <material> <type>composite</type> <name>036931_HP_FLAT</name> <reference></reference> <thicknessType>Constant</thicknessType> <uniqueLayers>3</uniqueLayers> <symmetryType>none</symmetryType> <layer> <layerName>UD LE/TE</layerName> <thicknessA>0.00337936507936508</thicknessA> <thicknessB>0.00337936507936508</thicknessB> <theta>0</theta> </layer> <layer> <layerName>Gelcoat</layerName> <thicknessA>0.0005</thicknessA> <thicknessB>0.0005</thicknessB> <theta>0</theta> </layer> <layer> <layerName>Triax Shell</layerName> <thicknessA>0.001</thicknessA> <thicknessB>0.001</thicknessB> <theta>0</theta> </layer> </material> | <layer> <layerName>UD LE/TE</layerName> <thicknessA>0.00337936507936508</thicknessA> <thicknessB>0.00337936507936508</thicknessB> <theta>0</theta> </layer> | <layer> <layerName>Gelcoat</layerName> <thicknessA>0.0005</thicknessA> <thicknessB>0.0005</thicknessB> <theta>0</theta> </layer> | <layer> <layerName>Triax Shell</layerName> <thicknessA>0.001</thicknessA> <thicknessB>0.001</thicknessB> <theta>0</theta> </layer>
| 3368 | Interp | 36.931 | HP_LE_REINF | 036931_HP_LE_REINF | Gelcoat | 3 | 1 | 0.0005 | <material> <type>composite</type> <name>036931_HP_LE_REINF</name> <reference></reference> <thicknessType>Constant</thicknessType> <uniqueLayers>3</uniqueLayers> <symmetryType>none</symmetryType> <layer> <layerName>Gelcoat</layerName> <thicknessA>0.0005</thicknessA> <thicknessB>0.0005</thicknessB> <theta>0</theta> </layer> <layer> <layerName>Triax Shell</layerName> <thicknessA>0.001</thicknessA> <thicknessB>0.001</thicknessB> <theta>0</theta> </layer> <layer> <layerName>UD LE/TE</layerName> <thicknessA>0.001</thicknessA> <thicknessB>0.001</thicknessB> <theta>0</theta> </layer> </material> | <layer> <layerName>Gelcoat</layerName> <thicknessA>0.0005</thicknessA> <thicknessB>0.0005</thicknessB> <theta>0</theta> </layer> | <layer> <layerName>Triax Shell</layerName> <thicknessA>0.001</thicknessA> <thicknessB>0.001</thicknessB> <theta>0</theta> </layer> | <layer> <layerName>UD LE/TE</layerName> <thicknessA>0.001</thicknessA> <thicknessB>0.001</thicknessB> <theta>0</theta> </layer>
| 3784 | Interp | 36.931 | HP_LE_REINF | 036931_HP_LE_REINF | Triax Shell | 3 | 2 | 0.001 | <material> <type>composite</type> <name>036931_HP_LE_REINF</name> <reference></reference> <thicknessType>Constant</thicknessType> <uniqueLayers>3</uniqueLayers> <symmetryType>none</symmetryType> <layer> <layerName>Triax Shell</layerName> <thicknessA>0.001</thicknessA> <thicknessB>0.001</thicknessB> <theta>0</theta> </layer> <layer> <layerName>UD LE/TE</layerName> <thicknessA>0.001</thicknessA> <thicknessB>0.001</thicknessB> <theta>0</theta> </layer> <layer> <layerName>Gelcoat</layerName> <thicknessA>0.0005</thicknessA> <thicknessB>0.0005</thicknessB> <theta>0</theta> </layer> </material> | <layer> <layerName>Triax Shell</layerName> <thicknessA>0.001</thicknessA> <thicknessB>0.001</thicknessB> <theta>0</theta> </layer> | <layer> <layerName>UD LE/TE</layerName> <thicknessA>0.001</thicknessA> <thicknessB>0.001</thicknessB> <theta>0</theta> </layer> | <layer> <layerName>Gelcoat</layerName> <thicknessA>0.0005</thicknessA> <thicknessB>0.0005</thicknessB> <theta>0</theta> </layer>
| 4122 | Interp | 36.931 | HP_LE_REINF | 036931_HP_LE_REINF | UD LE/TE | 3 | 3 | 0.001 | <material> <type>composite</type> <name>036931_HP_LE_REINF</name> <reference></reference> <thicknessType>Constant</thicknessType> <uniqueLayers>3</uniqueLayers> <symmetryType>none</symmetryType> <layer> <layerName>UD LE/TE</layerName> <thicknessA>0.001</thicknessA> <thicknessB>0.001</thicknessB> <theta>0</theta> </layer> <layer> <layerName>Gelcoat</layerName> <thicknessA>0.0005</thicknessA> <thicknessB>0.0005</thicknessB> <theta>0</theta> </layer> <layer> <layerName>Triax Shell</layerName> <thicknessA>0.001</thicknessA> <thicknessB>0.001</thicknessB> <theta>0</theta> </layer> </material> | <layer> <layerName>UD LE/TE</layerName> <thicknessA>0.001</thicknessA> <thicknessB>0.001</thicknessB> <theta>0</theta> </layer> | <layer> <layerName>Gelcoat</layerName> <thicknessA>0.0005</thicknessA> <thicknessB>0.0005</thicknessB> <theta>0</theta> </layer> | <layer> <layerName>Triax Shell</layerName> <thicknessA>0.001</thicknessA> <thicknessB>0.001</thicknessB> <theta>0</theta> </layer>
| 3362 | Interp | 36.931 | HP_TE_REINF | 036931_HP_TE_REINF | Gelcoat | 3 | 1 | 0.0005 | <material> <type>composite</type> <name>036931_HP_TE_REINF</name> <reference></reference> <thicknessType>Constant</thicknessType> <uniqueLayers>3</uniqueLayers> <symmetryType>none</symmetryType> <layer> <layerName>Gelcoat</layerName> <thicknessA>0.0005</thicknessA> <thicknessB>0.0005</thicknessB> <theta>0</theta> </layer> <layer> <layerName>Triax Shell</layerName> <thicknessA>0.001</thicknessA> <thicknessB>0.001</thicknessB> <theta>0</theta> </layer> <layer> <layerName>UD LE/TE</layerName> <thicknessA>0.00337936507936508</thicknessA> <thicknessB>0.00337936507936508</thicknessB> <theta>0</theta> </layer> </material> | <layer> <layerName>Gelcoat</layerName> <thicknessA>0.0005</thicknessA> <thicknessB>0.0005</thicknessB> <theta>0</theta> </layer> | <layer> <layerName>Triax Shell</layerName> <thicknessA>0.001</thicknessA> <thicknessB>0.001</thicknessB> <theta>0</theta> </layer> | <layer> <layerName>UD LE/TE</layerName> <thicknessA>0.00337936507936508</thicknessA> <thicknessB>0.00337936507936508</thicknessB> <theta>0</theta> </layer>
| 3778 | Interp | 36.931 | HP_TE_REINF | 036931_HP_TE_REINF | Triax Shell | 3 | 2 | 0.001 | <material> <type>composite</type> <name>036931_HP_TE_REINF</name> <reference></reference> <thicknessType>Constant</thicknessType> <uniqueLayers>3</uniqueLayers> <symmetryType>none</symmetryType> <layer> <layerName>Triax Shell</layerName> <thicknessA>0.001</thicknessA> <thicknessB>0.001</thicknessB> <theta>0</theta> </layer> <layer> <layerName>UD LE/TE</layerName> <thicknessA>0.00337936507936508</thicknessA> <thicknessB>0.00337936507936508</thicknessB> <theta>0</theta> </layer> <layer> <layerName>Gelcoat</layerName> <thicknessA>0.0005</thicknessA> <thicknessB>0.0005</thicknessB> <theta>0</theta> </layer> </material> | <layer> <layerName>Triax Shell</layerName> <thicknessA>0.001</thicknessA> <thicknessB>0.001</thicknessB> <theta>0</theta> </layer> | <layer> <layerName>UD LE/TE</layerName> <thicknessA>0.00337936507936508</thicknessA> <thicknessB>0.00337936507936508</thicknessB> <theta>0</theta> </layer> | <layer> <layerName>Gelcoat</layerName> <thicknessA>0.0005</thicknessA> <thicknessB>0.0005</thicknessB> <theta>0</theta> </layer>
| 4116 | Interp | 36.931 | HP_TE_REINF | 036931_HP_TE_REINF | UD LE/TE | 3 | 3 | 0.0033794 | <material> <type>composite</type> <name>036931_HP_TE_REINF</name> <reference></reference> <thicknessType>Constant</thicknessType> <uniqueLayers>3</uniqueLayers> <symmetryType>none</symmetryType> <layer> <layerName>UD LE/TE</layerName> <thicknessA>0.00337936507936508</thicknessA> <thicknessB>0.00337936507936508</thicknessB> <theta>0</theta> </layer> <layer> <layerName>Gelcoat</layerName> <thicknessA>0.0005</thicknessA> <thicknessB>0.0005</thicknessB> <theta>0</theta> </layer> <layer> <layerName>Triax Shell</layerName> <thicknessA>0.001</thicknessA> <thicknessB>0.001</thicknessB> <theta>0</theta> </layer> </material> | <layer> <layerName>UD LE/TE</layerName> <thicknessA>0.00337936507936508</thicknessA> <thicknessB>0.00337936507936508</thicknessB> <theta>0</theta> </layer> | <layer> <layerName>Gelcoat</layerName> <thicknessA>0.0005</thicknessA> <thicknessB>0.0005</thicknessB> <theta>0</theta> </layer> | <layer> <layerName>Triax Shell</layerName> <thicknessA>0.001</thicknessA> <thicknessB>0.001</thicknessB> <theta>0</theta> </layer>
| 3367 | Interp | 36.931 | LE_PS_filler | 036931_LE_PS_filler | Gelcoat | 3 | 1 | 0.0005 | <material> <type>composite</type> <name>036931_LE_PS_filler</name> <reference></reference> <thicknessType>Constant</thicknessType> <uniqueLayers>3</uniqueLayers> <symmetryType>none</symmetryType> <layer> <layerName>Gelcoat</layerName> <thicknessA>0.0005</thicknessA> <thicknessB>0.0005</thicknessB> <theta>0</theta> </layer> <layer> <layerName>Triax Shell</layerName> <thicknessA>0.001</thicknessA> <thicknessB>0.001</thicknessB> <theta>0</theta> </layer> <layer> <layerName>BalsaIso</layerName> <thicknessA>0.009</thicknessA> <thicknessB>0.009</thicknessB> <theta>0</theta> </layer> </material> | <layer> <layerName>Gelcoat</layerName> <thicknessA>0.0005</thicknessA> <thicknessB>0.0005</thicknessB> <theta>0</theta> </layer> | <layer> <layerName>Triax Shell</layerName> <thicknessA>0.001</thicknessA> <thicknessB>0.001</thicknessB> <theta>0</theta> </layer> | <layer> <layerName>BalsaIso</layerName> <thicknessA>0.009</thicknessA> <thicknessB>0.009</thicknessB> <theta>0</theta> </layer>
| 3783 | Interp | 36.931 | LE_PS_filler | 036931_LE_PS_filler | Triax Shell | 3 | 2 | 0.001 | <material> <type>composite</type> <name>036931_LE_PS_filler</name> <reference></reference> <thicknessType>Constant</thicknessType> <uniqueLayers>3</uniqueLayers> <symmetryType>none</symmetryType> <layer> <layerName>Triax Shell</layerName> <thicknessA>0.001</thicknessA> <thicknessB>0.001</thicknessB> <theta>0</theta> </layer> <layer> <layerName>BalsaIso</layerName> <thicknessA>0.009</thicknessA> <thicknessB>0.009</thicknessB> <theta>0</theta> </layer> <layer> <layerName>Gelcoat</layerName> <thicknessA>0.0005</thicknessA> <thicknessB>0.0005</thicknessB> <theta>0</theta> </layer> </material> | <layer> <layerName>Triax Shell</layerName> <thicknessA>0.001</thicknessA> <thicknessB>0.001</thicknessB> <theta>0</theta> </layer> | <layer> <layerName>BalsaIso</layerName> <thicknessA>0.009</thicknessA> <thicknessB>0.009</thicknessB> <theta>0</theta> </layer> | <layer> <layerName>Gelcoat</layerName> <thicknessA>0.0005</thicknessA> <thicknessB>0.0005</thicknessB> <theta>0</theta> </layer>
| 4121 | Interp | 36.931 | LE_PS_filler | 036931_LE_PS_filler | BalsaIso | 3 | 3 | 0.009 | <material> <type>composite</type> <name>036931_LE_PS_filler</name> <reference></reference> <thicknessType>Constant</thicknessType> <uniqueLayers>3</uniqueLayers> <symmetryType>none</symmetryType> <layer> <layerName>BalsaIso</layerName> <thicknessA>0.009</thicknessA> <thicknessB>0.009</thicknessB> <theta>0</theta> </layer> <layer> <layerName>Gelcoat</layerName> <thicknessA>0.0005</thicknessA> <thicknessB>0.0005</thicknessB> <theta>0</theta> </layer> <layer> <layerName>Triax Shell</layerName> <thicknessA>0.001</thicknessA> <thicknessB>0.001</thicknessB> <theta>0</theta> </layer> </material> | <layer> <layerName>BalsaIso</layerName> <thicknessA>0.009</thicknessA> <thicknessB>0.009</thicknessB> <theta>0</theta> </layer> | <layer> <layerName>Gelcoat</layerName> <thicknessA>0.0005</thicknessA> <thicknessB>0.0005</thicknessB> <theta>0</theta> </layer> | <layer> <layerName>Triax Shell</layerName> <thicknessA>0.001</thicknessA> <thicknessB>0.001</thicknessB> <theta>0</theta> </layer>
| 3370 | Interp | 36.931 | LE_SS_filler | 036931_LE_SS_filler | Gelcoat | 3 | 1 | 0.0005 | <material> <type>composite</type> <name>036931_LE_SS_filler</name> <reference></reference> <thicknessType>Constant</thicknessType> <uniqueLayers>3</uniqueLayers> <symmetryType>none</symmetryType> <layer> <layerName>Gelcoat</layerName> <thicknessA>0.0005</thicknessA> <thicknessB>0.0005</thicknessB> <theta>0</theta> </layer> <layer> <layerName>Triax Shell</layerName> <thicknessA>0.001</thicknessA> <thicknessB>0.001</thicknessB> <theta>0</theta> </layer> <layer> <layerName>BalsaIso</layerName> <thicknessA>0.007</thicknessA> <thicknessB>0.007</thicknessB> <theta>0</theta> </layer> </material> | <layer> <layerName>Gelcoat</layerName> <thicknessA>0.0005</thicknessA> <thicknessB>0.0005</thicknessB> <theta>0</theta> </layer> | <layer> <layerName>Triax Shell</layerName> <thicknessA>0.001</thicknessA> <thicknessB>0.001</thicknessB> <theta>0</theta> </layer> | <layer> <layerName>BalsaIso</layerName> <thicknessA>0.007</thicknessA> <thicknessB>0.007</thicknessB> <theta>0</theta> </layer>
| 3786 | Interp | 36.931 | LE_SS_filler | 036931_LE_SS_filler | Triax Shell | 3 | 2 | 0.001 | <material> <type>composite</type> <name>036931_LE_SS_filler</name> <reference></reference> <thicknessType>Constant</thicknessType> <uniqueLayers>3</uniqueLayers> <symmetryType>none</symmetryType> <layer> <layerName>Triax Shell</layerName> <thicknessA>0.001</thicknessA> <thicknessB>0.001</thicknessB> <theta>0</theta> </layer> <layer> <layerName>BalsaIso</layerName> <thicknessA>0.007</thicknessA> <thicknessB>0.007</thicknessB> <theta>0</theta> </layer> <layer> <layerName>Gelcoat</layerName> <thicknessA>0.0005</thicknessA> <thicknessB>0.0005</thicknessB> <theta>0</theta> </layer> </material> | <layer> <layerName>Triax Shell</layerName> <thicknessA>0.001</thicknessA> <thicknessB>0.001</thicknessB> <theta>0</theta> </layer> | <layer> <layerName>BalsaIso</layerName> <thicknessA>0.007</thicknessA> <thicknessB>0.007</thicknessB> <theta>0</theta> </layer> | <layer> <layerName>Gelcoat</layerName> <thicknessA>0.0005</thicknessA> <thicknessB>0.0005</thicknessB> <theta>0</theta> </layer>
| 4124 | Interp | 36.931 | LE_SS_filler | 036931_LE_SS_filler | BalsaIso | 3 | 3 | 0.007 | <material> <type>composite</type> <name>036931_LE_SS_filler</name> <reference></reference> <thicknessType>Constant</thicknessType> <uniqueLayers>3</uniqueLayers> <symmetryType>none</symmetryType> <layer> <layerName>BalsaIso</layerName> <thicknessA>0.007</thicknessA> <thicknessB>0.007</thicknessB> <theta>0</theta> </layer> <layer> <layerName>Gelcoat</layerName> <thicknessA>0.0005</thicknessA> <thicknessB>0.0005</thicknessB> <theta>0</theta> </layer> <layer> <layerName>Triax Shell</layerName> <thicknessA>0.001</thicknessA> <thicknessB>0.001</thicknessB> <theta>0</theta> </layer> </material> | <layer> <layerName>BalsaIso</layerName> <thicknessA>0.007</thicknessA> <thicknessB>0.007</thicknessB> <theta>0</theta> </layer> | <layer> <layerName>Gelcoat</layerName> <thicknessA>0.0005</thicknessA> <thicknessB>0.0005</thicknessB> <theta>0</theta> </layer> | <layer> <layerName>Triax Shell</layerName> <thicknessA>0.001</thicknessA> <thicknessB>0.001</thicknessB> <theta>0</theta> </layer>
| 3373 | Interp | 36.931 | LP_CAP | 036931_LP_CAP | Gelcoat | 3 | 1 | 0.0005 | <material> <type>composite</type> <name>036931_LP_CAP</name> <reference></reference> <thicknessType>Constant</thicknessType> <uniqueLayers>3</uniqueLayers> <symmetryType>none</symmetryType> <layer> <layerName>Gelcoat</layerName> <thicknessA>0.0005</thicknessA> <thicknessB>0.0005</thicknessB> <theta>0</theta> </layer> <layer> <layerName>Triax Shell</layerName> <thicknessA>0.001</thicknessA> <thicknessB>0.001</thicknessB> <theta>0</theta> </layer> <layer> <layerName>UD Spar Caps</layerName> <thicknessA>0.0416896825396826</thicknessA> <thicknessB>0.0416896825396826</thicknessB> <theta>0</theta> </layer> </material> | <layer> <layerName>Gelcoat</layerName> <thicknessA>0.0005</thicknessA> <thicknessB>0.0005</thicknessB> <theta>0</theta> </layer> | <layer> <layerName>Triax Shell</layerName> <thicknessA>0.001</thicknessA> <thicknessB>0.001</thicknessB> <theta>0</theta> </layer> | <layer> <layerName>UD Spar Caps</layerName> <thicknessA>0.0416896825396826</thicknessA> <thicknessB>0.0416896825396826</thicknessB> <theta>0</theta> </layer>
| 3789 | Interp | 36.931 | LP_CAP | 036931_LP_CAP | Triax Shell | 3 | 2 | 0.001 | <material> <type>composite</type> <name>036931_LP_CAP</name> <reference></reference> <thicknessType>Constant</thicknessType> <uniqueLayers>3</uniqueLayers> <symmetryType>none</symmetryType> <layer> <layerName>Triax Shell</layerName> <thicknessA>0.001</thicknessA> <thicknessB>0.001</thicknessB> <theta>0</theta> </layer> <layer> <layerName>UD Spar Caps</layerName> <thicknessA>0.0416896825396826</thicknessA> <thicknessB>0.0416896825396826</thicknessB> <theta>0</theta> </layer> <layer> <layerName>Gelcoat</layerName> <thicknessA>0.0005</thicknessA> <thicknessB>0.0005</thicknessB> <theta>0</theta> </layer> </material> | <layer> <layerName>Triax Shell</layerName> <thicknessA>0.001</thicknessA> <thicknessB>0.001</thicknessB> <theta>0</theta> </layer> | <layer> <layerName>UD Spar Caps</layerName> <thicknessA>0.0416896825396826</thicknessA> <thicknessB>0.0416896825396826</thicknessB> <theta>0</theta> </layer> | <layer> <layerName>Gelcoat</layerName> <thicknessA>0.0005</thicknessA> <thicknessB>0.0005</thicknessB> <theta>0</theta> </layer>
| 4127 | Interp | 36.931 | LP_CAP | 036931_LP_CAP | UD Spar Caps | 3 | 3 | 0.04169 | <material> <type>composite</type> <name>036931_LP_CAP</name> <reference></reference> <thicknessType>Constant</thicknessType> <uniqueLayers>3</uniqueLayers> <symmetryType>none</symmetryType> <layer> <layerName>UD Spar Caps</layerName> <thicknessA>0.0416896825396826</thicknessA> <thicknessB>0.0416896825396826</thicknessB> <theta>0</theta> </layer> <layer> <layerName>Gelcoat</layerName> <thicknessA>0.0005</thicknessA> <thicknessB>0.0005</thicknessB> <theta>0</theta> </layer> <layer> <layerName>Triax Shell</layerName> <thicknessA>0.001</thicknessA> <thicknessB>0.001</thicknessB> <theta>0</theta> </layer> </material> | <layer> <layerName>UD Spar Caps</layerName> <thicknessA>0.0416896825396826</thicknessA> <thicknessB>0.0416896825396826</thicknessB> <theta>0</theta> </layer> | <layer> <layerName>Gelcoat</layerName> <thicknessA>0.0005</thicknessA> <thicknessB>0.0005</thicknessB> <theta>0</theta> </layer> | <layer> <layerName>Triax Shell</layerName> <thicknessA>0.001</thicknessA> <thicknessB>0.001</thicknessB> <theta>0</theta> </layer>
| 3376 | Interp | 36.931 | LP_FLAT | 036931_LP_FLAT | Gelcoat | 3 | 1 | 0.0005 | <material> <type>composite</type> <name>036931_LP_FLAT</name> <reference></reference> <thicknessType>Constant</thicknessType> <uniqueLayers>3</uniqueLayers> <symmetryType>none</symmetryType> <layer> <layerName>Gelcoat</layerName> <thicknessA>0.0005</thicknessA> <thicknessB>0.0005</thicknessB> <theta>0</theta> </layer> <layer> <layerName>Triax Shell</layerName> <thicknessA>0.001</thicknessA> <thicknessB>0.001</thicknessB> <theta>0</theta> </layer> <layer> <layerName>UD LE/TE</layerName> <thicknessA>0.00337936507936508</thicknessA> <thicknessB>0.00337936507936508</thicknessB> <theta>0</theta> </layer> </material> | <layer> <layerName>Gelcoat</layerName> <thicknessA>0.0005</thicknessA> <thicknessB>0.0005</thicknessB> <theta>0</theta> </layer> | <layer> <layerName>Triax Shell</layerName> <thicknessA>0.001</thicknessA> <thicknessB>0.001</thicknessB> <theta>0</theta> </layer> | <layer> <layerName>UD LE/TE</layerName> <thicknessA>0.00337936507936508</thicknessA> <thicknessB>0.00337936507936508</thicknessB> <theta>0</theta> </layer>
| 3792 | Interp | 36.931 | LP_FLAT | 036931_LP_FLAT | Triax Shell | 3 | 2 | 0.001 | <material> <type>composite</type> <name>036931_LP_FLAT</name> <reference></reference> <thicknessType>Constant</thicknessType> <uniqueLayers>3</uniqueLayers> <symmetryType>none</symmetryType> <layer> <layerName>Triax Shell</layerName> <thicknessA>0.001</thicknessA> <thicknessB>0.001</thicknessB> <theta>0</theta> </layer> <layer> <layerName>UD LE/TE</layerName> <thicknessA>0.00337936507936508</thicknessA> <thicknessB>0.00337936507936508</thicknessB> <theta>0</theta> </layer> <layer> <layerName>Gelcoat</layerName> <thicknessA>0.0005</thicknessA> <thicknessB>0.0005</thicknessB> <theta>0</theta> </layer> </material> | <layer> <layerName>Triax Shell</layerName> <thicknessA>0.001</thicknessA> <thicknessB>0.001</thicknessB> <theta>0</theta> </layer> | <layer> <layerName>UD LE/TE</layerName> <thicknessA>0.00337936507936508</thicknessA> <thicknessB>0.00337936507936508</thicknessB> <theta>0</theta> </layer> | <layer> <layerName>Gelcoat</layerName> <thicknessA>0.0005</thicknessA> <thicknessB>0.0005</thicknessB> <theta>0</theta> </layer>
| 4130 | Interp | 36.931 | LP_FLAT | 036931_LP_FLAT | UD LE/TE | 3 | 3 | 0.0033794 | <material> <type>composite</type> <name>036931_LP_FLAT</name> <reference></reference> <thicknessType>Constant</thicknessType> <uniqueLayers>3</uniqueLayers> <symmetryType>none</symmetryType> <layer> <layerName>UD LE/TE</layerName> <thicknessA>0.00337936507936508</thicknessA> <thicknessB>0.00337936507936508</thicknessB> <theta>0</theta> </layer> <layer> <layerName>Gelcoat</layerName> <thicknessA>0.0005</thicknessA> <thicknessB>0.0005</thicknessB> <theta>0</theta> </layer> <layer> <layerName>Triax Shell</layerName> <thicknessA>0.001</thicknessA> <thicknessB>0.001</thicknessB> <theta>0</theta> </layer> </material> | <layer> <layerName>UD LE/TE</layerName> <thicknessA>0.00337936507936508</thicknessA> <thicknessB>0.00337936507936508</thicknessB> <theta>0</theta> </layer> | <layer> <layerName>Gelcoat</layerName> <thicknessA>0.0005</thicknessA> <thicknessB>0.0005</thicknessB> <theta>0</theta> </layer> | <layer> <layerName>Triax Shell</layerName> <thicknessA>0.001</thicknessA> <thicknessB>0.001</thicknessB> <theta>0</theta> </layer>
| 3369 | Interp | 36.931 | LP_LE_REINF | 036931_LP_LE_REINF | Gelcoat | 3 | 1 | 0.0005 | <material> <type>composite</type> <name>036931_LP_LE_REINF</name> <reference></reference> <thicknessType>Constant</thicknessType> <uniqueLayers>3</uniqueLayers> <symmetryType>none</symmetryType> <layer> <layerName>Gelcoat</layerName> <thicknessA>0.0005</thicknessA> <thicknessB>0.0005</thicknessB> <theta>0</theta> </layer> <layer> <layerName>Triax Shell</layerName> <thicknessA>0.001</thicknessA> <thicknessB>0.001</thicknessB> <theta>0</theta> </layer> <layer> <layerName>UD LE/TE</layerName> <thicknessA>0.001</thicknessA> <thicknessB>0.001</thicknessB> <theta>0</theta> </layer> </material> | <layer> <layerName>Gelcoat</layerName> <thicknessA>0.0005</thicknessA> <thicknessB>0.0005</thicknessB> <theta>0</theta> </layer> | <layer> <layerName>Triax Shell</layerName> <thicknessA>0.001</thicknessA> <thicknessB>0.001</thicknessB> <theta>0</theta> </layer> | <layer> <layerName>UD LE/TE</layerName> <thicknessA>0.001</thicknessA> <thicknessB>0.001</thicknessB> <theta>0</theta> </layer>
| 3785 | Interp | 36.931 | LP_LE_REINF | 036931_LP_LE_REINF | Triax Shell | 3 | 2 | 0.001 | <material> <type>composite</type> <name>036931_LP_LE_REINF</name> <reference></reference> <thicknessType>Constant</thicknessType> <uniqueLayers>3</uniqueLayers> <symmetryType>none</symmetryType> <layer> <layerName>Triax Shell</layerName> <thicknessA>0.001</thicknessA> <thicknessB>0.001</thicknessB> <theta>0</theta> </layer> <layer> <layerName>UD LE/TE</layerName> <thicknessA>0.001</thicknessA> <thicknessB>0.001</thicknessB> <theta>0</theta> </layer> <layer> <layerName>Gelcoat</layerName> <thicknessA>0.0005</thicknessA> <thicknessB>0.0005</thicknessB> <theta>0</theta> </layer> </material> | <layer> <layerName>Triax Shell</layerName> <thicknessA>0.001</thicknessA> <thicknessB>0.001</thicknessB> <theta>0</theta> </layer> | <layer> <layerName>UD LE/TE</layerName> <thicknessA>0.001</thicknessA> <thicknessB>0.001</thicknessB> <theta>0</theta> </layer> | <layer> <layerName>Gelcoat</layerName> <thicknessA>0.0005</thicknessA> <thicknessB>0.0005</thicknessB> <theta>0</theta> </layer>
| 4123 | Interp | 36.931 | LP_LE_REINF | 036931_LP_LE_REINF | UD LE/TE | 3 | 3 | 0.001 | <material> <type>composite</type> <name>036931_LP_LE_REINF</name> <reference></reference> <thicknessType>Constant</thicknessType> <uniqueLayers>3</uniqueLayers> <symmetryType>none</symmetryType> <layer> <layerName>UD LE/TE</layerName> <thicknessA>0.001</thicknessA> <thicknessB>0.001</thicknessB> <theta>0</theta> </layer> <layer> <layerName>Gelcoat</layerName> <thicknessA>0.0005</thicknessA> <thicknessB>0.0005</thicknessB> <theta>0</theta> </layer> <layer> <layerName>Triax Shell</layerName> <thicknessA>0.001</thicknessA> <thicknessB>0.001</thicknessB> <theta>0</theta> </layer> </material> | <layer> <layerName>UD LE/TE</layerName> <thicknessA>0.001</thicknessA> <thicknessB>0.001</thicknessB> <theta>0</theta> </layer> | <layer> <layerName>Gelcoat</layerName> <thicknessA>0.0005</thicknessA> <thicknessB>0.0005</thicknessB> <theta>0</theta> </layer> | <layer> <layerName>Triax Shell</layerName> <thicknessA>0.001</thicknessA> <thicknessB>0.001</thicknessB> <theta>0</theta> </layer>
| 3375 | Interp | 36.931 | LP_TE_Reinf | 036931_LP_TE_Reinf | Gelcoat | 3 | 1 | 0.0005 | <material> <type>composite</type> <name>036931_LP_TE_Reinf</name> <reference></reference> <thicknessType>Constant</thicknessType> <uniqueLayers>3</uniqueLayers> <symmetryType>none</symmetryType> <layer> <layerName>Gelcoat</layerName> <thicknessA>0.0005</thicknessA> <thicknessB>0.0005</thicknessB> <theta>0</theta> </layer> <layer> <layerName>Triax Shell</layerName> <thicknessA>0.001</thicknessA> <thicknessB>0.001</thicknessB> <theta>0</theta> </layer> <layer> <layerName>UD LE/TE</layerName> <thicknessA>0.00337936507936508</thicknessA> <thicknessB>0.00337936507936508</thicknessB> <theta>0</theta> </layer> </material> | <layer> <layerName>Gelcoat</layerName> <thicknessA>0.0005</thicknessA> <thicknessB>0.0005</thicknessB> <theta>0</theta> </layer> | <layer> <layerName>Triax Shell</layerName> <thicknessA>0.001</thicknessA> <thicknessB>0.001</thicknessB> <theta>0</theta> </layer> | <layer> <layerName>UD LE/TE</layerName> <thicknessA>0.00337936507936508</thicknessA> <thicknessB>0.00337936507936508</thicknessB> <theta>0</theta> </layer>
| 3791 | Interp | 36.931 | LP_TE_Reinf | 036931_LP_TE_Reinf | Triax Shell | 3 | 2 | 0.001 | <material> <type>composite</type> <name>036931_LP_TE_Reinf</name> <reference></reference> <thicknessType>Constant</thicknessType> <uniqueLayers>3</uniqueLayers> <symmetryType>none</symmetryType> <layer> <layerName>Triax Shell</layerName> <thicknessA>0.001</thicknessA> <thicknessB>0.001</thicknessB> <theta>0</theta> </layer> <layer> <layerName>UD LE/TE</layerName> <thicknessA>0.00337936507936508</thicknessA> <thicknessB>0.00337936507936508</thicknessB> <theta>0</theta> </layer> <layer> <layerName>Gelcoat</layerName> <thicknessA>0.0005</thicknessA> <thicknessB>0.0005</thicknessB> <theta>0</theta> </layer> </material> | <layer> <layerName>Triax Shell</layerName> <thicknessA>0.001</thicknessA> <thicknessB>0.001</thicknessB> <theta>0</theta> </layer> | <layer> <layerName>UD LE/TE</layerName> <thicknessA>0.00337936507936508</thicknessA> <thicknessB>0.00337936507936508</thicknessB> <theta>0</theta> </layer> | <layer> <layerName>Gelcoat</layerName> <thicknessA>0.0005</thicknessA> <thicknessB>0.0005</thicknessB> <theta>0</theta> </layer>
| 4129 | Interp | 36.931 | LP_TE_Reinf | 036931_LP_TE_Reinf | UD LE/TE | 3 | 3 | 0.0033794 | <material> <type>composite</type> <name>036931_LP_TE_Reinf</name> <reference></reference> <thicknessType>Constant</thicknessType> <uniqueLayers>3</uniqueLayers> <symmetryType>none</symmetryType> <layer> <layerName>UD LE/TE</layerName> <thicknessA>0.00337936507936508</thicknessA> <thicknessB>0.00337936507936508</thicknessB> <theta>0</theta> </layer> <layer> <layerName>Gelcoat</layerName> <thicknessA>0.0005</thicknessA> <thicknessB>0.0005</thicknessB> <theta>0</theta> </layer> <layer> <layerName>Triax Shell</layerName> <thicknessA>0.001</thicknessA> <thicknessB>0.001</thicknessB> <theta>0</theta> </layer> </material> | <layer> <layerName>UD LE/TE</layerName> <thicknessA>0.00337936507936508</thicknessA> <thicknessB>0.00337936507936508</thicknessB> <theta>0</theta> </layer> | <layer> <layerName>Gelcoat</layerName> <thicknessA>0.0005</thicknessA> <thicknessB>0.0005</thicknessB> <theta>0</theta> </layer> | <layer> <layerName>Triax Shell</layerName> <thicknessA>0.001</thicknessA> <thicknessB>0.001</thicknessB> <theta>0</theta> </layer>
| 3364 | Interp | 36.931 | SW_1_HP | 036931_SW_1_HP | Gelcoat | 3 | 1 | 0.0005 | <material> <type>composite</type> <name>036931_SW_1_HP</name> <reference></reference> <thicknessType>Constant</thicknessType> <uniqueLayers>3</uniqueLayers> <symmetryType>none</symmetryType> <layer> <layerName>Gelcoat</layerName> <thicknessA>0.0005</thicknessA> <thicknessB>0.0005</thicknessB> <theta>0</theta> </layer> <layer> <layerName>Triax Shell</layerName> <thicknessA>0.001</thicknessA> <thicknessB>0.001</thicknessB> <theta>0</theta> </layer> <layer> <layerName>UD Spar Caps</layerName> <thicknessA>0.0416896825396826</thicknessA> <thicknessB>0.0416896825396826</thicknessB> <theta>0</theta> </layer> </material> | <layer> <layerName>Gelcoat</layerName> <thicknessA>0.0005</thicknessA> <thicknessB>0.0005</thicknessB> <theta>0</theta> </layer> | <layer> <layerName>Triax Shell</layerName> <thicknessA>0.001</thicknessA> <thicknessB>0.001</thicknessB> <theta>0</theta> </layer> | <layer> <layerName>UD Spar Caps</layerName> <thicknessA>0.0416896825396826</thicknessA> <thicknessB>0.0416896825396826</thicknessB> <theta>0</theta> </layer>
| 3780 | Interp | 36.931 | SW_1_HP | 036931_SW_1_HP | Triax Shell | 3 | 2 | 0.001 | <material> <type>composite</type> <name>036931_SW_1_HP</name> <reference></reference> <thicknessType>Constant</thicknessType> <uniqueLayers>3</uniqueLayers> <symmetryType>none</symmetryType> <layer> <layerName>Triax Shell</layerName> <thicknessA>0.001</thicknessA> <thicknessB>0.001</thicknessB> <theta>0</theta> </layer> <layer> <layerName>UD Spar Caps</layerName> <thicknessA>0.0416896825396826</thicknessA> <thicknessB>0.0416896825396826</thicknessB> <theta>0</theta> </layer> <layer> <layerName>Gelcoat</layerName> <thicknessA>0.0005</thicknessA> <thicknessB>0.0005</thicknessB> <theta>0</theta> </layer> </material> | <layer> <layerName>Triax Shell</layerName> <thicknessA>0.001</thicknessA> <thicknessB>0.001</thicknessB> <theta>0</theta> </layer> | <layer> <layerName>UD Spar Caps</layerName> <thicknessA>0.0416896825396826</thicknessA> <thicknessB>0.0416896825396826</thicknessB> <theta>0</theta> </layer> | <layer> <layerName>Gelcoat</layerName> <thicknessA>0.0005</thicknessA> <thicknessB>0.0005</thicknessB> <theta>0</theta> </layer>
| 4118 | Interp | 36.931 | SW_1_HP | 036931_SW_1_HP | UD Spar Caps | 3 | 3 | 0.04169 | <material> <type>composite</type> <name>036931_SW_1_HP</name> <reference></reference> <thicknessType>Constant</thicknessType> <uniqueLayers>3</uniqueLayers> <symmetryType>none</symmetryType> <layer> <layerName>UD Spar Caps</layerName> <thicknessA>0.0416896825396826</thicknessA> <thicknessB>0.0416896825396826</thicknessB> <theta>0</theta> </layer> <layer> <layerName>Gelcoat</layerName> <thicknessA>0.0005</thicknessA> <thicknessB>0.0005</thicknessB> <theta>0</theta> </layer> <layer> <layerName>Triax Shell</layerName> <thicknessA>0.001</thicknessA> <thicknessB>0.001</thicknessB> <theta>0</theta> </layer> </material> | <layer> <layerName>UD Spar Caps</layerName> <thicknessA>0.0416896825396826</thicknessA> <thicknessB>0.0416896825396826</thicknessB> <theta>0</theta> </layer> | <layer> <layerName>Gelcoat</layerName> <thicknessA>0.0005</thicknessA> <thicknessB>0.0005</thicknessB> <theta>0</theta> </layer> | <layer> <layerName>Triax Shell</layerName> <thicknessA>0.001</thicknessA> <thicknessB>0.001</thicknessB> <theta>0</theta> </layer>
| 3372 | Interp | 36.931 | SW_1_LP | 036931_SW_1_LP | Gelcoat | 3 | 1 | 0.0005 | <material> <type>composite</type> <name>036931_SW_1_LP</name> <reference></reference> <thicknessType>Constant</thicknessType> <uniqueLayers>3</uniqueLayers> <symmetryType>none</symmetryType> <layer> <layerName>Gelcoat</layerName> <thicknessA>0.0005</thicknessA> <thicknessB>0.0005</thicknessB> <theta>0</theta> </layer> <layer> <layerName>Triax Shell</layerName> <thicknessA>0.001</thicknessA> <thicknessB>0.001</thicknessB> <theta>0</theta> </layer> <layer> <layerName>UD Spar Caps</layerName> <thicknessA>0.0416896825396826</thicknessA> <thicknessB>0.0416896825396826</thicknessB> <theta>0</theta> </layer> </material> | <layer> <layerName>Gelcoat</layerName> <thicknessA>0.0005</thicknessA> <thicknessB>0.0005</thicknessB> <theta>0</theta> </layer> | <layer> <layerName>Triax Shell</layerName> <thicknessA>0.001</thicknessA> <thicknessB>0.001</thicknessB> <theta>0</theta> </layer> | <layer> <layerName>UD Spar Caps</layerName> <thicknessA>0.0416896825396826</thicknessA> <thicknessB>0.0416896825396826</thicknessB> <theta>0</theta> </layer>
| 3788 | Interp | 36.931 | SW_1_LP | 036931_SW_1_LP | Triax Shell | 3 | 2 | 0.001 | <material> <type>composite</type> <name>036931_SW_1_LP</name> <reference></reference> <thicknessType>Constant</thicknessType> <uniqueLayers>3</uniqueLayers> <symmetryType>none</symmetryType> <layer> <layerName>Triax Shell</layerName> <thicknessA>0.001</thicknessA> <thicknessB>0.001</thicknessB> <theta>0</theta> </layer> <layer> <layerName>UD Spar Caps</layerName> <thicknessA>0.0416896825396826</thicknessA> <thicknessB>0.0416896825396826</thicknessB> <theta>0</theta> </layer> <layer> <layerName>Gelcoat</layerName> <thicknessA>0.0005</thicknessA> <thicknessB>0.0005</thicknessB> <theta>0</theta> </layer> </material> | <layer> <layerName>Triax Shell</layerName> <thicknessA>0.001</thicknessA> <thicknessB>0.001</thicknessB> <theta>0</theta> </layer> | <layer> <layerName>UD Spar Caps</layerName> <thicknessA>0.0416896825396826</thicknessA> <thicknessB>0.0416896825396826</thicknessB> <theta>0</theta> </layer> | <layer> <layerName>Gelcoat</layerName> <thicknessA>0.0005</thicknessA> <thicknessB>0.0005</thicknessB> <theta>0</theta> </layer>
| 4126 | Interp | 36.931 | SW_1_LP | 036931_SW_1_LP | UD Spar Caps | 3 | 3 | 0.04169 | <material> <type>composite</type> <name>036931_SW_1_LP</name> <reference></reference> <thicknessType>Constant</thicknessType> <uniqueLayers>3</uniqueLayers> <symmetryType>none</symmetryType> <layer> <layerName>UD Spar Caps</layerName> <thicknessA>0.0416896825396826</thicknessA> <thicknessB>0.0416896825396826</thicknessB> <theta>0</theta> </layer> <layer> <layerName>Gelcoat</layerName> <thicknessA>0.0005</thicknessA> <thicknessB>0.0005</thicknessB> <theta>0</theta> </layer> <layer> <layerName>Triax Shell</layerName> <thicknessA>0.001</thicknessA> <thicknessB>0.001</thicknessB> <theta>0</theta> </layer> </material> | <layer> <layerName>UD Spar Caps</layerName> <thicknessA>0.0416896825396826</thicknessA> <thicknessB>0.0416896825396826</thicknessB> <theta>0</theta> </layer> | <layer> <layerName>Gelcoat</layerName> <thicknessA>0.0005</thicknessA> <thicknessB>0.0005</thicknessB> <theta>0</theta> </layer> | <layer> <layerName>Triax Shell</layerName> <thicknessA>0.001</thicknessA> <thicknessB>0.001</thicknessB> <theta>0</theta> </layer>
| 3365 | Interp | 36.931 | SW_2_HP | 036931_SW_2_HP | Gelcoat | 3 | 1 | 0.0005 | <material> <type>composite</type> <name>036931_SW_2_HP</name> <reference></reference> <thicknessType>Constant</thicknessType> <uniqueLayers>3</uniqueLayers> <symmetryType>none</symmetryType> <layer> <layerName>Gelcoat</layerName> <thicknessA>0.0005</thicknessA> <thicknessB>0.0005</thicknessB> <theta>0</theta> </layer> <layer> <layerName>Triax Shell</layerName> <thicknessA>0.001</thicknessA> <thicknessB>0.001</thicknessB> <theta>0</theta> </layer> <layer> <layerName>UD Spar Caps</layerName> <thicknessA>0.0416896825396826</thicknessA> <thicknessB>0.0416896825396826</thicknessB> <theta>0</theta> </layer> </material> | <layer> <layerName>Gelcoat</layerName> <thicknessA>0.0005</thicknessA> <thicknessB>0.0005</thicknessB> <theta>0</theta> </layer> | <layer> <layerName>Triax Shell</layerName> <thicknessA>0.001</thicknessA> <thicknessB>0.001</thicknessB> <theta>0</theta> </layer> | <layer> <layerName>UD Spar Caps</layerName> <thicknessA>0.0416896825396826</thicknessA> <thicknessB>0.0416896825396826</thicknessB> <theta>0</theta> </layer>
| 3781 | Interp | 36.931 | SW_2_HP | 036931_SW_2_HP | Triax Shell | 3 | 2 | 0.001 | <material> <type>composite</type> <name>036931_SW_2_HP</name> <reference></reference> <thicknessType>Constant</thicknessType> <uniqueLayers>3</uniqueLayers> <symmetryType>none</symmetryType> <layer> <layerName>Triax Shell</layerName> <thicknessA>0.001</thicknessA> <thicknessB>0.001</thicknessB> <theta>0</theta> </layer> <layer> <layerName>UD Spar Caps</layerName> <thicknessA>0.0416896825396826</thicknessA> <thicknessB>0.0416896825396826</thicknessB> <theta>0</theta> </layer> <layer> <layerName>Gelcoat</layerName> <thicknessA>0.0005</thicknessA> <thicknessB>0.0005</thicknessB> <theta>0</theta> </layer> </material> | <layer> <layerName>Triax Shell</layerName> <thicknessA>0.001</thicknessA> <thicknessB>0.001</thicknessB> <theta>0</theta> </layer> | <layer> <layerName>UD Spar Caps</layerName> <thicknessA>0.0416896825396826</thicknessA> <thicknessB>0.0416896825396826</thicknessB> <theta>0</theta> </layer> | <layer> <layerName>Gelcoat</layerName> <thicknessA>0.0005</thicknessA> <thicknessB>0.0005</thicknessB> <theta>0</theta> </layer>
| 4119 | Interp | 36.931 | SW_2_HP | 036931_SW_2_HP | UD Spar Caps | 3 | 3 | 0.04169 | <material> <type>composite</type> <name>036931_SW_2_HP</name> <reference></reference> <thicknessType>Constant</thicknessType> <uniqueLayers>3</uniqueLayers> <symmetryType>none</symmetryType> <layer> <layerName>UD Spar Caps</layerName> <thicknessA>0.0416896825396826</thicknessA> <thicknessB>0.0416896825396826</thicknessB> <theta>0</theta> </layer> <layer> <layerName>Gelcoat</layerName> <thicknessA>0.0005</thicknessA> <thicknessB>0.0005</thicknessB> <theta>0</theta> </layer> <layer> <layerName>Triax Shell</layerName> <thicknessA>0.001</thicknessA> <thicknessB>0.001</thicknessB> <theta>0</theta> </layer> </material> | <layer> <layerName>UD Spar Caps</layerName> <thicknessA>0.0416896825396826</thicknessA> <thicknessB>0.0416896825396826</thicknessB> <theta>0</theta> </layer> | <layer> <layerName>Gelcoat</layerName> <thicknessA>0.0005</thicknessA> <thicknessB>0.0005</thicknessB> <theta>0</theta> </layer> | <layer> <layerName>Triax Shell</layerName> <thicknessA>0.001</thicknessA> <thicknessB>0.001</thicknessB> <theta>0</theta> </layer>
| 3371 | Interp | 36.931 | SW_2_LP | 036931_SW_2_LP | Gelcoat | 3 | 1 | 0.0005 | <material> <type>composite</type> <name>036931_SW_2_LP</name> <reference></reference> <thicknessType>Constant</thicknessType> <uniqueLayers>3</uniqueLayers> <symmetryType>none</symmetryType> <layer> <layerName>Gelcoat</layerName> <thicknessA>0.0005</thicknessA> <thicknessB>0.0005</thicknessB> <theta>0</theta> </layer> <layer> <layerName>Triax Shell</layerName> <thicknessA>0.001</thicknessA> <thicknessB>0.001</thicknessB> <theta>0</theta> </layer> <layer> <layerName>UD Spar Caps</layerName> <thicknessA>0.0416896825396826</thicknessA> <thicknessB>0.0416896825396826</thicknessB> <theta>0</theta> </layer> </material> | <layer> <layerName>Gelcoat</layerName> <thicknessA>0.0005</thicknessA> <thicknessB>0.0005</thicknessB> <theta>0</theta> </layer> | <layer> <layerName>Triax Shell</layerName> <thicknessA>0.001</thicknessA> <thicknessB>0.001</thicknessB> <theta>0</theta> </layer> | <layer> <layerName>UD Spar Caps</layerName> <thicknessA>0.0416896825396826</thicknessA> <thicknessB>0.0416896825396826</thicknessB> <theta>0</theta> </layer>
| 3787 | Interp | 36.931 | SW_2_LP | 036931_SW_2_LP | Triax Shell | 3 | 2 | 0.001 | <material> <type>composite</type> <name>036931_SW_2_LP</name> <reference></reference> <thicknessType>Constant</thicknessType> <uniqueLayers>3</uniqueLayers> <symmetryType>none</symmetryType> <layer> <layerName>Triax Shell</layerName> <thicknessA>0.001</thicknessA> <thicknessB>0.001</thicknessB> <theta>0</theta> </layer> <layer> <layerName>UD Spar Caps</layerName> <thicknessA>0.0416896825396826</thicknessA> <thicknessB>0.0416896825396826</thicknessB> <theta>0</theta> </layer> <layer> <layerName>Gelcoat</layerName> <thicknessA>0.0005</thicknessA> <thicknessB>0.0005</thicknessB> <theta>0</theta> </layer> </material> | <layer> <layerName>Triax Shell</layerName> <thicknessA>0.001</thicknessA> <thicknessB>0.001</thicknessB> <theta>0</theta> </layer> | <layer> <layerName>UD Spar Caps</layerName> <thicknessA>0.0416896825396826</thicknessA> <thicknessB>0.0416896825396826</thicknessB> <theta>0</theta> </layer> | <layer> <layerName>Gelcoat</layerName> <thicknessA>0.0005</thicknessA> <thicknessB>0.0005</thicknessB> <theta>0</theta> </layer>
| 4125 | Interp | 36.931 | SW_2_LP | 036931_SW_2_LP | UD Spar Caps | 3 | 3 | 0.04169 | <material> <type>composite</type> <name>036931_SW_2_LP</name> <reference></reference> <thicknessType>Constant</thicknessType> <uniqueLayers>3</uniqueLayers> <symmetryType>none</symmetryType> <layer> <layerName>UD Spar Caps</layerName> <thicknessA>0.0416896825396826</thicknessA> <thicknessB>0.0416896825396826</thicknessB> <theta>0</theta> </layer> <layer> <layerName>Gelcoat</layerName> <thicknessA>0.0005</thicknessA> <thicknessB>0.0005</thicknessB> <theta>0</theta> </layer> <layer> <layerName>Triax Shell</layerName> <thicknessA>0.001</thicknessA> <thicknessB>0.001</thicknessB> <theta>0</theta> </layer> </material> | <layer> <layerName>UD Spar Caps</layerName> <thicknessA>0.0416896825396826</thicknessA> <thicknessB>0.0416896825396826</thicknessB> <theta>0</theta> </layer> | <layer> <layerName>Gelcoat</layerName> <thicknessA>0.0005</thicknessA> <thicknessB>0.0005</thicknessB> <theta>0</theta> </layer> | <layer> <layerName>Triax Shell</layerName> <thicknessA>0.001</thicknessA> <thicknessB>0.001</thicknessB> <theta>0</theta> </layer>
| 3374 | Interp | 36.931 | TE_SS_filler | 036931_TE_SS_filler | Gelcoat | 3 | 1 | 0.0005 | <material> <type>composite</type> <name>036931_TE_SS_filler</name> <reference></reference> <thicknessType>Constant</thicknessType> <uniqueLayers>3</uniqueLayers> <symmetryType>none</symmetryType> <layer> <layerName>Gelcoat</layerName> <thicknessA>0.0005</thicknessA> <thicknessB>0.0005</thicknessB> <theta>0</theta> </layer> <layer> <layerName>Triax Shell</layerName> <thicknessA>0.001</thicknessA> <thicknessB>0.001</thicknessB> <theta>0</theta> </layer> <layer> <layerName>BalsaIso</layerName> <thicknessA>0.0336896825396826</thicknessA> <thicknessB>0.0336896825396826</thicknessB> <theta>0</theta> </layer> </material> | <layer> <layerName>Gelcoat</layerName> <thicknessA>0.0005</thicknessA> <thicknessB>0.0005</thicknessB> <theta>0</theta> </layer> | <layer> <layerName>Triax Shell</layerName> <thicknessA>0.001</thicknessA> <thicknessB>0.001</thicknessB> <theta>0</theta> </layer> | <layer> <layerName>BalsaIso</layerName> <thicknessA>0.0336896825396826</thicknessA> <thicknessB>0.0336896825396826</thicknessB> <theta>0</theta> </layer>
| 3790 | Interp | 36.931 | TE_SS_filler | 036931_TE_SS_filler | Triax Shell | 3 | 2 | 0.001 | <material> <type>composite</type> <name>036931_TE_SS_filler</name> <reference></reference> <thicknessType>Constant</thicknessType> <uniqueLayers>3</uniqueLayers> <symmetryType>none</symmetryType> <layer> <layerName>Triax Shell</layerName> <thicknessA>0.001</thicknessA> <thicknessB>0.001</thicknessB> <theta>0</theta> </layer> <layer> <layerName>BalsaIso</layerName> <thicknessA>0.0336896825396826</thicknessA> <thicknessB>0.0336896825396826</thicknessB> <theta>0</theta> </layer> <layer> <layerName>Gelcoat</layerName> <thicknessA>0.0005</thicknessA> <thicknessB>0.0005</thicknessB> <theta>0</theta> </layer> </material> | <layer> <layerName>Triax Shell</layerName> <thicknessA>0.001</thicknessA> <thicknessB>0.001</thicknessB> <theta>0</theta> </layer> | <layer> <layerName>BalsaIso</layerName> <thicknessA>0.0336896825396826</thicknessA> <thicknessB>0.0336896825396826</thicknessB> <theta>0</theta> </layer> | <layer> <layerName>Gelcoat</layerName> <thicknessA>0.0005</thicknessA> <thicknessB>0.0005</thicknessB> <theta>0</theta> </layer>
| 4128 | Interp | 36.931 | TE_SS_filler | 036931_TE_SS_filler | BalsaIso | 3 | 3 | 0.03369 | <material> <type>composite</type> <name>036931_TE_SS_filler</name> <reference></reference> <thicknessType>Constant</thicknessType> <uniqueLayers>3</uniqueLayers> <symmetryType>none</symmetryType> <layer> <layerName>BalsaIso</layerName> <thicknessA>0.0336896825396826</thicknessA> <thicknessB>0.0336896825396826</thicknessB> <theta>0</theta> </layer> <layer> <layerName>Gelcoat</layerName> <thicknessA>0.0005</thicknessA> <thicknessB>0.0005</thicknessB> <theta>0</theta> </layer> <layer> <layerName>Triax Shell</layerName> <thicknessA>0.001</thicknessA> <thicknessB>0.001</thicknessB> <theta>0</theta> </layer> </material> | <layer> <layerName>BalsaIso</layerName> <thicknessA>0.0336896825396826</thicknessA> <thicknessB>0.0336896825396826</thicknessB> <theta>0</theta> </layer> | <layer> <layerName>Gelcoat</layerName> <thicknessA>0.0005</thicknessA> <thicknessB>0.0005</thicknessB> <theta>0</theta> </layer> | <layer> <layerName>Triax Shell</layerName> <thicknessA>0.001</thicknessA> <thicknessB>0.001</thicknessB> <theta>0</theta> </layer>
| 3363 | Interp | 36.931 | TE-PS-Filler | 036931_TE-PS-Filler | Gelcoat | 3 | 1 | 0.0005 | <material> <type>composite</type> <name>036931_TE-PS-Filler</name> <reference></reference> <thicknessType>Constant</thicknessType> <uniqueLayers>3</uniqueLayers> <symmetryType>none</symmetryType> <layer> <layerName>Gelcoat</layerName> <thicknessA>0.0005</thicknessA> <thicknessB>0.0005</thicknessB> <theta>0</theta> </layer> <layer> <layerName>Triax Shell</layerName> <thicknessA>0.001</thicknessA> <thicknessB>0.001</thicknessB> <theta>0</theta> </layer> <layer> <layerName>BalsaIso</layerName> <thicknessA>0.0223793650793651</thicknessA> <thicknessB>0.0223793650793651</thicknessB> <theta>0</theta> </layer> </material> | <layer> <layerName>Gelcoat</layerName> <thicknessA>0.0005</thicknessA> <thicknessB>0.0005</thicknessB> <theta>0</theta> </layer> | <layer> <layerName>Triax Shell</layerName> <thicknessA>0.001</thicknessA> <thicknessB>0.001</thicknessB> <theta>0</theta> </layer> | <layer> <layerName>BalsaIso</layerName> <thicknessA>0.0223793650793651</thicknessA> <thicknessB>0.0223793650793651</thicknessB> <theta>0</theta> </layer>
| 3779 | Interp | 36.931 | TE-PS-Filler | 036931_TE-PS-Filler | Triax Shell | 3 | 2 | 0.001 | <material> <type>composite</type> <name>036931_TE-PS-Filler</name> <reference></reference> <thicknessType>Constant</thicknessType> <uniqueLayers>3</uniqueLayers> <symmetryType>none</symmetryType> <layer> <layerName>Triax Shell</layerName> <thicknessA>0.001</thicknessA> <thicknessB>0.001</thicknessB> <theta>0</theta> </layer> <layer> <layerName>BalsaIso</layerName> <thicknessA>0.0223793650793651</thicknessA> <thicknessB>0.0223793650793651</thicknessB> <theta>0</theta> </layer> <layer> <layerName>Gelcoat</layerName> <thicknessA>0.0005</thicknessA> <thicknessB>0.0005</thicknessB> <theta>0</theta> </layer> </material> | <layer> <layerName>Triax Shell</layerName> <thicknessA>0.001</thicknessA> <thicknessB>0.001</thicknessB> <theta>0</theta> </layer> | <layer> <layerName>BalsaIso</layerName> <thicknessA>0.0223793650793651</thicknessA> <thicknessB>0.0223793650793651</thicknessB> <theta>0</theta> </layer> | <layer> <layerName>Gelcoat</layerName> <thicknessA>0.0005</thicknessA> <thicknessB>0.0005</thicknessB> <theta>0</theta> </layer>
| 4117 | Interp | 36.931 | TE-PS-Filler | 036931_TE-PS-Filler | BalsaIso | 3 | 3 | 0.022379 | <material> <type>composite</type> <name>036931_TE-PS-Filler</name> <reference></reference> <thicknessType>Constant</thicknessType> <uniqueLayers>3</uniqueLayers> <symmetryType>none</symmetryType> <layer> <layerName>BalsaIso</layerName> <thicknessA>0.0223793650793651</thicknessA> <thicknessB>0.0223793650793651</thicknessB> <theta>0</theta> </layer> <layer> <layerName>Gelcoat</layerName> <thicknessA>0.0005</thicknessA> <thicknessB>0.0005</thicknessB> <theta>0</theta> </layer> <layer> <layerName>Triax Shell</layerName> <thicknessA>0.001</thicknessA> <thicknessB>0.001</thicknessB> <theta>0</theta> </layer> </material> | <layer> <layerName>BalsaIso</layerName> <thicknessA>0.0223793650793651</thicknessA> <thicknessB>0.0223793650793651</thicknessB> <theta>0</theta> </layer> | <layer> <layerName>Gelcoat</layerName> <thicknessA>0.0005</thicknessA> <thicknessB>0.0005</thicknessB> <theta>0</theta> </layer> | <layer> <layerName>Triax Shell</layerName> <thicknessA>0.001</thicknessA> <thicknessB>0.001</thicknessB> <theta>0</theta> </layer>
50028 | 1797 | No Section | 37.8 | HP_CAP | 037800_HP_CAP | Gelcoat | 3 | 1 | 0.0005 | <material> <type>composite</type> <name>037800_HP_CAP</name> <reference></reference> <thicknessType>Constant</thicknessType> <uniqueLayers>3</uniqueLayers> <symmetryType>none</symmetryType> <layer> <layerName>Gelcoat</layerName> <thicknessA>0.0005</thicknessA> <thicknessB>0.0005</thicknessB> <theta>0</theta> </layer> <layer> <layerName>Triax Shell</layerName> <thicknessA>0.001</thicknessA> <thicknessB>0.001</thicknessB> <theta>0</theta> </layer> <layer> <layerName>UD Spar Caps</layerName> <thicknessA>0.041</thicknessA> <thicknessB>0.041</thicknessB> <theta>0</theta> </layer> </material> | <layer> <layerName>Gelcoat</layerName> <thicknessA>0.0005</thicknessA> <thicknessB>0.0005</thicknessB> <theta>0</theta> </layer> | <layer> <layerName>Triax Shell</layerName> <thicknessA>0.001</thicknessA> <thicknessB>0.001</thicknessB> <theta>0</theta> </layer> | <layer> <layerName>UD Spar Caps</layerName> <thicknessA>0.041</thicknessA> <thicknessB>0.041</thicknessB> <theta>0</theta> </layer>
50029 | 1798 | No Section | 37.8 | HP_CAP | 037800_HP_CAP | Triax Shell | 3 | 2 | 0.001 | <material> <type>composite</type> <name>037800_HP_CAP</name> <reference></reference> <thicknessType>Constant</thicknessType> <uniqueLayers>3</uniqueLayers> <symmetryType>none</symmetryType> <layer> <layerName>Triax Shell</layerName> <thicknessA>0.001</thicknessA> <thicknessB>0.001</thicknessB> <theta>0</theta> </layer> <layer> <layerName>UD Spar Caps</layerName> <thicknessA>0.041</thicknessA> <thicknessB>0.041</thicknessB> <theta>0</theta> </layer> <layer> <layerName>Gelcoat</layerName> <thicknessA>0.0005</thicknessA> <thicknessB>0.0005</thicknessB> <theta>0</theta> </layer> </material> | <layer> <layerName>Triax Shell</layerName> <thicknessA>0.001</thicknessA> <thicknessB>0.001</thicknessB> <theta>0</theta> </layer> | <layer> <layerName>UD Spar Caps</layerName> <thicknessA>0.041</thicknessA> <thicknessB>0.041</thicknessB> <theta>0</theta> </layer> | <layer> <layerName>Gelcoat</layerName> <thicknessA>0.0005</thicknessA> <thicknessB>0.0005</thicknessB> <theta>0</theta> </layer>
50070 | 1799 | No Section | 37.8 | HP_CAP | 037800_HP_CAP | UD Spar Caps | 3 | 3 | 0.041 | <material> <type>composite</type> <name>037800_HP_CAP</name> <reference></reference> <thicknessType>Constant</thicknessType> <uniqueLayers>3</uniqueLayers> <symmetryType>none</symmetryType> <layer> <layerName>UD Spar Caps</layerName> <thicknessA>0.041</thicknessA> <thicknessB>0.041</thicknessB> <theta>0</theta> </layer> <layer> <layerName>Gelcoat</layerName> <thicknessA>0.0005</thicknessA> <thicknessB>0.0005</thicknessB> <theta>0</theta> </layer> <layer> <layerName>Triax Shell</layerName> <thicknessA>0.001</thicknessA> <thicknessB>0.001</thicknessB> <theta>0</theta> </layer> </material> | <layer> <layerName>UD Spar Caps</layerName> <thicknessA>0.041</thicknessA> <thicknessB>0.041</thicknessB> <theta>0</theta> </layer> | <layer> <layerName>Gelcoat</layerName> <thicknessA>0.0005</thicknessA> <thicknessB>0.0005</thicknessB> <theta>0</theta> </layer> | <layer> <layerName>Triax Shell</layerName> <thicknessA>0.001</thicknessA> <thicknessB>0.001</thicknessB> <theta>0</theta> </layer>
50122 | 1800 | No Section | 37.8 | HP_FLAT | 037800_HP_FLAT | Gelcoat | 3 | 1 | 0.0005 | <material> <type>composite</type> <name>037800_HP_FLAT</name> <reference></reference> <thicknessType>Constant</thicknessType> <uniqueLayers>3</uniqueLayers> <symmetryType>none</symmetryType> <layer> <layerName>Gelcoat</layerName> <thicknessA>0.0005</thicknessA> <thicknessB>0.0005</thicknessB> <theta>0</theta> </layer> <layer> <layerName>Triax Shell</layerName> <thicknessA>0.001</thicknessA> <thicknessB>0.001</thicknessB> <theta>0</theta> </layer> <layer> <layerName>UD LE/TE</layerName> <thicknessA>0.002</thicknessA> <thicknessB>0.002</thicknessB> <theta>0</theta> </layer> </material> | <layer> <layerName>Gelcoat</layerName> <thicknessA>0.0005</thicknessA> <thicknessB>0.0005</thicknessB> <theta>0</theta> </layer> | <layer> <layerName>Triax Shell</layerName> <thicknessA>0.001</thicknessA> <thicknessB>0.001</thicknessB> <theta>0</theta> </layer> | <layer> <layerName>UD LE/TE</layerName> <thicknessA>0.002</thicknessA> <thicknessB>0.002</thicknessB> <theta>0</theta> </layer>
50123 | 1801 | No Section | 37.8 | HP_FLAT | 037800_HP_FLAT | Triax Shell | 3 | 2 | 0.001 | <material> <type>composite</type> <name>037800_HP_FLAT</name> <reference></reference> <thicknessType>Constant</thicknessType> <uniqueLayers>3</uniqueLayers> <symmetryType>none</symmetryType> <layer> <layerName>Triax Shell</layerName> <thicknessA>0.001</thicknessA> <thicknessB>0.001</thicknessB> <theta>0</theta> </layer> <layer> <layerName>UD LE/TE</layerName> <thicknessA>0.002</thicknessA> <thicknessB>0.002</thicknessB> <theta>0</theta> </layer> <layer> <layerName>Gelcoat</layerName> <thicknessA>0.0005</thicknessA> <thicknessB>0.0005</thicknessB> <theta>0</theta> </layer> </material> | <layer> <layerName>Triax Shell</layerName> <thicknessA>0.001</thicknessA> <thicknessB>0.001</thicknessB> <theta>0</theta> </layer> | <layer> <layerName>UD LE/TE</layerName> <thicknessA>0.002</thicknessA> <thicknessB>0.002</thicknessB> <theta>0</theta> </layer> | <layer> <layerName>Gelcoat</layerName> <thicknessA>0.0005</thicknessA> <thicknessB>0.0005</thicknessB> <theta>0</theta> </layer>
50125 | 1802 | No Section | 37.8 | HP_FLAT | 037800_HP_FLAT | UD LE/TE | 3 | 3 | 0.002 | <material> <type>composite</type> <name>037800_HP_FLAT</name> <reference></reference> <thicknessType>Constant</thicknessType> <uniqueLayers>3</uniqueLayers> <symmetryType>none</symmetryType> <layer> <layerName>UD LE/TE</layerName> <thicknessA>0.002</thicknessA> <thicknessB>0.002</thicknessB> <theta>0</theta> </layer> <layer> <layerName>Gelcoat</layerName> <thicknessA>0.0005</thicknessA> <thicknessB>0.0005</thicknessB> <theta>0</theta> </layer> <layer> <layerName>Triax Shell</layerName> <thicknessA>0.001</thicknessA> <thicknessB>0.001</thicknessB> <theta>0</theta> </layer> </material> | <layer> <layerName>UD LE/TE</layerName> <thicknessA>0.002</thicknessA> <thicknessB>0.002</thicknessB> <theta>0</theta> </layer> | <layer> <layerName>Gelcoat</layerName> <thicknessA>0.0005</thicknessA> <thicknessB>0.0005</thicknessB> <theta>0</theta> </layer> | <layer> <layerName>Triax Shell</layerName> <thicknessA>0.001</thicknessA> <thicknessB>0.001</thicknessB> <theta>0</theta> </layer>
50138 | 1803 | No Section | 37.8 | HP_LE_REINF | 037800_HP_LE_REINF | Gelcoat | 3 | 1 | 0.0005 | <material> <type>composite</type> <name>037800_HP_LE_REINF</name> <reference></reference> <thicknessType>Constant</thicknessType> <uniqueLayers>3</uniqueLayers> <symmetryType>none</symmetryType> <layer> <layerName>Gelcoat</layerName> <thicknessA>0.0005</thicknessA> <thicknessB>0.0005</thicknessB> <theta>0</theta> </layer> <layer> <layerName>Triax Shell</layerName> <thicknessA>0.001</thicknessA> <thicknessB>0.001</thicknessB> <theta>0</theta> </layer> <layer> <layerName>UD LE/TE</layerName> <thicknessA>0.001</thicknessA> <thicknessB>0.001</thicknessB> <theta>0</theta> </layer> </material> | <layer> <layerName>Gelcoat</layerName> <thicknessA>0.0005</thicknessA> <thicknessB>0.0005</thicknessB> <theta>0</theta> </layer> | <layer> <layerName>Triax Shell</layerName> <thicknessA>0.001</thicknessA> <thicknessB>0.001</thicknessB> <theta>0</theta> </layer> | <layer> <layerName>UD LE/TE</layerName> <thicknessA>0.001</thicknessA> <thicknessB>0.001</thicknessB> <theta>0</theta> </layer>
50139 | 1804 | No Section | 37.8 | HP_LE_REINF | 037800_HP_LE_REINF | Triax Shell | 3 | 2 | 0.001 | <material> <type>composite</type> <name>037800_HP_LE_REINF</name> <reference></reference> <thicknessType>Constant</thicknessType> <uniqueLayers>3</uniqueLayers> <symmetryType>none</symmetryType> <layer> <layerName>Triax Shell</layerName> <thicknessA>0.001</thicknessA> <thicknessB>0.001</thicknessB> <theta>0</theta> </layer> <layer> <layerName>UD LE/TE</layerName> <thicknessA>0.001</thicknessA> <thicknessB>0.001</thicknessB> <theta>0</theta> </layer> <layer> <layerName>Gelcoat</layerName> <thicknessA>0.0005</thicknessA> <thicknessB>0.0005</thicknessB> <theta>0</theta> </layer> </material> | <layer> <layerName>Triax Shell</layerName> <thicknessA>0.001</thicknessA> <thicknessB>0.001</thicknessB> <theta>0</theta> </layer> | <layer> <layerName>UD LE/TE</layerName> <thicknessA>0.001</thicknessA> <thicknessB>0.001</thicknessB> <theta>0</theta> </layer> | <layer> <layerName>Gelcoat</layerName> <thicknessA>0.0005</thicknessA> <thicknessB>0.0005</thicknessB> <theta>0</theta> </layer>
50140 | 1805 | No Section | 37.8 | HP_LE_REINF | 037800_HP_LE_REINF | UD LE/TE | 3 | 3 | 0.001 | <material> <type>composite</type> <name>037800_HP_LE_REINF</name> <reference></reference> <thicknessType>Constant</thicknessType> <uniqueLayers>3</uniqueLayers> <symmetryType>none</symmetryType> <layer> <layerName>UD LE/TE</layerName> <thicknessA>0.001</thicknessA> <thicknessB>0.001</thicknessB> <theta>0</theta> </layer> <layer> <layerName>Gelcoat</layerName> <thicknessA>0.0005</thicknessA> <thicknessB>0.0005</thicknessB> <theta>0</theta> </layer> <layer> <layerName>Triax Shell</layerName> <thicknessA>0.001</thicknessA> <thicknessB>0.001</thicknessB> <theta>0</theta> </layer> </material> | <layer> <layerName>UD LE/TE</layerName> <thicknessA>0.001</thicknessA> <thicknessB>0.001</thicknessB> <theta>0</theta> </layer> | <layer> <layerName>Gelcoat</layerName> <thicknessA>0.0005</thicknessA> <thicknessB>0.0005</thicknessB> <theta>0</theta> </layer> | <layer> <layerName>Triax Shell</layerName> <thicknessA>0.001</thicknessA> <thicknessB>0.001</thicknessB> <theta>0</theta> </layer>
50152 | 1806 | No Section | 37.8 | HP_TE_REINF | 037800_HP_TE_REINF | Gelcoat | 3 | 1 | 0.0005 | <material> <type>composite</type> <name>037800_HP_TE_REINF</name> <reference></reference> <thicknessType>Constant</thicknessType> <uniqueLayers>3</uniqueLayers> <symmetryType>none</symmetryType> <layer> <layerName>Gelcoat</layerName> <thicknessA>0.0005</thicknessA> <thicknessB>0.0005</thicknessB> <theta>0</theta> </layer> <layer> <layerName>Triax Shell</layerName> <thicknessA>0.001</thicknessA> <thicknessB>0.001</thicknessB> <theta>0</theta> </layer> <layer> <layerName>UD LE/TE</layerName> <thicknessA>0.002</thicknessA> <thicknessB>0.002</thicknessB> <theta>0</theta> </layer> </material> | <layer> <layerName>Gelcoat</layerName> <thicknessA>0.0005</thicknessA> <thicknessB>0.0005</thicknessB> <theta>0</theta> </layer> | <layer> <layerName>Triax Shell</layerName> <thicknessA>0.001</thicknessA> <thicknessB>0.001</thicknessB> <theta>0</theta> </layer> | <layer> <layerName>UD LE/TE</layerName> <thicknessA>0.002</thicknessA> <thicknessB>0.002</thicknessB> <theta>0</theta> </layer>
50153 | 1807 | No Section | 37.8 | HP_TE_REINF | 037800_HP_TE_REINF | Triax Shell | 3 | 2 | 0.001 | <material> <type>composite</type> <name>037800_HP_TE_REINF</name> <reference></reference> <thicknessType>Constant</thicknessType> <uniqueLayers>3</uniqueLayers> <symmetryType>none</symmetryType> <layer> <layerName>Triax Shell</layerName> <thicknessA>0.001</thicknessA> <thicknessB>0.001</thicknessB> <theta>0</theta> </layer> <layer> <layerName>UD LE/TE</layerName> <thicknessA>0.002</thicknessA> <thicknessB>0.002</thicknessB> <theta>0</theta> </layer> <layer> <layerName>Gelcoat</layerName> <thicknessA>0.0005</thicknessA> <thicknessB>0.0005</thicknessB> <theta>0</theta> </layer> </material> | <layer> <layerName>Triax Shell</layerName> <thicknessA>0.001</thicknessA> <thicknessB>0.001</thicknessB> <theta>0</theta> </layer> | <layer> <layerName>UD LE/TE</layerName> <thicknessA>0.002</thicknessA> <thicknessB>0.002</thicknessB> <theta>0</theta> </layer> | <layer> <layerName>Gelcoat</layerName> <thicknessA>0.0005</thicknessA> <thicknessB>0.0005</thicknessB> <theta>0</theta> </layer>
50155 | 1808 | No Section | 37.8 | HP_TE_REINF | 037800_HP_TE_REINF | UD LE/TE | 3 | 3 | 0.002 | <material> <type>composite</type> <name>037800_HP_TE_REINF</name> <reference></reference> <thicknessType>Constant</thicknessType> <uniqueLayers>3</uniqueLayers> <symmetryType>none</symmetryType> <layer> <layerName>UD LE/TE</layerName> <thicknessA>0.002</thicknessA> <thicknessB>0.002</thicknessB> <theta>0</theta> </layer> <layer> <layerName>Gelcoat</layerName> <thicknessA>0.0005</thicknessA> <thicknessB>0.0005</thicknessB> <theta>0</theta> </layer> <layer> <layerName>Triax Shell</layerName> <thicknessA>0.001</thicknessA> <thicknessB>0.001</thicknessB> <theta>0</theta> </layer> </material> | <layer> <layerName>UD LE/TE</layerName> <thicknessA>0.002</thicknessA> <thicknessB>0.002</thicknessB> <theta>0</theta> </layer> | <layer> <layerName>Gelcoat</layerName> <thicknessA>0.0005</thicknessA> <thicknessB>0.0005</thicknessB> <theta>0</theta> </layer> | <layer> <layerName>Triax Shell</layerName> <thicknessA>0.001</thicknessA> <thicknessB>0.001</thicknessB> <theta>0</theta> </layer>
50168 | 1809 | No Section | 37.8 | LE_PS_filler | 037800_LE_PS_filler | Gelcoat | 3 | 1 | 0.0005 | <material> <type>composite</type> <name>037800_LE_PS_filler</name> <reference></reference> <thicknessType>Constant</thicknessType> <uniqueLayers>3</uniqueLayers> <symmetryType>none</symmetryType> <layer> <layerName>Gelcoat</layerName> <thicknessA>0.0005</thicknessA> <thicknessB>0.0005</thicknessB> <theta>0</theta> </layer> <layer> <layerName>Triax Shell</layerName> <thicknessA>0.001</thicknessA> <thicknessB>0.001</thicknessB> <theta>0</theta> </layer> <layer> <layerName>BalsaIso</layerName> <thicknessA>0.009</thicknessA> <thicknessB>0.009</thicknessB> <theta>0</theta> </layer> </material> | <layer> <layerName>Gelcoat</layerName> <thicknessA>0.0005</thicknessA> <thicknessB>0.0005</thicknessB> <theta>0</theta> </layer> | <layer> <layerName>Triax Shell</layerName> <thicknessA>0.001</thicknessA> <thicknessB>0.001</thicknessB> <theta>0</theta> </layer> | <layer> <layerName>BalsaIso</layerName> <thicknessA>0.009</thicknessA> <thicknessB>0.009</thicknessB> <theta>0</theta> </layer>
50169 | 1810 | No Section | 37.8 | LE_PS_filler | 037800_LE_PS_filler | Triax Shell | 3 | 2 | 0.001 | <material> <type>composite</type> <name>037800_LE_PS_filler</name> <reference></reference> <thicknessType>Constant</thicknessType> <uniqueLayers>3</uniqueLayers> <symmetryType>none</symmetryType> <layer> <layerName>Triax Shell</layerName> <thicknessA>0.001</thicknessA> <thicknessB>0.001</thicknessB> <theta>0</theta> </layer> <layer> <layerName>BalsaIso</layerName> <thicknessA>0.009</thicknessA> <thicknessB>0.009</thicknessB> <theta>0</theta> </layer> <layer> <layerName>Gelcoat</layerName> <thicknessA>0.0005</thicknessA> <thicknessB>0.0005</thicknessB> <theta>0</theta> </layer> </material> | <layer> <layerName>Triax Shell</layerName> <thicknessA>0.001</thicknessA> <thicknessB>0.001</thicknessB> <theta>0</theta> </layer> | <layer> <layerName>BalsaIso</layerName> <thicknessA>0.009</thicknessA> <thicknessB>0.009</thicknessB> <theta>0</theta> </layer> | <layer> <layerName>Gelcoat</layerName> <thicknessA>0.0005</thicknessA> <thicknessB>0.0005</thicknessB> <theta>0</theta> </layer>
50178 | 1811 | No Section | 37.8 | LE_PS_filler | 037800_LE_PS_filler | BalsaIso | 3 | 3 | 0.009 | <material> <type>composite</type> <name>037800_LE_PS_filler</name> <reference></reference> <thicknessType>Constant</thicknessType> <uniqueLayers>3</uniqueLayers> <symmetryType>none</symmetryType> <layer> <layerName>BalsaIso</layerName> <thicknessA>0.009</thicknessA> <thicknessB>0.009</thicknessB> <theta>0</theta> </layer> <layer> <layerName>Gelcoat</layerName> <thicknessA>0.0005</thicknessA> <thicknessB>0.0005</thicknessB> <theta>0</theta> </layer> <layer> <layerName>Triax Shell</layerName> <thicknessA>0.001</thicknessA> <thicknessB>0.001</thicknessB> <theta>0</theta> </layer> </material> | <layer> <layerName>BalsaIso</layerName> <thicknessA>0.009</thicknessA> <thicknessB>0.009</thicknessB> <theta>0</theta> </layer> | <layer> <layerName>Gelcoat</layerName> <thicknessA>0.0005</thicknessA> <thicknessB>0.0005</thicknessB> <theta>0</theta> </layer> | <layer> <layerName>Triax Shell</layerName> <thicknessA>0.001</thicknessA> <thicknessB>0.001</thicknessB> <theta>0</theta> </layer>
50198 | 1812 | No Section | 37.8 | LE_SS_filler | 037800_LE_SS_filler | Gelcoat | 3 | 1 | 0.0005 | <material> <type>composite</type> <name>037800_LE_SS_filler</name> <reference></reference> <thicknessType>Constant</thicknessType> <uniqueLayers>3</uniqueLayers> <symmetryType>none</symmetryType> <layer> <layerName>Gelcoat</layerName> <thicknessA>0.0005</thicknessA> <thicknessB>0.0005</thicknessB> <theta>0</theta> </layer> <layer> <layerName>Triax Shell</layerName> <thicknessA>0.001</thicknessA> <thicknessB>0.001</thicknessB> <theta>0</theta> </layer> <layer> <layerName>BalsaIso</layerName> <thicknessA>0.007</thicknessA> <thicknessB>0.007</thicknessB> <theta>0</theta> </layer> </material> | <layer> <layerName>Gelcoat</layerName> <thicknessA>0.0005</thicknessA> <thicknessB>0.0005</thicknessB> <theta>0</theta> </layer> | <layer> <layerName>Triax Shell</layerName> <thicknessA>0.001</thicknessA> <thicknessB>0.001</thicknessB> <theta>0</theta> </layer> | <layer> <layerName>BalsaIso</layerName> <thicknessA>0.007</thicknessA> <thicknessB>0.007</thicknessB> <theta>0</theta> </layer>
50199 | 1813 | No Section | 37.8 | LE_SS_filler | 037800_LE_SS_filler | Triax Shell | 3 | 2 | 0.001 | <material> <type>composite</type> <name>037800_LE_SS_filler</name> <reference></reference> <thicknessType>Constant</thicknessType> <uniqueLayers>3</uniqueLayers> <symmetryType>none</symmetryType> <layer> <layerName>Triax Shell</layerName> <thicknessA>0.001</thicknessA> <thicknessB>0.001</thicknessB> <theta>0</theta> </layer> <layer> <layerName>BalsaIso</layerName> <thicknessA>0.007</thicknessA> <thicknessB>0.007</thicknessB> <theta>0</theta> </layer> <layer> <layerName>Gelcoat</layerName> <thicknessA>0.0005</thicknessA> <thicknessB>0.0005</thicknessB> <theta>0</theta> </layer> </material> | <layer> <layerName>Triax Shell</layerName> <thicknessA>0.001</thicknessA> <thicknessB>0.001</thicknessB> <theta>0</theta> </layer> | <layer> <layerName>BalsaIso</layerName> <thicknessA>0.007</thicknessA> <thicknessB>0.007</thicknessB> <theta>0</theta> </layer> | <layer> <layerName>Gelcoat</layerName> <thicknessA>0.0005</thicknessA> <thicknessB>0.0005</thicknessB> <theta>0</theta> </layer>
50206 | 1814 | No Section | 37.8 | LE_SS_filler | 037800_LE_SS_filler | BalsaIso | 3 | 3 | 0.007 | <material> <type>composite</type> <name>037800_LE_SS_filler</name> <reference></reference> <thicknessType>Constant</thicknessType> <uniqueLayers>3</uniqueLayers> <symmetryType>none</symmetryType> <layer> <layerName>BalsaIso</layerName> <thicknessA>0.007</thicknessA> <thicknessB>0.007</thicknessB> <theta>0</theta> </layer> <layer> <layerName>Gelcoat</layerName> <thicknessA>0.0005</thicknessA> <thicknessB>0.0005</thicknessB> <theta>0</theta> </layer> <layer> <layerName>Triax Shell</layerName> <thicknessA>0.001</thicknessA> <thicknessB>0.001</thicknessB> <theta>0</theta> </layer> </material> | <layer> <layerName>BalsaIso</layerName> <thicknessA>0.007</thicknessA> <thicknessB>0.007</thicknessB> <theta>0</theta> </layer> | <layer> <layerName>Gelcoat</layerName> <thicknessA>0.0005</thicknessA> <thicknessB>0.0005</thicknessB> <theta>0</theta> </layer> | <layer> <layerName>Triax Shell</layerName> <thicknessA>0.001</thicknessA> <thicknessB>0.001</thicknessB> <theta>0</theta> </layer>
50224 | 1815 | No Section | 37.8 | LP_CAP | 037800_LP_CAP | Gelcoat | 3 | 1 | 0.0005 | <material> <type>composite</type> <name>037800_LP_CAP</name> <reference></reference> <thicknessType>Constant</thicknessType> <uniqueLayers>3</uniqueLayers> <symmetryType>none</symmetryType> <layer> <layerName>Gelcoat</layerName> <thicknessA>0.0005</thicknessA> <thicknessB>0.0005</thicknessB> <theta>0</theta> </layer> <layer> <layerName>Triax Shell</layerName> <thicknessA>0.001</thicknessA> <thicknessB>0.001</thicknessB> <theta>0</theta> </layer> <layer> <layerName>UD Spar Caps</layerName> <thicknessA>0.041</thicknessA> <thicknessB>0.041</thicknessB> <theta>0</theta> </layer> </material> | <layer> <layerName>Gelcoat</layerName> <thicknessA>0.0005</thicknessA> <thicknessB>0.0005</thicknessB> <theta>0</theta> </layer> | <layer> <layerName>Triax Shell</layerName> <thicknessA>0.001</thicknessA> <thicknessB>0.001</thicknessB> <theta>0</theta> </layer> | <layer> <layerName>UD Spar Caps</layerName> <thicknessA>0.041</thicknessA> <thicknessB>0.041</thicknessB> <theta>0</theta> </layer>
50225 | 1816 | No Section | 37.8 | LP_CAP | 037800_LP_CAP | Triax Shell | 3 | 2 | 0.001 | <material> <type>composite</type> <name>037800_LP_CAP</name> <reference></reference> <thicknessType>Constant</thicknessType> <uniqueLayers>3</uniqueLayers> <symmetryType>none</symmetryType> <layer> <layerName>Triax Shell</layerName> <thicknessA>0.001</thicknessA> <thicknessB>0.001</thicknessB> <theta>0</theta> </layer> <layer> <layerName>UD Spar Caps</layerName> <thicknessA>0.041</thicknessA> <thicknessB>0.041</thicknessB> <theta>0</theta> </layer> <layer> <layerName>Gelcoat</layerName> <thicknessA>0.0005</thicknessA> <thicknessB>0.0005</thicknessB> <theta>0</theta> </layer> </material> | <layer> <layerName>Triax Shell</layerName> <thicknessA>0.001</thicknessA> <thicknessB>0.001</thicknessB> <theta>0</theta> </layer> | <layer> <layerName>UD Spar Caps</layerName> <thicknessA>0.041</thicknessA> <thicknessB>0.041</thicknessB> <theta>0</theta> </layer> | <layer> <layerName>Gelcoat</layerName> <thicknessA>0.0005</thicknessA> <thicknessB>0.0005</thicknessB> <theta>0</theta> </layer>
50266 | 1817 | No Section | 37.8 | LP_CAP | 037800_LP_CAP | UD Spar Caps | 3 | 3 | 0.041 | <material> <type>composite</type> <name>037800_LP_CAP</name> <reference></reference> <thicknessType>Constant</thicknessType> <uniqueLayers>3</uniqueLayers> <symmetryType>none</symmetryType> <layer> <layerName>UD Spar Caps</layerName> <thicknessA>0.041</thicknessA> <thicknessB>0.041</thicknessB> <theta>0</theta> </layer> <layer> <layerName>Gelcoat</layerName> <thicknessA>0.0005</thicknessA> <thicknessB>0.0005</thicknessB> <theta>0</theta> </layer> <layer> <layerName>Triax Shell</layerName> <thicknessA>0.001</thicknessA> <thicknessB>0.001</thicknessB> <theta>0</theta> </layer> </material> | <layer> <layerName>UD Spar Caps</layerName> <thicknessA>0.041</thicknessA> <thicknessB>0.041</thicknessB> <theta>0</theta> </layer> | <layer> <layerName>Gelcoat</layerName> <thicknessA>0.0005</thicknessA> <thicknessB>0.0005</thicknessB> <theta>0</theta> </layer> | <layer> <layerName>Triax Shell</layerName> <thicknessA>0.001</thicknessA> <thicknessB>0.001</thicknessB> <theta>0</theta> </layer>
50318 | 1818 | No Section | 37.8 | LP_FLAT | 037800_LP_FLAT | Gelcoat | 3 | 1 | 0.0005 | <material> <type>composite</type> <name>037800_LP_FLAT</name> <reference></reference> <thicknessType>Constant</thicknessType> <uniqueLayers>3</uniqueLayers> <symmetryType>none</symmetryType> <layer> <layerName>Gelcoat</layerName> <thicknessA>0.0005</thicknessA> <thicknessB>0.0005</thicknessB> <theta>0</theta> </layer> <layer> <layerName>Triax Shell</layerName> <thicknessA>0.001</thicknessA> <thicknessB>0.001</thicknessB> <theta>0</theta> </layer> <layer> <layerName>UD LE/TE</layerName> <thicknessA>0.002</thicknessA> <thicknessB>0.002</thicknessB> <theta>0</theta> </layer> </material> | <layer> <layerName>Gelcoat</layerName> <thicknessA>0.0005</thicknessA> <thicknessB>0.0005</thicknessB> <theta>0</theta> </layer> | <layer> <layerName>Triax Shell</layerName> <thicknessA>0.001</thicknessA> <thicknessB>0.001</thicknessB> <theta>0</theta> </layer> | <layer> <layerName>UD LE/TE</layerName> <thicknessA>0.002</thicknessA> <thicknessB>0.002</thicknessB> <theta>0</theta> </layer>
50319 | 1819 | No Section | 37.8 | LP_FLAT | 037800_LP_FLAT | Triax Shell | 3 | 2 | 0.001 | <material> <type>composite</type> <name>037800_LP_FLAT</name> <reference></reference> <thicknessType>Constant</thicknessType> <uniqueLayers>3</uniqueLayers> <symmetryType>none</symmetryType> <layer> <layerName>Triax Shell</layerName> <thicknessA>0.001</thicknessA> <thicknessB>0.001</thicknessB> <theta>0</theta> </layer> <layer> <layerName>UD LE/TE</layerName> <thicknessA>0.002</thicknessA> <thicknessB>0.002</thicknessB> <theta>0</theta> </layer> <layer> <layerName>Gelcoat</layerName> <thicknessA>0.0005</thicknessA> <thicknessB>0.0005</thicknessB> <theta>0</theta> </layer> </material> | <layer> <layerName>Triax Shell</layerName> <thicknessA>0.001</thicknessA> <thicknessB>0.001</thicknessB> <theta>0</theta> </layer> | <layer> <layerName>UD LE/TE</layerName> <thicknessA>0.002</thicknessA> <thicknessB>0.002</thicknessB> <theta>0</theta> </layer> | <layer> <layerName>Gelcoat</layerName> <thicknessA>0.0005</thicknessA> <thicknessB>0.0005</thicknessB> <theta>0</theta> </layer>
50321 | 1820 | No Section | 37.8 | LP_FLAT | 037800_LP_FLAT | UD LE/TE | 3 | 3 | 0.002 | <material> <type>composite</type> <name>037800_LP_FLAT</name> <reference></reference> <thicknessType>Constant</thicknessType> <uniqueLayers>3</uniqueLayers> <symmetryType>none</symmetryType> <layer> <layerName>UD LE/TE</layerName> <thicknessA>0.002</thicknessA> <thicknessB>0.002</thicknessB> <theta>0</theta> </layer> <layer> <layerName>Gelcoat</layerName> <thicknessA>0.0005</thicknessA> <thicknessB>0.0005</thicknessB> <theta>0</theta> </layer> <layer> <layerName>Triax Shell</layerName> <thicknessA>0.001</thicknessA> <thicknessB>0.001</thicknessB> <theta>0</theta> </layer> </material> | <layer> <layerName>UD LE/TE</layerName> <thicknessA>0.002</thicknessA> <thicknessB>0.002</thicknessB> <theta>0</theta> </layer> | <layer> <layerName>Gelcoat</layerName> <thicknessA>0.0005</thicknessA> <thicknessB>0.0005</thicknessB> <theta>0</theta> </layer> | <layer> <layerName>Triax Shell</layerName> <thicknessA>0.001</thicknessA> <thicknessB>0.001</thicknessB> <theta>0</theta> </layer>
50334 | 1821 | No Section | 37.8 | LP_LE_REINF | 037800_LP_LE_REINF | Gelcoat | 3 | 1 | 0.0005 | <material> <type>composite</type> <name>037800_LP_LE_REINF</name> <reference></reference> <thicknessType>Constant</thicknessType> <uniqueLayers>3</uniqueLayers> <symmetryType>none</symmetryType> <layer> <layerName>Gelcoat</layerName> <thicknessA>0.0005</thicknessA> <thicknessB>0.0005</thicknessB> <theta>0</theta> </layer> <layer> <layerName>Triax Shell</layerName> <thicknessA>0.001</thicknessA> <thicknessB>0.001</thicknessB> <theta>0</theta> </layer> <layer> <layerName>UD LE/TE</layerName> <thicknessA>0.001</thicknessA> <thicknessB>0.001</thicknessB> <theta>0</theta> </layer> </material> | <layer> <layerName>Gelcoat</layerName> <thicknessA>0.0005</thicknessA> <thicknessB>0.0005</thicknessB> <theta>0</theta> </layer> | <layer> <layerName>Triax Shell</layerName> <thicknessA>0.001</thicknessA> <thicknessB>0.001</thicknessB> <theta>0</theta> </layer> | <layer> <layerName>UD LE/TE</layerName> <thicknessA>0.001</thicknessA> <thicknessB>0.001</thicknessB> <theta>0</theta> </layer>
50335 | 1822 | No Section | 37.8 | LP_LE_REINF | 037800_LP_LE_REINF | Triax Shell | 3 | 2 | 0.001 | <material> <type>composite</type> <name>037800_LP_LE_REINF</name> <reference></reference> <thicknessType>Constant</thicknessType> <uniqueLayers>3</uniqueLayers> <symmetryType>none</symmetryType> <layer> <layerName>Triax Shell</layerName> <thicknessA>0.001</thicknessA> <thicknessB>0.001</thicknessB> <theta>0</theta> </layer> <layer> <layerName>UD LE/TE</layerName> <thicknessA>0.001</thicknessA> <thicknessB>0.001</thicknessB> <theta>0</theta> </layer> <layer> <layerName>Gelcoat</layerName> <thicknessA>0.0005</thicknessA> <thicknessB>0.0005</thicknessB> <theta>0</theta> </layer> </material> | <layer> <layerName>Triax Shell</layerName> <thicknessA>0.001</thicknessA> <thicknessB>0.001</thicknessB> <theta>0</theta> </layer> | <layer> <layerName>UD LE/TE</layerName> <thicknessA>0.001</thicknessA> <thicknessB>0.001</thicknessB> <theta>0</theta> </layer> | <layer> <layerName>Gelcoat</layerName> <thicknessA>0.0005</thicknessA> <thicknessB>0.0005</thicknessB> <theta>0</theta> </layer>
50336 | 1823 | No Section | 37.8 | LP_LE_REINF | 037800_LP_LE_REINF | UD LE/TE | 3 | 3 | 0.001 | <material> <type>composite</type> <name>037800_LP_LE_REINF</name> <reference></reference> <thicknessType>Constant</thicknessType> <uniqueLayers>3</uniqueLayers> <symmetryType>none</symmetryType> <layer> <layerName>UD LE/TE</layerName> <thicknessA>0.001</thicknessA> <thicknessB>0.001</thicknessB> <theta>0</theta> </layer> <layer> <layerName>Gelcoat</layerName> <thicknessA>0.0005</thicknessA> <thicknessB>0.0005</thicknessB> <theta>0</theta> </layer> <layer> <layerName>Triax Shell</layerName> <thicknessA>0.001</thicknessA> <thicknessB>0.001</thicknessB> <theta>0</theta> </layer> </material> | <layer> <layerName>UD LE/TE</layerName> <thicknessA>0.001</thicknessA> <thicknessB>0.001</thicknessB> <theta>0</theta> </layer> | <layer> <layerName>Gelcoat</layerName> <thicknessA>0.0005</thicknessA> <thicknessB>0.0005</thicknessB> <theta>0</theta> </layer> | <layer> <layerName>Triax Shell</layerName> <thicknessA>0.001</thicknessA> <thicknessB>0.001</thicknessB> <theta>0</theta> </layer>
50348 | 1824 | No Section | 37.8 | LP_TE_Reinf | 037800_LP_TE_Reinf | Gelcoat | 3 | 1 | 0.0005 | <material> <type>composite</type> <name>037800_LP_TE_Reinf</name> <reference></reference> <thicknessType>Constant</thicknessType> <uniqueLayers>3</uniqueLayers> <symmetryType>none</symmetryType> <layer> <layerName>Gelcoat</layerName> <thicknessA>0.0005</thicknessA> <thicknessB>0.0005</thicknessB> <theta>0</theta> </layer> <layer> <layerName>Triax Shell</layerName> <thicknessA>0.001</thicknessA> <thicknessB>0.001</thicknessB> <theta>0</theta> </layer> <layer> <layerName>UD LE/TE</layerName> <thicknessA>0.002</thicknessA> <thicknessB>0.002</thicknessB> <theta>0</theta> </layer> </material> | <layer> <layerName>Gelcoat</layerName> <thicknessA>0.0005</thicknessA> <thicknessB>0.0005</thicknessB> <theta>0</theta> </layer> | <layer> <layerName>Triax Shell</layerName> <thicknessA>0.001</thicknessA> <thicknessB>0.001</thicknessB> <theta>0</theta> </layer> | <layer> <layerName>UD LE/TE</layerName> <thicknessA>0.002</thicknessA> <thicknessB>0.002</thicknessB> <theta>0</theta> </layer>
50349 | 1825 | No Section | 37.8 | LP_TE_Reinf | 037800_LP_TE_Reinf | Triax Shell | 3 | 2 | 0.001 | <material> <type>composite</type> <name>037800_LP_TE_Reinf</name> <reference></reference> <thicknessType>Constant</thicknessType> <uniqueLayers>3</uniqueLayers> <symmetryType>none</symmetryType> <layer> <layerName>Triax Shell</layerName> <thicknessA>0.001</thicknessA> <thicknessB>0.001</thicknessB> <theta>0</theta> </layer> <layer> <layerName>UD LE/TE</layerName> <thicknessA>0.002</thicknessA> <thicknessB>0.002</thicknessB> <theta>0</theta> </layer> <layer> <layerName>Gelcoat</layerName> <thicknessA>0.0005</thicknessA> <thicknessB>0.0005</thicknessB> <theta>0</theta> </layer> </material> | <layer> <layerName>Triax Shell</layerName> <thicknessA>0.001</thicknessA> <thicknessB>0.001</thicknessB> <theta>0</theta> </layer> | <layer> <layerName>UD LE/TE</layerName> <thicknessA>0.002</thicknessA> <thicknessB>0.002</thicknessB> <theta>0</theta> </layer> | <layer> <layerName>Gelcoat</layerName> <thicknessA>0.0005</thicknessA> <thicknessB>0.0005</thicknessB> <theta>0</theta> </layer>
50351 | 1826 | No Section | 37.8 | LP_TE_Reinf | 037800_LP_TE_Reinf | UD LE/TE | 3 | 3 | 0.002 | <material> <type>composite</type> <name>037800_LP_TE_Reinf</name> <reference></reference> <thicknessType>Constant</thicknessType> <uniqueLayers>3</uniqueLayers> <symmetryType>none</symmetryType> <layer> <layerName>UD LE/TE</layerName> <thicknessA>0.002</thicknessA> <thicknessB>0.002</thicknessB> <theta>0</theta> </layer> <layer> <layerName>Gelcoat</layerName> <thicknessA>0.0005</thicknessA> <thicknessB>0.0005</thicknessB> <theta>0</theta> </layer> <layer> <layerName>Triax Shell</layerName> <thicknessA>0.001</thicknessA> <thicknessB>0.001</thicknessB> <theta>0</theta> </layer> </material> | <layer> <layerName>UD LE/TE</layerName> <thicknessA>0.002</thicknessA> <thicknessB>0.002</thicknessB> <theta>0</theta> </layer> | <layer> <layerName>Gelcoat</layerName> <thicknessA>0.0005</thicknessA> <thicknessB>0.0005</thicknessB> <theta>0</theta> </layer> | <layer> <layerName>Triax Shell</layerName> <thicknessA>0.001</thicknessA> <thicknessB>0.001</thicknessB> <theta>0</theta> </layer>
50448 | 1831 | No Section | 37.8 | SW_1_HP | 037800_SW_1_HP | Gelcoat | 3 | 1 | 0.0005 | <material> <type>composite</type> <name>037800_SW_1_HP</name> <reference></reference> <thicknessType>Constant</thicknessType> <uniqueLayers>3</uniqueLayers> <symmetryType>none</symmetryType> <layer> <layerName>Gelcoat</layerName> <thicknessA>0.0005</thicknessA> <thicknessB>0.0005</thicknessB> <theta>0</theta> </layer> <layer> <layerName>Triax Shell</layerName> <thicknessA>0.001</thicknessA> <thicknessB>0.001</thicknessB> <theta>0</theta> </layer> <layer> <layerName>UD Spar Caps</layerName> <thicknessA>0.041</thicknessA> <thicknessB>0.041</thicknessB> <theta>0</theta> </layer> </material> | <layer> <layerName>Gelcoat</layerName> <thicknessA>0.0005</thicknessA> <thicknessB>0.0005</thicknessB> <theta>0</theta> </layer> | <layer> <layerName>Triax Shell</layerName> <thicknessA>0.001</thicknessA> <thicknessB>0.001</thicknessB> <theta>0</theta> </layer> | <layer> <layerName>UD Spar Caps</layerName> <thicknessA>0.041</thicknessA> <thicknessB>0.041</thicknessB> <theta>0</theta> </layer>
50449 | 1832 | No Section | 37.8 | SW_1_HP | 037800_SW_1_HP | Triax Shell | 3 | 2 | 0.001 | <material> <type>composite</type> <name>037800_SW_1_HP</name> <reference></reference> <thicknessType>Constant</thicknessType> <uniqueLayers>3</uniqueLayers> <symmetryType>none</symmetryType> <layer> <layerName>Triax Shell</layerName> <thicknessA>0.001</thicknessA> <thicknessB>0.001</thicknessB> <theta>0</theta> </layer> <layer> <layerName>UD Spar Caps</layerName> <thicknessA>0.041</thicknessA> <thicknessB>0.041</thicknessB> <theta>0</theta> </layer> <layer> <layerName>Gelcoat</layerName> <thicknessA>0.0005</thicknessA> <thicknessB>0.0005</thicknessB> <theta>0</theta> </layer> </material> | <layer> <layerName>Triax Shell</layerName> <thicknessA>0.001</thicknessA> <thicknessB>0.001</thicknessB> <theta>0</theta> </layer> | <layer> <layerName>UD Spar Caps</layerName> <thicknessA>0.041</thicknessA> <thicknessB>0.041</thicknessB> <theta>0</theta> </layer> | <layer> <layerName>Gelcoat</layerName> <thicknessA>0.0005</thicknessA> <thicknessB>0.0005</thicknessB> <theta>0</theta> </layer>
50490 | 1833 | No Section | 37.8 | SW_1_HP | 037800_SW_1_HP | UD Spar Caps | 3 | 3 | 0.041 | <material> <type>composite</type> <name>037800_SW_1_HP</name> <reference></reference> <thicknessType>Constant</thicknessType> <uniqueLayers>3</uniqueLayers> <symmetryType>none</symmetryType> <layer> <layerName>UD Spar Caps</layerName> <thicknessA>0.041</thicknessA> <thicknessB>0.041</thicknessB> <theta>0</theta> </layer> <layer> <layerName>Gelcoat</layerName> <thicknessA>0.0005</thicknessA> <thicknessB>0.0005</thicknessB> <theta>0</theta> </layer> <layer> <layerName>Triax Shell</layerName> <thicknessA>0.001</thicknessA> <thicknessB>0.001</thicknessB> <theta>0</theta> </layer> </material> | <layer> <layerName>UD Spar Caps</layerName> <thicknessA>0.041</thicknessA> <thicknessB>0.041</thicknessB> <theta>0</theta> </layer> | <layer> <layerName>Gelcoat</layerName> <thicknessA>0.0005</thicknessA> <thicknessB>0.0005</thicknessB> <theta>0</theta> </layer> | <layer> <layerName>Triax Shell</layerName> <thicknessA>0.001</thicknessA> <thicknessB>0.001</thicknessB> <theta>0</theta> </layer>
50542 | 1834 | No Section | 37.8 | SW_1_LP | 037800_SW_1_LP | Gelcoat | 3 | 1 | 0.0005 | <material> <type>composite</type> <name>037800_SW_1_LP</name> <reference></reference> <thicknessType>Constant</thicknessType> <uniqueLayers>3</uniqueLayers> <symmetryType>none</symmetryType> <layer> <layerName>Gelcoat</layerName> <thicknessA>0.0005</thicknessA> <thicknessB>0.0005</thicknessB> <theta>0</theta> </layer> <layer> <layerName>Triax Shell</layerName> <thicknessA>0.001</thicknessA> <thicknessB>0.001</thicknessB> <theta>0</theta> </layer> <layer> <layerName>UD Spar Caps</layerName> <thicknessA>0.041</thicknessA> <thicknessB>0.041</thicknessB> <theta>0</theta> </layer> </material> | <layer> <layerName>Gelcoat</layerName> <thicknessA>0.0005</thicknessA> <thicknessB>0.0005</thicknessB> <theta>0</theta> </layer> | <layer> <layerName>Triax Shell</layerName> <thicknessA>0.001</thicknessA> <thicknessB>0.001</thicknessB> <theta>0</theta> </layer> | <layer> <layerName>UD Spar Caps</layerName> <thicknessA>0.041</thicknessA> <thicknessB>0.041</thicknessB> <theta>0</theta> </layer>
50543 | 1835 | No Section | 37.8 | SW_1_LP | 037800_SW_1_LP | Triax Shell | 3 | 2 | 0.001 | <material> <type>composite</type> <name>037800_SW_1_LP</name> <reference></reference> <thicknessType>Constant</thicknessType> <uniqueLayers>3</uniqueLayers> <symmetryType>none</symmetryType> <layer> <layerName>Triax Shell</layerName> <thicknessA>0.001</thicknessA> <thicknessB>0.001</thicknessB> <theta>0</theta> </layer> <layer> <layerName>UD Spar Caps</layerName> <thicknessA>0.041</thicknessA> <thicknessB>0.041</thicknessB> <theta>0</theta> </layer> <layer> <layerName>Gelcoat</layerName> <thicknessA>0.0005</thicknessA> <thicknessB>0.0005</thicknessB> <theta>0</theta> </layer> </material> | <layer> <layerName>Triax Shell</layerName> <thicknessA>0.001</thicknessA> <thicknessB>0.001</thicknessB> <theta>0</theta> </layer> | <layer> <layerName>UD Spar Caps</layerName> <thicknessA>0.041</thicknessA> <thicknessB>0.041</thicknessB> <theta>0</theta> </layer> | <layer> <layerName>Gelcoat</layerName> <thicknessA>0.0005</thicknessA> <thicknessB>0.0005</thicknessB> <theta>0</theta> </layer>
50584 | 1836 | No Section | 37.8 | SW_1_LP | 037800_SW_1_LP | UD Spar Caps | 3 | 3 | 0.041 | <material> <type>composite</type> <name>037800_SW_1_LP</name> <reference></reference> <thicknessType>Constant</thicknessType> <uniqueLayers>3</uniqueLayers> <symmetryType>none</symmetryType> <layer> <layerName>UD Spar Caps</layerName> <thicknessA>0.041</thicknessA> <thicknessB>0.041</thicknessB> <theta>0</theta> </layer> <layer> <layerName>Gelcoat</layerName> <thicknessA>0.0005</thicknessA> <thicknessB>0.0005</thicknessB> <theta>0</theta> </layer> <layer> <layerName>Triax Shell</layerName> <thicknessA>0.001</thicknessA> <thicknessB>0.001</thicknessB> <theta>0</theta> </layer> </material> | <layer> <layerName>UD Spar Caps</layerName> <thicknessA>0.041</thicknessA> <thicknessB>0.041</thicknessB> <theta>0</theta> </layer> | <layer> <layerName>Gelcoat</layerName> <thicknessA>0.0005</thicknessA> <thicknessB>0.0005</thicknessB> <theta>0</theta> </layer> | <layer> <layerName>Triax Shell</layerName> <thicknessA>0.001</thicknessA> <thicknessB>0.001</thicknessB> <theta>0</theta> </layer>
50636 | 1837 | No Section | 37.8 | SW_2_HP | 037800_SW_2_HP | Gelcoat | 3 | 1 | 0.0005 | <material> <type>composite</type> <name>037800_SW_2_HP</name> <reference></reference> <thicknessType>Constant</thicknessType> <uniqueLayers>3</uniqueLayers> <symmetryType>none</symmetryType> <layer> <layerName>Gelcoat</layerName> <thicknessA>0.0005</thicknessA> <thicknessB>0.0005</thicknessB> <theta>0</theta> </layer> <layer> <layerName>Triax Shell</layerName> <thicknessA>0.001</thicknessA> <thicknessB>0.001</thicknessB> <theta>0</theta> </layer> <layer> <layerName>UD Spar Caps</layerName> <thicknessA>0.041</thicknessA> <thicknessB>0.041</thicknessB> <theta>0</theta> </layer> </material> | <layer> <layerName>Gelcoat</layerName> <thicknessA>0.0005</thicknessA> <thicknessB>0.0005</thicknessB> <theta>0</theta> </layer> | <layer> <layerName>Triax Shell</layerName> <thicknessA>0.001</thicknessA> <thicknessB>0.001</thicknessB> <theta>0</theta> </layer> | <layer> <layerName>UD Spar Caps</layerName> <thicknessA>0.041</thicknessA> <thicknessB>0.041</thicknessB> <theta>0</theta> </layer>
50637 | 1838 | No Section | 37.8 | SW_2_HP | 037800_SW_2_HP | Triax Shell | 3 | 2 | 0.001 | <material> <type>composite</type> <name>037800_SW_2_HP</name> <reference></reference> <thicknessType>Constant</thicknessType> <uniqueLayers>3</uniqueLayers> <symmetryType>none</symmetryType> <layer> <layerName>Triax Shell</layerName> <thicknessA>0.001</thicknessA> <thicknessB>0.001</thicknessB> <theta>0</theta> </layer> <layer> <layerName>UD Spar Caps</layerName> <thicknessA>0.041</thicknessA> <thicknessB>0.041</thicknessB> <theta>0</theta> </layer> <layer> <layerName>Gelcoat</layerName> <thicknessA>0.0005</thicknessA> <thicknessB>0.0005</thicknessB> <theta>0</theta> </layer> </material> | <layer> <layerName>Triax Shell</layerName> <thicknessA>0.001</thicknessA> <thicknessB>0.001</thicknessB> <theta>0</theta> </layer> | <layer> <layerName>UD Spar Caps</layerName> <thicknessA>0.041</thicknessA> <thicknessB>0.041</thicknessB> <theta>0</theta> </layer> | <layer> <layerName>Gelcoat</layerName> <thicknessA>0.0005</thicknessA> <thicknessB>0.0005</thicknessB> <theta>0</theta> </layer>
50678 | 1839 | No Section | 37.8 | SW_2_HP | 037800_SW_2_HP | UD Spar Caps | 3 | 3 | 0.041 | <material> <type>composite</type> <name>037800_SW_2_HP</name> <reference></reference> <thicknessType>Constant</thicknessType> <uniqueLayers>3</uniqueLayers> <symmetryType>none</symmetryType> <layer> <layerName>UD Spar Caps</layerName> <thicknessA>0.041</thicknessA> <thicknessB>0.041</thicknessB> <theta>0</theta> </layer> <layer> <layerName>Gelcoat</layerName> <thicknessA>0.0005</thicknessA> <thicknessB>0.0005</thicknessB> <theta>0</theta> </layer> <layer> <layerName>Triax Shell</layerName> <thicknessA>0.001</thicknessA> <thicknessB>0.001</thicknessB> <theta>0</theta> </layer> </material> | <layer> <layerName>UD Spar Caps</layerName> <thicknessA>0.041</thicknessA> <thicknessB>0.041</thicknessB> <theta>0</theta> </layer> | <layer> <layerName>Gelcoat</layerName> <thicknessA>0.0005</thicknessA> <thicknessB>0.0005</thicknessB> <theta>0</theta> </layer> | <layer> <layerName>Triax Shell</layerName> <thicknessA>0.001</thicknessA> <thicknessB>0.001</thicknessB> <theta>0</theta> </layer>
50730 | 1840 | No Section | 37.8 | SW_2_LP | 037800_SW_2_LP | Gelcoat | 3 | 1 | 0.0005 | <material> <type>composite</type> <name>037800_SW_2_LP</name> <reference></reference> <thicknessType>Constant</thicknessType> <uniqueLayers>3</uniqueLayers> <symmetryType>none</symmetryType> <layer> <layerName>Gelcoat</layerName> <thicknessA>0.0005</thicknessA> <thicknessB>0.0005</thicknessB> <theta>0</theta> </layer> <layer> <layerName>Triax Shell</layerName> <thicknessA>0.001</thicknessA> <thicknessB>0.001</thicknessB> <theta>0</theta> </layer> <layer> <layerName>UD Spar Caps</layerName> <thicknessA>0.041</thicknessA> <thicknessB>0.041</thicknessB> <theta>0</theta> </layer> </material> | <layer> <layerName>Gelcoat</layerName> <thicknessA>0.0005</thicknessA> <thicknessB>0.0005</thicknessB> <theta>0</theta> </layer> | <layer> <layerName>Triax Shell</layerName> <thicknessA>0.001</thicknessA> <thicknessB>0.001</thicknessB> <theta>0</theta> </layer> | <layer> <layerName>UD Spar Caps</layerName> <thicknessA>0.041</thicknessA> <thicknessB>0.041</thicknessB> <theta>0</theta> </layer>
50731 | 1841 | No Section | 37.8 | SW_2_LP | 037800_SW_2_LP | Triax Shell | 3 | 2 | 0.001 | <material> <type>composite</type> <name>037800_SW_2_LP</name> <reference></reference> <thicknessType>Constant</thicknessType> <uniqueLayers>3</uniqueLayers> <symmetryType>none</symmetryType> <layer> <layerName>Triax Shell</layerName> <thicknessA>0.001</thicknessA> <thicknessB>0.001</thicknessB> <theta>0</theta> </layer> <layer> <layerName>UD Spar Caps</layerName> <thicknessA>0.041</thicknessA> <thicknessB>0.041</thicknessB> <theta>0</theta> </layer> <layer> <layerName>Biax webs</layerName> <thicknessA>0.003</thicknessA> <thicknessB>0.003</thicknessB> <theta>0</theta> </layer> </material> | <layer> <layerName>Triax Shell</layerName> <thicknessA>0.001</thicknessA> <thicknessB>0.001</thicknessB> <theta>0</theta> </layer> | <layer> <layerName>UD Spar Caps</layerName> <thicknessA>0.041</thicknessA> <thicknessB>0.041</thicknessB> <theta>0</theta> </layer> | <layer> <layerName>Biax webs</layerName> <thicknessA>0.003</thicknessA> <thicknessB>0.003</thicknessB> <theta>0</theta> </layer>
50772 | 1842 | No Section | 37.8 | SW_2_LP | 037800_SW_2_LP | UD Spar Caps | 3 | 3 | 0.041 | <material> <type>composite</type> <name>037800_SW_2_LP</name> <reference></reference> <thicknessType>Constant</thicknessType> <uniqueLayers>3</uniqueLayers> <symmetryType>none</symmetryType> <layer> <layerName>UD Spar Caps</layerName> <thicknessA>0.041</thicknessA> <thicknessB>0.041</thicknessB> <theta>0</theta> </layer> <layer> <layerName>Biax webs</layerName> <thicknessA>0.003</thicknessA> <thicknessB>0.003</thicknessB> <theta>0</theta> </layer> <layer> <layerName>BalsaIso</layerName> <thicknessA>0.013</thicknessA> <thicknessB>0.013</thicknessB> <theta>0</theta> </layer> </material> | <layer> <layerName>UD Spar Caps</layerName> <thicknessA>0.041</thicknessA> <thicknessB>0.041</thicknessB> <theta>0</theta> </layer> | <layer> <layerName>Biax webs</layerName> <thicknessA>0.003</thicknessA> <thicknessB>0.003</thicknessB> <theta>0</theta> </layer> | <layer> <layerName>BalsaIso</layerName> <thicknessA>0.013</thicknessA> <thicknessB>0.013</thicknessB> <theta>0</theta> </layer>
50366 | 1827 | No Section | 37.8 | SW1 | 037800_SW1 | Biax webs | 2 | 1 | 0.003 | <material> <type>composite</type> <name>037800_SW1</name> <reference></reference> <thicknessType>Constant</thicknessType> <uniqueLayers>2</uniqueLayers> <symmetryType>none</symmetryType> <layer> <layerName>Biax webs</layerName> <thicknessA>0.003</thicknessA> <thicknessB>0.003</thicknessB> <theta>0</theta> </layer> <layer> <layerName>BalsaIso</layerName> <thicknessA>0.013</thicknessA> <thicknessB>0.013</thicknessB> <theta>0</theta> </layer> </material> | <layer> <layerName>Biax webs</layerName> <thicknessA>0.003</thicknessA> <thicknessB>0.003</thicknessB> <theta>0</theta> </layer> | <layer> <layerName>BalsaIso</layerName> <thicknessA>0.013</thicknessA> <thicknessB>0.013</thicknessB> <theta>0</theta> </layer> | <layer> <layerName>Biax webs</layerName> <thicknessA>0.003</thicknessA> <thicknessB>0.003</thicknessB> <theta>0</theta> </layer>
50379 | 1828 | No Section | 37.8 | SW1 | 037800_SW1 | BalsaIso | 2 | 2 | 0.013 | <material> <type>composite</type> <name>037800_SW1</name> <reference></reference> <thicknessType>Constant</thicknessType> <uniqueLayers>2</uniqueLayers> <symmetryType>none</symmetryType> <layer> <layerName>BalsaIso</layerName> <thicknessA>0.013</thicknessA> <thicknessB>0.013</thicknessB> <theta>0</theta> </layer> <layer> <layerName>Biax webs</layerName> <thicknessA>0.003</thicknessA> <thicknessB>0.003</thicknessB> <theta>0</theta> </layer> </material> | <layer> <layerName>BalsaIso</layerName> <thicknessA>0.013</thicknessA> <thicknessB>0.013</thicknessB> <theta>0</theta> </layer> | <layer> <layerName>Biax webs</layerName> <thicknessA>0.003</thicknessA> <thicknessB>0.003</thicknessB> <theta>0</theta> </layer> | <layer> <layerName>BalsaIso</layerName> <thicknessA>0.015</thicknessA> <thicknessB>0.015</thicknessB> <theta>0</theta> </layer>
50406 | 1829 | No Section | 37.8 | SW2 | 037800_SW2 | Biax webs | 2 | 1 | 0.003 | <material> <type>composite</type> <name>037800_SW2</name> <reference></reference> <thicknessType>Constant</thicknessType> <uniqueLayers>2</uniqueLayers> <symmetryType>none</symmetryType> <layer> <layerName>Biax webs</layerName> <thicknessA>0.003</thicknessA> <thicknessB>0.003</thicknessB> <theta>0</theta> </layer> <layer> <layerName>BalsaIso</layerName> <thicknessA>0.015</thicknessA> <thicknessB>0.015</thicknessB> <theta>0</theta> </layer> </material> | <layer> <layerName>Biax webs</layerName> <thicknessA>0.003</thicknessA> <thicknessB>0.003</thicknessB> <theta>0</theta> </layer> | <layer> <layerName>BalsaIso</layerName> <thicknessA>0.015</thicknessA> <thicknessB>0.015</thicknessB> <theta>0</theta> </layer> | <layer> <layerName>Gelcoat</layerName> <thicknessA>0.0005</thicknessA> <thicknessB>0.0005</thicknessB> <theta>0</theta> </layer>
50421 | 1830 | No Section | 37.8 | SW2 | 037800_SW2 | BalsaIso | 2 | 2 | 0.015 | <material> <type>composite</type> <name>037800_SW2</name> <reference></reference> <thicknessType>Constant</thicknessType> <uniqueLayers>2</uniqueLayers> <symmetryType>none</symmetryType> <layer> <layerName>BalsaIso</layerName> <thicknessA>0.015</thicknessA> <thicknessB>0.015</thicknessB> <theta>0</theta> </layer> <layer> <layerName>Gelcoat</layerName> <thicknessA>0.0005</thicknessA> <thicknessB>0.0005</thicknessB> <theta>0</theta> </layer> </material> | <layer> <layerName>BalsaIso</layerName> <thicknessA>0.015</thicknessA> <thicknessB>0.015</thicknessB> <theta>0</theta> </layer> | <layer> <layerName>Gelcoat</layerName> <thicknessA>0.0005</thicknessA> <thicknessB>0.0005</thicknessB> <theta>0</theta> </layer> | <layer> <layerName>Triax Shell</layerName> <thicknessA>0.001</thicknessA> <thicknessB>0.001</thicknessB> <theta>0</theta> </layer>
50878 | 1846 | No Section | 37.8 | TE_SS_filler | 037800_TE_SS_filler | Gelcoat | 3 | 1 | 0.0005 | <material> <type>composite</type> <name>037800_TE_SS_filler</name> <reference></reference> <thicknessType>Constant</thicknessType> <uniqueLayers>3</uniqueLayers> <symmetryType>none</symmetryType> <layer> <layerName>Gelcoat</layerName> <thicknessA>0.0005</thicknessA> <thicknessB>0.0005</thicknessB> <theta>0</theta> </layer> <layer> <layerName>Triax Shell</layerName> <thicknessA>0.001</thicknessA> <thicknessB>0.001</thicknessB> <theta>0</theta> </layer> <layer> <layerName>BalsaIso</layerName> <thicknessA>0.033</thicknessA> <thicknessB>0.033</thicknessB> <theta>0</theta> </layer> </material> | <layer> <layerName>Gelcoat</layerName> <thicknessA>0.0005</thicknessA> <thicknessB>0.0005</thicknessB> <theta>0</theta> </layer> | <layer> <layerName>Triax Shell</layerName> <thicknessA>0.001</thicknessA> <thicknessB>0.001</thicknessB> <theta>0</theta> </layer> | <layer> <layerName>BalsaIso</layerName> <thicknessA>0.033</thicknessA> <thicknessB>0.033</thicknessB> <theta>0</theta> </layer>
50879 | 1847 | No Section | 37.8 | TE_SS_filler | 037800_TE_SS_filler | Triax Shell | 3 | 2 | 0.001 | <material> <type>composite</type> <name>037800_TE_SS_filler</name> <reference></reference> <thicknessType>Constant</thicknessType> <uniqueLayers>3</uniqueLayers> <symmetryType>none</symmetryType> <layer> <layerName>Triax Shell</layerName> <thicknessA>0.001</thicknessA> <thicknessB>0.001</thicknessB> <theta>0</theta> </layer> <layer> <layerName>BalsaIso</layerName> <thicknessA>0.033</thicknessA> <thicknessB>0.033</thicknessB> <theta>0</theta> </layer> <layer> <layerName>Gelcoat</layerName> <thicknessA>0.0005</thicknessA> <thicknessB>0.0005</thicknessB> <theta>0</theta> </layer> </material> | <layer> <layerName>Triax Shell</layerName> <thicknessA>0.001</thicknessA> <thicknessB>0.001</thicknessB> <theta>0</theta> </layer> | <layer> <layerName>BalsaIso</layerName> <thicknessA>0.033</thicknessA> <thicknessB>0.033</thicknessB> <theta>0</theta> </layer> | <layer> <layerName>Gelcoat</layerName> <thicknessA>0.0005</thicknessA> <thicknessB>0.0005</thicknessB> <theta>0</theta> </layer>
50912 | 1848 | No Section | 37.8 | TE_SS_filler | 037800_TE_SS_filler | BalsaIso | 3 | 3 | 0.033 | <material> <type>composite</type> <name>037800_TE_SS_filler</name> <reference></reference> <thicknessType>Constant</thicknessType> <uniqueLayers>3</uniqueLayers> <symmetryType>none</symmetryType> <layer> <layerName>BalsaIso</layerName> <thicknessA>0.033</thicknessA> <thicknessB>0.033</thicknessB> <theta>0</theta> </layer> <layer> <layerName>Gelcoat</layerName> <thicknessA>0.0005</thicknessA> <thicknessB>0.0005</thicknessB> <theta>0</theta> </layer> <layer> <layerName>Triax Shell</layerName> <thicknessA>0.001</thicknessA> <thicknessB>0.001</thicknessB> <theta>0</theta> </layer> </material> | <layer> <layerName>BalsaIso</layerName> <thicknessA>0.033</thicknessA> <thicknessB>0.033</thicknessB> <theta>0</theta> </layer> | <layer> <layerName>Gelcoat</layerName> <thicknessA>0.0005</thicknessA> <thicknessB>0.0005</thicknessB> <theta>0</theta> </layer> | <layer> <layerName>Triax Shell</layerName> <thicknessA>0.001</thicknessA> <thicknessB>0.001</thicknessB> <theta>0</theta> </layer>
50824 | 1843 | No Section | 37.8 | TE-PS-Filler | 037800_TE-PS-Filler | Gelcoat | 3 | 1 | 0.0005 | <material> <type>composite</type> <name>037800_TE-PS-Filler</name> <reference></reference> <thicknessType>Constant</thicknessType> <uniqueLayers>3</uniqueLayers> <symmetryType>none</symmetryType> <layer> <layerName>Gelcoat</layerName> <thicknessA>0.0005</thicknessA> <thicknessB>0.0005</thicknessB> <theta>0</theta> </layer> <layer> <layerName>Triax Shell</layerName> <thicknessA>0.001</thicknessA> <thicknessB>0.001</thicknessB> <theta>0</theta> </layer> <layer> <layerName>BalsaIso</layerName> <thicknessA>0.021</thicknessA> <thicknessB>0.021</thicknessB> <theta>0</theta> </layer> </material> | <layer> <layerName>Gelcoat</layerName> <thicknessA>0.0005</thicknessA> <thicknessB>0.0005</thicknessB> <theta>0</theta> </layer> | <layer> <layerName>Triax Shell</layerName> <thicknessA>0.001</thicknessA> <thicknessB>0.001</thicknessB> <theta>0</theta> </layer> | <layer> <layerName>BalsaIso</layerName> <thicknessA>0.021</thicknessA> <thicknessB>0.021</thicknessB> <theta>0</theta> </layer>
50825 | 1844 | No Section | 37.8 | TE-PS-Filler | 037800_TE-PS-Filler | Triax Shell | 3 | 2 | 0.001 | <material> <type>composite</type> <name>037800_TE-PS-Filler</name> <reference></reference> <thicknessType>Constant</thicknessType> <uniqueLayers>3</uniqueLayers> <symmetryType>none</symmetryType> <layer> <layerName>Triax Shell</layerName> <thicknessA>0.001</thicknessA> <thicknessB>0.001</thicknessB> <theta>0</theta> </layer> <layer> <layerName>BalsaIso</layerName> <thicknessA>0.021</thicknessA> <thicknessB>0.021</thicknessB> <theta>0</theta> </layer> <layer> <layerName>Gelcoat</layerName> <thicknessA>0.0005</thicknessA> <thicknessB>0.0005</thicknessB> <theta>0</theta> </layer> </material> | <layer> <layerName>Triax Shell</layerName> <thicknessA>0.001</thicknessA> <thicknessB>0.001</thicknessB> <theta>0</theta> </layer> | <layer> <layerName>BalsaIso</layerName> <thicknessA>0.021</thicknessA> <thicknessB>0.021</thicknessB> <theta>0</theta> </layer> | <layer> <layerName>Gelcoat</layerName> <thicknessA>0.0005</thicknessA> <thicknessB>0.0005</thicknessB> <theta>0</theta> </layer>
50846 | 1845 | No Section | 37.8 | TE-PS-Filler | 037800_TE-PS-Filler | BalsaIso | 3 | 3 | 0.021 | <material> <type>composite</type> <name>037800_TE-PS-Filler</name> <reference></reference> <thicknessType>Constant</thicknessType> <uniqueLayers>3</uniqueLayers> <symmetryType>none</symmetryType> <layer> <layerName>BalsaIso</layerName> <thicknessA>0.021</thicknessA> <thicknessB>0.021</thicknessB> <theta>0</theta> </layer> <layer> <layerName>Gelcoat</layerName> <thicknessA>0.0005</thicknessA> <thicknessB>0.0005</thicknessB> <theta>0</theta> </layer> <layer> <layerName>Triax Shell</layerName> <thicknessA>0.001</thicknessA> <thicknessB>0.001</thicknessB> <theta>0</theta> </layer> </material> | <layer> <layerName>BalsaIso</layerName> <thicknessA>0.021</thicknessA> <thicknessB>0.021</thicknessB> <theta>0</theta> </layer> | <layer> <layerName>Gelcoat</layerName> <thicknessA>0.0005</thicknessA> <thicknessB>0.0005</thicknessB> <theta>0</theta> </layer> | <layer> <layerName>Triax Shell</layerName> <thicknessA>0.001</thicknessA> <thicknessB>0.001</thicknessB> <theta>0</theta> </layer>
50956 | 1849 | No Section | 39.06 | HP_CAP | 039060_HP_CAP | Gelcoat | 3 | 1 | 0.0005 | <material> <type>composite</type> <name>039060_HP_CAP</name> <reference></reference> <thicknessType>Constant</thicknessType> <uniqueLayers>3</uniqueLayers> <symmetryType>none</symmetryType> <layer> <layerName>Gelcoat</layerName> <thicknessA>0.0005</thicknessA> <thicknessB>0.0005</thicknessB> <theta>0</theta> </layer> <layer> <layerName>Triax Shell</layerName> <thicknessA>0.001</thicknessA> <thicknessB>0.001</thicknessB> <theta>0</theta> </layer> <layer> <layerName>UD Spar Caps</layerName> <thicknessA>0.038</thicknessA> <thicknessB>0.038</thicknessB> <theta>0</theta> </layer> </material> | <layer> <layerName>Gelcoat</layerName> <thicknessA>0.0005</thicknessA> <thicknessB>0.0005</thicknessB> <theta>0</theta> </layer> | <layer> <layerName>Triax Shell</layerName> <thicknessA>0.001</thicknessA> <thicknessB>0.001</thicknessB> <theta>0</theta> </layer> | <layer> <layerName>UD Spar Caps</layerName> <thicknessA>0.038</thicknessA> <thicknessB>0.038</thicknessB> <theta>0</theta> </layer>
50957 | 1850 | No Section | 39.06 | HP_CAP | 039060_HP_CAP | Triax Shell | 3 | 2 | 0.001 | <material> <type>composite</type> <name>039060_HP_CAP</name> <reference></reference> <thicknessType>Constant</thicknessType> <uniqueLayers>3</uniqueLayers> <symmetryType>none</symmetryType> <layer> <layerName>Triax Shell</layerName> <thicknessA>0.001</thicknessA> <thicknessB>0.001</thicknessB> <theta>0</theta> </layer> <layer> <layerName>UD Spar Caps</layerName> <thicknessA>0.038</thicknessA> <thicknessB>0.038</thicknessB> <theta>0</theta> </layer> <layer> <layerName>Gelcoat</layerName> <thicknessA>0.0005</thicknessA> <thicknessB>0.0005</thicknessB> <theta>0</theta> </layer> </material> | <layer> <layerName>Triax Shell</layerName> <thicknessA>0.001</thicknessA> <thicknessB>0.001</thicknessB> <theta>0</theta> </layer> | <layer> <layerName>UD Spar Caps</layerName> <thicknessA>0.038</thicknessA> <thicknessB>0.038</thicknessB> <theta>0</theta> </layer> | <layer> <layerName>Gelcoat</layerName> <thicknessA>0.0005</thicknessA> <thicknessB>0.0005</thicknessB> <theta>0</theta> </layer>
50995 | 1851 | No Section | 39.06 | HP_CAP | 039060_HP_CAP | UD Spar Caps | 3 | 3 | 0.038 | <material> <type>composite</type> <name>039060_HP_CAP</name> <reference></reference> <thicknessType>Constant</thicknessType> <uniqueLayers>3</uniqueLayers> <symmetryType>none</symmetryType> <layer> <layerName>UD Spar Caps</layerName> <thicknessA>0.038</thicknessA> <thicknessB>0.038</thicknessB> <theta>0</theta> </layer> <layer> <layerName>Gelcoat</layerName> <thicknessA>0.0005</thicknessA> <thicknessB>0.0005</thicknessB> <theta>0</theta> </layer> <layer> <layerName>Triax Shell</layerName> <thicknessA>0.001</thicknessA> <thicknessB>0.001</thicknessB> <theta>0</theta> </layer> </material> | <layer> <layerName>UD Spar Caps</layerName> <thicknessA>0.038</thicknessA> <thicknessB>0.038</thicknessB> <theta>0</theta> </layer> | <layer> <layerName>Gelcoat</layerName> <thicknessA>0.0005</thicknessA> <thicknessB>0.0005</thicknessB> <theta>0</theta> </layer> | <layer> <layerName>Triax Shell</layerName> <thicknessA>0.001</thicknessA> <thicknessB>0.001</thicknessB> <theta>0</theta> </layer>
51044 | 1852 | No Section | 39.06 | HP_FLAT | 039060_HP_FLAT | Gelcoat | 3 | 1 | 0.0005 | <material> <type>composite</type> <name>039060_HP_FLAT</name> <reference></reference> <thicknessType>Constant</thicknessType> <uniqueLayers>3</uniqueLayers> <symmetryType>none</symmetryType> <layer> <layerName>Gelcoat</layerName> <thicknessA>0.0005</thicknessA> <thicknessB>0.0005</thicknessB> <theta>0</theta> </layer> <layer> <layerName>Triax Shell</layerName> <thicknessA>0.001</thicknessA> <thicknessB>0.001</thicknessB> <theta>0</theta> </layer> <layer> <layerName>UD LE/TE</layerName> <thicknessA>0.002</thicknessA> <thicknessB>0.002</thicknessB> <theta>0</theta> </layer> </material> | <layer> <layerName>Gelcoat</layerName> <thicknessA>0.0005</thicknessA> <thicknessB>0.0005</thicknessB> <theta>0</theta> </layer> | <layer> <layerName>Triax Shell</layerName> <thicknessA>0.001</thicknessA> <thicknessB>0.001</thicknessB> <theta>0</theta> </layer> | <layer> <layerName>UD LE/TE</layerName> <thicknessA>0.002</thicknessA> <thicknessB>0.002</thicknessB> <theta>0</theta> </layer>
51045 | 1853 | No Section | 39.06 | HP_FLAT | 039060_HP_FLAT | Triax Shell | 3 | 2 | 0.001 | <material> <type>composite</type> <name>039060_HP_FLAT</name> <reference></reference> <thicknessType>Constant</thicknessType> <uniqueLayers>3</uniqueLayers> <symmetryType>none</symmetryType> <layer> <layerName>Triax Shell</layerName> <thicknessA>0.001</thicknessA> <thicknessB>0.001</thicknessB> <theta>0</theta> </layer> <layer> <layerName>UD LE/TE</layerName> <thicknessA>0.002</thicknessA> <thicknessB>0.002</thicknessB> <theta>0</theta> </layer> <layer> <layerName>Gelcoat</layerName> <thicknessA>0.0005</thicknessA> <thicknessB>0.0005</thicknessB> <theta>0</theta> </layer> </material> | <layer> <layerName>Triax Shell</layerName> <thicknessA>0.001</thicknessA> <thicknessB>0.001</thicknessB> <theta>0</theta> </layer> | <layer> <layerName>UD LE/TE</layerName> <thicknessA>0.002</thicknessA> <thicknessB>0.002</thicknessB> <theta>0</theta> </layer> | <layer> <layerName>Gelcoat</layerName> <thicknessA>0.0005</thicknessA> <thicknessB>0.0005</thicknessB> <theta>0</theta> </layer>
51047 | 1854 | No Section | 39.06 | HP_FLAT | 039060_HP_FLAT | UD LE/TE | 3 | 3 | 0.002 | <material> <type>composite</type> <name>039060_HP_FLAT</name> <reference></reference> <thicknessType>Constant</thicknessType> <uniqueLayers>3</uniqueLayers> <symmetryType>none</symmetryType> <layer> <layerName>UD LE/TE</layerName> <thicknessA>0.002</thicknessA> <thicknessB>0.002</thicknessB> <theta>0</theta> </layer> <layer> <layerName>Gelcoat</layerName> <thicknessA>0.0005</thicknessA> <thicknessB>0.0005</thicknessB> <theta>0</theta> </layer> <layer> <layerName>Triax Shell</layerName> <thicknessA>0.001</thicknessA> <thicknessB>0.001</thicknessB> <theta>0</theta> </layer> </material> | <layer> <layerName>UD LE/TE</layerName> <thicknessA>0.002</thicknessA> <thicknessB>0.002</thicknessB> <theta>0</theta> </layer> | <layer> <layerName>Gelcoat</layerName> <thicknessA>0.0005</thicknessA> <thicknessB>0.0005</thicknessB> <theta>0</theta> </layer> | <layer> <layerName>Triax Shell</layerName> <thicknessA>0.001</thicknessA> <thicknessB>0.001</thicknessB> <theta>0</theta> </layer>
51060 | 1855 | No Section | 39.06 | HP_LE_REINF | 039060_HP_LE_REINF | Gelcoat | 3 | 1 | 0.0005 | <material> <type>composite</type> <name>039060_HP_LE_REINF</name> <reference></reference> <thicknessType>Constant</thicknessType> <uniqueLayers>3</uniqueLayers> <symmetryType>none</symmetryType> <layer> <layerName>Gelcoat</layerName> <thicknessA>0.0005</thicknessA> <thicknessB>0.0005</thicknessB> <theta>0</theta> </layer> <layer> <layerName>Triax Shell</layerName> <thicknessA>0.001</thicknessA> <thicknessB>0.001</thicknessB> <theta>0</theta> </layer> <layer> <layerName>UD LE/TE</layerName> <thicknessA>0.001</thicknessA> <thicknessB>0.001</thicknessB> <theta>0</theta> </layer> </material> | <layer> <layerName>Gelcoat</layerName> <thicknessA>0.0005</thicknessA> <thicknessB>0.0005</thicknessB> <theta>0</theta> </layer> | <layer> <layerName>Triax Shell</layerName> <thicknessA>0.001</thicknessA> <thicknessB>0.001</thicknessB> <theta>0</theta> </layer> | <layer> <layerName>UD LE/TE</layerName> <thicknessA>0.001</thicknessA> <thicknessB>0.001</thicknessB> <theta>0</theta> </layer>
51061 | 1856 | No Section | 39.06 | HP_LE_REINF | 039060_HP_LE_REINF | Triax Shell | 3 | 2 | 0.001 | <material> <type>composite</type> <name>039060_HP_LE_REINF</name> <reference></reference> <thicknessType>Constant</thicknessType> <uniqueLayers>3</uniqueLayers> <symmetryType>none</symmetryType> <layer> <layerName>Triax Shell</layerName> <thicknessA>0.001</thicknessA> <thicknessB>0.001</thicknessB> <theta>0</theta> </layer> <layer> <layerName>UD LE/TE</layerName> <thicknessA>0.001</thicknessA> <thicknessB>0.001</thicknessB> <theta>0</theta> </layer> <layer> <layerName>Gelcoat</layerName> <thicknessA>0.0005</thicknessA> <thicknessB>0.0005</thicknessB> <theta>0</theta> </layer> </material> | <layer> <layerName>Triax Shell</layerName> <thicknessA>0.001</thicknessA> <thicknessB>0.001</thicknessB> <theta>0</theta> </layer> | <layer> <layerName>UD LE/TE</layerName> <thicknessA>0.001</thicknessA> <thicknessB>0.001</thicknessB> <theta>0</theta> </layer> | <layer> <layerName>Gelcoat</layerName> <thicknessA>0.0005</thicknessA> <thicknessB>0.0005</thicknessB> <theta>0</theta> </layer>
51062 | 1857 | No Section | 39.06 | HP_LE_REINF | 039060_HP_LE_REINF | UD LE/TE | 3 | 3 | 0.001 | <material> <type>composite</type> <name>039060_HP_LE_REINF</name> <reference></reference> <thicknessType>Constant</thicknessType> <uniqueLayers>3</uniqueLayers> <symmetryType>none</symmetryType> <layer> <layerName>UD LE/TE</layerName> <thicknessA>0.001</thicknessA> <thicknessB>0.001</thicknessB> <theta>0</theta> </layer> <layer> <layerName>Gelcoat</layerName> <thicknessA>0.0005</thicknessA> <thicknessB>0.0005</thicknessB> <theta>0</theta> </layer> <layer> <layerName>Triax Shell</layerName> <thicknessA>0.001</thicknessA> <thicknessB>0.001</thicknessB> <theta>0</theta> </layer> </material> | <layer> <layerName>UD LE/TE</layerName> <thicknessA>0.001</thicknessA> <thicknessB>0.001</thicknessB> <theta>0</theta> </layer> | <layer> <layerName>Gelcoat</layerName> <thicknessA>0.0005</thicknessA> <thicknessB>0.0005</thicknessB> <theta>0</theta> </layer> | <layer> <layerName>Triax Shell</layerName> <thicknessA>0.001</thicknessA> <thicknessB>0.001</thicknessB> <theta>0</theta> </layer>
51074 | 1858 | No Section | 39.06 | HP_TE_REINF | 039060_HP_TE_REINF | Gelcoat | 3 | 1 | 0.0005 | <material> <type>composite</type> <name>039060_HP_TE_REINF</name> <reference></reference> <thicknessType>Constant</thicknessType> <uniqueLayers>3</uniqueLayers> <symmetryType>none</symmetryType> <layer> <layerName>Gelcoat</layerName> <thicknessA>0.0005</thicknessA> <thicknessB>0.0005</thicknessB> <theta>0</theta> </layer> <layer> <layerName>Triax Shell</layerName> <thicknessA>0.001</thicknessA> <thicknessB>0.001</thicknessB> <theta>0</theta> </layer> <layer> <layerName>UD LE/TE</layerName> <thicknessA>0.002</thicknessA> <thicknessB>0.002</thicknessB> <theta>0</theta> </layer> </material> | <layer> <layerName>Gelcoat</layerName> <thicknessA>0.0005</thicknessA> <thicknessB>0.0005</thicknessB> <theta>0</theta> </layer> | <layer> <layerName>Triax Shell</layerName> <thicknessA>0.001</thicknessA> <thicknessB>0.001</thicknessB> <theta>0</theta> </layer> | <layer> <layerName>UD LE/TE</layerName> <thicknessA>0.002</thicknessA> <thicknessB>0.002</thicknessB> <theta>0</theta> </layer>
51075 | 1859 | No Section | 39.06 | HP_TE_REINF | 039060_HP_TE_REINF | Triax Shell | 3 | 2 | 0.001 | <material> <type>composite</type> <name>039060_HP_TE_REINF</name> <reference></reference> <thicknessType>Constant</thicknessType> <uniqueLayers>3</uniqueLayers> <symmetryType>none</symmetryType> <layer> <layerName>Triax Shell</layerName> <thicknessA>0.001</thicknessA> <thicknessB>0.001</thicknessB> <theta>0</theta> </layer> <layer> <layerName>UD LE/TE</layerName> <thicknessA>0.002</thicknessA> <thicknessB>0.002</thicknessB> <theta>0</theta> </layer> <layer> <layerName>Gelcoat</layerName> <thicknessA>0.0005</thicknessA> <thicknessB>0.0005</thicknessB> <theta>0</theta> </layer> </material> | <layer> <layerName>Triax Shell</layerName> <thicknessA>0.001</thicknessA> <thicknessB>0.001</thicknessB> <theta>0</theta> </layer> | <layer> <layerName>UD LE/TE</layerName> <thicknessA>0.002</thicknessA> <thicknessB>0.002</thicknessB> <theta>0</theta> </layer> | <layer> <layerName>Gelcoat</layerName> <thicknessA>0.0005</thicknessA> <thicknessB>0.0005</thicknessB> <theta>0</theta> </layer>
51077 | 1860 | No Section | 39.06 | HP_TE_REINF | 039060_HP_TE_REINF | UD LE/TE | 3 | 3 | 0.002 | <material> <type>composite</type> <name>039060_HP_TE_REINF</name> <reference></reference> <thicknessType>Constant</thicknessType> <uniqueLayers>3</uniqueLayers> <symmetryType>none</symmetryType> <layer> <layerName>UD LE/TE</layerName> <thicknessA>0.002</thicknessA> <thicknessB>0.002</thicknessB> <theta>0</theta> </layer> <layer> <layerName>Gelcoat</layerName> <thicknessA>0.0005</thicknessA> <thicknessB>0.0005</thicknessB> <theta>0</theta> </layer> <layer> <layerName>Triax Shell</layerName> <thicknessA>0.001</thicknessA> <thicknessB>0.001</thicknessB> <theta>0</theta> </layer> </material> | <layer> <layerName>UD LE/TE</layerName> <thicknessA>0.002</thicknessA> <thicknessB>0.002</thicknessB> <theta>0</theta> </layer> | <layer> <layerName>Gelcoat</layerName> <thicknessA>0.0005</thicknessA> <thicknessB>0.0005</thicknessB> <theta>0</theta> </layer> | <layer> <layerName>Triax Shell</layerName> <thicknessA>0.001</thicknessA> <thicknessB>0.001</thicknessB> <theta>0</theta> </layer>
51090 | 1861 | No Section | 39.06 | LE_PS_filler | 039060_LE_PS_filler | Gelcoat | 3 | 1 | 0.0005 | <material> <type>composite</type> <name>039060_LE_PS_filler</name> <reference></reference> <thicknessType>Constant</thicknessType> <uniqueLayers>3</uniqueLayers> <symmetryType>none</symmetryType> <layer> <layerName>Gelcoat</layerName> <thicknessA>0.0005</thicknessA> <thicknessB>0.0005</thicknessB> <theta>0</theta> </layer> <layer> <layerName>Triax Shell</layerName> <thicknessA>0.001</thicknessA> <thicknessB>0.001</thicknessB> <theta>0</theta> </layer> <layer> <layerName>BalsaIso</layerName> <thicknessA>0.008</thicknessA> <thicknessB>0.008</thicknessB> <theta>0</theta> </layer> </material> | <layer> <layerName>Gelcoat</layerName> <thicknessA>0.0005</thicknessA> <thicknessB>0.0005</thicknessB> <theta>0</theta> </layer> | <layer> <layerName>Triax Shell</layerName> <thicknessA>0.001</thicknessA> <thicknessB>0.001</thicknessB> <theta>0</theta> </layer> | <layer> <layerName>BalsaIso</layerName> <thicknessA>0.008</thicknessA> <thicknessB>0.008</thicknessB> <theta>0</theta> </layer>
51091 | 1862 | No Section | 39.06 | LE_PS_filler | 039060_LE_PS_filler | Triax Shell | 3 | 2 | 0.001 | <material> <type>composite</type> <name>039060_LE_PS_filler</name> <reference></reference> <thicknessType>Constant</thicknessType> <uniqueLayers>3</uniqueLayers> <symmetryType>none</symmetryType> <layer> <layerName>Triax Shell</layerName> <thicknessA>0.001</thicknessA> <thicknessB>0.001</thicknessB> <theta>0</theta> </layer> <layer> <layerName>BalsaIso</layerName> <thicknessA>0.008</thicknessA> <thicknessB>0.008</thicknessB> <theta>0</theta> </layer> <layer> <layerName>Gelcoat</layerName> <thicknessA>0.0005</thicknessA> <thicknessB>0.0005</thicknessB> <theta>0</theta> </layer> </material> | <layer> <layerName>Triax Shell</layerName> <thicknessA>0.001</thicknessA> <thicknessB>0.001</thicknessB> <theta>0</theta> </layer> | <layer> <layerName>BalsaIso</layerName> <thicknessA>0.008</thicknessA> <thicknessB>0.008</thicknessB> <theta>0</theta> </layer> | <layer> <layerName>Gelcoat</layerName> <thicknessA>0.0005</thicknessA> <thicknessB>0.0005</thicknessB> <theta>0</theta> </layer>
51099 | 1863 | No Section | 39.06 | LE_PS_filler | 039060_LE_PS_filler | BalsaIso | 3 | 3 | 0.008 | <material> <type>composite</type> <name>039060_LE_PS_filler</name> <reference></reference> <thicknessType>Constant</thicknessType> <uniqueLayers>3</uniqueLayers> <symmetryType>none</symmetryType> <layer> <layerName>BalsaIso</layerName> <thicknessA>0.008</thicknessA> <thicknessB>0.008</thicknessB> <theta>0</theta> </layer> <layer> <layerName>Gelcoat</layerName> <thicknessA>0.0005</thicknessA> <thicknessB>0.0005</thicknessB> <theta>0</theta> </layer> <layer> <layerName>Triax Shell</layerName> <thicknessA>0.001</thicknessA> <thicknessB>0.001</thicknessB> <theta>0</theta> </layer> </material> | <layer> <layerName>BalsaIso</layerName> <thicknessA>0.008</thicknessA> <thicknessB>0.008</thicknessB> <theta>0</theta> </layer> | <layer> <layerName>Gelcoat</layerName> <thicknessA>0.0005</thicknessA> <thicknessB>0.0005</thicknessB> <theta>0</theta> </layer> | <layer> <layerName>Triax Shell</layerName> <thicknessA>0.001</thicknessA> <thicknessB>0.001</thicknessB> <theta>0</theta> </layer>
51118 | 1864 | No Section | 39.06 | LE_SS_filler | 039060_LE_SS_filler | Gelcoat | 3 | 1 | 0.0005 | <material> <type>composite</type> <name>039060_LE_SS_filler</name> <reference></reference> <thicknessType>Constant</thicknessType> <uniqueLayers>3</uniqueLayers> <symmetryType>none</symmetryType> <layer> <layerName>Gelcoat</layerName> <thicknessA>0.0005</thicknessA> <thicknessB>0.0005</thicknessB> <theta>0</theta> </layer> <layer> <layerName>Triax Shell</layerName> <thicknessA>0.001</thicknessA> <thicknessB>0.001</thicknessB> <theta>0</theta> </layer> <layer> <layerName>BalsaIso</layerName> <thicknessA>0.007</thicknessA> <thicknessB>0.007</thicknessB> <theta>0</theta> </layer> </material> | <layer> <layerName>Gelcoat</layerName> <thicknessA>0.0005</thicknessA> <thicknessB>0.0005</thicknessB> <theta>0</theta> </layer> | <layer> <layerName>Triax Shell</layerName> <thicknessA>0.001</thicknessA> <thicknessB>0.001</thicknessB> <theta>0</theta> </layer> | <layer> <layerName>BalsaIso</layerName> <thicknessA>0.007</thicknessA> <thicknessB>0.007</thicknessB> <theta>0</theta> </layer>
51119 | 1865 | No Section | 39.06 | LE_SS_filler | 039060_LE_SS_filler | Triax Shell | 3 | 2 | 0.001 | <material> <type>composite</type> <name>039060_LE_SS_filler</name> <reference></reference> <thicknessType>Constant</thicknessType> <uniqueLayers>3</uniqueLayers> <symmetryType>none</symmetryType> <layer> <layerName>Triax Shell</layerName> <thicknessA>0.001</thicknessA> <thicknessB>0.001</thicknessB> <theta>0</theta> </layer> <layer> <layerName>BalsaIso</layerName> <thicknessA>0.007</thicknessA> <thicknessB>0.007</thicknessB> <theta>0</theta> </layer> <layer> <layerName>Gelcoat</layerName> <thicknessA>0.0005</thicknessA> <thicknessB>0.0005</thicknessB> <theta>0</theta> </layer> </material> | <layer> <layerName>Triax Shell</layerName> <thicknessA>0.001</thicknessA> <thicknessB>0.001</thicknessB> <theta>0</theta> </layer> | <layer> <layerName>BalsaIso</layerName> <thicknessA>0.007</thicknessA> <thicknessB>0.007</thicknessB> <theta>0</theta> </layer> | <layer> <layerName>Gelcoat</layerName> <thicknessA>0.0005</thicknessA> <thicknessB>0.0005</thicknessB> <theta>0</theta> </layer>
51126 | 1866 | No Section | 39.06 | LE_SS_filler | 039060_LE_SS_filler | BalsaIso | 3 | 3 | 0.007 | <material> <type>composite</type> <name>039060_LE_SS_filler</name> <reference></reference> <thicknessType>Constant</thicknessType> <uniqueLayers>3</uniqueLayers> <symmetryType>none</symmetryType> <layer> <layerName>BalsaIso</layerName> <thicknessA>0.007</thicknessA> <thicknessB>0.007</thicknessB> <theta>0</theta> </layer> <layer> <layerName>Gelcoat</layerName> <thicknessA>0.0005</thicknessA> <thicknessB>0.0005</thicknessB> <theta>0</theta> </layer> <layer> <layerName>Triax Shell</layerName> <thicknessA>0.001</thicknessA> <thicknessB>0.001</thicknessB> <theta>0</theta> </layer> </material> | <layer> <layerName>BalsaIso</layerName> <thicknessA>0.007</thicknessA> <thicknessB>0.007</thicknessB> <theta>0</theta> </layer> | <layer> <layerName>Gelcoat</layerName> <thicknessA>0.0005</thicknessA> <thicknessB>0.0005</thicknessB> <theta>0</theta> </layer> | <layer> <layerName>Triax Shell</layerName> <thicknessA>0.001</thicknessA> <thicknessB>0.001</thicknessB> <theta>0</theta> </layer>
51144 | 1867 | No Section | 39.06 | LP_CAP | 039060_LP_CAP | Gelcoat | 3 | 1 | 0.0005 | <material> <type>composite</type> <name>039060_LP_CAP</name> <reference></reference> <thicknessType>Constant</thicknessType> <uniqueLayers>3</uniqueLayers> <symmetryType>none</symmetryType> <layer> <layerName>Gelcoat</layerName> <thicknessA>0.0005</thicknessA> <thicknessB>0.0005</thicknessB> <theta>0</theta> </layer> <layer> <layerName>Triax Shell</layerName> <thicknessA>0.001</thicknessA> <thicknessB>0.001</thicknessB> <theta>0</theta> </layer> <layer> <layerName>UD Spar Caps</layerName> <thicknessA>0.038</thicknessA> <thicknessB>0.038</thicknessB> <theta>0</theta> </layer> </material> | <layer> <layerName>Gelcoat</layerName> <thicknessA>0.0005</thicknessA> <thicknessB>0.0005</thicknessB> <theta>0</theta> </layer> | <layer> <layerName>Triax Shell</layerName> <thicknessA>0.001</thicknessA> <thicknessB>0.001</thicknessB> <theta>0</theta> </layer> | <layer> <layerName>UD Spar Caps</layerName> <thicknessA>0.038</thicknessA> <thicknessB>0.038</thicknessB> <theta>0</theta> </layer>
51145 | 1868 | No Section | 39.06 | LP_CAP | 039060_LP_CAP | Triax Shell | 3 | 2 | 0.001 | <material> <type>composite</type> <name>039060_LP_CAP</name> <reference></reference> <thicknessType>Constant</thicknessType> <uniqueLayers>3</uniqueLayers> <symmetryType>none</symmetryType> <layer> <layerName>Triax Shell</layerName> <thicknessA>0.001</thicknessA> <thicknessB>0.001</thicknessB> <theta>0</theta> </layer> <layer> <layerName>UD Spar Caps</layerName> <thicknessA>0.038</thicknessA> <thicknessB>0.038</thicknessB> <theta>0</theta> </layer> <layer> <layerName>Gelcoat</layerName> <thicknessA>0.0005</thicknessA> <thicknessB>0.0005</thicknessB> <theta>0</theta> </layer> </material> | <layer> <layerName>Triax Shell</layerName> <thicknessA>0.001</thicknessA> <thicknessB>0.001</thicknessB> <theta>0</theta> </layer> | <layer> <layerName>UD Spar Caps</layerName> <thicknessA>0.038</thicknessA> <thicknessB>0.038</thicknessB> <theta>0</theta> </layer> | <layer> <layerName>Gelcoat</layerName> <thicknessA>0.0005</thicknessA> <thicknessB>0.0005</thicknessB> <theta>0</theta> </layer>
51183 | 1869 | No Section | 39.06 | LP_CAP | 039060_LP_CAP | UD Spar Caps | 3 | 3 | 0.038 | <material> <type>composite</type> <name>039060_LP_CAP</name> <reference></reference> <thicknessType>Constant</thicknessType> <uniqueLayers>3</uniqueLayers> <symmetryType>none</symmetryType> <layer> <layerName>UD Spar Caps</layerName> <thicknessA>0.038</thicknessA> <thicknessB>0.038</thicknessB> <theta>0</theta> </layer> <layer> <layerName>Gelcoat</layerName> <thicknessA>0.0005</thicknessA> <thicknessB>0.0005</thicknessB> <theta>0</theta> </layer> <layer> <layerName>Triax Shell</layerName> <thicknessA>0.001</thicknessA> <thicknessB>0.001</thicknessB> <theta>0</theta> </layer> </material> | <layer> <layerName>UD Spar Caps</layerName> <thicknessA>0.038</thicknessA> <thicknessB>0.038</thicknessB> <theta>0</theta> </layer> | <layer> <layerName>Gelcoat</layerName> <thicknessA>0.0005</thicknessA> <thicknessB>0.0005</thicknessB> <theta>0</theta> </layer> | <layer> <layerName>Triax Shell</layerName> <thicknessA>0.001</thicknessA> <thicknessB>0.001</thicknessB> <theta>0</theta> </layer>
51232 | 1870 | No Section | 39.06 | LP_FLAT | 039060_LP_FLAT | Gelcoat | 3 | 1 | 0.0005 | <material> <type>composite</type> <name>039060_LP_FLAT</name> <reference></reference> <thicknessType>Constant</thicknessType> <uniqueLayers>3</uniqueLayers> <symmetryType>none</symmetryType> <layer> <layerName>Gelcoat</layerName> <thicknessA>0.0005</thicknessA> <thicknessB>0.0005</thicknessB> <theta>0</theta> </layer> <layer> <layerName>Triax Shell</layerName> <thicknessA>0.001</thicknessA> <thicknessB>0.001</thicknessB> <theta>0</theta> </layer> <layer> <layerName>UD LE/TE</layerName> <thicknessA>0.002</thicknessA> <thicknessB>0.002</thicknessB> <theta>0</theta> </layer> </material> | <layer> <layerName>Gelcoat</layerName> <thicknessA>0.0005</thicknessA> <thicknessB>0.0005</thicknessB> <theta>0</theta> </layer> | <layer> <layerName>Triax Shell</layerName> <thicknessA>0.001</thicknessA> <thicknessB>0.001</thicknessB> <theta>0</theta> </layer> | <layer> <layerName>UD LE/TE</layerName> <thicknessA>0.002</thicknessA> <thicknessB>0.002</thicknessB> <theta>0</theta> </layer>
51233 | 1871 | No Section | 39.06 | LP_FLAT | 039060_LP_FLAT | Triax Shell | 3 | 2 | 0.001 | <material> <type>composite</type> <name>039060_LP_FLAT</name> <reference></reference> <thicknessType>Constant</thicknessType> <uniqueLayers>3</uniqueLayers> <symmetryType>none</symmetryType> <layer> <layerName>Triax Shell</layerName> <thicknessA>0.001</thicknessA> <thicknessB>0.001</thicknessB> <theta>0</theta> </layer> <layer> <layerName>UD LE/TE</layerName> <thicknessA>0.002</thicknessA> <thicknessB>0.002</thicknessB> <theta>0</theta> </layer> <layer> <layerName>Gelcoat</layerName> <thicknessA>0.0005</thicknessA> <thicknessB>0.0005</thicknessB> <theta>0</theta> </layer> </material> | <layer> <layerName>Triax Shell</layerName> <thicknessA>0.001</thicknessA> <thicknessB>0.001</thicknessB> <theta>0</theta> </layer> | <layer> <layerName>UD LE/TE</layerName> <thicknessA>0.002</thicknessA> <thicknessB>0.002</thicknessB> <theta>0</theta> </layer> | <layer> <layerName>Gelcoat</layerName> <thicknessA>0.0005</thicknessA> <thicknessB>0.0005</thicknessB> <theta>0</theta> </layer>
51235 | 1872 | No Section | 39.06 | LP_FLAT | 039060_LP_FLAT | UD LE/TE | 3 | 3 | 0.002 | <material> <type>composite</type> <name>039060_LP_FLAT</name> <reference></reference> <thicknessType>Constant</thicknessType> <uniqueLayers>3</uniqueLayers> <symmetryType>none</symmetryType> <layer> <layerName>UD LE/TE</layerName> <thicknessA>0.002</thicknessA> <thicknessB>0.002</thicknessB> <theta>0</theta> </layer> <layer> <layerName>Gelcoat</layerName> <thicknessA>0.0005</thicknessA> <thicknessB>0.0005</thicknessB> <theta>0</theta> </layer> <layer> <layerName>Triax Shell</layerName> <thicknessA>0.001</thicknessA> <thicknessB>0.001</thicknessB> <theta>0</theta> </layer> </material> | <layer> <layerName>UD LE/TE</layerName> <thicknessA>0.002</thicknessA> <thicknessB>0.002</thicknessB> <theta>0</theta> </layer> | <layer> <layerName>Gelcoat</layerName> <thicknessA>0.0005</thicknessA> <thicknessB>0.0005</thicknessB> <theta>0</theta> </layer> | <layer> <layerName>Triax Shell</layerName> <thicknessA>0.001</thicknessA> <thicknessB>0.001</thicknessB> <theta>0</theta> </layer>
51248 | 1873 | No Section | 39.06 | LP_LE_REINF | 039060_LP_LE_REINF | Gelcoat | 3 | 1 | 0.0005 | <material> <type>composite</type> <name>039060_LP_LE_REINF</name> <reference></reference> <thicknessType>Constant</thicknessType> <uniqueLayers>3</uniqueLayers> <symmetryType>none</symmetryType> <layer> <layerName>Gelcoat</layerName> <thicknessA>0.0005</thicknessA> <thicknessB>0.0005</thicknessB> <theta>0</theta> </layer> <layer> <layerName>Triax Shell</layerName> <thicknessA>0.001</thicknessA> <thicknessB>0.001</thicknessB> <theta>0</theta> </layer> <layer> <layerName>UD LE/TE</layerName> <thicknessA>0.001</thicknessA> <thicknessB>0.001</thicknessB> <theta>0</theta> </layer> </material> | <layer> <layerName>Gelcoat</layerName> <thicknessA>0.0005</thicknessA> <thicknessB>0.0005</thicknessB> <theta>0</theta> </layer> | <layer> <layerName>Triax Shell</layerName> <thicknessA>0.001</thicknessA> <thicknessB>0.001</thicknessB> <theta>0</theta> </layer> | <layer> <layerName>UD LE/TE</layerName> <thicknessA>0.001</thicknessA> <thicknessB>0.001</thicknessB> <theta>0</theta> </layer>
51249 | 1874 | No Section | 39.06 | LP_LE_REINF | 039060_LP_LE_REINF | Triax Shell | 3 | 2 | 0.001 | <material> <type>composite</type> <name>039060_LP_LE_REINF</name> <reference></reference> <thicknessType>Constant</thicknessType> <uniqueLayers>3</uniqueLayers> <symmetryType>none</symmetryType> <layer> <layerName>Triax Shell</layerName> <thicknessA>0.001</thicknessA> <thicknessB>0.001</thicknessB> <theta>0</theta> </layer> <layer> <layerName>UD LE/TE</layerName> <thicknessA>0.001</thicknessA> <thicknessB>0.001</thicknessB> <theta>0</theta> </layer> <layer> <layerName>Gelcoat</layerName> <thicknessA>0.0005</thicknessA> <thicknessB>0.0005</thicknessB> <theta>0</theta> </layer> </material> | <layer> <layerName>Triax Shell</layerName> <thicknessA>0.001</thicknessA> <thicknessB>0.001</thicknessB> <theta>0</theta> </layer> | <layer> <layerName>UD LE/TE</layerName> <thicknessA>0.001</thicknessA> <thicknessB>0.001</thicknessB> <theta>0</theta> </layer> | <layer> <layerName>Gelcoat</layerName> <thicknessA>0.0005</thicknessA> <thicknessB>0.0005</thicknessB> <theta>0</theta> </layer>
51250 | 1875 | No Section | 39.06 | LP_LE_REINF | 039060_LP_LE_REINF | UD LE/TE | 3 | 3 | 0.001 | <material> <type>composite</type> <name>039060_LP_LE_REINF</name> <reference></reference> <thicknessType>Constant</thicknessType> <uniqueLayers>3</uniqueLayers> <symmetryType>none</symmetryType> <layer> <layerName>UD LE/TE</layerName> <thicknessA>0.001</thicknessA> <thicknessB>0.001</thicknessB> <theta>0</theta> </layer> <layer> <layerName>Gelcoat</layerName> <thicknessA>0.0005</thicknessA> <thicknessB>0.0005</thicknessB> <theta>0</theta> </layer> <layer> <layerName>Triax Shell</layerName> <thicknessA>0.001</thicknessA> <thicknessB>0.001</thicknessB> <theta>0</theta> </layer> </material> | <layer> <layerName>UD LE/TE</layerName> <thicknessA>0.001</thicknessA> <thicknessB>0.001</thicknessB> <theta>0</theta> </layer> | <layer> <layerName>Gelcoat</layerName> <thicknessA>0.0005</thicknessA> <thicknessB>0.0005</thicknessB> <theta>0</theta> </layer> | <layer> <layerName>Triax Shell</layerName> <thicknessA>0.001</thicknessA> <thicknessB>0.001</thicknessB> <theta>0</theta> </layer>
51262 | 1876 | No Section | 39.06 | LP_TE_Reinf | 039060_LP_TE_Reinf | Gelcoat | 3 | 1 | 0.0005 | <material> <type>composite</type> <name>039060_LP_TE_Reinf</name> <reference></reference> <thicknessType>Constant</thicknessType> <uniqueLayers>3</uniqueLayers> <symmetryType>none</symmetryType> <layer> <layerName>Gelcoat</layerName> <thicknessA>0.0005</thicknessA> <thicknessB>0.0005</thicknessB> <theta>0</theta> </layer> <layer> <layerName>Triax Shell</layerName> <thicknessA>0.001</thicknessA> <thicknessB>0.001</thicknessB> <theta>0</theta> </layer> <layer> <layerName>UD LE/TE</layerName> <thicknessA>0.002</thicknessA> <thicknessB>0.002</thicknessB> <theta>0</theta> </layer> </material> | <layer> <layerName>Gelcoat</layerName> <thicknessA>0.0005</thicknessA> <thicknessB>0.0005</thicknessB> <theta>0</theta> </layer> | <layer> <layerName>Triax Shell</layerName> <thicknessA>0.001</thicknessA> <thicknessB>0.001</thicknessB> <theta>0</theta> </layer> | <layer> <layerName>UD LE/TE</layerName> <thicknessA>0.002</thicknessA> <thicknessB>0.002</thicknessB> <theta>0</theta> </layer>
51263 | 1877 | No Section | 39.06 | LP_TE_Reinf | 039060_LP_TE_Reinf | Triax Shell | 3 | 2 | 0.001 | <material> <type>composite</type> <name>039060_LP_TE_Reinf</name> <reference></reference> <thicknessType>Constant</thicknessType> <uniqueLayers>3</uniqueLayers> <symmetryType>none</symmetryType> <layer> <layerName>Triax Shell</layerName> <thicknessA>0.001</thicknessA> <thicknessB>0.001</thicknessB> <theta>0</theta> </layer> <layer> <layerName>UD LE/TE</layerName> <thicknessA>0.002</thicknessA> <thicknessB>0.002</thicknessB> <theta>0</theta> </layer> <layer> <layerName>Gelcoat</layerName> <thicknessA>0.0005</thicknessA> <thicknessB>0.0005</thicknessB> <theta>0</theta> </layer> </material> | <layer> <layerName>Triax Shell</layerName> <thicknessA>0.001</thicknessA> <thicknessB>0.001</thicknessB> <theta>0</theta> </layer> | <layer> <layerName>UD LE/TE</layerName> <thicknessA>0.002</thicknessA> <thicknessB>0.002</thicknessB> <theta>0</theta> </layer> | <layer> <layerName>Gelcoat</layerName> <thicknessA>0.0005</thicknessA> <thicknessB>0.0005</thicknessB> <theta>0</theta> </layer>
51265 | 1878 | No Section | 39.06 | LP_TE_Reinf | 039060_LP_TE_Reinf | UD LE/TE | 3 | 3 | 0.002 | <material> <type>composite</type> <name>039060_LP_TE_Reinf</name> <reference></reference> <thicknessType>Constant</thicknessType> <uniqueLayers>3</uniqueLayers> <symmetryType>none</symmetryType> <layer> <layerName>UD LE/TE</layerName> <thicknessA>0.002</thicknessA> <thicknessB>0.002</thicknessB> <theta>0</theta> </layer> <layer> <layerName>Gelcoat</layerName> <thicknessA>0.0005</thicknessA> <thicknessB>0.0005</thicknessB> <theta>0</theta> </layer> <layer> <layerName>Triax Shell</layerName> <thicknessA>0.001</thicknessA> <thicknessB>0.001</thicknessB> <theta>0</theta> </layer> </material> | <layer> <layerName>UD LE/TE</layerName> <thicknessA>0.002</thicknessA> <thicknessB>0.002</thicknessB> <theta>0</theta> </layer> | <layer> <layerName>Gelcoat</layerName> <thicknessA>0.0005</thicknessA> <thicknessB>0.0005</thicknessB> <theta>0</theta> </layer> | <layer> <layerName>Triax Shell</layerName> <thicknessA>0.001</thicknessA> <thicknessB>0.001</thicknessB> <theta>0</theta> </layer>
51358 | 1883 | No Section | 39.06 | SW_1_HP | 039060_SW_1_HP | Gelcoat | 3 | 1 | 0.0005 | <material> <type>composite</type> <name>039060_SW_1_HP</name> <reference></reference> <thicknessType>Constant</thicknessType> <uniqueLayers>3</uniqueLayers> <symmetryType>none</symmetryType> <layer> <layerName>Gelcoat</layerName> <thicknessA>0.0005</thicknessA> <thicknessB>0.0005</thicknessB> <theta>0</theta> </layer> <layer> <layerName>Triax Shell</layerName> <thicknessA>0.001</thicknessA> <thicknessB>0.001</thicknessB> <theta>0</theta> </layer> <layer> <layerName>UD Spar Caps</layerName> <thicknessA>0.038</thicknessA> <thicknessB>0.038</thicknessB> <theta>0</theta> </layer> </material> | <layer> <layerName>Gelcoat</layerName> <thicknessA>0.0005</thicknessA> <thicknessB>0.0005</thicknessB> <theta>0</theta> </layer> | <layer> <layerName>Triax Shell</layerName> <thicknessA>0.001</thicknessA> <thicknessB>0.001</thicknessB> <theta>0</theta> </layer> | <layer> <layerName>UD Spar Caps</layerName> <thicknessA>0.038</thicknessA> <thicknessB>0.038</thicknessB> <theta>0</theta> </layer>
51359 | 1884 | No Section | 39.06 | SW_1_HP | 039060_SW_1_HP | Triax Shell | 3 | 2 | 0.001 | <material> <type>composite</type> <name>039060_SW_1_HP</name> <reference></reference> <thicknessType>Constant</thicknessType> <uniqueLayers>3</uniqueLayers> <symmetryType>none</symmetryType> <layer> <layerName>Triax Shell</layerName> <thicknessA>0.001</thicknessA> <thicknessB>0.001</thicknessB> <theta>0</theta> </layer> <layer> <layerName>UD Spar Caps</layerName> <thicknessA>0.038</thicknessA> <thicknessB>0.038</thicknessB> <theta>0</theta> </layer> <layer> <layerName>Gelcoat</layerName> <thicknessA>0.0005</thicknessA> <thicknessB>0.0005</thicknessB> <theta>0</theta> </layer> </material> | <layer> <layerName>Triax Shell</layerName> <thicknessA>0.001</thicknessA> <thicknessB>0.001</thicknessB> <theta>0</theta> </layer> | <layer> <layerName>UD Spar Caps</layerName> <thicknessA>0.038</thicknessA> <thicknessB>0.038</thicknessB> <theta>0</theta> </layer> | <layer> <layerName>Gelcoat</layerName> <thicknessA>0.0005</thicknessA> <thicknessB>0.0005</thicknessB> <theta>0</theta> </layer>
51397 | 1885 | No Section | 39.06 | SW_1_HP | 039060_SW_1_HP | UD Spar Caps | 3 | 3 | 0.038 | <material> <type>composite</type> <name>039060_SW_1_HP</name> <reference></reference> <thicknessType>Constant</thicknessType> <uniqueLayers>3</uniqueLayers> <symmetryType>none</symmetryType> <layer> <layerName>UD Spar Caps</layerName> <thicknessA>0.038</thicknessA> <thicknessB>0.038</thicknessB> <theta>0</theta> </layer> <layer> <layerName>Gelcoat</layerName> <thicknessA>0.0005</thicknessA> <thicknessB>0.0005</thicknessB> <theta>0</theta> </layer> <layer> <layerName>Triax Shell</layerName> <thicknessA>0.001</thicknessA> <thicknessB>0.001</thicknessB> <theta>0</theta> </layer> </material> | <layer> <layerName>UD Spar Caps</layerName> <thicknessA>0.038</thicknessA> <thicknessB>0.038</thicknessB> <theta>0</theta> </layer> | <layer> <layerName>Gelcoat</layerName> <thicknessA>0.0005</thicknessA> <thicknessB>0.0005</thicknessB> <theta>0</theta> </layer> | <layer> <layerName>Triax Shell</layerName> <thicknessA>0.001</thicknessA> <thicknessB>0.001</thicknessB> <theta>0</theta> </layer>
51446 | 1886 | No Section | 39.06 | SW_1_LP | 039060_SW_1_LP | Gelcoat | 3 | 1 | 0.0005 | <material> <type>composite</type> <name>039060_SW_1_LP</name> <reference></reference> <thicknessType>Constant</thicknessType> <uniqueLayers>3</uniqueLayers> <symmetryType>none</symmetryType> <layer> <layerName>Gelcoat</layerName> <thicknessA>0.0005</thicknessA> <thicknessB>0.0005</thicknessB> <theta>0</theta> </layer> <layer> <layerName>Triax Shell</layerName> <thicknessA>0.001</thicknessA> <thicknessB>0.001</thicknessB> <theta>0</theta> </layer> <layer> <layerName>UD Spar Caps</layerName> <thicknessA>0.038</thicknessA> <thicknessB>0.038</thicknessB> <theta>0</theta> </layer> </material> | <layer> <layerName>Gelcoat</layerName> <thicknessA>0.0005</thicknessA> <thicknessB>0.0005</thicknessB> <theta>0</theta> </layer> | <layer> <layerName>Triax Shell</layerName> <thicknessA>0.001</thicknessA> <thicknessB>0.001</thicknessB> <theta>0</theta> </layer> | <layer> <layerName>UD Spar Caps</layerName> <thicknessA>0.038</thicknessA> <thicknessB>0.038</thicknessB> <theta>0</theta> </layer>
51447 | 1887 | No Section | 39.06 | SW_1_LP | 039060_SW_1_LP | Triax Shell | 3 | 2 | 0.001 | <material> <type>composite</type> <name>039060_SW_1_LP</name> <reference></reference> <thicknessType>Constant</thicknessType> <uniqueLayers>3</uniqueLayers> <symmetryType>none</symmetryType> <layer> <layerName>Triax Shell</layerName> <thicknessA>0.001</thicknessA> <thicknessB>0.001</thicknessB> <theta>0</theta> </layer> <layer> <layerName>UD Spar Caps</layerName> <thicknessA>0.038</thicknessA> <thicknessB>0.038</thicknessB> <theta>0</theta> </layer> <layer> <layerName>Gelcoat</layerName> <thicknessA>0.0005</thicknessA> <thicknessB>0.0005</thicknessB> <theta>0</theta> </layer> </material> | <layer> <layerName>Triax Shell</layerName> <thicknessA>0.001</thicknessA> <thicknessB>0.001</thicknessB> <theta>0</theta> </layer> | <layer> <layerName>UD Spar Caps</layerName> <thicknessA>0.038</thicknessA> <thicknessB>0.038</thicknessB> <theta>0</theta> </layer> | <layer> <layerName>Gelcoat</layerName> <thicknessA>0.0005</thicknessA> <thicknessB>0.0005</thicknessB> <theta>0</theta> </layer>
51485 | 1888 | No Section | 39.06 | SW_1_LP | 039060_SW_1_LP | UD Spar Caps | 3 | 3 | 0.038 | <material> <type>composite</type> <name>039060_SW_1_LP</name> <reference></reference> <thicknessType>Constant</thicknessType> <uniqueLayers>3</uniqueLayers> <symmetryType>none</symmetryType> <layer> <layerName>UD Spar Caps</layerName> <thicknessA>0.038</thicknessA> <thicknessB>0.038</thicknessB> <theta>0</theta> </layer> <layer> <layerName>Gelcoat</layerName> <thicknessA>0.0005</thicknessA> <thicknessB>0.0005</thicknessB> <theta>0</theta> </layer> <layer> <layerName>Triax Shell</layerName> <thicknessA>0.001</thicknessA> <thicknessB>0.001</thicknessB> <theta>0</theta> </layer> </material> | <layer> <layerName>UD Spar Caps</layerName> <thicknessA>0.038</thicknessA> <thicknessB>0.038</thicknessB> <theta>0</theta> </layer> | <layer> <layerName>Gelcoat</layerName> <thicknessA>0.0005</thicknessA> <thicknessB>0.0005</thicknessB> <theta>0</theta> </layer> | <layer> <layerName>Triax Shell</layerName> <thicknessA>0.001</thicknessA> <thicknessB>0.001</thicknessB> <theta>0</theta> </layer>
51534 | 1889 | No Section | 39.06 | SW_2_HP | 039060_SW_2_HP | Gelcoat | 3 | 1 | 0.0005 | <material> <type>composite</type> <name>039060_SW_2_HP</name> <reference></reference> <thicknessType>Constant</thicknessType> <uniqueLayers>3</uniqueLayers> <symmetryType>none</symmetryType> <layer> <layerName>Gelcoat</layerName> <thicknessA>0.0005</thicknessA> <thicknessB>0.0005</thicknessB> <theta>0</theta> </layer> <layer> <layerName>Triax Shell</layerName> <thicknessA>0.001</thicknessA> <thicknessB>0.001</thicknessB> <theta>0</theta> </layer> <layer> <layerName>UD Spar Caps</layerName> <thicknessA>0.038</thicknessA> <thicknessB>0.038</thicknessB> <theta>0</theta> </layer> </material> | <layer> <layerName>Gelcoat</layerName> <thicknessA>0.0005</thicknessA> <thicknessB>0.0005</thicknessB> <theta>0</theta> </layer> | <layer> <layerName>Triax Shell</layerName> <thicknessA>0.001</thicknessA> <thicknessB>0.001</thicknessB> <theta>0</theta> </layer> | <layer> <layerName>UD Spar Caps</layerName> <thicknessA>0.038</thicknessA> <thicknessB>0.038</thicknessB> <theta>0</theta> </layer>
51535 | 1890 | No Section | 39.06 | SW_2_HP | 039060_SW_2_HP | Triax Shell | 3 | 2 | 0.001 | <material> <type>composite</type> <name>039060_SW_2_HP</name> <reference></reference> <thicknessType>Constant</thicknessType> <uniqueLayers>3</uniqueLayers> <symmetryType>none</symmetryType> <layer> <layerName>Triax Shell</layerName> <thicknessA>0.001</thicknessA> <thicknessB>0.001</thicknessB> <theta>0</theta> </layer> <layer> <layerName>UD Spar Caps</layerName> <thicknessA>0.038</thicknessA> <thicknessB>0.038</thicknessB> <theta>0</theta> </layer> <layer> <layerName>Gelcoat</layerName> <thicknessA>0.0005</thicknessA> <thicknessB>0.0005</thicknessB> <theta>0</theta> </layer> </material> | <layer> <layerName>Triax Shell</layerName> <thicknessA>0.001</thicknessA> <thicknessB>0.001</thicknessB> <theta>0</theta> </layer> | <layer> <layerName>UD Spar Caps</layerName> <thicknessA>0.038</thicknessA> <thicknessB>0.038</thicknessB> <theta>0</theta> </layer> | <layer> <layerName>Gelcoat</layerName> <thicknessA>0.0005</thicknessA> <thicknessB>0.0005</thicknessB> <theta>0</theta> </layer>
51573 | 1891 | No Section | 39.06 | SW_2_HP | 039060_SW_2_HP | UD Spar Caps | 3 | 3 | 0.038 | <material> <type>composite</type> <name>039060_SW_2_HP</name> <reference></reference> <thicknessType>Constant</thicknessType> <uniqueLayers>3</uniqueLayers> <symmetryType>none</symmetryType> <layer> <layerName>UD Spar Caps</layerName> <thicknessA>0.038</thicknessA> <thicknessB>0.038</thicknessB> <theta>0</theta> </layer> <layer> <layerName>Gelcoat</layerName> <thicknessA>0.0005</thicknessA> <thicknessB>0.0005</thicknessB> <theta>0</theta> </layer> <layer> <layerName>Triax Shell</layerName> <thicknessA>0.001</thicknessA> <thicknessB>0.001</thicknessB> <theta>0</theta> </layer> </material> | <layer> <layerName>UD Spar Caps</layerName> <thicknessA>0.038</thicknessA> <thicknessB>0.038</thicknessB> <theta>0</theta> </layer> | <layer> <layerName>Gelcoat</layerName> <thicknessA>0.0005</thicknessA> <thicknessB>0.0005</thicknessB> <theta>0</theta> </layer> | <layer> <layerName>Triax Shell</layerName> <thicknessA>0.001</thicknessA> <thicknessB>0.001</thicknessB> <theta>0</theta> </layer>
51622 | 1892 | No Section | 39.06 | SW_2_LP | 039060_SW_2_LP | Gelcoat | 3 | 1 | 0.0005 | <material> <type>composite</type> <name>039060_SW_2_LP</name> <reference></reference> <thicknessType>Constant</thicknessType> <uniqueLayers>3</uniqueLayers> <symmetryType>none</symmetryType> <layer> <layerName>Gelcoat</layerName> <thicknessA>0.0005</thicknessA> <thicknessB>0.0005</thicknessB> <theta>0</theta> </layer> <layer> <layerName>Triax Shell</layerName> <thicknessA>0.001</thicknessA> <thicknessB>0.001</thicknessB> <theta>0</theta> </layer> <layer> <layerName>UD Spar Caps</layerName> <thicknessA>0.038</thicknessA> <thicknessB>0.038</thicknessB> <theta>0</theta> </layer> </material> | <layer> <layerName>Gelcoat</layerName> <thicknessA>0.0005</thicknessA> <thicknessB>0.0005</thicknessB> <theta>0</theta> </layer> | <layer> <layerName>Triax Shell</layerName> <thicknessA>0.001</thicknessA> <thicknessB>0.001</thicknessB> <theta>0</theta> </layer> | <layer> <layerName>UD Spar Caps</layerName> <thicknessA>0.038</thicknessA> <thicknessB>0.038</thicknessB> <theta>0</theta> </layer>
51623 | 1893 | No Section | 39.06 | SW_2_LP | 039060_SW_2_LP | Triax Shell | 3 | 2 | 0.001 | <material> <type>composite</type> <name>039060_SW_2_LP</name> <reference></reference> <thicknessType>Constant</thicknessType> <uniqueLayers>3</uniqueLayers> <symmetryType>none</symmetryType> <layer> <layerName>Triax Shell</layerName> <thicknessA>0.001</thicknessA> <thicknessB>0.001</thicknessB> <theta>0</theta> </layer> <layer> <layerName>UD Spar Caps</layerName> <thicknessA>0.038</thicknessA> <thicknessB>0.038</thicknessB> <theta>0</theta> </layer> <layer> <layerName>Biax webs</layerName> <thicknessA>0.003</thicknessA> <thicknessB>0.003</thicknessB> <theta>0</theta> </layer> </material> | <layer> <layerName>Triax Shell</layerName> <thicknessA>0.001</thicknessA> <thicknessB>0.001</thicknessB> <theta>0</theta> </layer> | <layer> <layerName>UD Spar Caps</layerName> <thicknessA>0.038</thicknessA> <thicknessB>0.038</thicknessB> <theta>0</theta> </layer> | <layer> <layerName>Biax webs</layerName> <thicknessA>0.003</thicknessA> <thicknessB>0.003</thicknessB> <theta>0</theta> </layer>
51661 | 1894 | No Section | 39.06 | SW_2_LP | 039060_SW_2_LP | UD Spar Caps | 3 | 3 | 0.038 | <material> <type>composite</type> <name>039060_SW_2_LP</name> <reference></reference> <thicknessType>Constant</thicknessType> <uniqueLayers>3</uniqueLayers> <symmetryType>none</symmetryType> <layer> <layerName>UD Spar Caps</layerName> <thicknessA>0.038</thicknessA> <thicknessB>0.038</thicknessB> <theta>0</theta> </layer> <layer> <layerName>Biax webs</layerName> <thicknessA>0.003</thicknessA> <thicknessB>0.003</thicknessB> <theta>0</theta> </layer> <layer> <layerName>BalsaIso</layerName> <thicknessA>0.012</thicknessA> <thicknessB>0.012</thicknessB> <theta>0</theta> </layer> </material> | <layer> <layerName>UD Spar Caps</layerName> <thicknessA>0.038</thicknessA> <thicknessB>0.038</thicknessB> <theta>0</theta> </layer> | <layer> <layerName>Biax webs</layerName> <thicknessA>0.003</thicknessA> <thicknessB>0.003</thicknessB> <theta>0</theta> </layer> | <layer> <layerName>BalsaIso</layerName> <thicknessA>0.012</thicknessA> <thicknessB>0.012</thicknessB> <theta>0</theta> </layer>
51280 | 1879 | No Section | 39.06 | SW1 | 039060_SW1 | Biax webs | 2 | 1 | 0.003 | <material> <type>composite</type> <name>039060_SW1</name> <reference></reference> <thicknessType>Constant</thicknessType> <uniqueLayers>2</uniqueLayers> <symmetryType>none</symmetryType> <layer> <layerName>Biax webs</layerName> <thicknessA>0.003</thicknessA> <thicknessB>0.003</thicknessB> <theta>0</theta> </layer> <layer> <layerName>BalsaIso</layerName> <thicknessA>0.012</thicknessA> <thicknessB>0.012</thicknessB> <theta>0</theta> </layer> </material> | <layer> <layerName>Biax webs</layerName> <thicknessA>0.003</thicknessA> <thicknessB>0.003</thicknessB> <theta>0</theta> </layer> | <layer> <layerName>BalsaIso</layerName> <thicknessA>0.012</thicknessA> <thicknessB>0.012</thicknessB> <theta>0</theta> </layer> | <layer> <layerName>Biax webs</layerName> <thicknessA>0.003</thicknessA> <thicknessB>0.003</thicknessB> <theta>0</theta> </layer>
51292 | 1880 | No Section | 39.06 | SW1 | 039060_SW1 | BalsaIso | 2 | 2 | 0.012 | <material> <type>composite</type> <name>039060_SW1</name> <reference></reference> <thicknessType>Constant</thicknessType> <uniqueLayers>2</uniqueLayers> <symmetryType>none</symmetryType> <layer> <layerName>BalsaIso</layerName> <thicknessA>0.012</thicknessA> <thicknessB>0.012</thicknessB> <theta>0</theta> </layer> <layer> <layerName>Biax webs</layerName> <thicknessA>0.003</thicknessA> <thicknessB>0.003</thicknessB> <theta>0</theta> </layer> </material> | <layer> <layerName>BalsaIso</layerName> <thicknessA>0.012</thicknessA> <thicknessB>0.012</thicknessB> <theta>0</theta> </layer> | <layer> <layerName>Biax webs</layerName> <thicknessA>0.003</thicknessA> <thicknessB>0.003</thicknessB> <theta>0</theta> </layer> | <layer> <layerName>BalsaIso</layerName> <thicknessA>0.014</thicknessA> <thicknessB>0.014</thicknessB> <theta>0</theta> </layer>
51318 | 1881 | No Section | 39.06 | SW2 | 039060_SW2 | Biax webs | 2 | 1 | 0.003 | <material> <type>composite</type> <name>039060_SW2</name> <reference></reference> <thicknessType>Constant</thicknessType> <uniqueLayers>2</uniqueLayers> <symmetryType>none</symmetryType> <layer> <layerName>Biax webs</layerName> <thicknessA>0.003</thicknessA> <thicknessB>0.003</thicknessB> <theta>0</theta> </layer> <layer> <layerName>BalsaIso</layerName> <thicknessA>0.014</thicknessA> <thicknessB>0.014</thicknessB> <theta>0</theta> </layer> </material> | <layer> <layerName>Biax webs</layerName> <thicknessA>0.003</thicknessA> <thicknessB>0.003</thicknessB> <theta>0</theta> </layer> | <layer> <layerName>BalsaIso</layerName> <thicknessA>0.014</thicknessA> <thicknessB>0.014</thicknessB> <theta>0</theta> </layer> | <layer> <layerName>Gelcoat</layerName> <thicknessA>0.0005</thicknessA> <thicknessB>0.0005</thicknessB> <theta>0</theta> </layer>
51332 | 1882 | No Section | 39.06 | SW2 | 039060_SW2 | BalsaIso | 2 | 2 | 0.014 | <material> <type>composite</type> <name>039060_SW2</name> <reference></reference> <thicknessType>Constant</thicknessType> <uniqueLayers>2</uniqueLayers> <symmetryType>none</symmetryType> <layer> <layerName>BalsaIso</layerName> <thicknessA>0.014</thicknessA> <thicknessB>0.014</thicknessB> <theta>0</theta> </layer> <layer> <layerName>Gelcoat</layerName> <thicknessA>0.0005</thicknessA> <thicknessB>0.0005</thicknessB> <theta>0</theta> </layer> </material> | <layer> <layerName>BalsaIso</layerName> <thicknessA>0.014</thicknessA> <thicknessB>0.014</thicknessB> <theta>0</theta> </layer> | <layer> <layerName>Gelcoat</layerName> <thicknessA>0.0005</thicknessA> <thicknessB>0.0005</thicknessB> <theta>0</theta> </layer> | <layer> <layerName>Triax Shell</layerName> <thicknessA>0.001</thicknessA> <thicknessB>0.001</thicknessB> <theta>0</theta> </layer>
51760 | 1898 | No Section | 39.06 | TE_SS_filler | 039060_TE_SS_filler | Gelcoat | 3 | 1 | 0.0005 | <material> <type>composite</type> <name>039060_TE_SS_filler</name> <reference></reference> <thicknessType>Constant</thicknessType> <uniqueLayers>3</uniqueLayers> <symmetryType>none</symmetryType> <layer> <layerName>Gelcoat</layerName> <thicknessA>0.0005</thicknessA> <thicknessB>0.0005</thicknessB> <theta>0</theta> </layer> <layer> <layerName>Triax Shell</layerName> <thicknessA>0.001</thicknessA> <thicknessB>0.001</thicknessB> <theta>0</theta> </layer> <layer> <layerName>BalsaIso</layerName> <thicknessA>0.03</thicknessA> <thicknessB>0.03</thicknessB> <theta>0</theta> </layer> </material> | <layer> <layerName>Gelcoat</layerName> <thicknessA>0.0005</thicknessA> <thicknessB>0.0005</thicknessB> <theta>0</theta> </layer> | <layer> <layerName>Triax Shell</layerName> <thicknessA>0.001</thicknessA> <thicknessB>0.001</thicknessB> <theta>0</theta> </layer> | <layer> <layerName>BalsaIso</layerName> <thicknessA>0.03</thicknessA> <thicknessB>0.03</thicknessB> <theta>0</theta> </layer>
51761 | 1899 | No Section | 39.06 | TE_SS_filler | 039060_TE_SS_filler | Triax Shell | 3 | 2 | 0.001 | <material> <type>composite</type> <name>039060_TE_SS_filler</name> <reference></reference> <thicknessType>Constant</thicknessType> <uniqueLayers>3</uniqueLayers> <symmetryType>none</symmetryType> <layer> <layerName>Triax Shell</layerName> <thicknessA>0.001</thicknessA> <thicknessB>0.001</thicknessB> <theta>0</theta> </layer> <layer> <layerName>BalsaIso</layerName> <thicknessA>0.03</thicknessA> <thicknessB>0.03</thicknessB> <theta>0</theta> </layer> <layer> <layerName>Gelcoat</layerName> <thicknessA>0.0005</thicknessA> <thicknessB>0.0005</thicknessB> <theta>0</theta> </layer> </material> | <layer> <layerName>Triax Shell</layerName> <thicknessA>0.001</thicknessA> <thicknessB>0.001</thicknessB> <theta>0</theta> </layer> | <layer> <layerName>BalsaIso</layerName> <thicknessA>0.03</thicknessA> <thicknessB>0.03</thicknessB> <theta>0</theta> </layer> | <layer> <layerName>Gelcoat</layerName> <thicknessA>0.0005</thicknessA> <thicknessB>0.0005</thicknessB> <theta>0</theta> </layer>
51791 | 1900 | No Section | 39.06 | TE_SS_filler | 039060_TE_SS_filler | BalsaIso | 3 | 3 | 0.03 | <material> <type>composite</type> <name>039060_TE_SS_filler</name> <reference></reference> <thicknessType>Constant</thicknessType> <uniqueLayers>3</uniqueLayers> <symmetryType>none</symmetryType> <layer> <layerName>BalsaIso</layerName> <thicknessA>0.03</thicknessA> <thicknessB>0.03</thicknessB> <theta>0</theta> </layer> <layer> <layerName>Gelcoat</layerName> <thicknessA>0.0005</thicknessA> <thicknessB>0.0005</thicknessB> <theta>0</theta> </layer> <layer> <layerName>Triax Shell</layerName> <thicknessA>0.001</thicknessA> <thicknessB>0.001</thicknessB> <theta>0</theta> </layer> </material> | <layer> <layerName>BalsaIso</layerName> <thicknessA>0.03</thicknessA> <thicknessB>0.03</thicknessB> <theta>0</theta> </layer> | <layer> <layerName>Gelcoat</layerName> <thicknessA>0.0005</thicknessA> <thicknessB>0.0005</thicknessB> <theta>0</theta> </layer> | <layer> <layerName>Triax Shell</layerName> <thicknessA>0.001</thicknessA> <thicknessB>0.001</thicknessB> <theta>0</theta> </layer>
51710 | 1895 | No Section | 39.06 | TE-PS-Filler | 039060_TE-PS-Filler | Gelcoat | 3 | 1 | 0.0005 | <material> <type>composite</type> <name>039060_TE-PS-Filler</name> <reference></reference> <thicknessType>Constant</thicknessType> <uniqueLayers>3</uniqueLayers> <symmetryType>none</symmetryType> <layer> <layerName>Gelcoat</layerName> <thicknessA>0.0005</thicknessA> <thicknessB>0.0005</thicknessB> <theta>0</theta> </layer> <layer> <layerName>Triax Shell</layerName> <thicknessA>0.001</thicknessA> <thicknessB>0.001</thicknessB> <theta>0</theta> </layer> <layer> <layerName>BalsaIso</layerName> <thicknessA>0.019</thicknessA> <thicknessB>0.019</thicknessB> <theta>0</theta> </layer> </material> | <layer> <layerName>Gelcoat</layerName> <thicknessA>0.0005</thicknessA> <thicknessB>0.0005</thicknessB> <theta>0</theta> </layer> | <layer> <layerName>Triax Shell</layerName> <thicknessA>0.001</thicknessA> <thicknessB>0.001</thicknessB> <theta>0</theta> </layer> | <layer> <layerName>BalsaIso</layerName> <thicknessA>0.019</thicknessA> <thicknessB>0.019</thicknessB> <theta>0</theta> </layer>
51711 | 1896 | No Section | 39.06 | TE-PS-Filler | 039060_TE-PS-Filler | Triax Shell | 3 | 2 | 0.001 | <material> <type>composite</type> <name>039060_TE-PS-Filler</name> <reference></reference> <thicknessType>Constant</thicknessType> <uniqueLayers>3</uniqueLayers> <symmetryType>none</symmetryType> <layer> <layerName>Triax Shell</layerName> <thicknessA>0.001</thicknessA> <thicknessB>0.001</thicknessB> <theta>0</theta> </layer> <layer> <layerName>BalsaIso</layerName> <thicknessA>0.019</thicknessA> <thicknessB>0.019</thicknessB> <theta>0</theta> </layer> <layer> <layerName>Gelcoat</layerName> <thicknessA>0.0005</thicknessA> <thicknessB>0.0005</thicknessB> <theta>0</theta> </layer> </material> | <layer> <layerName>Triax Shell</layerName> <thicknessA>0.001</thicknessA> <thicknessB>0.001</thicknessB> <theta>0</theta> </layer> | <layer> <layerName>BalsaIso</layerName> <thicknessA>0.019</thicknessA> <thicknessB>0.019</thicknessB> <theta>0</theta> </layer> | <layer> <layerName>Gelcoat</layerName> <thicknessA>0.0005</thicknessA> <thicknessB>0.0005</thicknessB> <theta>0</theta> </layer>
51730 | 1897 | No Section | 39.06 | TE-PS-Filler | 039060_TE-PS-Filler | BalsaIso | 3 | 3 | 0.019 | <material> <type>composite</type> <name>039060_TE-PS-Filler</name> <reference></reference> <thicknessType>Constant</thicknessType> <uniqueLayers>3</uniqueLayers> <symmetryType>none</symmetryType> <layer> <layerName>BalsaIso</layerName> <thicknessA>0.019</thicknessA> <thicknessB>0.019</thicknessB> <theta>0</theta> </layer> <layer> <layerName>Gelcoat</layerName> <thicknessA>0.0005</thicknessA> <thicknessB>0.0005</thicknessB> <theta>0</theta> </layer> <layer> <layerName>Triax Shell</layerName> <thicknessA>0.001</thicknessA> <thicknessB>0.001</thicknessB> <theta>0</theta> </layer> </material> | <layer> <layerName>BalsaIso</layerName> <thicknessA>0.019</thicknessA> <thicknessB>0.019</thicknessB> <theta>0</theta> </layer> | <layer> <layerName>Gelcoat</layerName> <thicknessA>0.0005</thicknessA> <thicknessB>0.0005</thicknessB> <theta>0</theta> </layer> | <layer> <layerName>Triax Shell</layerName> <thicknessA>0.001</thicknessA> <thicknessB>0.001</thicknessB> <theta>0</theta> </layer>
| 2950 | Interp | 39.103 | HP_CAP | 039103_HP_CAP | Gelcoat | 3 | 1 | 0.0005 | <material> <type>composite</type> <name>039103_HP_CAP</name> <reference></reference> <thicknessType>Constant</thicknessType> <uniqueLayers>3</uniqueLayers> <symmetryType>none</symmetryType> <layer> <layerName>Gelcoat</layerName> <thicknessA>0.0005</thicknessA> <thicknessB>0.0005</thicknessB> <theta>0</theta> </layer> <layer> <layerName>Triax Shell</layerName> <thicknessA>0.001</thicknessA> <thicknessB>0.001</thicknessB> <theta>0</theta> </layer> <layer> <layerName>UD Spar Caps</layerName> <thicknessA>0.0379317460317461</thicknessA> <thicknessB>0.0379317460317461</thicknessB> <theta>0</theta> </layer> </material> | <layer> <layerName>Gelcoat</layerName> <thicknessA>0.0005</thicknessA> <thicknessB>0.0005</thicknessB> <theta>0</theta> </layer> | <layer> <layerName>Triax Shell</layerName> <thicknessA>0.001</thicknessA> <thicknessB>0.001</thicknessB> <theta>0</theta> </layer> | <layer> <layerName>UD Spar Caps</layerName> <thicknessA>0.0379317460317461</thicknessA> <thicknessB>0.0379317460317461</thicknessB> <theta>0</theta> </layer>
| 3478 | Interp | 39.103 | HP_CAP | 039103_HP_CAP | Triax Shell | 3 | 2 | 0.001 | <material> <type>composite</type> <name>039103_HP_CAP</name> <reference></reference> <thicknessType>Constant</thicknessType> <uniqueLayers>3</uniqueLayers> <symmetryType>none</symmetryType> <layer> <layerName>Triax Shell</layerName> <thicknessA>0.001</thicknessA> <thicknessB>0.001</thicknessB> <theta>0</theta> </layer> <layer> <layerName>UD Spar Caps</layerName> <thicknessA>0.0379317460317461</thicknessA> <thicknessB>0.0379317460317461</thicknessB> <theta>0</theta> </layer> <layer> <layerName>Gelcoat</layerName> <thicknessA>0.0005</thicknessA> <thicknessB>0.0005</thicknessB> <theta>0</theta> </layer> </material> | <layer> <layerName>Triax Shell</layerName> <thicknessA>0.001</thicknessA> <thicknessB>0.001</thicknessB> <theta>0</theta> </layer> | <layer> <layerName>UD Spar Caps</layerName> <thicknessA>0.0379317460317461</thicknessA> <thicknessB>0.0379317460317461</thicknessB> <theta>0</theta> </layer> | <layer> <layerName>Gelcoat</layerName> <thicknessA>0.0005</thicknessA> <thicknessB>0.0005</thicknessB> <theta>0</theta> </layer>
| 3868 | Interp | 39.103 | HP_CAP | 039103_HP_CAP | UD Spar Caps | 3 | 3 | 0.037932 | <material> <type>composite</type> <name>039103_HP_CAP</name> <reference></reference> <thicknessType>Constant</thicknessType> <uniqueLayers>3</uniqueLayers> <symmetryType>none</symmetryType> <layer> <layerName>UD Spar Caps</layerName> <thicknessA>0.0379317460317461</thicknessA> <thicknessB>0.0379317460317461</thicknessB> <theta>0</theta> </layer> <layer> <layerName>Gelcoat</layerName> <thicknessA>0.0005</thicknessA> <thicknessB>0.0005</thicknessB> <theta>0</theta> </layer> <layer> <layerName>Triax Shell</layerName> <thicknessA>0.001</thicknessA> <thicknessB>0.001</thicknessB> <theta>0</theta> </layer> </material> | <layer> <layerName>UD Spar Caps</layerName> <thicknessA>0.0379317460317461</thicknessA> <thicknessB>0.0379317460317461</thicknessB> <theta>0</theta> </layer> | <layer> <layerName>Gelcoat</layerName> <thicknessA>0.0005</thicknessA> <thicknessB>0.0005</thicknessB> <theta>0</theta> </layer> | <layer> <layerName>Triax Shell</layerName> <thicknessA>0.001</thicknessA> <thicknessB>0.001</thicknessB> <theta>0</theta> </layer>
| 2945 | Interp | 39.103 | HP_FLAT | 039103_HP_FLAT | Gelcoat | 3 | 1 | 0.0005 | <material> <type>composite</type> <name>039103_HP_FLAT</name> <reference></reference> <thicknessType>Constant</thicknessType> <uniqueLayers>3</uniqueLayers> <symmetryType>none</symmetryType> <layer> <layerName>Gelcoat</layerName> <thicknessA>0.0005</thicknessA> <thicknessB>0.0005</thicknessB> <theta>0</theta> </layer> <layer> <layerName>Triax Shell</layerName> <thicknessA>0.001</thicknessA> <thicknessB>0.001</thicknessB> <theta>0</theta> </layer> <layer> <layerName>UD LE/TE</layerName> <thicknessA>0.002</thicknessA> <thicknessB>0.002</thicknessB> <theta>0</theta> </layer> </material> | <layer> <layerName>Gelcoat</layerName> <thicknessA>0.0005</thicknessA> <thicknessB>0.0005</thicknessB> <theta>0</theta> </layer> | <layer> <layerName>Triax Shell</layerName> <thicknessA>0.001</thicknessA> <thicknessB>0.001</thicknessB> <theta>0</theta> </layer> | <layer> <layerName>UD LE/TE</layerName> <thicknessA>0.002</thicknessA> <thicknessB>0.002</thicknessB> <theta>0</theta> </layer>
| 3473 | Interp | 39.103 | HP_FLAT | 039103_HP_FLAT | Triax Shell | 3 | 2 | 0.001 | <material> <type>composite</type> <name>039103_HP_FLAT</name> <reference></reference> <thicknessType>Constant</thicknessType> <uniqueLayers>3</uniqueLayers> <symmetryType>none</symmetryType> <layer> <layerName>Triax Shell</layerName> <thicknessA>0.001</thicknessA> <thicknessB>0.001</thicknessB> <theta>0</theta> </layer> <layer> <layerName>UD LE/TE</layerName> <thicknessA>0.002</thicknessA> <thicknessB>0.002</thicknessB> <theta>0</theta> </layer> <layer> <layerName>Gelcoat</layerName> <thicknessA>0.0005</thicknessA> <thicknessB>0.0005</thicknessB> <theta>0</theta> </layer> </material> | <layer> <layerName>Triax Shell</layerName> <thicknessA>0.001</thicknessA> <thicknessB>0.001</thicknessB> <theta>0</theta> </layer> | <layer> <layerName>UD LE/TE</layerName> <thicknessA>0.002</thicknessA> <thicknessB>0.002</thicknessB> <theta>0</theta> </layer> | <layer> <layerName>Gelcoat</layerName> <thicknessA>0.0005</thicknessA> <thicknessB>0.0005</thicknessB> <theta>0</theta> </layer>
| 3863 | Interp | 39.103 | HP_FLAT | 039103_HP_FLAT | UD LE/TE | 3 | 3 | 0.002 | <material> <type>composite</type> <name>039103_HP_FLAT</name> <reference></reference> <thicknessType>Constant</thicknessType> <uniqueLayers>3</uniqueLayers> <symmetryType>none</symmetryType> <layer> <layerName>UD LE/TE</layerName> <thicknessA>0.002</thicknessA> <thicknessB>0.002</thicknessB> <theta>0</theta> </layer> <layer> <layerName>Gelcoat</layerName> <thicknessA>0.0005</thicknessA> <thicknessB>0.0005</thicknessB> <theta>0</theta> </layer> <layer> <layerName>Triax Shell</layerName> <thicknessA>0.001</thicknessA> <thicknessB>0.001</thicknessB> <theta>0</theta> </layer> </material> | <layer> <layerName>UD LE/TE</layerName> <thicknessA>0.002</thicknessA> <thicknessB>0.002</thicknessB> <theta>0</theta> </layer> | <layer> <layerName>Gelcoat</layerName> <thicknessA>0.0005</thicknessA> <thicknessB>0.0005</thicknessB> <theta>0</theta> </layer> | <layer> <layerName>Triax Shell</layerName> <thicknessA>0.001</thicknessA> <thicknessB>0.001</thicknessB> <theta>0</theta> </layer>
| 2952 | Interp | 39.103 | HP_LE_REINF | 039103_HP_LE_REINF | Gelcoat | 3 | 1 | 0.0005 | <material> <type>composite</type> <name>039103_HP_LE_REINF</name> <reference></reference> <thicknessType>Constant</thicknessType> <uniqueLayers>3</uniqueLayers> <symmetryType>none</symmetryType> <layer> <layerName>Gelcoat</layerName> <thicknessA>0.0005</thicknessA> <thicknessB>0.0005</thicknessB> <theta>0</theta> </layer> <layer> <layerName>Triax Shell</layerName> <thicknessA>0.001</thicknessA> <thicknessB>0.001</thicknessB> <theta>0</theta> </layer> <layer> <layerName>UD LE/TE</layerName> <thicknessA>0.001</thicknessA> <thicknessB>0.001</thicknessB> <theta>0</theta> </layer> </material> | <layer> <layerName>Gelcoat</layerName> <thicknessA>0.0005</thicknessA> <thicknessB>0.0005</thicknessB> <theta>0</theta> </layer> | <layer> <layerName>Triax Shell</layerName> <thicknessA>0.001</thicknessA> <thicknessB>0.001</thicknessB> <theta>0</theta> </layer> | <layer> <layerName>UD LE/TE</layerName> <thicknessA>0.001</thicknessA> <thicknessB>0.001</thicknessB> <theta>0</theta> </layer>
| 3480 | Interp | 39.103 | HP_LE_REINF | 039103_HP_LE_REINF | Triax Shell | 3 | 2 | 0.001 | <material> <type>composite</type> <name>039103_HP_LE_REINF</name> <reference></reference> <thicknessType>Constant</thicknessType> <uniqueLayers>3</uniqueLayers> <symmetryType>none</symmetryType> <layer> <layerName>Triax Shell</layerName> <thicknessA>0.001</thicknessA> <thicknessB>0.001</thicknessB> <theta>0</theta> </layer> <layer> <layerName>UD LE/TE</layerName> <thicknessA>0.001</thicknessA> <thicknessB>0.001</thicknessB> <theta>0</theta> </layer> <layer> <layerName>Gelcoat</layerName> <thicknessA>0.0005</thicknessA> <thicknessB>0.0005</thicknessB> <theta>0</theta> </layer> </material> | <layer> <layerName>Triax Shell</layerName> <thicknessA>0.001</thicknessA> <thicknessB>0.001</thicknessB> <theta>0</theta> </layer> | <layer> <layerName>UD LE/TE</layerName> <thicknessA>0.001</thicknessA> <thicknessB>0.001</thicknessB> <theta>0</theta> </layer> | <layer> <layerName>Gelcoat</layerName> <thicknessA>0.0005</thicknessA> <thicknessB>0.0005</thicknessB> <theta>0</theta> </layer>
| 3870 | Interp | 39.103 | HP_LE_REINF | 039103_HP_LE_REINF | UD LE/TE | 3 | 3 | 0.001 | <material> <type>composite</type> <name>039103_HP_LE_REINF</name> <reference></reference> <thicknessType>Constant</thicknessType> <uniqueLayers>3</uniqueLayers> <symmetryType>none</symmetryType> <layer> <layerName>UD LE/TE</layerName> <thicknessA>0.001</thicknessA> <thicknessB>0.001</thicknessB> <theta>0</theta> </layer> <layer> <layerName>Gelcoat</layerName> <thicknessA>0.0005</thicknessA> <thicknessB>0.0005</thicknessB> <theta>0</theta> </layer> <layer> <layerName>Triax Shell</layerName> <thicknessA>0.001</thicknessA> <thicknessB>0.001</thicknessB> <theta>0</theta> </layer> </material> | <layer> <layerName>UD LE/TE</layerName> <thicknessA>0.001</thicknessA> <thicknessB>0.001</thicknessB> <theta>0</theta> </layer> | <layer> <layerName>Gelcoat</layerName> <thicknessA>0.0005</thicknessA> <thicknessB>0.0005</thicknessB> <theta>0</theta> </layer> | <layer> <layerName>Triax Shell</layerName> <thicknessA>0.001</thicknessA> <thicknessB>0.001</thicknessB> <theta>0</theta> </layer>
| 2946 | Interp | 39.103 | HP_TE_REINF | 039103_HP_TE_REINF | Gelcoat | 3 | 1 | 0.0005 | <material> <type>composite</type> <name>039103_HP_TE_REINF</name> <reference></reference> <thicknessType>Constant</thicknessType> <uniqueLayers>3</uniqueLayers> <symmetryType>none</symmetryType> <layer> <layerName>Gelcoat</layerName> <thicknessA>0.0005</thicknessA> <thicknessB>0.0005</thicknessB> <theta>0</theta> </layer> <layer> <layerName>Triax Shell</layerName> <thicknessA>0.001</thicknessA> <thicknessB>0.001</thicknessB> <theta>0</theta> </layer> <layer> <layerName>UD LE/TE</layerName> <thicknessA>0.002</thicknessA> <thicknessB>0.002</thicknessB> <theta>0</theta> </layer> </material> | <layer> <layerName>Gelcoat</layerName> <thicknessA>0.0005</thicknessA> <thicknessB>0.0005</thicknessB> <theta>0</theta> </layer> | <layer> <layerName>Triax Shell</layerName> <thicknessA>0.001</thicknessA> <thicknessB>0.001</thicknessB> <theta>0</theta> </layer> | <layer> <layerName>UD LE/TE</layerName> <thicknessA>0.002</thicknessA> <thicknessB>0.002</thicknessB> <theta>0</theta> </layer>
| 3474 | Interp | 39.103 | HP_TE_REINF | 039103_HP_TE_REINF | Triax Shell | 3 | 2 | 0.001 | <material> <type>composite</type> <name>039103_HP_TE_REINF</name> <reference></reference> <thicknessType>Constant</thicknessType> <uniqueLayers>3</uniqueLayers> <symmetryType>none</symmetryType> <layer> <layerName>Triax Shell</layerName> <thicknessA>0.001</thicknessA> <thicknessB>0.001</thicknessB> <theta>0</theta> </layer> <layer> <layerName>UD LE/TE</layerName> <thicknessA>0.002</thicknessA> <thicknessB>0.002</thicknessB> <theta>0</theta> </layer> <layer> <layerName>Gelcoat</layerName> <thicknessA>0.0005</thicknessA> <thicknessB>0.0005</thicknessB> <theta>0</theta> </layer> </material> | <layer> <layerName>Triax Shell</layerName> <thicknessA>0.001</thicknessA> <thicknessB>0.001</thicknessB> <theta>0</theta> </layer> | <layer> <layerName>UD LE/TE</layerName> <thicknessA>0.002</thicknessA> <thicknessB>0.002</thicknessB> <theta>0</theta> </layer> | <layer> <layerName>Gelcoat</layerName> <thicknessA>0.0005</thicknessA> <thicknessB>0.0005</thicknessB> <theta>0</theta> </layer>
| 3864 | Interp | 39.103 | HP_TE_REINF | 039103_HP_TE_REINF | UD LE/TE | 3 | 3 | 0.002 | <material> <type>composite</type> <name>039103_HP_TE_REINF</name> <reference></reference> <thicknessType>Constant</thicknessType> <uniqueLayers>3</uniqueLayers> <symmetryType>none</symmetryType> <layer> <layerName>UD LE/TE</layerName> <thicknessA>0.002</thicknessA> <thicknessB>0.002</thicknessB> <theta>0</theta> </layer> <layer> <layerName>Gelcoat</layerName> <thicknessA>0.0005</thicknessA> <thicknessB>0.0005</thicknessB> <theta>0</theta> </layer> <layer> <layerName>Triax Shell</layerName> <thicknessA>0.001</thicknessA> <thicknessB>0.001</thicknessB> <theta>0</theta> </layer> </material> | <layer> <layerName>UD LE/TE</layerName> <thicknessA>0.002</thicknessA> <thicknessB>0.002</thicknessB> <theta>0</theta> </layer> | <layer> <layerName>Gelcoat</layerName> <thicknessA>0.0005</thicknessA> <thicknessB>0.0005</thicknessB> <theta>0</theta> </layer> | <layer> <layerName>Triax Shell</layerName> <thicknessA>0.001</thicknessA> <thicknessB>0.001</thicknessB> <theta>0</theta> </layer>
| 2951 | Interp | 39.103 | LE_PS_filler | 039103_LE_PS_filler | Gelcoat | 3 | 1 | 0.0005 | <material> <type>composite</type> <name>039103_LE_PS_filler</name> <reference></reference> <thicknessType>Constant</thicknessType> <uniqueLayers>3</uniqueLayers> <symmetryType>none</symmetryType> <layer> <layerName>Gelcoat</layerName> <thicknessA>0.0005</thicknessA> <thicknessB>0.0005</thicknessB> <theta>0</theta> </layer> <layer> <layerName>Triax Shell</layerName> <thicknessA>0.001</thicknessA> <thicknessB>0.001</thicknessB> <theta>0</theta> </layer> <layer> <layerName>BalsaIso</layerName> <thicknessA>0.008</thicknessA> <thicknessB>0.008</thicknessB> <theta>0</theta> </layer> </material> | <layer> <layerName>Gelcoat</layerName> <thicknessA>0.0005</thicknessA> <thicknessB>0.0005</thicknessB> <theta>0</theta> </layer> | <layer> <layerName>Triax Shell</layerName> <thicknessA>0.001</thicknessA> <thicknessB>0.001</thicknessB> <theta>0</theta> </layer> | <layer> <layerName>BalsaIso</layerName> <thicknessA>0.008</thicknessA> <thicknessB>0.008</thicknessB> <theta>0</theta> </layer>
| 3479 | Interp | 39.103 | LE_PS_filler | 039103_LE_PS_filler | Triax Shell | 3 | 2 | 0.001 | <material> <type>composite</type> <name>039103_LE_PS_filler</name> <reference></reference> <thicknessType>Constant</thicknessType> <uniqueLayers>3</uniqueLayers> <symmetryType>none</symmetryType> <layer> <layerName>Triax Shell</layerName> <thicknessA>0.001</thicknessA> <thicknessB>0.001</thicknessB> <theta>0</theta> </layer> <layer> <layerName>BalsaIso</layerName> <thicknessA>0.008</thicknessA> <thicknessB>0.008</thicknessB> <theta>0</theta> </layer> <layer> <layerName>Gelcoat</layerName> <thicknessA>0.0005</thicknessA> <thicknessB>0.0005</thicknessB> <theta>0</theta> </layer> </material> | <layer> <layerName>Triax Shell</layerName> <thicknessA>0.001</thicknessA> <thicknessB>0.001</thicknessB> <theta>0</theta> </layer> | <layer> <layerName>BalsaIso</layerName> <thicknessA>0.008</thicknessA> <thicknessB>0.008</thicknessB> <theta>0</theta> </layer> | <layer> <layerName>Gelcoat</layerName> <thicknessA>0.0005</thicknessA> <thicknessB>0.0005</thicknessB> <theta>0</theta> </layer>
| 3869 | Interp | 39.103 | LE_PS_filler | 039103_LE_PS_filler | BalsaIso | 3 | 3 | 0.008 | <material> <type>composite</type> <name>039103_LE_PS_filler</name> <reference></reference> <thicknessType>Constant</thicknessType> <uniqueLayers>3</uniqueLayers> <symmetryType>none</symmetryType> <layer> <layerName>BalsaIso</layerName> <thicknessA>0.008</thicknessA> <thicknessB>0.008</thicknessB> <theta>0</theta> </layer> <layer> <layerName>Gelcoat</layerName> <thicknessA>0.0005</thicknessA> <thicknessB>0.0005</thicknessB> <theta>0</theta> </layer> <layer> <layerName>Triax Shell</layerName> <thicknessA>0.001</thicknessA> <thicknessB>0.001</thicknessB> <theta>0</theta> </layer> </material> | <layer> <layerName>BalsaIso</layerName> <thicknessA>0.008</thicknessA> <thicknessB>0.008</thicknessB> <theta>0</theta> </layer> | <layer> <layerName>Gelcoat</layerName> <thicknessA>0.0005</thicknessA> <thicknessB>0.0005</thicknessB> <theta>0</theta> </layer> | <layer> <layerName>Triax Shell</layerName> <thicknessA>0.001</thicknessA> <thicknessB>0.001</thicknessB> <theta>0</theta> </layer>
| 2954 | Interp | 39.103 | LE_SS_filler | 039103_LE_SS_filler | Gelcoat | 3 | 1 | 0.0005 | <material> <type>composite</type> <name>039103_LE_SS_filler</name> <reference></reference> <thicknessType>Constant</thicknessType> <uniqueLayers>3</uniqueLayers> <symmetryType>none</symmetryType> <layer> <layerName>Gelcoat</layerName> <thicknessA>0.0005</thicknessA> <thicknessB>0.0005</thicknessB> <theta>0</theta> </layer> <layer> <layerName>Triax Shell</layerName> <thicknessA>0.001</thicknessA> <thicknessB>0.001</thicknessB> <theta>0</theta> </layer> <layer> <layerName>BalsaIso</layerName> <thicknessA>0.007</thicknessA> <thicknessB>0.007</thicknessB> <theta>0</theta> </layer> </material> | <layer> <layerName>Gelcoat</layerName> <thicknessA>0.0005</thicknessA> <thicknessB>0.0005</thicknessB> <theta>0</theta> </layer> | <layer> <layerName>Triax Shell</layerName> <thicknessA>0.001</thicknessA> <thicknessB>0.001</thicknessB> <theta>0</theta> </layer> | <layer> <layerName>BalsaIso</layerName> <thicknessA>0.007</thicknessA> <thicknessB>0.007</thicknessB> <theta>0</theta> </layer>
| 3482 | Interp | 39.103 | LE_SS_filler | 039103_LE_SS_filler | Triax Shell | 3 | 2 | 0.001 | <material> <type>composite</type> <name>039103_LE_SS_filler</name> <reference></reference> <thicknessType>Constant</thicknessType> <uniqueLayers>3</uniqueLayers> <symmetryType>none</symmetryType> <layer> <layerName>Triax Shell</layerName> <thicknessA>0.001</thicknessA> <thicknessB>0.001</thicknessB> <theta>0</theta> </layer> <layer> <layerName>BalsaIso</layerName> <thicknessA>0.007</thicknessA> <thicknessB>0.007</thicknessB> <theta>0</theta> </layer> <layer> <layerName>Gelcoat</layerName> <thicknessA>0.0005</thicknessA> <thicknessB>0.0005</thicknessB> <theta>0</theta> </layer> </material> | <layer> <layerName>Triax Shell</layerName> <thicknessA>0.001</thicknessA> <thicknessB>0.001</thicknessB> <theta>0</theta> </layer> | <layer> <layerName>BalsaIso</layerName> <thicknessA>0.007</thicknessA> <thicknessB>0.007</thicknessB> <theta>0</theta> </layer> | <layer> <layerName>Gelcoat</layerName> <thicknessA>0.0005</thicknessA> <thicknessB>0.0005</thicknessB> <theta>0</theta> </layer>
| 3872 | Interp | 39.103 | LE_SS_filler | 039103_LE_SS_filler | BalsaIso | 3 | 3 | 0.007 | <material> <type>composite</type> <name>039103_LE_SS_filler</name> <reference></reference> <thicknessType>Constant</thicknessType> <uniqueLayers>3</uniqueLayers> <symmetryType>none</symmetryType> <layer> <layerName>BalsaIso</layerName> <thicknessA>0.007</thicknessA> <thicknessB>0.007</thicknessB> <theta>0</theta> </layer> <layer> <layerName>Gelcoat</layerName> <thicknessA>0.0005</thicknessA> <thicknessB>0.0005</thicknessB> <theta>0</theta> </layer> <layer> <layerName>Triax Shell</layerName> <thicknessA>0.001</thicknessA> <thicknessB>0.001</thicknessB> <theta>0</theta> </layer> </material> | <layer> <layerName>BalsaIso</layerName> <thicknessA>0.007</thicknessA> <thicknessB>0.007</thicknessB> <theta>0</theta> </layer> | <layer> <layerName>Gelcoat</layerName> <thicknessA>0.0005</thicknessA> <thicknessB>0.0005</thicknessB> <theta>0</theta> </layer> | <layer> <layerName>Triax Shell</layerName> <thicknessA>0.001</thicknessA> <thicknessB>0.001</thicknessB> <theta>0</theta> </layer>
| 2957 | Interp | 39.103 | LP_CAP | 039103_LP_CAP | Gelcoat | 3 | 1 | 0.0005 | <material> <type>composite</type> <name>039103_LP_CAP</name> <reference></reference> <thicknessType>Constant</thicknessType> <uniqueLayers>3</uniqueLayers> <symmetryType>none</symmetryType> <layer> <layerName>Gelcoat</layerName> <thicknessA>0.0005</thicknessA> <thicknessB>0.0005</thicknessB> <theta>0</theta> </layer> <layer> <layerName>Triax Shell</layerName> <thicknessA>0.001</thicknessA> <thicknessB>0.001</thicknessB> <theta>0</theta> </layer> <layer> <layerName>UD Spar Caps</layerName> <thicknessA>0.0379317460317461</thicknessA> <thicknessB>0.0379317460317461</thicknessB> <theta>0</theta> </layer> </material> | <layer> <layerName>Gelcoat</layerName> <thicknessA>0.0005</thicknessA> <thicknessB>0.0005</thicknessB> <theta>0</theta> </layer> | <layer> <layerName>Triax Shell</layerName> <thicknessA>0.001</thicknessA> <thicknessB>0.001</thicknessB> <theta>0</theta> </layer> | <layer> <layerName>UD Spar Caps</layerName> <thicknessA>0.0379317460317461</thicknessA> <thicknessB>0.0379317460317461</thicknessB> <theta>0</theta> </layer>
| 3485 | Interp | 39.103 | LP_CAP | 039103_LP_CAP | Triax Shell | 3 | 2 | 0.001 | <material> <type>composite</type> <name>039103_LP_CAP</name> <reference></reference> <thicknessType>Constant</thicknessType> <uniqueLayers>3</uniqueLayers> <symmetryType>none</symmetryType> <layer> <layerName>Triax Shell</layerName> <thicknessA>0.001</thicknessA> <thicknessB>0.001</thicknessB> <theta>0</theta> </layer> <layer> <layerName>UD Spar Caps</layerName> <thicknessA>0.0379317460317461</thicknessA> <thicknessB>0.0379317460317461</thicknessB> <theta>0</theta> </layer> <layer> <layerName>Gelcoat</layerName> <thicknessA>0.0005</thicknessA> <thicknessB>0.0005</thicknessB> <theta>0</theta> </layer> </material> | <layer> <layerName>Triax Shell</layerName> <thicknessA>0.001</thicknessA> <thicknessB>0.001</thicknessB> <theta>0</theta> </layer> | <layer> <layerName>UD Spar Caps</layerName> <thicknessA>0.0379317460317461</thicknessA> <thicknessB>0.0379317460317461</thicknessB> <theta>0</theta> </layer> | <layer> <layerName>Gelcoat</layerName> <thicknessA>0.0005</thicknessA> <thicknessB>0.0005</thicknessB> <theta>0</theta> </layer>
| 3875 | Interp | 39.103 | LP_CAP | 039103_LP_CAP | UD Spar Caps | 3 | 3 | 0.037932 | <material> <type>composite</type> <name>039103_LP_CAP</name> <reference></reference> <thicknessType>Constant</thicknessType> <uniqueLayers>3</uniqueLayers> <symmetryType>none</symmetryType> <layer> <layerName>UD Spar Caps</layerName> <thicknessA>0.0379317460317461</thicknessA> <thicknessB>0.0379317460317461</thicknessB> <theta>0</theta> </layer> <layer> <layerName>Gelcoat</layerName> <thicknessA>0.0005</thicknessA> <thicknessB>0.0005</thicknessB> <theta>0</theta> </layer> <layer> <layerName>Triax Shell</layerName> <thicknessA>0.001</thicknessA> <thicknessB>0.001</thicknessB> <theta>0</theta> </layer> </material> | <layer> <layerName>UD Spar Caps</layerName> <thicknessA>0.0379317460317461</thicknessA> <thicknessB>0.0379317460317461</thicknessB> <theta>0</theta> </layer> | <layer> <layerName>Gelcoat</layerName> <thicknessA>0.0005</thicknessA> <thicknessB>0.0005</thicknessB> <theta>0</theta> </layer> | <layer> <layerName>Triax Shell</layerName> <thicknessA>0.001</thicknessA> <thicknessB>0.001</thicknessB> <theta>0</theta> </layer>
| 2960 | Interp | 39.103 | LP_FLAT | 039103_LP_FLAT | Gelcoat | 3 | 1 | 0.0005 | <material> <type>composite</type> <name>039103_LP_FLAT</name> <reference></reference> <thicknessType>Constant</thicknessType> <uniqueLayers>3</uniqueLayers> <symmetryType>none</symmetryType> <layer> <layerName>Gelcoat</layerName> <thicknessA>0.0005</thicknessA> <thicknessB>0.0005</thicknessB> <theta>0</theta> </layer> <layer> <layerName>Triax Shell</layerName> <thicknessA>0.001</thicknessA> <thicknessB>0.001</thicknessB> <theta>0</theta> </layer> <layer> <layerName>UD LE/TE</layerName> <thicknessA>0.002</thicknessA> <thicknessB>0.002</thicknessB> <theta>0</theta> </layer> </material> | <layer> <layerName>Gelcoat</layerName> <thicknessA>0.0005</thicknessA> <thicknessB>0.0005</thicknessB> <theta>0</theta> </layer> | <layer> <layerName>Triax Shell</layerName> <thicknessA>0.001</thicknessA> <thicknessB>0.001</thicknessB> <theta>0</theta> </layer> | <layer> <layerName>UD LE/TE</layerName> <thicknessA>0.002</thicknessA> <thicknessB>0.002</thicknessB> <theta>0</theta> </layer>
| 3488 | Interp | 39.103 | LP_FLAT | 039103_LP_FLAT | Triax Shell | 3 | 2 | 0.001 | <material> <type>composite</type> <name>039103_LP_FLAT</name> <reference></reference> <thicknessType>Constant</thicknessType> <uniqueLayers>3</uniqueLayers> <symmetryType>none</symmetryType> <layer> <layerName>Triax Shell</layerName> <thicknessA>0.001</thicknessA> <thicknessB>0.001</thicknessB> <theta>0</theta> </layer> <layer> <layerName>UD LE/TE</layerName> <thicknessA>0.002</thicknessA> <thicknessB>0.002</thicknessB> <theta>0</theta> </layer> <layer> <layerName>Gelcoat</layerName> <thicknessA>0.0005</thicknessA> <thicknessB>0.0005</thicknessB> <theta>0</theta> </layer> </material> | <layer> <layerName>Triax Shell</layerName> <thicknessA>0.001</thicknessA> <thicknessB>0.001</thicknessB> <theta>0</theta> </layer> | <layer> <layerName>UD LE/TE</layerName> <thicknessA>0.002</thicknessA> <thicknessB>0.002</thicknessB> <theta>0</theta> </layer> | <layer> <layerName>Gelcoat</layerName> <thicknessA>0.0005</thicknessA> <thicknessB>0.0005</thicknessB> <theta>0</theta> </layer>
| 3878 | Interp | 39.103 | LP_FLAT | 039103_LP_FLAT | UD LE/TE | 3 | 3 | 0.002 | <material> <type>composite</type> <name>039103_LP_FLAT</name> <reference></reference> <thicknessType>Constant</thicknessType> <uniqueLayers>3</uniqueLayers> <symmetryType>none</symmetryType> <layer> <layerName>UD LE/TE</layerName> <thicknessA>0.002</thicknessA> <thicknessB>0.002</thicknessB> <theta>0</theta> </layer> <layer> <layerName>Gelcoat</layerName> <thicknessA>0.0005</thicknessA> <thicknessB>0.0005</thicknessB> <theta>0</theta> </layer> <layer> <layerName>Triax Shell</layerName> <thicknessA>0.001</thicknessA> <thicknessB>0.001</thicknessB> <theta>0</theta> </layer> </material> | <layer> <layerName>UD LE/TE</layerName> <thicknessA>0.002</thicknessA> <thicknessB>0.002</thicknessB> <theta>0</theta> </layer> | <layer> <layerName>Gelcoat</layerName> <thicknessA>0.0005</thicknessA> <thicknessB>0.0005</thicknessB> <theta>0</theta> </layer> | <layer> <layerName>Triax Shell</layerName> <thicknessA>0.001</thicknessA> <thicknessB>0.001</thicknessB> <theta>0</theta> </layer>
| 2953 | Interp | 39.103 | LP_LE_REINF | 039103_LP_LE_REINF | Gelcoat | 3 | 1 | 0.0005 | <material> <type>composite</type> <name>039103_LP_LE_REINF</name> <reference></reference> <thicknessType>Constant</thicknessType> <uniqueLayers>3</uniqueLayers> <symmetryType>none</symmetryType> <layer> <layerName>Gelcoat</layerName> <thicknessA>0.0005</thicknessA> <thicknessB>0.0005</thicknessB> <theta>0</theta> </layer> <layer> <layerName>Triax Shell</layerName> <thicknessA>0.001</thicknessA> <thicknessB>0.001</thicknessB> <theta>0</theta> </layer> <layer> <layerName>UD LE/TE</layerName> <thicknessA>0.001</thicknessA> <thicknessB>0.001</thicknessB> <theta>0</theta> </layer> </material> | <layer> <layerName>Gelcoat</layerName> <thicknessA>0.0005</thicknessA> <thicknessB>0.0005</thicknessB> <theta>0</theta> </layer> | <layer> <layerName>Triax Shell</layerName> <thicknessA>0.001</thicknessA> <thicknessB>0.001</thicknessB> <theta>0</theta> </layer> | <layer> <layerName>UD LE/TE</layerName> <thicknessA>0.001</thicknessA> <thicknessB>0.001</thicknessB> <theta>0</theta> </layer>
| 3481 | Interp | 39.103 | LP_LE_REINF | 039103_LP_LE_REINF | Triax Shell | 3 | 2 | 0.001 | <material> <type>composite</type> <name>039103_LP_LE_REINF</name> <reference></reference> <thicknessType>Constant</thicknessType> <uniqueLayers>3</uniqueLayers> <symmetryType>none</symmetryType> <layer> <layerName>Triax Shell</layerName> <thicknessA>0.001</thicknessA> <thicknessB>0.001</thicknessB> <theta>0</theta> </layer> <layer> <layerName>UD LE/TE</layerName> <thicknessA>0.001</thicknessA> <thicknessB>0.001</thicknessB> <theta>0</theta> </layer> <layer> <layerName>Gelcoat</layerName> <thicknessA>0.0005</thicknessA> <thicknessB>0.0005</thicknessB> <theta>0</theta> </layer> </material> | <layer> <layerName>Triax Shell</layerName> <thicknessA>0.001</thicknessA> <thicknessB>0.001</thicknessB> <theta>0</theta> </layer> | <layer> <layerName>UD LE/TE</layerName> <thicknessA>0.001</thicknessA> <thicknessB>0.001</thicknessB> <theta>0</theta> </layer> | <layer> <layerName>Gelcoat</layerName> <thicknessA>0.0005</thicknessA> <thicknessB>0.0005</thicknessB> <theta>0</theta> </layer>
| 3871 | Interp | 39.103 | LP_LE_REINF | 039103_LP_LE_REINF | UD LE/TE | 3 | 3 | 0.001 | <material> <type>composite</type> <name>039103_LP_LE_REINF</name> <reference></reference> <thicknessType>Constant</thicknessType> <uniqueLayers>3</uniqueLayers> <symmetryType>none</symmetryType> <layer> <layerName>UD LE/TE</layerName> <thicknessA>0.001</thicknessA> <thicknessB>0.001</thicknessB> <theta>0</theta> </layer> <layer> <layerName>Gelcoat</layerName> <thicknessA>0.0005</thicknessA> <thicknessB>0.0005</thicknessB> <theta>0</theta> </layer> <layer> <layerName>Triax Shell</layerName> <thicknessA>0.001</thicknessA> <thicknessB>0.001</thicknessB> <theta>0</theta> </layer> </material> | <layer> <layerName>UD LE/TE</layerName> <thicknessA>0.001</thicknessA> <thicknessB>0.001</thicknessB> <theta>0</theta> </layer> | <layer> <layerName>Gelcoat</layerName> <thicknessA>0.0005</thicknessA> <thicknessB>0.0005</thicknessB> <theta>0</theta> </layer> | <layer> <layerName>Triax Shell</layerName> <thicknessA>0.001</thicknessA> <thicknessB>0.001</thicknessB> <theta>0</theta> </layer>
| 2959 | Interp | 39.103 | LP_TE_Reinf | 039103_LP_TE_Reinf | Gelcoat | 3 | 1 | 0.0005 | <material> <type>composite</type> <name>039103_LP_TE_Reinf</name> <reference></reference> <thicknessType>Constant</thicknessType> <uniqueLayers>3</uniqueLayers> <symmetryType>none</symmetryType> <layer> <layerName>Gelcoat</layerName> <thicknessA>0.0005</thicknessA> <thicknessB>0.0005</thicknessB> <theta>0</theta> </layer> <layer> <layerName>Triax Shell</layerName> <thicknessA>0.001</thicknessA> <thicknessB>0.001</thicknessB> <theta>0</theta> </layer> <layer> <layerName>UD LE/TE</layerName> <thicknessA>0.002</thicknessA> <thicknessB>0.002</thicknessB> <theta>0</theta> </layer> </material> | <layer> <layerName>Gelcoat</layerName> <thicknessA>0.0005</thicknessA> <thicknessB>0.0005</thicknessB> <theta>0</theta> </layer> | <layer> <layerName>Triax Shell</layerName> <thicknessA>0.001</thicknessA> <thicknessB>0.001</thicknessB> <theta>0</theta> </layer> | <layer> <layerName>UD LE/TE</layerName> <thicknessA>0.002</thicknessA> <thicknessB>0.002</thicknessB> <theta>0</theta> </layer>
| 3487 | Interp | 39.103 | LP_TE_Reinf | 039103_LP_TE_Reinf | Triax Shell | 3 | 2 | 0.001 | <material> <type>composite</type> <name>039103_LP_TE_Reinf</name> <reference></reference> <thicknessType>Constant</thicknessType> <uniqueLayers>3</uniqueLayers> <symmetryType>none</symmetryType> <layer> <layerName>Triax Shell</layerName> <thicknessA>0.001</thicknessA> <thicknessB>0.001</thicknessB> <theta>0</theta> </layer> <layer> <layerName>UD LE/TE</layerName> <thicknessA>0.002</thicknessA> <thicknessB>0.002</thicknessB> <theta>0</theta> </layer> <layer> <layerName>Gelcoat</layerName> <thicknessA>0.0005</thicknessA> <thicknessB>0.0005</thicknessB> <theta>0</theta> </layer> </material> | <layer> <layerName>Triax Shell</layerName> <thicknessA>0.001</thicknessA> <thicknessB>0.001</thicknessB> <theta>0</theta> </layer> | <layer> <layerName>UD LE/TE</layerName> <thicknessA>0.002</thicknessA> <thicknessB>0.002</thicknessB> <theta>0</theta> </layer> | <layer> <layerName>Gelcoat</layerName> <thicknessA>0.0005</thicknessA> <thicknessB>0.0005</thicknessB> <theta>0</theta> </layer>
| 3877 | Interp | 39.103 | LP_TE_Reinf | 039103_LP_TE_Reinf | UD LE/TE | 3 | 3 | 0.002 | <material> <type>composite</type> <name>039103_LP_TE_Reinf</name> <reference></reference> <thicknessType>Constant</thicknessType> <uniqueLayers>3</uniqueLayers> <symmetryType>none</symmetryType> <layer> <layerName>UD LE/TE</layerName> <thicknessA>0.002</thicknessA> <thicknessB>0.002</thicknessB> <theta>0</theta> </layer> <layer> <layerName>Gelcoat</layerName> <thicknessA>0.0005</thicknessA> <thicknessB>0.0005</thicknessB> <theta>0</theta> </layer> <layer> <layerName>Triax Shell</layerName> <thicknessA>0.001</thicknessA> <thicknessB>0.001</thicknessB> <theta>0</theta> </layer> </material> | <layer> <layerName>UD LE/TE</layerName> <thicknessA>0.002</thicknessA> <thicknessB>0.002</thicknessB> <theta>0</theta> </layer> | <layer> <layerName>Gelcoat</layerName> <thicknessA>0.0005</thicknessA> <thicknessB>0.0005</thicknessB> <theta>0</theta> </layer> | <layer> <layerName>Triax Shell</layerName> <thicknessA>0.001</thicknessA> <thicknessB>0.001</thicknessB> <theta>0</theta> </layer>
| 2948 | Interp | 39.103 | SW_1_HP | 039103_SW_1_HP | Gelcoat | 3 | 1 | 0.0005 | <material> <type>composite</type> <name>039103_SW_1_HP</name> <reference></reference> <thicknessType>Constant</thicknessType> <uniqueLayers>3</uniqueLayers> <symmetryType>none</symmetryType> <layer> <layerName>Gelcoat</layerName> <thicknessA>0.0005</thicknessA> <thicknessB>0.0005</thicknessB> <theta>0</theta> </layer> <layer> <layerName>Triax Shell</layerName> <thicknessA>0.001</thicknessA> <thicknessB>0.001</thicknessB> <theta>0</theta> </layer> <layer> <layerName>UD Spar Caps</layerName> <thicknessA>0.0379317460317461</thicknessA> <thicknessB>0.0379317460317461</thicknessB> <theta>0</theta> </layer> </material> | <layer> <layerName>Gelcoat</layerName> <thicknessA>0.0005</thicknessA> <thicknessB>0.0005</thicknessB> <theta>0</theta> </layer> | <layer> <layerName>Triax Shell</layerName> <thicknessA>0.001</thicknessA> <thicknessB>0.001</thicknessB> <theta>0</theta> </layer> | <layer> <layerName>UD Spar Caps</layerName> <thicknessA>0.0379317460317461</thicknessA> <thicknessB>0.0379317460317461</thicknessB> <theta>0</theta> </layer>
| 3476 | Interp | 39.103 | SW_1_HP | 039103_SW_1_HP | Triax Shell | 3 | 2 | 0.001 | <material> <type>composite</type> <name>039103_SW_1_HP</name> <reference></reference> <thicknessType>Constant</thicknessType> <uniqueLayers>3</uniqueLayers> <symmetryType>none</symmetryType> <layer> <layerName>Triax Shell</layerName> <thicknessA>0.001</thicknessA> <thicknessB>0.001</thicknessB> <theta>0</theta> </layer> <layer> <layerName>UD Spar Caps</layerName> <thicknessA>0.0379317460317461</thicknessA> <thicknessB>0.0379317460317461</thicknessB> <theta>0</theta> </layer> <layer> <layerName>Gelcoat</layerName> <thicknessA>0.0005</thicknessA> <thicknessB>0.0005</thicknessB> <theta>0</theta> </layer> </material> | <layer> <layerName>Triax Shell</layerName> <thicknessA>0.001</thicknessA> <thicknessB>0.001</thicknessB> <theta>0</theta> </layer> | <layer> <layerName>UD Spar Caps</layerName> <thicknessA>0.0379317460317461</thicknessA> <thicknessB>0.0379317460317461</thicknessB> <theta>0</theta> </layer> | <layer> <layerName>Gelcoat</layerName> <thicknessA>0.0005</thicknessA> <thicknessB>0.0005</thicknessB> <theta>0</theta> </layer>
| 3866 | Interp | 39.103 | SW_1_HP | 039103_SW_1_HP | UD Spar Caps | 3 | 3 | 0.037932 | <material> <type>composite</type> <name>039103_SW_1_HP</name> <reference></reference> <thicknessType>Constant</thicknessType> <uniqueLayers>3</uniqueLayers> <symmetryType>none</symmetryType> <layer> <layerName>UD Spar Caps</layerName> <thicknessA>0.0379317460317461</thicknessA> <thicknessB>0.0379317460317461</thicknessB> <theta>0</theta> </layer> <layer> <layerName>Gelcoat</layerName> <thicknessA>0.0005</thicknessA> <thicknessB>0.0005</thicknessB> <theta>0</theta> </layer> <layer> <layerName>Triax Shell</layerName> <thicknessA>0.001</thicknessA> <thicknessB>0.001</thicknessB> <theta>0</theta> </layer> </material> | <layer> <layerName>UD Spar Caps</layerName> <thicknessA>0.0379317460317461</thicknessA> <thicknessB>0.0379317460317461</thicknessB> <theta>0</theta> </layer> | <layer> <layerName>Gelcoat</layerName> <thicknessA>0.0005</thicknessA> <thicknessB>0.0005</thicknessB> <theta>0</theta> </layer> | <layer> <layerName>Triax Shell</layerName> <thicknessA>0.001</thicknessA> <thicknessB>0.001</thicknessB> <theta>0</theta> </layer>
| 2956 | Interp | 39.103 | SW_1_LP | 039103_SW_1_LP | Gelcoat | 3 | 1 | 0.0005 | <material> <type>composite</type> <name>039103_SW_1_LP</name> <reference></reference> <thicknessType>Constant</thicknessType> <uniqueLayers>3</uniqueLayers> <symmetryType>none</symmetryType> <layer> <layerName>Gelcoat</layerName> <thicknessA>0.0005</thicknessA> <thicknessB>0.0005</thicknessB> <theta>0</theta> </layer> <layer> <layerName>Triax Shell</layerName> <thicknessA>0.001</thicknessA> <thicknessB>0.001</thicknessB> <theta>0</theta> </layer> <layer> <layerName>UD Spar Caps</layerName> <thicknessA>0.0379317460317461</thicknessA> <thicknessB>0.0379317460317461</thicknessB> <theta>0</theta> </layer> </material> | <layer> <layerName>Gelcoat</layerName> <thicknessA>0.0005</thicknessA> <thicknessB>0.0005</thicknessB> <theta>0</theta> </layer> | <layer> <layerName>Triax Shell</layerName> <thicknessA>0.001</thicknessA> <thicknessB>0.001</thicknessB> <theta>0</theta> </layer> | <layer> <layerName>UD Spar Caps</layerName> <thicknessA>0.0379317460317461</thicknessA> <thicknessB>0.0379317460317461</thicknessB> <theta>0</theta> </layer>
| 3484 | Interp | 39.103 | SW_1_LP | 039103_SW_1_LP | Triax Shell | 3 | 2 | 0.001 | <material> <type>composite</type> <name>039103_SW_1_LP</name> <reference></reference> <thicknessType>Constant</thicknessType> <uniqueLayers>3</uniqueLayers> <symmetryType>none</symmetryType> <layer> <layerName>Triax Shell</layerName> <thicknessA>0.001</thicknessA> <thicknessB>0.001</thicknessB> <theta>0</theta> </layer> <layer> <layerName>UD Spar Caps</layerName> <thicknessA>0.0379317460317461</thicknessA> <thicknessB>0.0379317460317461</thicknessB> <theta>0</theta> </layer> <layer> <layerName>Gelcoat</layerName> <thicknessA>0.0005</thicknessA> <thicknessB>0.0005</thicknessB> <theta>0</theta> </layer> </material> | <layer> <layerName>Triax Shell</layerName> <thicknessA>0.001</thicknessA> <thicknessB>0.001</thicknessB> <theta>0</theta> </layer> | <layer> <layerName>UD Spar Caps</layerName> <thicknessA>0.0379317460317461</thicknessA> <thicknessB>0.0379317460317461</thicknessB> <theta>0</theta> </layer> | <layer> <layerName>Gelcoat</layerName> <thicknessA>0.0005</thicknessA> <thicknessB>0.0005</thicknessB> <theta>0</theta> </layer>
| 3874 | Interp | 39.103 | SW_1_LP | 039103_SW_1_LP | UD Spar Caps | 3 | 3 | 0.037932 | <material> <type>composite</type> <name>039103_SW_1_LP</name> <reference></reference> <thicknessType>Constant</thicknessType> <uniqueLayers>3</uniqueLayers> <symmetryType>none</symmetryType> <layer> <layerName>UD Spar Caps</layerName> <thicknessA>0.0379317460317461</thicknessA> <thicknessB>0.0379317460317461</thicknessB> <theta>0</theta> </layer> <layer> <layerName>Gelcoat</layerName> <thicknessA>0.0005</thicknessA> <thicknessB>0.0005</thicknessB> <theta>0</theta> </layer> <layer> <layerName>Triax Shell</layerName> <thicknessA>0.001</thicknessA> <thicknessB>0.001</thicknessB> <theta>0</theta> </layer> </material> | <layer> <layerName>UD Spar Caps</layerName> <thicknessA>0.0379317460317461</thicknessA> <thicknessB>0.0379317460317461</thicknessB> <theta>0</theta> </layer> | <layer> <layerName>Gelcoat</layerName> <thicknessA>0.0005</thicknessA> <thicknessB>0.0005</thicknessB> <theta>0</theta> </layer> | <layer> <layerName>Triax Shell</layerName> <thicknessA>0.001</thicknessA> <thicknessB>0.001</thicknessB> <theta>0</theta> </layer>
| 2949 | Interp | 39.103 | SW_2_HP | 039103_SW_2_HP | Gelcoat | 3 | 1 | 0.0005 | <material> <type>composite</type> <name>039103_SW_2_HP</name> <reference></reference> <thicknessType>Constant</thicknessType> <uniqueLayers>3</uniqueLayers> <symmetryType>none</symmetryType> <layer> <layerName>Gelcoat</layerName> <thicknessA>0.0005</thicknessA> <thicknessB>0.0005</thicknessB> <theta>0</theta> </layer> <layer> <layerName>Triax Shell</layerName> <thicknessA>0.001</thicknessA> <thicknessB>0.001</thicknessB> <theta>0</theta> </layer> <layer> <layerName>UD Spar Caps</layerName> <thicknessA>0.0379317460317461</thicknessA> <thicknessB>0.0379317460317461</thicknessB> <theta>0</theta> </layer> </material> | <layer> <layerName>Gelcoat</layerName> <thicknessA>0.0005</thicknessA> <thicknessB>0.0005</thicknessB> <theta>0</theta> </layer> | <layer> <layerName>Triax Shell</layerName> <thicknessA>0.001</thicknessA> <thicknessB>0.001</thicknessB> <theta>0</theta> </layer> | <layer> <layerName>UD Spar Caps</layerName> <thicknessA>0.0379317460317461</thicknessA> <thicknessB>0.0379317460317461</thicknessB> <theta>0</theta> </layer>
| 3477 | Interp | 39.103 | SW_2_HP | 039103_SW_2_HP | Triax Shell | 3 | 2 | 0.001 | <material> <type>composite</type> <name>039103_SW_2_HP</name> <reference></reference> <thicknessType>Constant</thicknessType> <uniqueLayers>3</uniqueLayers> <symmetryType>none</symmetryType> <layer> <layerName>Triax Shell</layerName> <thicknessA>0.001</thicknessA> <thicknessB>0.001</thicknessB> <theta>0</theta> </layer> <layer> <layerName>UD Spar Caps</layerName> <thicknessA>0.0379317460317461</thicknessA> <thicknessB>0.0379317460317461</thicknessB> <theta>0</theta> </layer> <layer> <layerName>Gelcoat</layerName> <thicknessA>0.0005</thicknessA> <thicknessB>0.0005</thicknessB> <theta>0</theta> </layer> </material> | <layer> <layerName>Triax Shell</layerName> <thicknessA>0.001</thicknessA> <thicknessB>0.001</thicknessB> <theta>0</theta> </layer> | <layer> <layerName>UD Spar Caps</layerName> <thicknessA>0.0379317460317461</thicknessA> <thicknessB>0.0379317460317461</thicknessB> <theta>0</theta> </layer> | <layer> <layerName>Gelcoat</layerName> <thicknessA>0.0005</thicknessA> <thicknessB>0.0005</thicknessB> <theta>0</theta> </layer>
| 3867 | Interp | 39.103 | SW_2_HP | 039103_SW_2_HP | UD Spar Caps | 3 | 3 | 0.037932 | <material> <type>composite</type> <name>039103_SW_2_HP</name> <reference></reference> <thicknessType>Constant</thicknessType> <uniqueLayers>3</uniqueLayers> <symmetryType>none</symmetryType> <layer> <layerName>UD Spar Caps</layerName> <thicknessA>0.0379317460317461</thicknessA> <thicknessB>0.0379317460317461</thicknessB> <theta>0</theta> </layer> <layer> <layerName>Gelcoat</layerName> <thicknessA>0.0005</thicknessA> <thicknessB>0.0005</thicknessB> <theta>0</theta> </layer> <layer> <layerName>Triax Shell</layerName> <thicknessA>0.001</thicknessA> <thicknessB>0.001</thicknessB> <theta>0</theta> </layer> </material> | <layer> <layerName>UD Spar Caps</layerName> <thicknessA>0.0379317460317461</thicknessA> <thicknessB>0.0379317460317461</thicknessB> <theta>0</theta> </layer> | <layer> <layerName>Gelcoat</layerName> <thicknessA>0.0005</thicknessA> <thicknessB>0.0005</thicknessB> <theta>0</theta> </layer> | <layer> <layerName>Triax Shell</layerName> <thicknessA>0.001</thicknessA> <thicknessB>0.001</thicknessB> <theta>0</theta> </layer>
| 2955 | Interp | 39.103 | SW_2_LP | 039103_SW_2_LP | Gelcoat | 3 | 1 | 0.0005 | <material> <type>composite</type> <name>039103_SW_2_LP</name> <reference></reference> <thicknessType>Constant</thicknessType> <uniqueLayers>3</uniqueLayers> <symmetryType>none</symmetryType> <layer> <layerName>Gelcoat</layerName> <thicknessA>0.0005</thicknessA> <thicknessB>0.0005</thicknessB> <theta>0</theta> </layer> <layer> <layerName>Triax Shell</layerName> <thicknessA>0.001</thicknessA> <thicknessB>0.001</thicknessB> <theta>0</theta> </layer> <layer> <layerName>UD Spar Caps</layerName> <thicknessA>0.0379317460317461</thicknessA> <thicknessB>0.0379317460317461</thicknessB> <theta>0</theta> </layer> </material> | <layer> <layerName>Gelcoat</layerName> <thicknessA>0.0005</thicknessA> <thicknessB>0.0005</thicknessB> <theta>0</theta> </layer> | <layer> <layerName>Triax Shell</layerName> <thicknessA>0.001</thicknessA> <thicknessB>0.001</thicknessB> <theta>0</theta> </layer> | <layer> <layerName>UD Spar Caps</layerName> <thicknessA>0.0379317460317461</thicknessA> <thicknessB>0.0379317460317461</thicknessB> <theta>0</theta> </layer>
| 3483 | Interp | 39.103 | SW_2_LP | 039103_SW_2_LP | Triax Shell | 3 | 2 | 0.001 | <material> <type>composite</type> <name>039103_SW_2_LP</name> <reference></reference> <thicknessType>Constant</thicknessType> <uniqueLayers>3</uniqueLayers> <symmetryType>none</symmetryType> <layer> <layerName>Triax Shell</layerName> <thicknessA>0.001</thicknessA> <thicknessB>0.001</thicknessB> <theta>0</theta> </layer> <layer> <layerName>UD Spar Caps</layerName> <thicknessA>0.0379317460317461</thicknessA> <thicknessB>0.0379317460317461</thicknessB> <theta>0</theta> </layer> <layer> <layerName>Gelcoat</layerName> <thicknessA>0.0005</thicknessA> <thicknessB>0.0005</thicknessB> <theta>0</theta> </layer> </material> | <layer> <layerName>Triax Shell</layerName> <thicknessA>0.001</thicknessA> <thicknessB>0.001</thicknessB> <theta>0</theta> </layer> | <layer> <layerName>UD Spar Caps</layerName> <thicknessA>0.0379317460317461</thicknessA> <thicknessB>0.0379317460317461</thicknessB> <theta>0</theta> </layer> | <layer> <layerName>Gelcoat</layerName> <thicknessA>0.0005</thicknessA> <thicknessB>0.0005</thicknessB> <theta>0</theta> </layer>
| 3873 | Interp | 39.103 | SW_2_LP | 039103_SW_2_LP | UD Spar Caps | 3 | 3 | 0.037932 | <material> <type>composite</type> <name>039103_SW_2_LP</name> <reference></reference> <thicknessType>Constant</thicknessType> <uniqueLayers>3</uniqueLayers> <symmetryType>none</symmetryType> <layer> <layerName>UD Spar Caps</layerName> <thicknessA>0.0379317460317461</thicknessA> <thicknessB>0.0379317460317461</thicknessB> <theta>0</theta> </layer> <layer> <layerName>Gelcoat</layerName> <thicknessA>0.0005</thicknessA> <thicknessB>0.0005</thicknessB> <theta>0</theta> </layer> <layer> <layerName>Triax Shell</layerName> <thicknessA>0.001</thicknessA> <thicknessB>0.001</thicknessB> <theta>0</theta> </layer> </material> | <layer> <layerName>UD Spar Caps</layerName> <thicknessA>0.0379317460317461</thicknessA> <thicknessB>0.0379317460317461</thicknessB> <theta>0</theta> </layer> | <layer> <layerName>Gelcoat</layerName> <thicknessA>0.0005</thicknessA> <thicknessB>0.0005</thicknessB> <theta>0</theta> </layer> | <layer> <layerName>Triax Shell</layerName> <thicknessA>0.001</thicknessA> <thicknessB>0.001</thicknessB> <theta>0</theta> </layer>
| 2958 | Interp | 39.103 | TE_SS_filler | 039103_TE_SS_filler | Gelcoat | 3 | 1 | 0.0005 | <material> <type>composite</type> <name>039103_TE_SS_filler</name> <reference></reference> <thicknessType>Constant</thicknessType> <uniqueLayers>3</uniqueLayers> <symmetryType>none</symmetryType> <layer> <layerName>Gelcoat</layerName> <thicknessA>0.0005</thicknessA> <thicknessB>0.0005</thicknessB> <theta>0</theta> </layer> <layer> <layerName>Triax Shell</layerName> <thicknessA>0.001</thicknessA> <thicknessB>0.001</thicknessB> <theta>0</theta> </layer> <layer> <layerName>BalsaIso</layerName> <thicknessA>0.0299317460317461</thicknessA> <thicknessB>0.0299317460317461</thicknessB> <theta>0</theta> </layer> </material> | <layer> <layerName>Gelcoat</layerName> <thicknessA>0.0005</thicknessA> <thicknessB>0.0005</thicknessB> <theta>0</theta> </layer> | <layer> <layerName>Triax Shell</layerName> <thicknessA>0.001</thicknessA> <thicknessB>0.001</thicknessB> <theta>0</theta> </layer> | <layer> <layerName>BalsaIso</layerName> <thicknessA>0.0299317460317461</thicknessA> <thicknessB>0.0299317460317461</thicknessB> <theta>0</theta> </layer>
| 3486 | Interp | 39.103 | TE_SS_filler | 039103_TE_SS_filler | Triax Shell | 3 | 2 | 0.001 | <material> <type>composite</type> <name>039103_TE_SS_filler</name> <reference></reference> <thicknessType>Constant</thicknessType> <uniqueLayers>3</uniqueLayers> <symmetryType>none</symmetryType> <layer> <layerName>Triax Shell</layerName> <thicknessA>0.001</thicknessA> <thicknessB>0.001</thicknessB> <theta>0</theta> </layer> <layer> <layerName>BalsaIso</layerName> <thicknessA>0.0299317460317461</thicknessA> <thicknessB>0.0299317460317461</thicknessB> <theta>0</theta> </layer> <layer> <layerName>Gelcoat</layerName> <thicknessA>0.0005</thicknessA> <thicknessB>0.0005</thicknessB> <theta>0</theta> </layer> </material> | <layer> <layerName>Triax Shell</layerName> <thicknessA>0.001</thicknessA> <thicknessB>0.001</thicknessB> <theta>0</theta> </layer> | <layer> <layerName>BalsaIso</layerName> <thicknessA>0.0299317460317461</thicknessA> <thicknessB>0.0299317460317461</thicknessB> <theta>0</theta> </layer> | <layer> <layerName>Gelcoat</layerName> <thicknessA>0.0005</thicknessA> <thicknessB>0.0005</thicknessB> <theta>0</theta> </layer>
| 3876 | Interp | 39.103 | TE_SS_filler | 039103_TE_SS_filler | BalsaIso | 3 | 3 | 0.029932 | <material> <type>composite</type> <name>039103_TE_SS_filler</name> <reference></reference> <thicknessType>Constant</thicknessType> <uniqueLayers>3</uniqueLayers> <symmetryType>none</symmetryType> <layer> <layerName>BalsaIso</layerName> <thicknessA>0.0299317460317461</thicknessA> <thicknessB>0.0299317460317461</thicknessB> <theta>0</theta> </layer> <layer> <layerName>Gelcoat</layerName> <thicknessA>0.0005</thicknessA> <thicknessB>0.0005</thicknessB> <theta>0</theta> </layer> <layer> <layerName>Triax Shell</layerName> <thicknessA>0.001</thicknessA> <thicknessB>0.001</thicknessB> <theta>0</theta> </layer> </material> | <layer> <layerName>BalsaIso</layerName> <thicknessA>0.0299317460317461</thicknessA> <thicknessB>0.0299317460317461</thicknessB> <theta>0</theta> </layer> | <layer> <layerName>Gelcoat</layerName> <thicknessA>0.0005</thicknessA> <thicknessB>0.0005</thicknessB> <theta>0</theta> </layer> | <layer> <layerName>Triax Shell</layerName> <thicknessA>0.001</thicknessA> <thicknessB>0.001</thicknessB> <theta>0</theta> </layer>
| 2947 | Interp | 39.103 | TE-PS-Filler | 039103_TE-PS-Filler | Gelcoat | 3 | 1 | 0.0005 | <material> <type>composite</type> <name>039103_TE-PS-Filler</name> <reference></reference> <thicknessType>Constant</thicknessType> <uniqueLayers>3</uniqueLayers> <symmetryType>none</symmetryType> <layer> <layerName>Gelcoat</layerName> <thicknessA>0.0005</thicknessA> <thicknessB>0.0005</thicknessB> <theta>0</theta> </layer> <layer> <layerName>Triax Shell</layerName> <thicknessA>0.001</thicknessA> <thicknessB>0.001</thicknessB> <theta>0</theta> </layer> <layer> <layerName>BalsaIso</layerName> <thicknessA>0.018931746031746</thicknessA> <thicknessB>0.018931746031746</thicknessB> <theta>0</theta> </layer> </material> | <layer> <layerName>Gelcoat</layerName> <thicknessA>0.0005</thicknessA> <thicknessB>0.0005</thicknessB> <theta>0</theta> </layer> | <layer> <layerName>Triax Shell</layerName> <thicknessA>0.001</thicknessA> <thicknessB>0.001</thicknessB> <theta>0</theta> </layer> | <layer> <layerName>BalsaIso</layerName> <thicknessA>0.018931746031746</thicknessA> <thicknessB>0.018931746031746</thicknessB> <theta>0</theta> </layer>
| 3475 | Interp | 39.103 | TE-PS-Filler | 039103_TE-PS-Filler | Triax Shell | 3 | 2 | 0.001 | <material> <type>composite</type> <name>039103_TE-PS-Filler</name> <reference></reference> <thicknessType>Constant</thicknessType> <uniqueLayers>3</uniqueLayers> <symmetryType>none</symmetryType> <layer> <layerName>Triax Shell</layerName> <thicknessA>0.001</thicknessA> <thicknessB>0.001</thicknessB> <theta>0</theta> </layer> <layer> <layerName>BalsaIso</layerName> <thicknessA>0.018931746031746</thicknessA> <thicknessB>0.018931746031746</thicknessB> <theta>0</theta> </layer> <layer> <layerName>Gelcoat</layerName> <thicknessA>0.0005</thicknessA> <thicknessB>0.0005</thicknessB> <theta>0</theta> </layer> </material> | <layer> <layerName>Triax Shell</layerName> <thicknessA>0.001</thicknessA> <thicknessB>0.001</thicknessB> <theta>0</theta> </layer> | <layer> <layerName>BalsaIso</layerName> <thicknessA>0.018931746031746</thicknessA> <thicknessB>0.018931746031746</thicknessB> <theta>0</theta> </layer> | <layer> <layerName>Gelcoat</layerName> <thicknessA>0.0005</thicknessA> <thicknessB>0.0005</thicknessB> <theta>0</theta> </layer>
| 3865 | Interp | 39.103 | TE-PS-Filler | 039103_TE-PS-Filler | BalsaIso | 3 | 3 | 0.018932 | <material> <type>composite</type> <name>039103_TE-PS-Filler</name> <reference></reference> <thicknessType>Constant</thicknessType> <uniqueLayers>3</uniqueLayers> <symmetryType>none</symmetryType> <layer> <layerName>BalsaIso</layerName> <thicknessA>0.018931746031746</thicknessA> <thicknessB>0.018931746031746</thicknessB> <theta>0</theta> </layer> <layer> <layerName>Gelcoat</layerName> <thicknessA>0.0005</thicknessA> <thicknessB>0.0005</thicknessB> <theta>0</theta> </layer> <layer> <layerName>Triax Shell</layerName> <thicknessA>0.001</thicknessA> <thicknessB>0.001</thicknessB> <theta>0</theta> </layer> </material> | <layer> <layerName>BalsaIso</layerName> <thicknessA>0.018931746031746</thicknessA> <thicknessB>0.018931746031746</thicknessB> <theta>0</theta> </layer> | <layer> <layerName>Gelcoat</layerName> <thicknessA>0.0005</thicknessA> <thicknessB>0.0005</thicknessB> <theta>0</theta> </layer> | <layer> <layerName>Triax Shell</layerName> <thicknessA>0.001</thicknessA> <thicknessB>0.001</thicknessB> <theta>0</theta> </layer>
51832 | 1901 | No Section | 40.32 | HP_CAP | 040320_HP_CAP | Gelcoat | 3 | 1 | 0.0005 | <material> <type>composite</type> <name>040320_HP_CAP</name> <reference></reference> <thicknessType>Constant</thicknessType> <uniqueLayers>3</uniqueLayers> <symmetryType>none</symmetryType> <layer> <layerName>Gelcoat</layerName> <thicknessA>0.0005</thicknessA> <thicknessB>0.0005</thicknessB> <theta>0</theta> </layer> <layer> <layerName>Triax Shell</layerName> <thicknessA>0.001</thicknessA> <thicknessB>0.001</thicknessB> <theta>0</theta> </layer> <layer> <layerName>UD Spar Caps</layerName> <thicknessA>0.036</thicknessA> <thicknessB>0.036</thicknessB> <theta>0</theta> </layer> </material> | <layer> <layerName>Gelcoat</layerName> <thicknessA>0.0005</thicknessA> <thicknessB>0.0005</thicknessB> <theta>0</theta> </layer> | <layer> <layerName>Triax Shell</layerName> <thicknessA>0.001</thicknessA> <thicknessB>0.001</thicknessB> <theta>0</theta> </layer> | <layer> <layerName>UD Spar Caps</layerName> <thicknessA>0.036</thicknessA> <thicknessB>0.036</thicknessB> <theta>0</theta> </layer>
51833 | 1902 | No Section | 40.32 | HP_CAP | 040320_HP_CAP | Triax Shell | 3 | 2 | 0.001 | <material> <type>composite</type> <name>040320_HP_CAP</name> <reference></reference> <thicknessType>Constant</thicknessType> <uniqueLayers>3</uniqueLayers> <symmetryType>none</symmetryType> <layer> <layerName>Triax Shell</layerName> <thicknessA>0.001</thicknessA> <thicknessB>0.001</thicknessB> <theta>0</theta> </layer> <layer> <layerName>UD Spar Caps</layerName> <thicknessA>0.036</thicknessA> <thicknessB>0.036</thicknessB> <theta>0</theta> </layer> <layer> <layerName>Gelcoat</layerName> <thicknessA>0.0005</thicknessA> <thicknessB>0.0005</thicknessB> <theta>0</theta> </layer> </material> | <layer> <layerName>Triax Shell</layerName> <thicknessA>0.001</thicknessA> <thicknessB>0.001</thicknessB> <theta>0</theta> </layer> | <layer> <layerName>UD Spar Caps</layerName> <thicknessA>0.036</thicknessA> <thicknessB>0.036</thicknessB> <theta>0</theta> </layer> | <layer> <layerName>Gelcoat</layerName> <thicknessA>0.0005</thicknessA> <thicknessB>0.0005</thicknessB> <theta>0</theta> </layer>
51869 | 1903 | No Section | 40.32 | HP_CAP | 040320_HP_CAP | UD Spar Caps | 3 | 3 | 0.036 | <material> <type>composite</type> <name>040320_HP_CAP</name> <reference></reference> <thicknessType>Constant</thicknessType> <uniqueLayers>3</uniqueLayers> <symmetryType>none</symmetryType> <layer> <layerName>UD Spar Caps</layerName> <thicknessA>0.036</thicknessA> <thicknessB>0.036</thicknessB> <theta>0</theta> </layer> <layer> <layerName>Gelcoat</layerName> <thicknessA>0.0005</thicknessA> <thicknessB>0.0005</thicknessB> <theta>0</theta> </layer> <layer> <layerName>Triax Shell</layerName> <thicknessA>0.001</thicknessA> <thicknessB>0.001</thicknessB> <theta>0</theta> </layer> </material> | <layer> <layerName>UD Spar Caps</layerName> <thicknessA>0.036</thicknessA> <thicknessB>0.036</thicknessB> <theta>0</theta> </layer> | <layer> <layerName>Gelcoat</layerName> <thicknessA>0.0005</thicknessA> <thicknessB>0.0005</thicknessB> <theta>0</theta> </layer> | <layer> <layerName>Triax Shell</layerName> <thicknessA>0.001</thicknessA> <thicknessB>0.001</thicknessB> <theta>0</theta> </layer>
51916 | 1904 | No Section | 40.32 | HP_FLAT | 040320_HP_FLAT | Gelcoat | 3 | 1 | 0.0005 | <material> <type>composite</type> <name>040320_HP_FLAT</name> <reference></reference> <thicknessType>Constant</thicknessType> <uniqueLayers>3</uniqueLayers> <symmetryType>none</symmetryType> <layer> <layerName>Gelcoat</layerName> <thicknessA>0.0005</thicknessA> <thicknessB>0.0005</thicknessB> <theta>0</theta> </layer> <layer> <layerName>Triax Shell</layerName> <thicknessA>0.001</thicknessA> <thicknessB>0.001</thicknessB> <theta>0</theta> </layer> <layer> <layerName>UD LE/TE</layerName> <thicknessA>0.002</thicknessA> <thicknessB>0.002</thicknessB> <theta>0</theta> </layer> </material> | <layer> <layerName>Gelcoat</layerName> <thicknessA>0.0005</thicknessA> <thicknessB>0.0005</thicknessB> <theta>0</theta> </layer> | <layer> <layerName>Triax Shell</layerName> <thicknessA>0.001</thicknessA> <thicknessB>0.001</thicknessB> <theta>0</theta> </layer> | <layer> <layerName>UD LE/TE</layerName> <thicknessA>0.002</thicknessA> <thicknessB>0.002</thicknessB> <theta>0</theta> </layer>
51917 | 1905 | No Section | 40.32 | HP_FLAT | 040320_HP_FLAT | Triax Shell | 3 | 2 | 0.001 | <material> <type>composite</type> <name>040320_HP_FLAT</name> <reference></reference> <thicknessType>Constant</thicknessType> <uniqueLayers>3</uniqueLayers> <symmetryType>none</symmetryType> <layer> <layerName>Triax Shell</layerName> <thicknessA>0.001</thicknessA> <thicknessB>0.001</thicknessB> <theta>0</theta> </layer> <layer> <layerName>UD LE/TE</layerName> <thicknessA>0.002</thicknessA> <thicknessB>0.002</thicknessB> <theta>0</theta> </layer> <layer> <layerName>Gelcoat</layerName> <thicknessA>0.0005</thicknessA> <thicknessB>0.0005</thicknessB> <theta>0</theta> </layer> </material> | <layer> <layerName>Triax Shell</layerName> <thicknessA>0.001</thicknessA> <thicknessB>0.001</thicknessB> <theta>0</theta> </layer> | <layer> <layerName>UD LE/TE</layerName> <thicknessA>0.002</thicknessA> <thicknessB>0.002</thicknessB> <theta>0</theta> </layer> | <layer> <layerName>Gelcoat</layerName> <thicknessA>0.0005</thicknessA> <thicknessB>0.0005</thicknessB> <theta>0</theta> </layer>
51919 | 1906 | No Section | 40.32 | HP_FLAT | 040320_HP_FLAT | UD LE/TE | 3 | 3 | 0.002 | <material> <type>composite</type> <name>040320_HP_FLAT</name> <reference></reference> <thicknessType>Constant</thicknessType> <uniqueLayers>3</uniqueLayers> <symmetryType>none</symmetryType> <layer> <layerName>UD LE/TE</layerName> <thicknessA>0.002</thicknessA> <thicknessB>0.002</thicknessB> <theta>0</theta> </layer> <layer> <layerName>Gelcoat</layerName> <thicknessA>0.0005</thicknessA> <thicknessB>0.0005</thicknessB> <theta>0</theta> </layer> <layer> <layerName>Triax Shell</layerName> <thicknessA>0.001</thicknessA> <thicknessB>0.001</thicknessB> <theta>0</theta> </layer> </material> | <layer> <layerName>UD LE/TE</layerName> <thicknessA>0.002</thicknessA> <thicknessB>0.002</thicknessB> <theta>0</theta> </layer> | <layer> <layerName>Gelcoat</layerName> <thicknessA>0.0005</thicknessA> <thicknessB>0.0005</thicknessB> <theta>0</theta> </layer> | <layer> <layerName>Triax Shell</layerName> <thicknessA>0.001</thicknessA> <thicknessB>0.001</thicknessB> <theta>0</theta> </layer>
51932 | 1907 | No Section | 40.32 | HP_LE_REINF | 040320_HP_LE_REINF | Gelcoat | 3 | 1 | 0.0005 | <material> <type>composite</type> <name>040320_HP_LE_REINF</name> <reference></reference> <thicknessType>Constant</thicknessType> <uniqueLayers>3</uniqueLayers> <symmetryType>none</symmetryType> <layer> <layerName>Gelcoat</layerName> <thicknessA>0.0005</thicknessA> <thicknessB>0.0005</thicknessB> <theta>0</theta> </layer> <layer> <layerName>Triax Shell</layerName> <thicknessA>0.001</thicknessA> <thicknessB>0.001</thicknessB> <theta>0</theta> </layer> <layer> <layerName>UD LE/TE</layerName> <thicknessA>0.001</thicknessA> <thicknessB>0.001</thicknessB> <theta>0</theta> </layer> </material> | <layer> <layerName>Gelcoat</layerName> <thicknessA>0.0005</thicknessA> <thicknessB>0.0005</thicknessB> <theta>0</theta> </layer> | <layer> <layerName>Triax Shell</layerName> <thicknessA>0.001</thicknessA> <thicknessB>0.001</thicknessB> <theta>0</theta> </layer> | <layer> <layerName>UD LE/TE</layerName> <thicknessA>0.001</thicknessA> <thicknessB>0.001</thicknessB> <theta>0</theta> </layer>
51933 | 1908 | No Section | 40.32 | HP_LE_REINF | 040320_HP_LE_REINF | Triax Shell | 3 | 2 | 0.001 | <material> <type>composite</type> <name>040320_HP_LE_REINF</name> <reference></reference> <thicknessType>Constant</thicknessType> <uniqueLayers>3</uniqueLayers> <symmetryType>none</symmetryType> <layer> <layerName>Triax Shell</layerName> <thicknessA>0.001</thicknessA> <thicknessB>0.001</thicknessB> <theta>0</theta> </layer> <layer> <layerName>UD LE/TE</layerName> <thicknessA>0.001</thicknessA> <thicknessB>0.001</thicknessB> <theta>0</theta> </layer> <layer> <layerName>Gelcoat</layerName> <thicknessA>0.0005</thicknessA> <thicknessB>0.0005</thicknessB> <theta>0</theta> </layer> </material> | <layer> <layerName>Triax Shell</layerName> <thicknessA>0.001</thicknessA> <thicknessB>0.001</thicknessB> <theta>0</theta> </layer> | <layer> <layerName>UD LE/TE</layerName> <thicknessA>0.001</thicknessA> <thicknessB>0.001</thicknessB> <theta>0</theta> </layer> | <layer> <layerName>Gelcoat</layerName> <thicknessA>0.0005</thicknessA> <thicknessB>0.0005</thicknessB> <theta>0</theta> </layer>
51934 | 1909 | No Section | 40.32 | HP_LE_REINF | 040320_HP_LE_REINF | UD LE/TE | 3 | 3 | 0.001 | <material> <type>composite</type> <name>040320_HP_LE_REINF</name> <reference></reference> <thicknessType>Constant</thicknessType> <uniqueLayers>3</uniqueLayers> <symmetryType>none</symmetryType> <layer> <layerName>UD LE/TE</layerName> <thicknessA>0.001</thicknessA> <thicknessB>0.001</thicknessB> <theta>0</theta> </layer> <layer> <layerName>Gelcoat</layerName> <thicknessA>0.0005</thicknessA> <thicknessB>0.0005</thicknessB> <theta>0</theta> </layer> <layer> <layerName>Triax Shell</layerName> <thicknessA>0.001</thicknessA> <thicknessB>0.001</thicknessB> <theta>0</theta> </layer> </material> | <layer> <layerName>UD LE/TE</layerName> <thicknessA>0.001</thicknessA> <thicknessB>0.001</thicknessB> <theta>0</theta> </layer> | <layer> <layerName>Gelcoat</layerName> <thicknessA>0.0005</thicknessA> <thicknessB>0.0005</thicknessB> <theta>0</theta> </layer> | <layer> <layerName>Triax Shell</layerName> <thicknessA>0.001</thicknessA> <thicknessB>0.001</thicknessB> <theta>0</theta> </layer>
51946 | 1910 | No Section | 40.32 | HP_TE_REINF | 040320_HP_TE_REINF | Gelcoat | 3 | 1 | 0.0005 | <material> <type>composite</type> <name>040320_HP_TE_REINF</name> <reference></reference> <thicknessType>Constant</thicknessType> <uniqueLayers>3</uniqueLayers> <symmetryType>none</symmetryType> <layer> <layerName>Gelcoat</layerName> <thicknessA>0.0005</thicknessA> <thicknessB>0.0005</thicknessB> <theta>0</theta> </layer> <layer> <layerName>Triax Shell</layerName> <thicknessA>0.001</thicknessA> <thicknessB>0.001</thicknessB> <theta>0</theta> </layer> <layer> <layerName>UD LE/TE</layerName> <thicknessA>0.002</thicknessA> <thicknessB>0.002</thicknessB> <theta>0</theta> </layer> </material> | <layer> <layerName>Gelcoat</layerName> <thicknessA>0.0005</thicknessA> <thicknessB>0.0005</thicknessB> <theta>0</theta> </layer> | <layer> <layerName>Triax Shell</layerName> <thicknessA>0.001</thicknessA> <thicknessB>0.001</thicknessB> <theta>0</theta> </layer> | <layer> <layerName>UD LE/TE</layerName> <thicknessA>0.002</thicknessA> <thicknessB>0.002</thicknessB> <theta>0</theta> </layer>
51947 | 1911 | No Section | 40.32 | HP_TE_REINF | 040320_HP_TE_REINF | Triax Shell | 3 | 2 | 0.001 | <material> <type>composite</type> <name>040320_HP_TE_REINF</name> <reference></reference> <thicknessType>Constant</thicknessType> <uniqueLayers>3</uniqueLayers> <symmetryType>none</symmetryType> <layer> <layerName>Triax Shell</layerName> <thicknessA>0.001</thicknessA> <thicknessB>0.001</thicknessB> <theta>0</theta> </layer> <layer> <layerName>UD LE/TE</layerName> <thicknessA>0.002</thicknessA> <thicknessB>0.002</thicknessB> <theta>0</theta> </layer> <layer> <layerName>Gelcoat</layerName> <thicknessA>0.0005</thicknessA> <thicknessB>0.0005</thicknessB> <theta>0</theta> </layer> </material> | <layer> <layerName>Triax Shell</layerName> <thicknessA>0.001</thicknessA> <thicknessB>0.001</thicknessB> <theta>0</theta> </layer> | <layer> <layerName>UD LE/TE</layerName> <thicknessA>0.002</thicknessA> <thicknessB>0.002</thicknessB> <theta>0</theta> </layer> | <layer> <layerName>Gelcoat</layerName> <thicknessA>0.0005</thicknessA> <thicknessB>0.0005</thicknessB> <theta>0</theta> </layer>
51949 | 1912 | No Section | 40.32 | HP_TE_REINF | 040320_HP_TE_REINF | UD LE/TE | 3 | 3 | 0.002 | <material> <type>composite</type> <name>040320_HP_TE_REINF</name> <reference></reference> <thicknessType>Constant</thicknessType> <uniqueLayers>3</uniqueLayers> <symmetryType>none</symmetryType> <layer> <layerName>UD LE/TE</layerName> <thicknessA>0.002</thicknessA> <thicknessB>0.002</thicknessB> <theta>0</theta> </layer> <layer> <layerName>Gelcoat</layerName> <thicknessA>0.0005</thicknessA> <thicknessB>0.0005</thicknessB> <theta>0</theta> </layer> <layer> <layerName>Triax Shell</layerName> <thicknessA>0.001</thicknessA> <thicknessB>0.001</thicknessB> <theta>0</theta> </layer> </material> | <layer> <layerName>UD LE/TE</layerName> <thicknessA>0.002</thicknessA> <thicknessB>0.002</thicknessB> <theta>0</theta> </layer> | <layer> <layerName>Gelcoat</layerName> <thicknessA>0.0005</thicknessA> <thicknessB>0.0005</thicknessB> <theta>0</theta> </layer> | <layer> <layerName>Triax Shell</layerName> <thicknessA>0.001</thicknessA> <thicknessB>0.001</thicknessB> <theta>0</theta> </layer>
51962 | 1913 | No Section | 40.32 | LE_PS_filler | 040320_LE_PS_filler | Gelcoat | 3 | 1 | 0.0005 | <material> <type>composite</type> <name>040320_LE_PS_filler</name> <reference></reference> <thicknessType>Constant</thicknessType> <uniqueLayers>3</uniqueLayers> <symmetryType>none</symmetryType> <layer> <layerName>Gelcoat</layerName> <thicknessA>0.0005</thicknessA> <thicknessB>0.0005</thicknessB> <theta>0</theta> </layer> <layer> <layerName>Triax Shell</layerName> <thicknessA>0.001</thicknessA> <thicknessB>0.001</thicknessB> <theta>0</theta> </layer> <layer> <layerName>BalsaIso</layerName> <thicknessA>0.008</thicknessA> <thicknessB>0.008</thicknessB> <theta>0</theta> </layer> </material> | <layer> <layerName>Gelcoat</layerName> <thicknessA>0.0005</thicknessA> <thicknessB>0.0005</thicknessB> <theta>0</theta> </layer> | <layer> <layerName>Triax Shell</layerName> <thicknessA>0.001</thicknessA> <thicknessB>0.001</thicknessB> <theta>0</theta> </layer> | <layer> <layerName>BalsaIso</layerName> <thicknessA>0.008</thicknessA> <thicknessB>0.008</thicknessB> <theta>0</theta> </layer>
51963 | 1914 | No Section | 40.32 | LE_PS_filler | 040320_LE_PS_filler | Triax Shell | 3 | 2 | 0.001 | <material> <type>composite</type> <name>040320_LE_PS_filler</name> <reference></reference> <thicknessType>Constant</thicknessType> <uniqueLayers>3</uniqueLayers> <symmetryType>none</symmetryType> <layer> <layerName>Triax Shell</layerName> <thicknessA>0.001</thicknessA> <thicknessB>0.001</thicknessB> <theta>0</theta> </layer> <layer> <layerName>BalsaIso</layerName> <thicknessA>0.008</thicknessA> <thicknessB>0.008</thicknessB> <theta>0</theta> </layer> <layer> <layerName>Gelcoat</layerName> <thicknessA>0.0005</thicknessA> <thicknessB>0.0005</thicknessB> <theta>0</theta> </layer> </material> | <layer> <layerName>Triax Shell</layerName> <thicknessA>0.001</thicknessA> <thicknessB>0.001</thicknessB> <theta>0</theta> </layer> | <layer> <layerName>BalsaIso</layerName> <thicknessA>0.008</thicknessA> <thicknessB>0.008</thicknessB> <theta>0</theta> </layer> | <layer> <layerName>Gelcoat</layerName> <thicknessA>0.0005</thicknessA> <thicknessB>0.0005</thicknessB> <theta>0</theta> </layer>
51971 | 1915 | No Section | 40.32 | LE_PS_filler | 040320_LE_PS_filler | BalsaIso | 3 | 3 | 0.008 | <material> <type>composite</type> <name>040320_LE_PS_filler</name> <reference></reference> <thicknessType>Constant</thicknessType> <uniqueLayers>3</uniqueLayers> <symmetryType>none</symmetryType> <layer> <layerName>BalsaIso</layerName> <thicknessA>0.008</thicknessA> <thicknessB>0.008</thicknessB> <theta>0</theta> </layer> <layer> <layerName>Gelcoat</layerName> <thicknessA>0.0005</thicknessA> <thicknessB>0.0005</thicknessB> <theta>0</theta> </layer> <layer> <layerName>Triax Shell</layerName> <thicknessA>0.001</thicknessA> <thicknessB>0.001</thicknessB> <theta>0</theta> </layer> </material> | <layer> <layerName>BalsaIso</layerName> <thicknessA>0.008</thicknessA> <thicknessB>0.008</thicknessB> <theta>0</theta> </layer> | <layer> <layerName>Gelcoat</layerName> <thicknessA>0.0005</thicknessA> <thicknessB>0.0005</thicknessB> <theta>0</theta> </layer> | <layer> <layerName>Triax Shell</layerName> <thicknessA>0.001</thicknessA> <thicknessB>0.001</thicknessB> <theta>0</theta> </layer>
51990 | 1916 | No Section | 40.32 | LE_SS_filler | 040320_LE_SS_filler | Gelcoat | 3 | 1 | 0.0005 | <material> <type>composite</type> <name>040320_LE_SS_filler</name> <reference></reference> <thicknessType>Constant</thicknessType> <uniqueLayers>3</uniqueLayers> <symmetryType>none</symmetryType> <layer> <layerName>Gelcoat</layerName> <thicknessA>0.0005</thicknessA> <thicknessB>0.0005</thicknessB> <theta>0</theta> </layer> <layer> <layerName>Triax Shell</layerName> <thicknessA>0.001</thicknessA> <thicknessB>0.001</thicknessB> <theta>0</theta> </layer> <layer> <layerName>BalsaIso</layerName> <thicknessA>0.007</thicknessA> <thicknessB>0.007</thicknessB> <theta>0</theta> </layer> </material> | <layer> <layerName>Gelcoat</layerName> <thicknessA>0.0005</thicknessA> <thicknessB>0.0005</thicknessB> <theta>0</theta> </layer> | <layer> <layerName>Triax Shell</layerName> <thicknessA>0.001</thicknessA> <thicknessB>0.001</thicknessB> <theta>0</theta> </layer> | <layer> <layerName>BalsaIso</layerName> <thicknessA>0.007</thicknessA> <thicknessB>0.007</thicknessB> <theta>0</theta> </layer>
51991 | 1917 | No Section | 40.32 | LE_SS_filler | 040320_LE_SS_filler | Triax Shell | 3 | 2 | 0.001 | <material> <type>composite</type> <name>040320_LE_SS_filler</name> <reference></reference> <thicknessType>Constant</thicknessType> <uniqueLayers>3</uniqueLayers> <symmetryType>none</symmetryType> <layer> <layerName>Triax Shell</layerName> <thicknessA>0.001</thicknessA> <thicknessB>0.001</thicknessB> <theta>0</theta> </layer> <layer> <layerName>BalsaIso</layerName> <thicknessA>0.007</thicknessA> <thicknessB>0.007</thicknessB> <theta>0</theta> </layer> <layer> <layerName>Gelcoat</layerName> <thicknessA>0.0005</thicknessA> <thicknessB>0.0005</thicknessB> <theta>0</theta> </layer> </material> | <layer> <layerName>Triax Shell</layerName> <thicknessA>0.001</thicknessA> <thicknessB>0.001</thicknessB> <theta>0</theta> </layer> | <layer> <layerName>BalsaIso</layerName> <thicknessA>0.007</thicknessA> <thicknessB>0.007</thicknessB> <theta>0</theta> </layer> | <layer> <layerName>Gelcoat</layerName> <thicknessA>0.0005</thicknessA> <thicknessB>0.0005</thicknessB> <theta>0</theta> </layer>
51998 | 1918 | No Section | 40.32 | LE_SS_filler | 040320_LE_SS_filler | BalsaIso | 3 | 3 | 0.007 | <material> <type>composite</type> <name>040320_LE_SS_filler</name> <reference></reference> <thicknessType>Constant</thicknessType> <uniqueLayers>3</uniqueLayers> <symmetryType>none</symmetryType> <layer> <layerName>BalsaIso</layerName> <thicknessA>0.007</thicknessA> <thicknessB>0.007</thicknessB> <theta>0</theta> </layer> <layer> <layerName>Gelcoat</layerName> <thicknessA>0.0005</thicknessA> <thicknessB>0.0005</thicknessB> <theta>0</theta> </layer> <layer> <layerName>Triax Shell</layerName> <thicknessA>0.001</thicknessA> <thicknessB>0.001</thicknessB> <theta>0</theta> </layer> </material> | <layer> <layerName>BalsaIso</layerName> <thicknessA>0.007</thicknessA> <thicknessB>0.007</thicknessB> <theta>0</theta> </layer> | <layer> <layerName>Gelcoat</layerName> <thicknessA>0.0005</thicknessA> <thicknessB>0.0005</thicknessB> <theta>0</theta> </layer> | <layer> <layerName>Triax Shell</layerName> <thicknessA>0.001</thicknessA> <thicknessB>0.001</thicknessB> <theta>0</theta> </layer>
52016 | 1919 | No Section | 40.32 | LP_CAP | 040320_LP_CAP | Gelcoat | 3 | 1 | 0.0005 | <material> <type>composite</type> <name>040320_LP_CAP</name> <reference></reference> <thicknessType>Constant</thicknessType> <uniqueLayers>3</uniqueLayers> <symmetryType>none</symmetryType> <layer> <layerName>Gelcoat</layerName> <thicknessA>0.0005</thicknessA> <thicknessB>0.0005</thicknessB> <theta>0</theta> </layer> <layer> <layerName>Triax Shell</layerName> <thicknessA>0.001</thicknessA> <thicknessB>0.001</thicknessB> <theta>0</theta> </layer> <layer> <layerName>UD Spar Caps</layerName> <thicknessA>0.036</thicknessA> <thicknessB>0.036</thicknessB> <theta>0</theta> </layer> </material> | <layer> <layerName>Gelcoat</layerName> <thicknessA>0.0005</thicknessA> <thicknessB>0.0005</thicknessB> <theta>0</theta> </layer> | <layer> <layerName>Triax Shell</layerName> <thicknessA>0.001</thicknessA> <thicknessB>0.001</thicknessB> <theta>0</theta> </layer> | <layer> <layerName>UD Spar Caps</layerName> <thicknessA>0.036</thicknessA> <thicknessB>0.036</thicknessB> <theta>0</theta> </layer>
52017 | 1920 | No Section | 40.32 | LP_CAP | 040320_LP_CAP | Triax Shell | 3 | 2 | 0.001 | <material> <type>composite</type> <name>040320_LP_CAP</name> <reference></reference> <thicknessType>Constant</thicknessType> <uniqueLayers>3</uniqueLayers> <symmetryType>none</symmetryType> <layer> <layerName>Triax Shell</layerName> <thicknessA>0.001</thicknessA> <thicknessB>0.001</thicknessB> <theta>0</theta> </layer> <layer> <layerName>UD Spar Caps</layerName> <thicknessA>0.036</thicknessA> <thicknessB>0.036</thicknessB> <theta>0</theta> </layer> <layer> <layerName>Gelcoat</layerName> <thicknessA>0.0005</thicknessA> <thicknessB>0.0005</thicknessB> <theta>0</theta> </layer> </material> | <layer> <layerName>Triax Shell</layerName> <thicknessA>0.001</thicknessA> <thicknessB>0.001</thicknessB> <theta>0</theta> </layer> | <layer> <layerName>UD Spar Caps</layerName> <thicknessA>0.036</thicknessA> <thicknessB>0.036</thicknessB> <theta>0</theta> </layer> | <layer> <layerName>Gelcoat</layerName> <thicknessA>0.0005</thicknessA> <thicknessB>0.0005</thicknessB> <theta>0</theta> </layer>
52053 | 1921 | No Section | 40.32 | LP_CAP | 040320_LP_CAP | UD Spar Caps | 3 | 3 | 0.036 | <material> <type>composite</type> <name>040320_LP_CAP</name> <reference></reference> <thicknessType>Constant</thicknessType> <uniqueLayers>3</uniqueLayers> <symmetryType>none</symmetryType> <layer> <layerName>UD Spar Caps</layerName> <thicknessA>0.036</thicknessA> <thicknessB>0.036</thicknessB> <theta>0</theta> </layer> <layer> <layerName>Gelcoat</layerName> <thicknessA>0.0005</thicknessA> <thicknessB>0.0005</thicknessB> <theta>0</theta> </layer> <layer> <layerName>Triax Shell</layerName> <thicknessA>0.001</thicknessA> <thicknessB>0.001</thicknessB> <theta>0</theta> </layer> </material> | <layer> <layerName>UD Spar Caps</layerName> <thicknessA>0.036</thicknessA> <thicknessB>0.036</thicknessB> <theta>0</theta> </layer> | <layer> <layerName>Gelcoat</layerName> <thicknessA>0.0005</thicknessA> <thicknessB>0.0005</thicknessB> <theta>0</theta> </layer> | <layer> <layerName>Triax Shell</layerName> <thicknessA>0.001</thicknessA> <thicknessB>0.001</thicknessB> <theta>0</theta> </layer>
52100 | 1922 | No Section | 40.32 | LP_FLAT | 040320_LP_FLAT | Gelcoat | 3 | 1 | 0.0005 | <material> <type>composite</type> <name>040320_LP_FLAT</name> <reference></reference> <thicknessType>Constant</thicknessType> <uniqueLayers>3</uniqueLayers> <symmetryType>none</symmetryType> <layer> <layerName>Gelcoat</layerName> <thicknessA>0.0005</thicknessA> <thicknessB>0.0005</thicknessB> <theta>0</theta> </layer> <layer> <layerName>Triax Shell</layerName> <thicknessA>0.001</thicknessA> <thicknessB>0.001</thicknessB> <theta>0</theta> </layer> <layer> <layerName>UD LE/TE</layerName> <thicknessA>0.002</thicknessA> <thicknessB>0.002</thicknessB> <theta>0</theta> </layer> </material> | <layer> <layerName>Gelcoat</layerName> <thicknessA>0.0005</thicknessA> <thicknessB>0.0005</thicknessB> <theta>0</theta> </layer> | <layer> <layerName>Triax Shell</layerName> <thicknessA>0.001</thicknessA> <thicknessB>0.001</thicknessB> <theta>0</theta> </layer> | <layer> <layerName>UD LE/TE</layerName> <thicknessA>0.002</thicknessA> <thicknessB>0.002</thicknessB> <theta>0</theta> </layer>
52101 | 1923 | No Section | 40.32 | LP_FLAT | 040320_LP_FLAT | Triax Shell | 3 | 2 | 0.001 | <material> <type>composite</type> <name>040320_LP_FLAT</name> <reference></reference> <thicknessType>Constant</thicknessType> <uniqueLayers>3</uniqueLayers> <symmetryType>none</symmetryType> <layer> <layerName>Triax Shell</layerName> <thicknessA>0.001</thicknessA> <thicknessB>0.001</thicknessB> <theta>0</theta> </layer> <layer> <layerName>UD LE/TE</layerName> <thicknessA>0.002</thicknessA> <thicknessB>0.002</thicknessB> <theta>0</theta> </layer> <layer> <layerName>Gelcoat</layerName> <thicknessA>0.0005</thicknessA> <thicknessB>0.0005</thicknessB> <theta>0</theta> </layer> </material> | <layer> <layerName>Triax Shell</layerName> <thicknessA>0.001</thicknessA> <thicknessB>0.001</thicknessB> <theta>0</theta> </layer> | <layer> <layerName>UD LE/TE</layerName> <thicknessA>0.002</thicknessA> <thicknessB>0.002</thicknessB> <theta>0</theta> </layer> | <layer> <layerName>Gelcoat</layerName> <thicknessA>0.0005</thicknessA> <thicknessB>0.0005</thicknessB> <theta>0</theta> </layer>
52103 | 1924 | No Section | 40.32 | LP_FLAT | 040320_LP_FLAT | UD LE/TE | 3 | 3 | 0.002 | <material> <type>composite</type> <name>040320_LP_FLAT</name> <reference></reference> <thicknessType>Constant</thicknessType> <uniqueLayers>3</uniqueLayers> <symmetryType>none</symmetryType> <layer> <layerName>UD LE/TE</layerName> <thicknessA>0.002</thicknessA> <thicknessB>0.002</thicknessB> <theta>0</theta> </layer> <layer> <layerName>Gelcoat</layerName> <thicknessA>0.0005</thicknessA> <thicknessB>0.0005</thicknessB> <theta>0</theta> </layer> <layer> <layerName>Triax Shell</layerName> <thicknessA>0.001</thicknessA> <thicknessB>0.001</thicknessB> <theta>0</theta> </layer> </material> | <layer> <layerName>UD LE/TE</layerName> <thicknessA>0.002</thicknessA> <thicknessB>0.002</thicknessB> <theta>0</theta> </layer> | <layer> <layerName>Gelcoat</layerName> <thicknessA>0.0005</thicknessA> <thicknessB>0.0005</thicknessB> <theta>0</theta> </layer> | <layer> <layerName>Triax Shell</layerName> <thicknessA>0.001</thicknessA> <thicknessB>0.001</thicknessB> <theta>0</theta> </layer>
52116 | 1925 | No Section | 40.32 | LP_LE_REINF | 040320_LP_LE_REINF | Gelcoat | 3 | 1 | 0.0005 | <material> <type>composite</type> <name>040320_LP_LE_REINF</name> <reference></reference> <thicknessType>Constant</thicknessType> <uniqueLayers>3</uniqueLayers> <symmetryType>none</symmetryType> <layer> <layerName>Gelcoat</layerName> <thicknessA>0.0005</thicknessA> <thicknessB>0.0005</thicknessB> <theta>0</theta> </layer> <layer> <layerName>Triax Shell</layerName> <thicknessA>0.001</thicknessA> <thicknessB>0.001</thicknessB> <theta>0</theta> </layer> <layer> <layerName>UD LE/TE</layerName> <thicknessA>0.001</thicknessA> <thicknessB>0.001</thicknessB> <theta>0</theta> </layer> </material> | <layer> <layerName>Gelcoat</layerName> <thicknessA>0.0005</thicknessA> <thicknessB>0.0005</thicknessB> <theta>0</theta> </layer> | <layer> <layerName>Triax Shell</layerName> <thicknessA>0.001</thicknessA> <thicknessB>0.001</thicknessB> <theta>0</theta> </layer> | <layer> <layerName>UD LE/TE</layerName> <thicknessA>0.001</thicknessA> <thicknessB>0.001</thicknessB> <theta>0</theta> </layer>
52117 | 1926 | No Section | 40.32 | LP_LE_REINF | 040320_LP_LE_REINF | Triax Shell | 3 | 2 | 0.001 | <material> <type>composite</type> <name>040320_LP_LE_REINF</name> <reference></reference> <thicknessType>Constant</thicknessType> <uniqueLayers>3</uniqueLayers> <symmetryType>none</symmetryType> <layer> <layerName>Triax Shell</layerName> <thicknessA>0.001</thicknessA> <thicknessB>0.001</thicknessB> <theta>0</theta> </layer> <layer> <layerName>UD LE/TE</layerName> <thicknessA>0.001</thicknessA> <thicknessB>0.001</thicknessB> <theta>0</theta> </layer> <layer> <layerName>Gelcoat</layerName> <thicknessA>0.0005</thicknessA> <thicknessB>0.0005</thicknessB> <theta>0</theta> </layer> </material> | <layer> <layerName>Triax Shell</layerName> <thicknessA>0.001</thicknessA> <thicknessB>0.001</thicknessB> <theta>0</theta> </layer> | <layer> <layerName>UD LE/TE</layerName> <thicknessA>0.001</thicknessA> <thicknessB>0.001</thicknessB> <theta>0</theta> </layer> | <layer> <layerName>Gelcoat</layerName> <thicknessA>0.0005</thicknessA> <thicknessB>0.0005</thicknessB> <theta>0</theta> </layer>
52118 | 1927 | No Section | 40.32 | LP_LE_REINF | 040320_LP_LE_REINF | UD LE/TE | 3 | 3 | 0.001 | <material> <type>composite</type> <name>040320_LP_LE_REINF</name> <reference></reference> <thicknessType>Constant</thicknessType> <uniqueLayers>3</uniqueLayers> <symmetryType>none</symmetryType> <layer> <layerName>UD LE/TE</layerName> <thicknessA>0.001</thicknessA> <thicknessB>0.001</thicknessB> <theta>0</theta> </layer> <layer> <layerName>Gelcoat</layerName> <thicknessA>0.0005</thicknessA> <thicknessB>0.0005</thicknessB> <theta>0</theta> </layer> <layer> <layerName>Triax Shell</layerName> <thicknessA>0.001</thicknessA> <thicknessB>0.001</thicknessB> <theta>0</theta> </layer> </material> | <layer> <layerName>UD LE/TE</layerName> <thicknessA>0.001</thicknessA> <thicknessB>0.001</thicknessB> <theta>0</theta> </layer> | <layer> <layerName>Gelcoat</layerName> <thicknessA>0.0005</thicknessA> <thicknessB>0.0005</thicknessB> <theta>0</theta> </layer> | <layer> <layerName>Triax Shell</layerName> <thicknessA>0.001</thicknessA> <thicknessB>0.001</thicknessB> <theta>0</theta> </layer>
52130 | 1928 | No Section | 40.32 | LP_TE_Reinf | 040320_LP_TE_Reinf | Gelcoat | 3 | 1 | 0.0005 | <material> <type>composite</type> <name>040320_LP_TE_Reinf</name> <reference></reference> <thicknessType>Constant</thicknessType> <uniqueLayers>3</uniqueLayers> <symmetryType>none</symmetryType> <layer> <layerName>Gelcoat</layerName> <thicknessA>0.0005</thicknessA> <thicknessB>0.0005</thicknessB> <theta>0</theta> </layer> <layer> <layerName>Triax Shell</layerName> <thicknessA>0.001</thicknessA> <thicknessB>0.001</thicknessB> <theta>0</theta> </layer> <layer> <layerName>UD LE/TE</layerName> <thicknessA>0.002</thicknessA> <thicknessB>0.002</thicknessB> <theta>0</theta> </layer> </material> | <layer> <layerName>Gelcoat</layerName> <thicknessA>0.0005</thicknessA> <thicknessB>0.0005</thicknessB> <theta>0</theta> </layer> | <layer> <layerName>Triax Shell</layerName> <thicknessA>0.001</thicknessA> <thicknessB>0.001</thicknessB> <theta>0</theta> </layer> | <layer> <layerName>UD LE/TE</layerName> <thicknessA>0.002</thicknessA> <thicknessB>0.002</thicknessB> <theta>0</theta> </layer>
52131 | 1929 | No Section | 40.32 | LP_TE_Reinf | 040320_LP_TE_Reinf | Triax Shell | 3 | 2 | 0.001 | <material> <type>composite</type> <name>040320_LP_TE_Reinf</name> <reference></reference> <thicknessType>Constant</thicknessType> <uniqueLayers>3</uniqueLayers> <symmetryType>none</symmetryType> <layer> <layerName>Triax Shell</layerName> <thicknessA>0.001</thicknessA> <thicknessB>0.001</thicknessB> <theta>0</theta> </layer> <layer> <layerName>UD LE/TE</layerName> <thicknessA>0.002</thicknessA> <thicknessB>0.002</thicknessB> <theta>0</theta> </layer> <layer> <layerName>Gelcoat</layerName> <thicknessA>0.0005</thicknessA> <thicknessB>0.0005</thicknessB> <theta>0</theta> </layer> </material> | <layer> <layerName>Triax Shell</layerName> <thicknessA>0.001</thicknessA> <thicknessB>0.001</thicknessB> <theta>0</theta> </layer> | <layer> <layerName>UD LE/TE</layerName> <thicknessA>0.002</thicknessA> <thicknessB>0.002</thicknessB> <theta>0</theta> </layer> | <layer> <layerName>Gelcoat</layerName> <thicknessA>0.0005</thicknessA> <thicknessB>0.0005</thicknessB> <theta>0</theta> </layer>
52133 | 1930 | No Section | 40.32 | LP_TE_Reinf | 040320_LP_TE_Reinf | UD LE/TE | 3 | 3 | 0.002 | <material> <type>composite</type> <name>040320_LP_TE_Reinf</name> <reference></reference> <thicknessType>Constant</thicknessType> <uniqueLayers>3</uniqueLayers> <symmetryType>none</symmetryType> <layer> <layerName>UD LE/TE</layerName> <thicknessA>0.002</thicknessA> <thicknessB>0.002</thicknessB> <theta>0</theta> </layer> <layer> <layerName>Gelcoat</layerName> <thicknessA>0.0005</thicknessA> <thicknessB>0.0005</thicknessB> <theta>0</theta> </layer> <layer> <layerName>Triax Shell</layerName> <thicknessA>0.001</thicknessA> <thicknessB>0.001</thicknessB> <theta>0</theta> </layer> </material> | <layer> <layerName>UD LE/TE</layerName> <thicknessA>0.002</thicknessA> <thicknessB>0.002</thicknessB> <theta>0</theta> </layer> | <layer> <layerName>Gelcoat</layerName> <thicknessA>0.0005</thicknessA> <thicknessB>0.0005</thicknessB> <theta>0</theta> </layer> | <layer> <layerName>Triax Shell</layerName> <thicknessA>0.001</thicknessA> <thicknessB>0.001</thicknessB> <theta>0</theta> </layer>
52224 | 1935 | No Section | 40.32 | SW_1_HP | 040320_SW_1_HP | Gelcoat | 3 | 1 | 0.0005 | <material> <type>composite</type> <name>040320_SW_1_HP</name> <reference></reference> <thicknessType>Constant</thicknessType> <uniqueLayers>3</uniqueLayers> <symmetryType>none</symmetryType> <layer> <layerName>Gelcoat</layerName> <thicknessA>0.0005</thicknessA> <thicknessB>0.0005</thicknessB> <theta>0</theta> </layer> <layer> <layerName>Triax Shell</layerName> <thicknessA>0.001</thicknessA> <thicknessB>0.001</thicknessB> <theta>0</theta> </layer> <layer> <layerName>UD Spar Caps</layerName> <thicknessA>0.036</thicknessA> <thicknessB>0.036</thicknessB> <theta>0</theta> </layer> </material> | <layer> <layerName>Gelcoat</layerName> <thicknessA>0.0005</thicknessA> <thicknessB>0.0005</thicknessB> <theta>0</theta> </layer> | <layer> <layerName>Triax Shell</layerName> <thicknessA>0.001</thicknessA> <thicknessB>0.001</thicknessB> <theta>0</theta> </layer> | <layer> <layerName>UD Spar Caps</layerName> <thicknessA>0.036</thicknessA> <thicknessB>0.036</thicknessB> <theta>0</theta> </layer>
52225 | 1936 | No Section | 40.32 | SW_1_HP | 040320_SW_1_HP | Triax Shell | 3 | 2 | 0.001 | <material> <type>composite</type> <name>040320_SW_1_HP</name> <reference></reference> <thicknessType>Constant</thicknessType> <uniqueLayers>3</uniqueLayers> <symmetryType>none</symmetryType> <layer> <layerName>Triax Shell</layerName> <thicknessA>0.001</thicknessA> <thicknessB>0.001</thicknessB> <theta>0</theta> </layer> <layer> <layerName>UD Spar Caps</layerName> <thicknessA>0.036</thicknessA> <thicknessB>0.036</thicknessB> <theta>0</theta> </layer> <layer> <layerName>Gelcoat</layerName> <thicknessA>0.0005</thicknessA> <thicknessB>0.0005</thicknessB> <theta>0</theta> </layer> </material> | <layer> <layerName>Triax Shell</layerName> <thicknessA>0.001</thicknessA> <thicknessB>0.001</thicknessB> <theta>0</theta> </layer> | <layer> <layerName>UD Spar Caps</layerName> <thicknessA>0.036</thicknessA> <thicknessB>0.036</thicknessB> <theta>0</theta> </layer> | <layer> <layerName>Gelcoat</layerName> <thicknessA>0.0005</thicknessA> <thicknessB>0.0005</thicknessB> <theta>0</theta> </layer>
52261 | 1937 | No Section | 40.32 | SW_1_HP | 040320_SW_1_HP | UD Spar Caps | 3 | 3 | 0.036 | <material> <type>composite</type> <name>040320_SW_1_HP</name> <reference></reference> <thicknessType>Constant</thicknessType> <uniqueLayers>3</uniqueLayers> <symmetryType>none</symmetryType> <layer> <layerName>UD Spar Caps</layerName> <thicknessA>0.036</thicknessA> <thicknessB>0.036</thicknessB> <theta>0</theta> </layer> <layer> <layerName>Gelcoat</layerName> <thicknessA>0.0005</thicknessA> <thicknessB>0.0005</thicknessB> <theta>0</theta> </layer> <layer> <layerName>Triax Shell</layerName> <thicknessA>0.001</thicknessA> <thicknessB>0.001</thicknessB> <theta>0</theta> </layer> </material> | <layer> <layerName>UD Spar Caps</layerName> <thicknessA>0.036</thicknessA> <thicknessB>0.036</thicknessB> <theta>0</theta> </layer> | <layer> <layerName>Gelcoat</layerName> <thicknessA>0.0005</thicknessA> <thicknessB>0.0005</thicknessB> <theta>0</theta> </layer> | <layer> <layerName>Triax Shell</layerName> <thicknessA>0.001</thicknessA> <thicknessB>0.001</thicknessB> <theta>0</theta> </layer>
52308 | 1938 | No Section | 40.32 | SW_1_LP | 040320_SW_1_LP | Gelcoat | 3 | 1 | 0.0005 | <material> <type>composite</type> <name>040320_SW_1_LP</name> <reference></reference> <thicknessType>Constant</thicknessType> <uniqueLayers>3</uniqueLayers> <symmetryType>none</symmetryType> <layer> <layerName>Gelcoat</layerName> <thicknessA>0.0005</thicknessA> <thicknessB>0.0005</thicknessB> <theta>0</theta> </layer> <layer> <layerName>Triax Shell</layerName> <thicknessA>0.001</thicknessA> <thicknessB>0.001</thicknessB> <theta>0</theta> </layer> <layer> <layerName>UD Spar Caps</layerName> <thicknessA>0.036</thicknessA> <thicknessB>0.036</thicknessB> <theta>0</theta> </layer> </material> | <layer> <layerName>Gelcoat</layerName> <thicknessA>0.0005</thicknessA> <thicknessB>0.0005</thicknessB> <theta>0</theta> </layer> | <layer> <layerName>Triax Shell</layerName> <thicknessA>0.001</thicknessA> <thicknessB>0.001</thicknessB> <theta>0</theta> </layer> | <layer> <layerName>UD Spar Caps</layerName> <thicknessA>0.036</thicknessA> <thicknessB>0.036</thicknessB> <theta>0</theta> </layer>
52309 | 1939 | No Section | 40.32 | SW_1_LP | 040320_SW_1_LP | Triax Shell | 3 | 2 | 0.001 | <material> <type>composite</type> <name>040320_SW_1_LP</name> <reference></reference> <thicknessType>Constant</thicknessType> <uniqueLayers>3</uniqueLayers> <symmetryType>none</symmetryType> <layer> <layerName>Triax Shell</layerName> <thicknessA>0.001</thicknessA> <thicknessB>0.001</thicknessB> <theta>0</theta> </layer> <layer> <layerName>UD Spar Caps</layerName> <thicknessA>0.036</thicknessA> <thicknessB>0.036</thicknessB> <theta>0</theta> </layer> <layer> <layerName>Gelcoat</layerName> <thicknessA>0.0005</thicknessA> <thicknessB>0.0005</thicknessB> <theta>0</theta> </layer> </material> | <layer> <layerName>Triax Shell</layerName> <thicknessA>0.001</thicknessA> <thicknessB>0.001</thicknessB> <theta>0</theta> </layer> | <layer> <layerName>UD Spar Caps</layerName> <thicknessA>0.036</thicknessA> <thicknessB>0.036</thicknessB> <theta>0</theta> </layer> | <layer> <layerName>Gelcoat</layerName> <thicknessA>0.0005</thicknessA> <thicknessB>0.0005</thicknessB> <theta>0</theta> </layer>
52345 | 1940 | No Section | 40.32 | SW_1_LP | 040320_SW_1_LP | UD Spar Caps | 3 | 3 | 0.036 | <material> <type>composite</type> <name>040320_SW_1_LP</name> <reference></reference> <thicknessType>Constant</thicknessType> <uniqueLayers>3</uniqueLayers> <symmetryType>none</symmetryType> <layer> <layerName>UD Spar Caps</layerName> <thicknessA>0.036</thicknessA> <thicknessB>0.036</thicknessB> <theta>0</theta> </layer> <layer> <layerName>Gelcoat</layerName> <thicknessA>0.0005</thicknessA> <thicknessB>0.0005</thicknessB> <theta>0</theta> </layer> <layer> <layerName>Triax Shell</layerName> <thicknessA>0.001</thicknessA> <thicknessB>0.001</thicknessB> <theta>0</theta> </layer> </material> | <layer> <layerName>UD Spar Caps</layerName> <thicknessA>0.036</thicknessA> <thicknessB>0.036</thicknessB> <theta>0</theta> </layer> | <layer> <layerName>Gelcoat</layerName> <thicknessA>0.0005</thicknessA> <thicknessB>0.0005</thicknessB> <theta>0</theta> </layer> | <layer> <layerName>Triax Shell</layerName> <thicknessA>0.001</thicknessA> <thicknessB>0.001</thicknessB> <theta>0</theta> </layer>
52392 | 1941 | No Section | 40.32 | SW_2_HP | 040320_SW_2_HP | Gelcoat | 3 | 1 | 0.0005 | <material> <type>composite</type> <name>040320_SW_2_HP</name> <reference></reference> <thicknessType>Constant</thicknessType> <uniqueLayers>3</uniqueLayers> <symmetryType>none</symmetryType> <layer> <layerName>Gelcoat</layerName> <thicknessA>0.0005</thicknessA> <thicknessB>0.0005</thicknessB> <theta>0</theta> </layer> <layer> <layerName>Triax Shell</layerName> <thicknessA>0.001</thicknessA> <thicknessB>0.001</thicknessB> <theta>0</theta> </layer> <layer> <layerName>UD Spar Caps</layerName> <thicknessA>0.036</thicknessA> <thicknessB>0.036</thicknessB> <theta>0</theta> </layer> </material> | <layer> <layerName>Gelcoat</layerName> <thicknessA>0.0005</thicknessA> <thicknessB>0.0005</thicknessB> <theta>0</theta> </layer> | <layer> <layerName>Triax Shell</layerName> <thicknessA>0.001</thicknessA> <thicknessB>0.001</thicknessB> <theta>0</theta> </layer> | <layer> <layerName>UD Spar Caps</layerName> <thicknessA>0.036</thicknessA> <thicknessB>0.036</thicknessB> <theta>0</theta> </layer>
52393 | 1942 | No Section | 40.32 | SW_2_HP | 040320_SW_2_HP | Triax Shell | 3 | 2 | 0.001 | <material> <type>composite</type> <name>040320_SW_2_HP</name> <reference></reference> <thicknessType>Constant</thicknessType> <uniqueLayers>3</uniqueLayers> <symmetryType>none</symmetryType> <layer> <layerName>Triax Shell</layerName> <thicknessA>0.001</thicknessA> <thicknessB>0.001</thicknessB> <theta>0</theta> </layer> <layer> <layerName>UD Spar Caps</layerName> <thicknessA>0.036</thicknessA> <thicknessB>0.036</thicknessB> <theta>0</theta> </layer> <layer> <layerName>Gelcoat</layerName> <thicknessA>0.0005</thicknessA> <thicknessB>0.0005</thicknessB> <theta>0</theta> </layer> </material> | <layer> <layerName>Triax Shell</layerName> <thicknessA>0.001</thicknessA> <thicknessB>0.001</thicknessB> <theta>0</theta> </layer> | <layer> <layerName>UD Spar Caps</layerName> <thicknessA>0.036</thicknessA> <thicknessB>0.036</thicknessB> <theta>0</theta> </layer> | <layer> <layerName>Gelcoat</layerName> <thicknessA>0.0005</thicknessA> <thicknessB>0.0005</thicknessB> <theta>0</theta> </layer>
52429 | 1943 | No Section | 40.32 | SW_2_HP | 040320_SW_2_HP | UD Spar Caps | 3 | 3 | 0.036 | <material> <type>composite</type> <name>040320_SW_2_HP</name> <reference></reference> <thicknessType>Constant</thicknessType> <uniqueLayers>3</uniqueLayers> <symmetryType>none</symmetryType> <layer> <layerName>UD Spar Caps</layerName> <thicknessA>0.036</thicknessA> <thicknessB>0.036</thicknessB> <theta>0</theta> </layer> <layer> <layerName>Gelcoat</layerName> <thicknessA>0.0005</thicknessA> <thicknessB>0.0005</thicknessB> <theta>0</theta> </layer> <layer> <layerName>Triax Shell</layerName> <thicknessA>0.001</thicknessA> <thicknessB>0.001</thicknessB> <theta>0</theta> </layer> </material> | <layer> <layerName>UD Spar Caps</layerName> <thicknessA>0.036</thicknessA> <thicknessB>0.036</thicknessB> <theta>0</theta> </layer> | <layer> <layerName>Gelcoat</layerName> <thicknessA>0.0005</thicknessA> <thicknessB>0.0005</thicknessB> <theta>0</theta> </layer> | <layer> <layerName>Triax Shell</layerName> <thicknessA>0.001</thicknessA> <thicknessB>0.001</thicknessB> <theta>0</theta> </layer>
52476 | 1944 | No Section | 40.32 | SW_2_LP | 040320_SW_2_LP | Gelcoat | 3 | 1 | 0.0005 | <material> <type>composite</type> <name>040320_SW_2_LP</name> <reference></reference> <thicknessType>Constant</thicknessType> <uniqueLayers>3</uniqueLayers> <symmetryType>none</symmetryType> <layer> <layerName>Gelcoat</layerName> <thicknessA>0.0005</thicknessA> <thicknessB>0.0005</thicknessB> <theta>0</theta> </layer> <layer> <layerName>Triax Shell</layerName> <thicknessA>0.001</thicknessA> <thicknessB>0.001</thicknessB> <theta>0</theta> </layer> <layer> <layerName>UD Spar Caps</layerName> <thicknessA>0.036</thicknessA> <thicknessB>0.036</thicknessB> <theta>0</theta> </layer> </material> | <layer> <layerName>Gelcoat</layerName> <thicknessA>0.0005</thicknessA> <thicknessB>0.0005</thicknessB> <theta>0</theta> </layer> | <layer> <layerName>Triax Shell</layerName> <thicknessA>0.001</thicknessA> <thicknessB>0.001</thicknessB> <theta>0</theta> </layer> | <layer> <layerName>UD Spar Caps</layerName> <thicknessA>0.036</thicknessA> <thicknessB>0.036</thicknessB> <theta>0</theta> </layer>
52477 | 1945 | No Section | 40.32 | SW_2_LP | 040320_SW_2_LP | Triax Shell | 3 | 2 | 0.001 | <material> <type>composite</type> <name>040320_SW_2_LP</name> <reference></reference> <thicknessType>Constant</thicknessType> <uniqueLayers>3</uniqueLayers> <symmetryType>none</symmetryType> <layer> <layerName>Triax Shell</layerName> <thicknessA>0.001</thicknessA> <thicknessB>0.001</thicknessB> <theta>0</theta> </layer> <layer> <layerName>UD Spar Caps</layerName> <thicknessA>0.036</thicknessA> <thicknessB>0.036</thicknessB> <theta>0</theta> </layer> <layer> <layerName>Biax webs</layerName> <thicknessA>0.003</thicknessA> <thicknessB>0.003</thicknessB> <theta>0</theta> </layer> </material> | <layer> <layerName>Triax Shell</layerName> <thicknessA>0.001</thicknessA> <thicknessB>0.001</thicknessB> <theta>0</theta> </layer> | <layer> <layerName>UD Spar Caps</layerName> <thicknessA>0.036</thicknessA> <thicknessB>0.036</thicknessB> <theta>0</theta> </layer> | <layer> <layerName>Biax webs</layerName> <thicknessA>0.003</thicknessA> <thicknessB>0.003</thicknessB> <theta>0</theta> </layer>
52513 | 1946 | No Section | 40.32 | SW_2_LP | 040320_SW_2_LP | UD Spar Caps | 3 | 3 | 0.036 | <material> <type>composite</type> <name>040320_SW_2_LP</name> <reference></reference> <thicknessType>Constant</thicknessType> <uniqueLayers>3</uniqueLayers> <symmetryType>none</symmetryType> <layer> <layerName>UD Spar Caps</layerName> <thicknessA>0.036</thicknessA> <thicknessB>0.036</thicknessB> <theta>0</theta> </layer> <layer> <layerName>Biax webs</layerName> <thicknessA>0.003</thicknessA> <thicknessB>0.003</thicknessB> <theta>0</theta> </layer> <layer> <layerName>BalsaIso</layerName> <thicknessA>0.011</thicknessA> <thicknessB>0.011</thicknessB> <theta>0</theta> </layer> </material> | <layer> <layerName>UD Spar Caps</layerName> <thicknessA>0.036</thicknessA> <thicknessB>0.036</thicknessB> <theta>0</theta> </layer> | <layer> <layerName>Biax webs</layerName> <thicknessA>0.003</thicknessA> <thicknessB>0.003</thicknessB> <theta>0</theta> </layer> | <layer> <layerName>BalsaIso</layerName> <thicknessA>0.011</thicknessA> <thicknessB>0.011</thicknessB> <theta>0</theta> </layer>
52148 | 1931 | No Section | 40.32 | SW1 | 040320_SW1 | Biax webs | 2 | 1 | 0.003 | <material> <type>composite</type> <name>040320_SW1</name> <reference></reference> <thicknessType>Constant</thicknessType> <uniqueLayers>2</uniqueLayers> <symmetryType>none</symmetryType> <layer> <layerName>Biax webs</layerName> <thicknessA>0.003</thicknessA> <thicknessB>0.003</thicknessB> <theta>0</theta> </layer> <layer> <layerName>BalsaIso</layerName> <thicknessA>0.011</thicknessA> <thicknessB>0.011</thicknessB> <theta>0</theta> </layer> </material> | <layer> <layerName>Biax webs</layerName> <thicknessA>0.003</thicknessA> <thicknessB>0.003</thicknessB> <theta>0</theta> </layer> | <layer> <layerName>BalsaIso</layerName> <thicknessA>0.011</thicknessA> <thicknessB>0.011</thicknessB> <theta>0</theta> </layer> | <layer> <layerName>Biax webs</layerName> <thicknessA>0.003</thicknessA> <thicknessB>0.003</thicknessB> <theta>0</theta> </layer>
52159 | 1932 | No Section | 40.32 | SW1 | 040320_SW1 | BalsaIso | 2 | 2 | 0.011 | <material> <type>composite</type> <name>040320_SW1</name> <reference></reference> <thicknessType>Constant</thicknessType> <uniqueLayers>2</uniqueLayers> <symmetryType>none</symmetryType> <layer> <layerName>BalsaIso</layerName> <thicknessA>0.011</thicknessA> <thicknessB>0.011</thicknessB> <theta>0</theta> </layer> <layer> <layerName>Biax webs</layerName> <thicknessA>0.003</thicknessA> <thicknessB>0.003</thicknessB> <theta>0</theta> </layer> </material> | <layer> <layerName>BalsaIso</layerName> <thicknessA>0.011</thicknessA> <thicknessB>0.011</thicknessB> <theta>0</theta> </layer> | <layer> <layerName>Biax webs</layerName> <thicknessA>0.003</thicknessA> <thicknessB>0.003</thicknessB> <theta>0</theta> </layer> | <layer> <layerName>BalsaIso</layerName> <thicknessA>0.014</thicknessA> <thicknessB>0.014</thicknessB> <theta>0</theta> </layer>
52184 | 1933 | No Section | 40.32 | SW2 | 040320_SW2 | Biax webs | 2 | 1 | 0.003 | <material> <type>composite</type> <name>040320_SW2</name> <reference></reference> <thicknessType>Constant</thicknessType> <uniqueLayers>2</uniqueLayers> <symmetryType>none</symmetryType> <layer> <layerName>Biax webs</layerName> <thicknessA>0.003</thicknessA> <thicknessB>0.003</thicknessB> <theta>0</theta> </layer> <layer> <layerName>BalsaIso</layerName> <thicknessA>0.014</thicknessA> <thicknessB>0.014</thicknessB> <theta>0</theta> </layer> </material> | <layer> <layerName>Biax webs</layerName> <thicknessA>0.003</thicknessA> <thicknessB>0.003</thicknessB> <theta>0</theta> </layer> | <layer> <layerName>BalsaIso</layerName> <thicknessA>0.014</thicknessA> <thicknessB>0.014</thicknessB> <theta>0</theta> </layer> | <layer> <layerName>Gelcoat</layerName> <thicknessA>0.0005</thicknessA> <thicknessB>0.0005</thicknessB> <theta>0</theta> </layer>
52198 | 1934 | No Section | 40.32 | SW2 | 040320_SW2 | BalsaIso | 2 | 2 | 0.014 | <material> <type>composite</type> <name>040320_SW2</name> <reference></reference> <thicknessType>Constant</thicknessType> <uniqueLayers>2</uniqueLayers> <symmetryType>none</symmetryType> <layer> <layerName>BalsaIso</layerName> <thicknessA>0.014</thicknessA> <thicknessB>0.014</thicknessB> <theta>0</theta> </layer> <layer> <layerName>Gelcoat</layerName> <thicknessA>0.0005</thicknessA> <thicknessB>0.0005</thicknessB> <theta>0</theta> </layer> </material> | <layer> <layerName>BalsaIso</layerName> <thicknessA>0.014</thicknessA> <thicknessB>0.014</thicknessB> <theta>0</theta> </layer> | <layer> <layerName>Gelcoat</layerName> <thicknessA>0.0005</thicknessA> <thicknessB>0.0005</thicknessB> <theta>0</theta> </layer> | <layer> <layerName>Triax Shell</layerName> <thicknessA>0.001</thicknessA> <thicknessB>0.001</thicknessB> <theta>0</theta> </layer>
52606 | 1950 | No Section | 40.32 | TE_SS_filler | 040320_TE_SS_filler | Gelcoat | 3 | 1 | 0.0005 | <material> <type>composite</type> <name>040320_TE_SS_filler</name> <reference></reference> <thicknessType>Constant</thicknessType> <uniqueLayers>3</uniqueLayers> <symmetryType>none</symmetryType> <layer> <layerName>Gelcoat</layerName> <thicknessA>0.0005</thicknessA> <thicknessB>0.0005</thicknessB> <theta>0</theta> </layer> <layer> <layerName>Triax Shell</layerName> <thicknessA>0.001</thicknessA> <thicknessB>0.001</thicknessB> <theta>0</theta> </layer> <layer> <layerName>BalsaIso</layerName> <thicknessA>0.028</thicknessA> <thicknessB>0.028</thicknessB> <theta>0</theta> </layer> </material> | <layer> <layerName>Gelcoat</layerName> <thicknessA>0.0005</thicknessA> <thicknessB>0.0005</thicknessB> <theta>0</theta> </layer> | <layer> <layerName>Triax Shell</layerName> <thicknessA>0.001</thicknessA> <thicknessB>0.001</thicknessB> <theta>0</theta> </layer> | <layer> <layerName>BalsaIso</layerName> <thicknessA>0.028</thicknessA> <thicknessB>0.028</thicknessB> <theta>0</theta> </layer>
52607 | 1951 | No Section | 40.32 | TE_SS_filler | 040320_TE_SS_filler | Triax Shell | 3 | 2 | 0.001 | <material> <type>composite</type> <name>040320_TE_SS_filler</name> <reference></reference> <thicknessType>Constant</thicknessType> <uniqueLayers>3</uniqueLayers> <symmetryType>none</symmetryType> <layer> <layerName>Triax Shell</layerName> <thicknessA>0.001</thicknessA> <thicknessB>0.001</thicknessB> <theta>0</theta> </layer> <layer> <layerName>BalsaIso</layerName> <thicknessA>0.028</thicknessA> <thicknessB>0.028</thicknessB> <theta>0</theta> </layer> <layer> <layerName>Gelcoat</layerName> <thicknessA>0.0005</thicknessA> <thicknessB>0.0005</thicknessB> <theta>0</theta> </layer> </material> | <layer> <layerName>Triax Shell</layerName> <thicknessA>0.001</thicknessA> <thicknessB>0.001</thicknessB> <theta>0</theta> </layer> | <layer> <layerName>BalsaIso</layerName> <thicknessA>0.028</thicknessA> <thicknessB>0.028</thicknessB> <theta>0</theta> </layer> | <layer> <layerName>Gelcoat</layerName> <thicknessA>0.0005</thicknessA> <thicknessB>0.0005</thicknessB> <theta>0</theta> </layer>
52635 | 1952 | No Section | 40.32 | TE_SS_filler | 040320_TE_SS_filler | BalsaIso | 3 | 3 | 0.028 | <material> <type>composite</type> <name>040320_TE_SS_filler</name> <reference></reference> <thicknessType>Constant</thicknessType> <uniqueLayers>3</uniqueLayers> <symmetryType>none</symmetryType> <layer> <layerName>BalsaIso</layerName> <thicknessA>0.028</thicknessA> <thicknessB>0.028</thicknessB> <theta>0</theta> </layer> <layer> <layerName>Gelcoat</layerName> <thicknessA>0.0005</thicknessA> <thicknessB>0.0005</thicknessB> <theta>0</theta> </layer> <layer> <layerName>Triax Shell</layerName> <thicknessA>0.001</thicknessA> <thicknessB>0.001</thicknessB> <theta>0</theta> </layer> </material> | <layer> <layerName>BalsaIso</layerName> <thicknessA>0.028</thicknessA> <thicknessB>0.028</thicknessB> <theta>0</theta> </layer> | <layer> <layerName>Gelcoat</layerName> <thicknessA>0.0005</thicknessA> <thicknessB>0.0005</thicknessB> <theta>0</theta> </layer> | <layer> <layerName>Triax Shell</layerName> <thicknessA>0.001</thicknessA> <thicknessB>0.001</thicknessB> <theta>0</theta> </layer>
52560 | 1947 | No Section | 40.32 | TE-PS-Filler | 040320_TE-PS-Filler | Gelcoat | 3 | 1 | 0.0005 | <material> <type>composite</type> <name>040320_TE-PS-Filler</name> <reference></reference> <thicknessType>Constant</thicknessType> <uniqueLayers>3</uniqueLayers> <symmetryType>none</symmetryType> <layer> <layerName>Gelcoat</layerName> <thicknessA>0.0005</thicknessA> <thicknessB>0.0005</thicknessB> <theta>0</theta> </layer> <layer> <layerName>Triax Shell</layerName> <thicknessA>0.001</thicknessA> <thicknessB>0.001</thicknessB> <theta>0</theta> </layer> <layer> <layerName>BalsaIso</layerName> <thicknessA>0.017</thicknessA> <thicknessB>0.017</thicknessB> <theta>0</theta> </layer> </material> | <layer> <layerName>Gelcoat</layerName> <thicknessA>0.0005</thicknessA> <thicknessB>0.0005</thicknessB> <theta>0</theta> </layer> | <layer> <layerName>Triax Shell</layerName> <thicknessA>0.001</thicknessA> <thicknessB>0.001</thicknessB> <theta>0</theta> </layer> | <layer> <layerName>BalsaIso</layerName> <thicknessA>0.017</thicknessA> <thicknessB>0.017</thicknessB> <theta>0</theta> </layer>
52561 | 1948 | No Section | 40.32 | TE-PS-Filler | 040320_TE-PS-Filler | Triax Shell | 3 | 2 | 0.001 | <material> <type>composite</type> <name>040320_TE-PS-Filler</name> <reference></reference> <thicknessType>Constant</thicknessType> <uniqueLayers>3</uniqueLayers> <symmetryType>none</symmetryType> <layer> <layerName>Triax Shell</layerName> <thicknessA>0.001</thicknessA> <thicknessB>0.001</thicknessB> <theta>0</theta> </layer> <layer> <layerName>BalsaIso</layerName> <thicknessA>0.017</thicknessA> <thicknessB>0.017</thicknessB> <theta>0</theta> </layer> <layer> <layerName>Gelcoat</layerName> <thicknessA>0.0005</thicknessA> <thicknessB>0.0005</thicknessB> <theta>0</theta> </layer> </material> | <layer> <layerName>Triax Shell</layerName> <thicknessA>0.001</thicknessA> <thicknessB>0.001</thicknessB> <theta>0</theta> </layer> | <layer> <layerName>BalsaIso</layerName> <thicknessA>0.017</thicknessA> <thicknessB>0.017</thicknessB> <theta>0</theta> </layer> | <layer> <layerName>Gelcoat</layerName> <thicknessA>0.0005</thicknessA> <thicknessB>0.0005</thicknessB> <theta>0</theta> </layer>
52578 | 1949 | No Section | 40.32 | TE-PS-Filler | 040320_TE-PS-Filler | BalsaIso | 3 | 3 | 0.017 | <material> <type>composite</type> <name>040320_TE-PS-Filler</name> <reference></reference> <thicknessType>Constant</thicknessType> <uniqueLayers>3</uniqueLayers> <symmetryType>none</symmetryType> <layer> <layerName>BalsaIso</layerName> <thicknessA>0.017</thicknessA> <thicknessB>0.017</thicknessB> <theta>0</theta> </layer> <layer> <layerName>Gelcoat</layerName> <thicknessA>0.0005</thicknessA> <thicknessB>0.0005</thicknessB> <theta>0</theta> </layer> <layer> <layerName>Triax Shell</layerName> <thicknessA>0.001</thicknessA> <thicknessB>0.001</thicknessB> <theta>0</theta> </layer> </material> | <layer> <layerName>BalsaIso</layerName> <thicknessA>0.017</thicknessA> <thicknessB>0.017</thicknessB> <theta>0</theta> </layer> | <layer> <layerName>Gelcoat</layerName> <thicknessA>0.0005</thicknessA> <thicknessB>0.0005</thicknessB> <theta>0</theta> </layer> | <layer> <layerName>Triax Shell</layerName> <thicknessA>0.001</thicknessA> <thicknessB>0.001</thicknessB> <theta>0</theta> </layer>
| 3094 | Interp | 41.276 | HP_CAP | 041276_HP_CAP | Gelcoat | 3 | 1 | 0.0005 | <material> <type>composite</type> <name>041276_HP_CAP</name> <reference></reference> <thicknessType>Constant</thicknessType> <uniqueLayers>3</uniqueLayers> <symmetryType>none</symmetryType> <layer> <layerName>Gelcoat</layerName> <thicknessA>0.0005</thicknessA> <thicknessB>0.0005</thicknessB> <theta>0</theta> </layer> <layer> <layerName>Triax Shell</layerName> <thicknessA>0.001</thicknessA> <thicknessB>0.001</thicknessB> <theta>0</theta> </layer> <layer> <layerName>UD Spar Caps</layerName> <thicknessA>0.0344825396825397</thicknessA> <thicknessB>0.0344825396825397</thicknessB> <theta>0</theta> </layer> </material> | <layer> <layerName>Gelcoat</layerName> <thicknessA>0.0005</thicknessA> <thicknessB>0.0005</thicknessB> <theta>0</theta> </layer> | <layer> <layerName>Triax Shell</layerName> <thicknessA>0.001</thicknessA> <thicknessB>0.001</thicknessB> <theta>0</theta> </layer> | <layer> <layerName>UD Spar Caps</layerName> <thicknessA>0.0344825396825397</thicknessA> <thicknessB>0.0344825396825397</thicknessB> <theta>0</theta> </layer>
| 3574 | Interp | 41.276 | HP_CAP | 041276_HP_CAP | Triax Shell | 3 | 2 | 0.001 | <material> <type>composite</type> <name>041276_HP_CAP</name> <reference></reference> <thicknessType>Constant</thicknessType> <uniqueLayers>3</uniqueLayers> <symmetryType>none</symmetryType> <layer> <layerName>Triax Shell</layerName> <thicknessA>0.001</thicknessA> <thicknessB>0.001</thicknessB> <theta>0</theta> </layer> <layer> <layerName>UD Spar Caps</layerName> <thicknessA>0.0344825396825397</thicknessA> <thicknessB>0.0344825396825397</thicknessB> <theta>0</theta> </layer> <layer> <layerName>Gelcoat</layerName> <thicknessA>0.0005</thicknessA> <thicknessB>0.0005</thicknessB> <theta>0</theta> </layer> </material> | <layer> <layerName>Triax Shell</layerName> <thicknessA>0.001</thicknessA> <thicknessB>0.001</thicknessB> <theta>0</theta> </layer> | <layer> <layerName>UD Spar Caps</layerName> <thicknessA>0.0344825396825397</thicknessA> <thicknessB>0.0344825396825397</thicknessB> <theta>0</theta> </layer> | <layer> <layerName>Gelcoat</layerName> <thicknessA>0.0005</thicknessA> <thicknessB>0.0005</thicknessB> <theta>0</theta> </layer>
| 3954 | Interp | 41.276 | HP_CAP | 041276_HP_CAP | UD Spar Caps | 3 | 3 | 0.034483 | <material> <type>composite</type> <name>041276_HP_CAP</name> <reference></reference> <thicknessType>Constant</thicknessType> <uniqueLayers>3</uniqueLayers> <symmetryType>none</symmetryType> <layer> <layerName>UD Spar Caps</layerName> <thicknessA>0.0344825396825397</thicknessA> <thicknessB>0.0344825396825397</thicknessB> <theta>0</theta> </layer> <layer> <layerName>Gelcoat</layerName> <thicknessA>0.0005</thicknessA> <thicknessB>0.0005</thicknessB> <theta>0</theta> </layer> <layer> <layerName>Triax Shell</layerName> <thicknessA>0.001</thicknessA> <thicknessB>0.001</thicknessB> <theta>0</theta> </layer> </material> | <layer> <layerName>UD Spar Caps</layerName> <thicknessA>0.0344825396825397</thicknessA> <thicknessB>0.0344825396825397</thicknessB> <theta>0</theta> </layer> | <layer> <layerName>Gelcoat</layerName> <thicknessA>0.0005</thicknessA> <thicknessB>0.0005</thicknessB> <theta>0</theta> </layer> | <layer> <layerName>Triax Shell</layerName> <thicknessA>0.001</thicknessA> <thicknessB>0.001</thicknessB> <theta>0</theta> </layer>
| 3089 | Interp | 41.276 | HP_FLAT | 041276_HP_FLAT | Gelcoat | 3 | 1 | 0.0005 | <material> <type>composite</type> <name>041276_HP_FLAT</name> <reference></reference> <thicknessType>Constant</thicknessType> <uniqueLayers>3</uniqueLayers> <symmetryType>none</symmetryType> <layer> <layerName>Gelcoat</layerName> <thicknessA>0.0005</thicknessA> <thicknessB>0.0005</thicknessB> <theta>0</theta> </layer> <layer> <layerName>Triax Shell</layerName> <thicknessA>0.001</thicknessA> <thicknessB>0.001</thicknessB> <theta>0</theta> </layer> <layer> <layerName>UD LE/TE</layerName> <thicknessA>0.00124126984126984</thicknessA> <thicknessB>0.00124126984126984</thicknessB> <theta>0</theta> </layer> </material> | <layer> <layerName>Gelcoat</layerName> <thicknessA>0.0005</thicknessA> <thicknessB>0.0005</thicknessB> <theta>0</theta> </layer> | <layer> <layerName>Triax Shell</layerName> <thicknessA>0.001</thicknessA> <thicknessB>0.001</thicknessB> <theta>0</theta> </layer> | <layer> <layerName>UD LE/TE</layerName> <thicknessA>0.00124126984126984</thicknessA> <thicknessB>0.00124126984126984</thicknessB> <theta>0</theta> </layer>
| 3569 | Interp | 41.276 | HP_FLAT | 041276_HP_FLAT | Triax Shell | 3 | 2 | 0.001 | <material> <type>composite</type> <name>041276_HP_FLAT</name> <reference></reference> <thicknessType>Constant</thicknessType> <uniqueLayers>3</uniqueLayers> <symmetryType>none</symmetryType> <layer> <layerName>Triax Shell</layerName> <thicknessA>0.001</thicknessA> <thicknessB>0.001</thicknessB> <theta>0</theta> </layer> <layer> <layerName>UD LE/TE</layerName> <thicknessA>0.00124126984126984</thicknessA> <thicknessB>0.00124126984126984</thicknessB> <theta>0</theta> </layer> <layer> <layerName>Gelcoat</layerName> <thicknessA>0.0005</thicknessA> <thicknessB>0.0005</thicknessB> <theta>0</theta> </layer> </material> | <layer> <layerName>Triax Shell</layerName> <thicknessA>0.001</thicknessA> <thicknessB>0.001</thicknessB> <theta>0</theta> </layer> | <layer> <layerName>UD LE/TE</layerName> <thicknessA>0.00124126984126984</thicknessA> <thicknessB>0.00124126984126984</thicknessB> <theta>0</theta> </layer> | <layer> <layerName>Gelcoat</layerName> <thicknessA>0.0005</thicknessA> <thicknessB>0.0005</thicknessB> <theta>0</theta> </layer>
| 3949 | Interp | 41.276 | HP_FLAT | 041276_HP_FLAT | UD LE/TE | 3 | 3 | 0.0012413 | <material> <type>composite</type> <name>041276_HP_FLAT</name> <reference></reference> <thicknessType>Constant</thicknessType> <uniqueLayers>3</uniqueLayers> <symmetryType>none</symmetryType> <layer> <layerName>UD LE/TE</layerName> <thicknessA>0.00124126984126984</thicknessA> <thicknessB>0.00124126984126984</thicknessB> <theta>0</theta> </layer> <layer> <layerName>Gelcoat</layerName> <thicknessA>0.0005</thicknessA> <thicknessB>0.0005</thicknessB> <theta>0</theta> </layer> <layer> <layerName>Triax Shell</layerName> <thicknessA>0.001</thicknessA> <thicknessB>0.001</thicknessB> <theta>0</theta> </layer> </material> | <layer> <layerName>UD LE/TE</layerName> <thicknessA>0.00124126984126984</thicknessA> <thicknessB>0.00124126984126984</thicknessB> <theta>0</theta> </layer> | <layer> <layerName>Gelcoat</layerName> <thicknessA>0.0005</thicknessA> <thicknessB>0.0005</thicknessB> <theta>0</theta> </layer> | <layer> <layerName>Triax Shell</layerName> <thicknessA>0.001</thicknessA> <thicknessB>0.001</thicknessB> <theta>0</theta> </layer>
| 3096 | Interp | 41.276 | HP_LE_REINF | 041276_HP_LE_REINF | Gelcoat | 3 | 1 | 0.0005 | <material> <type>composite</type> <name>041276_HP_LE_REINF</name> <reference></reference> <thicknessType>Constant</thicknessType> <uniqueLayers>3</uniqueLayers> <symmetryType>none</symmetryType> <layer> <layerName>Gelcoat</layerName> <thicknessA>0.0005</thicknessA> <thicknessB>0.0005</thicknessB> <theta>0</theta> </layer> <layer> <layerName>Triax Shell</layerName> <thicknessA>0.001</thicknessA> <thicknessB>0.001</thicknessB> <theta>0</theta> </layer> <layer> <layerName>UD LE/TE</layerName> <thicknessA>0.001</thicknessA> <thicknessB>0.001</thicknessB> <theta>0</theta> </layer> </material> | <layer> <layerName>Gelcoat</layerName> <thicknessA>0.0005</thicknessA> <thicknessB>0.0005</thicknessB> <theta>0</theta> </layer> | <layer> <layerName>Triax Shell</layerName> <thicknessA>0.001</thicknessA> <thicknessB>0.001</thicknessB> <theta>0</theta> </layer> | <layer> <layerName>UD LE/TE</layerName> <thicknessA>0.001</thicknessA> <thicknessB>0.001</thicknessB> <theta>0</theta> </layer>
| 3576 | Interp | 41.276 | HP_LE_REINF | 041276_HP_LE_REINF | Triax Shell | 3 | 2 | 0.001 | <material> <type>composite</type> <name>041276_HP_LE_REINF</name> <reference></reference> <thicknessType>Constant</thicknessType> <uniqueLayers>3</uniqueLayers> <symmetryType>none</symmetryType> <layer> <layerName>Triax Shell</layerName> <thicknessA>0.001</thicknessA> <thicknessB>0.001</thicknessB> <theta>0</theta> </layer> <layer> <layerName>UD LE/TE</layerName> <thicknessA>0.001</thicknessA> <thicknessB>0.001</thicknessB> <theta>0</theta> </layer> <layer> <layerName>Gelcoat</layerName> <thicknessA>0.0005</thicknessA> <thicknessB>0.0005</thicknessB> <theta>0</theta> </layer> </material> | <layer> <layerName>Triax Shell</layerName> <thicknessA>0.001</thicknessA> <thicknessB>0.001</thicknessB> <theta>0</theta> </layer> | <layer> <layerName>UD LE/TE</layerName> <thicknessA>0.001</thicknessA> <thicknessB>0.001</thicknessB> <theta>0</theta> </layer> | <layer> <layerName>Gelcoat</layerName> <thicknessA>0.0005</thicknessA> <thicknessB>0.0005</thicknessB> <theta>0</theta> </layer>
| 3956 | Interp | 41.276 | HP_LE_REINF | 041276_HP_LE_REINF | UD LE/TE | 3 | 3 | 0.001 | <material> <type>composite</type> <name>041276_HP_LE_REINF</name> <reference></reference> <thicknessType>Constant</thicknessType> <uniqueLayers>3</uniqueLayers> <symmetryType>none</symmetryType> <layer> <layerName>UD LE/TE</layerName> <thicknessA>0.001</thicknessA> <thicknessB>0.001</thicknessB> <theta>0</theta> </layer> <layer> <layerName>Gelcoat</layerName> <thicknessA>0.0005</thicknessA> <thicknessB>0.0005</thicknessB> <theta>0</theta> </layer> <layer> <layerName>Triax Shell</layerName> <thicknessA>0.001</thicknessA> <thicknessB>0.001</thicknessB> <theta>0</theta> </layer> </material> | <layer> <layerName>UD LE/TE</layerName> <thicknessA>0.001</thicknessA> <thicknessB>0.001</thicknessB> <theta>0</theta> </layer> | <layer> <layerName>Gelcoat</layerName> <thicknessA>0.0005</thicknessA> <thicknessB>0.0005</thicknessB> <theta>0</theta> </layer> | <layer> <layerName>Triax Shell</layerName> <thicknessA>0.001</thicknessA> <thicknessB>0.001</thicknessB> <theta>0</theta> </layer>
| 3090 | Interp | 41.276 | HP_TE_REINF | 041276_HP_TE_REINF | Gelcoat | 3 | 1 | 0.0005 | <material> <type>composite</type> <name>041276_HP_TE_REINF</name> <reference></reference> <thicknessType>Constant</thicknessType> <uniqueLayers>3</uniqueLayers> <symmetryType>none</symmetryType> <layer> <layerName>Gelcoat</layerName> <thicknessA>0.0005</thicknessA> <thicknessB>0.0005</thicknessB> <theta>0</theta> </layer> <layer> <layerName>Triax Shell</layerName> <thicknessA>0.001</thicknessA> <thicknessB>0.001</thicknessB> <theta>0</theta> </layer> <layer> <layerName>UD LE/TE</layerName> <thicknessA>0.00124126984126984</thicknessA> <thicknessB>0.00124126984126984</thicknessB> <theta>0</theta> </layer> </material> | <layer> <layerName>Gelcoat</layerName> <thicknessA>0.0005</thicknessA> <thicknessB>0.0005</thicknessB> <theta>0</theta> </layer> | <layer> <layerName>Triax Shell</layerName> <thicknessA>0.001</thicknessA> <thicknessB>0.001</thicknessB> <theta>0</theta> </layer> | <layer> <layerName>UD LE/TE</layerName> <thicknessA>0.00124126984126984</thicknessA> <thicknessB>0.00124126984126984</thicknessB> <theta>0</theta> </layer>
| 3570 | Interp | 41.276 | HP_TE_REINF | 041276_HP_TE_REINF | Triax Shell | 3 | 2 | 0.001 | <material> <type>composite</type> <name>041276_HP_TE_REINF</name> <reference></reference> <thicknessType>Constant</thicknessType> <uniqueLayers>3</uniqueLayers> <symmetryType>none</symmetryType> <layer> <layerName>Triax Shell</layerName> <thicknessA>0.001</thicknessA> <thicknessB>0.001</thicknessB> <theta>0</theta> </layer> <layer> <layerName>UD LE/TE</layerName> <thicknessA>0.00124126984126984</thicknessA> <thicknessB>0.00124126984126984</thicknessB> <theta>0</theta> </layer> <layer> <layerName>Gelcoat</layerName> <thicknessA>0.0005</thicknessA> <thicknessB>0.0005</thicknessB> <theta>0</theta> </layer> </material> | <layer> <layerName>Triax Shell</layerName> <thicknessA>0.001</thicknessA> <thicknessB>0.001</thicknessB> <theta>0</theta> </layer> | <layer> <layerName>UD LE/TE</layerName> <thicknessA>0.00124126984126984</thicknessA> <thicknessB>0.00124126984126984</thicknessB> <theta>0</theta> </layer> | <layer> <layerName>Gelcoat</layerName> <thicknessA>0.0005</thicknessA> <thicknessB>0.0005</thicknessB> <theta>0</theta> </layer>
| 3950 | Interp | 41.276 | HP_TE_REINF | 041276_HP_TE_REINF | UD LE/TE | 3 | 3 | 0.0012413 | <material> <type>composite</type> <name>041276_HP_TE_REINF</name> <reference></reference> <thicknessType>Constant</thicknessType> <uniqueLayers>3</uniqueLayers> <symmetryType>none</symmetryType> <layer> <layerName>UD LE/TE</layerName> <thicknessA>0.00124126984126984</thicknessA> <thicknessB>0.00124126984126984</thicknessB> <theta>0</theta> </layer> <layer> <layerName>Gelcoat</layerName> <thicknessA>0.0005</thicknessA> <thicknessB>0.0005</thicknessB> <theta>0</theta> </layer> <layer> <layerName>Triax Shell</layerName> <thicknessA>0.001</thicknessA> <thicknessB>0.001</thicknessB> <theta>0</theta> </layer> </material> | <layer> <layerName>UD LE/TE</layerName> <thicknessA>0.00124126984126984</thicknessA> <thicknessB>0.00124126984126984</thicknessB> <theta>0</theta> </layer> | <layer> <layerName>Gelcoat</layerName> <thicknessA>0.0005</thicknessA> <thicknessB>0.0005</thicknessB> <theta>0</theta> </layer> | <layer> <layerName>Triax Shell</layerName> <thicknessA>0.001</thicknessA> <thicknessB>0.001</thicknessB> <theta>0</theta> </layer>
| 3095 | Interp | 41.276 | LE_PS_filler | 041276_LE_PS_filler | Gelcoat | 3 | 1 | 0.0005 | <material> <type>composite</type> <name>041276_LE_PS_filler</name> <reference></reference> <thicknessType>Constant</thicknessType> <uniqueLayers>3</uniqueLayers> <symmetryType>none</symmetryType> <layer> <layerName>Gelcoat</layerName> <thicknessA>0.0005</thicknessA> <thicknessB>0.0005</thicknessB> <theta>0</theta> </layer> <layer> <layerName>Triax Shell</layerName> <thicknessA>0.001</thicknessA> <thicknessB>0.001</thicknessB> <theta>0</theta> </layer> <layer> <layerName>BalsaIso</layerName> <thicknessA>0.00724126984126984</thicknessA> <thicknessB>0.00724126984126984</thicknessB> <theta>0</theta> </layer> </material> | <layer> <layerName>Gelcoat</layerName> <thicknessA>0.0005</thicknessA> <thicknessB>0.0005</thicknessB> <theta>0</theta> </layer> | <layer> <layerName>Triax Shell</layerName> <thicknessA>0.001</thicknessA> <thicknessB>0.001</thicknessB> <theta>0</theta> </layer> | <layer> <layerName>BalsaIso</layerName> <thicknessA>0.00724126984126984</thicknessA> <thicknessB>0.00724126984126984</thicknessB> <theta>0</theta> </layer>
| 3575 | Interp | 41.276 | LE_PS_filler | 041276_LE_PS_filler | Triax Shell | 3 | 2 | 0.001 | <material> <type>composite</type> <name>041276_LE_PS_filler</name> <reference></reference> <thicknessType>Constant</thicknessType> <uniqueLayers>3</uniqueLayers> <symmetryType>none</symmetryType> <layer> <layerName>Triax Shell</layerName> <thicknessA>0.001</thicknessA> <thicknessB>0.001</thicknessB> <theta>0</theta> </layer> <layer> <layerName>BalsaIso</layerName> <thicknessA>0.00724126984126984</thicknessA> <thicknessB>0.00724126984126984</thicknessB> <theta>0</theta> </layer> <layer> <layerName>Gelcoat</layerName> <thicknessA>0.0005</thicknessA> <thicknessB>0.0005</thicknessB> <theta>0</theta> </layer> </material> | <layer> <layerName>Triax Shell</layerName> <thicknessA>0.001</thicknessA> <thicknessB>0.001</thicknessB> <theta>0</theta> </layer> | <layer> <layerName>BalsaIso</layerName> <thicknessA>0.00724126984126984</thicknessA> <thicknessB>0.00724126984126984</thicknessB> <theta>0</theta> </layer> | <layer> <layerName>Gelcoat</layerName> <thicknessA>0.0005</thicknessA> <thicknessB>0.0005</thicknessB> <theta>0</theta> </layer>
| 3955 | Interp | 41.276 | LE_PS_filler | 041276_LE_PS_filler | BalsaIso | 3 | 3 | 0.0072413 | <material> <type>composite</type> <name>041276_LE_PS_filler</name> <reference></reference> <thicknessType>Constant</thicknessType> <uniqueLayers>3</uniqueLayers> <symmetryType>none</symmetryType> <layer> <layerName>BalsaIso</layerName> <thicknessA>0.00724126984126984</thicknessA> <thicknessB>0.00724126984126984</thicknessB> <theta>0</theta> </layer> <layer> <layerName>Gelcoat</layerName> <thicknessA>0.0005</thicknessA> <thicknessB>0.0005</thicknessB> <theta>0</theta> </layer> <layer> <layerName>Triax Shell</layerName> <thicknessA>0.001</thicknessA> <thicknessB>0.001</thicknessB> <theta>0</theta> </layer> </material> | <layer> <layerName>BalsaIso</layerName> <thicknessA>0.00724126984126984</thicknessA> <thicknessB>0.00724126984126984</thicknessB> <theta>0</theta> </layer> | <layer> <layerName>Gelcoat</layerName> <thicknessA>0.0005</thicknessA> <thicknessB>0.0005</thicknessB> <theta>0</theta> </layer> | <layer> <layerName>Triax Shell</layerName> <thicknessA>0.001</thicknessA> <thicknessB>0.001</thicknessB> <theta>0</theta> </layer>
| 3098 | Interp | 41.276 | LE_SS_filler | 041276_LE_SS_filler | Gelcoat | 3 | 1 | 0.0005 | <material> <type>composite</type> <name>041276_LE_SS_filler</name> <reference></reference> <thicknessType>Constant</thicknessType> <uniqueLayers>3</uniqueLayers> <symmetryType>none</symmetryType> <layer> <layerName>Gelcoat</layerName> <thicknessA>0.0005</thicknessA> <thicknessB>0.0005</thicknessB> <theta>0</theta> </layer> <layer> <layerName>Triax Shell</layerName> <thicknessA>0.001</thicknessA> <thicknessB>0.001</thicknessB> <theta>0</theta> </layer> <layer> <layerName>BalsaIso</layerName> <thicknessA>0.007</thicknessA> <thicknessB>0.007</thicknessB> <theta>0</theta> </layer> </material> | <layer> <layerName>Gelcoat</layerName> <thicknessA>0.0005</thicknessA> <thicknessB>0.0005</thicknessB> <theta>0</theta> </layer> | <layer> <layerName>Triax Shell</layerName> <thicknessA>0.001</thicknessA> <thicknessB>0.001</thicknessB> <theta>0</theta> </layer> | <layer> <layerName>BalsaIso</layerName> <thicknessA>0.007</thicknessA> <thicknessB>0.007</thicknessB> <theta>0</theta> </layer>
| 3578 | Interp | 41.276 | LE_SS_filler | 041276_LE_SS_filler | Triax Shell | 3 | 2 | 0.001 | <material> <type>composite</type> <name>041276_LE_SS_filler</name> <reference></reference> <thicknessType>Constant</thicknessType> <uniqueLayers>3</uniqueLayers> <symmetryType>none</symmetryType> <layer> <layerName>Triax Shell</layerName> <thicknessA>0.001</thicknessA> <thicknessB>0.001</thicknessB> <theta>0</theta> </layer> <layer> <layerName>BalsaIso</layerName> <thicknessA>0.007</thicknessA> <thicknessB>0.007</thicknessB> <theta>0</theta> </layer> <layer> <layerName>Gelcoat</layerName> <thicknessA>0.0005</thicknessA> <thicknessB>0.0005</thicknessB> <theta>0</theta> </layer> </material> | <layer> <layerName>Triax Shell</layerName> <thicknessA>0.001</thicknessA> <thicknessB>0.001</thicknessB> <theta>0</theta> </layer> | <layer> <layerName>BalsaIso</layerName> <thicknessA>0.007</thicknessA> <thicknessB>0.007</thicknessB> <theta>0</theta> </layer> | <layer> <layerName>Gelcoat</layerName> <thicknessA>0.0005</thicknessA> <thicknessB>0.0005</thicknessB> <theta>0</theta> </layer>
| 3958 | Interp | 41.276 | LE_SS_filler | 041276_LE_SS_filler | BalsaIso | 3 | 3 | 0.007 | <material> <type>composite</type> <name>041276_LE_SS_filler</name> <reference></reference> <thicknessType>Constant</thicknessType> <uniqueLayers>3</uniqueLayers> <symmetryType>none</symmetryType> <layer> <layerName>BalsaIso</layerName> <thicknessA>0.007</thicknessA> <thicknessB>0.007</thicknessB> <theta>0</theta> </layer> <layer> <layerName>Gelcoat</layerName> <thicknessA>0.0005</thicknessA> <thicknessB>0.0005</thicknessB> <theta>0</theta> </layer> <layer> <layerName>Triax Shell</layerName> <thicknessA>0.001</thicknessA> <thicknessB>0.001</thicknessB> <theta>0</theta> </layer> </material> | <layer> <layerName>BalsaIso</layerName> <thicknessA>0.007</thicknessA> <thicknessB>0.007</thicknessB> <theta>0</theta> </layer> | <layer> <layerName>Gelcoat</layerName> <thicknessA>0.0005</thicknessA> <thicknessB>0.0005</thicknessB> <theta>0</theta> </layer> | <layer> <layerName>Triax Shell</layerName> <thicknessA>0.001</thicknessA> <thicknessB>0.001</thicknessB> <theta>0</theta> </layer>
| 3101 | Interp | 41.276 | LP_CAP | 041276_LP_CAP | Gelcoat | 3 | 1 | 0.0005 | <material> <type>composite</type> <name>041276_LP_CAP</name> <reference></reference> <thicknessType>Constant</thicknessType> <uniqueLayers>3</uniqueLayers> <symmetryType>none</symmetryType> <layer> <layerName>Gelcoat</layerName> <thicknessA>0.0005</thicknessA> <thicknessB>0.0005</thicknessB> <theta>0</theta> </layer> <layer> <layerName>Triax Shell</layerName> <thicknessA>0.001</thicknessA> <thicknessB>0.001</thicknessB> <theta>0</theta> </layer> <layer> <layerName>UD Spar Caps</layerName> <thicknessA>0.0344825396825397</thicknessA> <thicknessB>0.0344825396825397</thicknessB> <theta>0</theta> </layer> </material> | <layer> <layerName>Gelcoat</layerName> <thicknessA>0.0005</thicknessA> <thicknessB>0.0005</thicknessB> <theta>0</theta> </layer> | <layer> <layerName>Triax Shell</layerName> <thicknessA>0.001</thicknessA> <thicknessB>0.001</thicknessB> <theta>0</theta> </layer> | <layer> <layerName>UD Spar Caps</layerName> <thicknessA>0.0344825396825397</thicknessA> <thicknessB>0.0344825396825397</thicknessB> <theta>0</theta> </layer>
| 3581 | Interp | 41.276 | LP_CAP | 041276_LP_CAP | Triax Shell | 3 | 2 | 0.001 | <material> <type>composite</type> <name>041276_LP_CAP</name> <reference></reference> <thicknessType>Constant</thicknessType> <uniqueLayers>3</uniqueLayers> <symmetryType>none</symmetryType> <layer> <layerName>Triax Shell</layerName> <thicknessA>0.001</thicknessA> <thicknessB>0.001</thicknessB> <theta>0</theta> </layer> <layer> <layerName>UD Spar Caps</layerName> <thicknessA>0.0344825396825397</thicknessA> <thicknessB>0.0344825396825397</thicknessB> <theta>0</theta> </layer> <layer> <layerName>Gelcoat</layerName> <thicknessA>0.0005</thicknessA> <thicknessB>0.0005</thicknessB> <theta>0</theta> </layer> </material> | <layer> <layerName>Triax Shell</layerName> <thicknessA>0.001</thicknessA> <thicknessB>0.001</thicknessB> <theta>0</theta> </layer> | <layer> <layerName>UD Spar Caps</layerName> <thicknessA>0.0344825396825397</thicknessA> <thicknessB>0.0344825396825397</thicknessB> <theta>0</theta> </layer> | <layer> <layerName>Gelcoat</layerName> <thicknessA>0.0005</thicknessA> <thicknessB>0.0005</thicknessB> <theta>0</theta> </layer>
| 3961 | Interp | 41.276 | LP_CAP | 041276_LP_CAP | UD Spar Caps | 3 | 3 | 0.034483 | <material> <type>composite</type> <name>041276_LP_CAP</name> <reference></reference> <thicknessType>Constant</thicknessType> <uniqueLayers>3</uniqueLayers> <symmetryType>none</symmetryType> <layer> <layerName>UD Spar Caps</layerName> <thicknessA>0.0344825396825397</thicknessA> <thicknessB>0.0344825396825397</thicknessB> <theta>0</theta> </layer> <layer> <layerName>Gelcoat</layerName> <thicknessA>0.0005</thicknessA> <thicknessB>0.0005</thicknessB> <theta>0</theta> </layer> <layer> <layerName>Triax Shell</layerName> <thicknessA>0.001</thicknessA> <thicknessB>0.001</thicknessB> <theta>0</theta> </layer> </material> | <layer> <layerName>UD Spar Caps</layerName> <thicknessA>0.0344825396825397</thicknessA> <thicknessB>0.0344825396825397</thicknessB> <theta>0</theta> </layer> | <layer> <layerName>Gelcoat</layerName> <thicknessA>0.0005</thicknessA> <thicknessB>0.0005</thicknessB> <theta>0</theta> </layer> | <layer> <layerName>Triax Shell</layerName> <thicknessA>0.001</thicknessA> <thicknessB>0.001</thicknessB> <theta>0</theta> </layer>
| 3104 | Interp | 41.276 | LP_FLAT | 041276_LP_FLAT | Gelcoat | 3 | 1 | 0.0005 | <material> <type>composite</type> <name>041276_LP_FLAT</name> <reference></reference> <thicknessType>Constant</thicknessType> <uniqueLayers>3</uniqueLayers> <symmetryType>none</symmetryType> <layer> <layerName>Gelcoat</layerName> <thicknessA>0.0005</thicknessA> <thicknessB>0.0005</thicknessB> <theta>0</theta> </layer> <layer> <layerName>Triax Shell</layerName> <thicknessA>0.001</thicknessA> <thicknessB>0.001</thicknessB> <theta>0</theta> </layer> <layer> <layerName>UD LE/TE</layerName> <thicknessA>0.00124126984126984</thicknessA> <thicknessB>0.00124126984126984</thicknessB> <theta>0</theta> </layer> </material> | <layer> <layerName>Gelcoat</layerName> <thicknessA>0.0005</thicknessA> <thicknessB>0.0005</thicknessB> <theta>0</theta> </layer> | <layer> <layerName>Triax Shell</layerName> <thicknessA>0.001</thicknessA> <thicknessB>0.001</thicknessB> <theta>0</theta> </layer> | <layer> <layerName>UD LE/TE</layerName> <thicknessA>0.00124126984126984</thicknessA> <thicknessB>0.00124126984126984</thicknessB> <theta>0</theta> </layer>
| 3584 | Interp | 41.276 | LP_FLAT | 041276_LP_FLAT | Triax Shell | 3 | 2 | 0.001 | <material> <type>composite</type> <name>041276_LP_FLAT</name> <reference></reference> <thicknessType>Constant</thicknessType> <uniqueLayers>3</uniqueLayers> <symmetryType>none</symmetryType> <layer> <layerName>Triax Shell</layerName> <thicknessA>0.001</thicknessA> <thicknessB>0.001</thicknessB> <theta>0</theta> </layer> <layer> <layerName>UD LE/TE</layerName> <thicknessA>0.00124126984126984</thicknessA> <thicknessB>0.00124126984126984</thicknessB> <theta>0</theta> </layer> <layer> <layerName>Gelcoat</layerName> <thicknessA>0.0005</thicknessA> <thicknessB>0.0005</thicknessB> <theta>0</theta> </layer> </material> | <layer> <layerName>Triax Shell</layerName> <thicknessA>0.001</thicknessA> <thicknessB>0.001</thicknessB> <theta>0</theta> </layer> | <layer> <layerName>UD LE/TE</layerName> <thicknessA>0.00124126984126984</thicknessA> <thicknessB>0.00124126984126984</thicknessB> <theta>0</theta> </layer> | <layer> <layerName>Gelcoat</layerName> <thicknessA>0.0005</thicknessA> <thicknessB>0.0005</thicknessB> <theta>0</theta> </layer>
| 3964 | Interp | 41.276 | LP_FLAT | 041276_LP_FLAT | UD LE/TE | 3 | 3 | 0.0012413 | <material> <type>composite</type> <name>041276_LP_FLAT</name> <reference></reference> <thicknessType>Constant</thicknessType> <uniqueLayers>3</uniqueLayers> <symmetryType>none</symmetryType> <layer> <layerName>UD LE/TE</layerName> <thicknessA>0.00124126984126984</thicknessA> <thicknessB>0.00124126984126984</thicknessB> <theta>0</theta> </layer> <layer> <layerName>Gelcoat</layerName> <thicknessA>0.0005</thicknessA> <thicknessB>0.0005</thicknessB> <theta>0</theta> </layer> <layer> <layerName>Triax Shell</layerName> <thicknessA>0.001</thicknessA> <thicknessB>0.001</thicknessB> <theta>0</theta> </layer> </material> | <layer> <layerName>UD LE/TE</layerName> <thicknessA>0.00124126984126984</thicknessA> <thicknessB>0.00124126984126984</thicknessB> <theta>0</theta> </layer> | <layer> <layerName>Gelcoat</layerName> <thicknessA>0.0005</thicknessA> <thicknessB>0.0005</thicknessB> <theta>0</theta> </layer> | <layer> <layerName>Triax Shell</layerName> <thicknessA>0.001</thicknessA> <thicknessB>0.001</thicknessB> <theta>0</theta> </layer>
| 3097 | Interp | 41.276 | LP_LE_REINF | 041276_LP_LE_REINF | Gelcoat | 3 | 1 | 0.0005 | <material> <type>composite</type> <name>041276_LP_LE_REINF</name> <reference></reference> <thicknessType>Constant</thicknessType> <uniqueLayers>3</uniqueLayers> <symmetryType>none</symmetryType> <layer> <layerName>Gelcoat</layerName> <thicknessA>0.0005</thicknessA> <thicknessB>0.0005</thicknessB> <theta>0</theta> </layer> <layer> <layerName>Triax Shell</layerName> <thicknessA>0.001</thicknessA> <thicknessB>0.001</thicknessB> <theta>0</theta> </layer> <layer> <layerName>UD LE/TE</layerName> <thicknessA>0.001</thicknessA> <thicknessB>0.001</thicknessB> <theta>0</theta> </layer> </material> | <layer> <layerName>Gelcoat</layerName> <thicknessA>0.0005</thicknessA> <thicknessB>0.0005</thicknessB> <theta>0</theta> </layer> | <layer> <layerName>Triax Shell</layerName> <thicknessA>0.001</thicknessA> <thicknessB>0.001</thicknessB> <theta>0</theta> </layer> | <layer> <layerName>UD LE/TE</layerName> <thicknessA>0.001</thicknessA> <thicknessB>0.001</thicknessB> <theta>0</theta> </layer>
| 3577 | Interp | 41.276 | LP_LE_REINF | 041276_LP_LE_REINF | Triax Shell | 3 | 2 | 0.001 | <material> <type>composite</type> <name>041276_LP_LE_REINF</name> <reference></reference> <thicknessType>Constant</thicknessType> <uniqueLayers>3</uniqueLayers> <symmetryType>none</symmetryType> <layer> <layerName>Triax Shell</layerName> <thicknessA>0.001</thicknessA> <thicknessB>0.001</thicknessB> <theta>0</theta> </layer> <layer> <layerName>UD LE/TE</layerName> <thicknessA>0.001</thicknessA> <thicknessB>0.001</thicknessB> <theta>0</theta> </layer> <layer> <layerName>Gelcoat</layerName> <thicknessA>0.0005</thicknessA> <thicknessB>0.0005</thicknessB> <theta>0</theta> </layer> </material> | <layer> <layerName>Triax Shell</layerName> <thicknessA>0.001</thicknessA> <thicknessB>0.001</thicknessB> <theta>0</theta> </layer> | <layer> <layerName>UD LE/TE</layerName> <thicknessA>0.001</thicknessA> <thicknessB>0.001</thicknessB> <theta>0</theta> </layer> | <layer> <layerName>Gelcoat</layerName> <thicknessA>0.0005</thicknessA> <thicknessB>0.0005</thicknessB> <theta>0</theta> </layer>
| 3957 | Interp | 41.276 | LP_LE_REINF | 041276_LP_LE_REINF | UD LE/TE | 3 | 3 | 0.001 | <material> <type>composite</type> <name>041276_LP_LE_REINF</name> <reference></reference> <thicknessType>Constant</thicknessType> <uniqueLayers>3</uniqueLayers> <symmetryType>none</symmetryType> <layer> <layerName>UD LE/TE</layerName> <thicknessA>0.001</thicknessA> <thicknessB>0.001</thicknessB> <theta>0</theta> </layer> <layer> <layerName>Gelcoat</layerName> <thicknessA>0.0005</thicknessA> <thicknessB>0.0005</thicknessB> <theta>0</theta> </layer> <layer> <layerName>Triax Shell</layerName> <thicknessA>0.001</thicknessA> <thicknessB>0.001</thicknessB> <theta>0</theta> </layer> </material> | <layer> <layerName>UD LE/TE</layerName> <thicknessA>0.001</thicknessA> <thicknessB>0.001</thicknessB> <theta>0</theta> </layer> | <layer> <layerName>Gelcoat</layerName> <thicknessA>0.0005</thicknessA> <thicknessB>0.0005</thicknessB> <theta>0</theta> </layer> | <layer> <layerName>Triax Shell</layerName> <thicknessA>0.001</thicknessA> <thicknessB>0.001</thicknessB> <theta>0</theta> </layer>
| 3103 | Interp | 41.276 | LP_TE_Reinf | 041276_LP_TE_Reinf | Gelcoat | 3 | 1 | 0.0005 | <material> <type>composite</type> <name>041276_LP_TE_Reinf</name> <reference></reference> <thicknessType>Constant</thicknessType> <uniqueLayers>3</uniqueLayers> <symmetryType>none</symmetryType> <layer> <layerName>Gelcoat</layerName> <thicknessA>0.0005</thicknessA> <thicknessB>0.0005</thicknessB> <theta>0</theta> </layer> <layer> <layerName>Triax Shell</layerName> <thicknessA>0.001</thicknessA> <thicknessB>0.001</thicknessB> <theta>0</theta> </layer> <layer> <layerName>UD LE/TE</layerName> <thicknessA>0.00124126984126984</thicknessA> <thicknessB>0.00124126984126984</thicknessB> <theta>0</theta> </layer> </material> | <layer> <layerName>Gelcoat</layerName> <thicknessA>0.0005</thicknessA> <thicknessB>0.0005</thicknessB> <theta>0</theta> </layer> | <layer> <layerName>Triax Shell</layerName> <thicknessA>0.001</thicknessA> <thicknessB>0.001</thicknessB> <theta>0</theta> </layer> | <layer> <layerName>UD LE/TE</layerName> <thicknessA>0.00124126984126984</thicknessA> <thicknessB>0.00124126984126984</thicknessB> <theta>0</theta> </layer>
| 3583 | Interp | 41.276 | LP_TE_Reinf | 041276_LP_TE_Reinf | Triax Shell | 3 | 2 | 0.001 | <material> <type>composite</type> <name>041276_LP_TE_Reinf</name> <reference></reference> <thicknessType>Constant</thicknessType> <uniqueLayers>3</uniqueLayers> <symmetryType>none</symmetryType> <layer> <layerName>Triax Shell</layerName> <thicknessA>0.001</thicknessA> <thicknessB>0.001</thicknessB> <theta>0</theta> </layer> <layer> <layerName>UD LE/TE</layerName> <thicknessA>0.00124126984126984</thicknessA> <thicknessB>0.00124126984126984</thicknessB> <theta>0</theta> </layer> <layer> <layerName>Gelcoat</layerName> <thicknessA>0.0005</thicknessA> <thicknessB>0.0005</thicknessB> <theta>0</theta> </layer> </material> | <layer> <layerName>Triax Shell</layerName> <thicknessA>0.001</thicknessA> <thicknessB>0.001</thicknessB> <theta>0</theta> </layer> | <layer> <layerName>UD LE/TE</layerName> <thicknessA>0.00124126984126984</thicknessA> <thicknessB>0.00124126984126984</thicknessB> <theta>0</theta> </layer> | <layer> <layerName>Gelcoat</layerName> <thicknessA>0.0005</thicknessA> <thicknessB>0.0005</thicknessB> <theta>0</theta> </layer>
| 3963 | Interp | 41.276 | LP_TE_Reinf | 041276_LP_TE_Reinf | UD LE/TE | 3 | 3 | 0.0012413 | <material> <type>composite</type> <name>041276_LP_TE_Reinf</name> <reference></reference> <thicknessType>Constant</thicknessType> <uniqueLayers>3</uniqueLayers> <symmetryType>none</symmetryType> <layer> <layerName>UD LE/TE</layerName> <thicknessA>0.00124126984126984</thicknessA> <thicknessB>0.00124126984126984</thicknessB> <theta>0</theta> </layer> <layer> <layerName>Gelcoat</layerName> <thicknessA>0.0005</thicknessA> <thicknessB>0.0005</thicknessB> <theta>0</theta> </layer> <layer> <layerName>Triax Shell</layerName> <thicknessA>0.001</thicknessA> <thicknessB>0.001</thicknessB> <theta>0</theta> </layer> </material> | <layer> <layerName>UD LE/TE</layerName> <thicknessA>0.00124126984126984</thicknessA> <thicknessB>0.00124126984126984</thicknessB> <theta>0</theta> </layer> | <layer> <layerName>Gelcoat</layerName> <thicknessA>0.0005</thicknessA> <thicknessB>0.0005</thicknessB> <theta>0</theta> </layer> | <layer> <layerName>Triax Shell</layerName> <thicknessA>0.001</thicknessA> <thicknessB>0.001</thicknessB> <theta>0</theta> </layer>
| 3092 | Interp | 41.276 | SW_1_HP | 041276_SW_1_HP | Gelcoat | 3 | 1 | 0.0005 | <material> <type>composite</type> <name>041276_SW_1_HP</name> <reference></reference> <thicknessType>Constant</thicknessType> <uniqueLayers>3</uniqueLayers> <symmetryType>none</symmetryType> <layer> <layerName>Gelcoat</layerName> <thicknessA>0.0005</thicknessA> <thicknessB>0.0005</thicknessB> <theta>0</theta> </layer> <layer> <layerName>Triax Shell</layerName> <thicknessA>0.001</thicknessA> <thicknessB>0.001</thicknessB> <theta>0</theta> </layer> <layer> <layerName>UD Spar Caps</layerName> <thicknessA>0.0344825396825397</thicknessA> <thicknessB>0.0344825396825397</thicknessB> <theta>0</theta> </layer> </material> | <layer> <layerName>Gelcoat</layerName> <thicknessA>0.0005</thicknessA> <thicknessB>0.0005</thicknessB> <theta>0</theta> </layer> | <layer> <layerName>Triax Shell</layerName> <thicknessA>0.001</thicknessA> <thicknessB>0.001</thicknessB> <theta>0</theta> </layer> | <layer> <layerName>UD Spar Caps</layerName> <thicknessA>0.0344825396825397</thicknessA> <thicknessB>0.0344825396825397</thicknessB> <theta>0</theta> </layer>
| 3572 | Interp | 41.276 | SW_1_HP | 041276_SW_1_HP | Triax Shell | 3 | 2 | 0.001 | <material> <type>composite</type> <name>041276_SW_1_HP</name> <reference></reference> <thicknessType>Constant</thicknessType> <uniqueLayers>3</uniqueLayers> <symmetryType>none</symmetryType> <layer> <layerName>Triax Shell</layerName> <thicknessA>0.001</thicknessA> <thicknessB>0.001</thicknessB> <theta>0</theta> </layer> <layer> <layerName>UD Spar Caps</layerName> <thicknessA>0.0344825396825397</thicknessA> <thicknessB>0.0344825396825397</thicknessB> <theta>0</theta> </layer> <layer> <layerName>Gelcoat</layerName> <thicknessA>0.0005</thicknessA> <thicknessB>0.0005</thicknessB> <theta>0</theta> </layer> </material> | <layer> <layerName>Triax Shell</layerName> <thicknessA>0.001</thicknessA> <thicknessB>0.001</thicknessB> <theta>0</theta> </layer> | <layer> <layerName>UD Spar Caps</layerName> <thicknessA>0.0344825396825397</thicknessA> <thicknessB>0.0344825396825397</thicknessB> <theta>0</theta> </layer> | <layer> <layerName>Gelcoat</layerName> <thicknessA>0.0005</thicknessA> <thicknessB>0.0005</thicknessB> <theta>0</theta> </layer>
| 3952 | Interp | 41.276 | SW_1_HP | 041276_SW_1_HP | UD Spar Caps | 3 | 3 | 0.034483 | <material> <type>composite</type> <name>041276_SW_1_HP</name> <reference></reference> <thicknessType>Constant</thicknessType> <uniqueLayers>3</uniqueLayers> <symmetryType>none</symmetryType> <layer> <layerName>UD Spar Caps</layerName> <thicknessA>0.0344825396825397</thicknessA> <thicknessB>0.0344825396825397</thicknessB> <theta>0</theta> </layer> <layer> <layerName>Gelcoat</layerName> <thicknessA>0.0005</thicknessA> <thicknessB>0.0005</thicknessB> <theta>0</theta> </layer> <layer> <layerName>Triax Shell</layerName> <thicknessA>0.001</thicknessA> <thicknessB>0.001</thicknessB> <theta>0</theta> </layer> </material> | <layer> <layerName>UD Spar Caps</layerName> <thicknessA>0.0344825396825397</thicknessA> <thicknessB>0.0344825396825397</thicknessB> <theta>0</theta> </layer> | <layer> <layerName>Gelcoat</layerName> <thicknessA>0.0005</thicknessA> <thicknessB>0.0005</thicknessB> <theta>0</theta> </layer> | <layer> <layerName>Triax Shell</layerName> <thicknessA>0.001</thicknessA> <thicknessB>0.001</thicknessB> <theta>0</theta> </layer>
| 3100 | Interp | 41.276 | SW_1_LP | 041276_SW_1_LP | Gelcoat | 3 | 1 | 0.0005 | <material> <type>composite</type> <name>041276_SW_1_LP</name> <reference></reference> <thicknessType>Constant</thicknessType> <uniqueLayers>3</uniqueLayers> <symmetryType>none</symmetryType> <layer> <layerName>Gelcoat</layerName> <thicknessA>0.0005</thicknessA> <thicknessB>0.0005</thicknessB> <theta>0</theta> </layer> <layer> <layerName>Triax Shell</layerName> <thicknessA>0.001</thicknessA> <thicknessB>0.001</thicknessB> <theta>0</theta> </layer> <layer> <layerName>UD Spar Caps</layerName> <thicknessA>0.0344825396825397</thicknessA> <thicknessB>0.0344825396825397</thicknessB> <theta>0</theta> </layer> </material> | <layer> <layerName>Gelcoat</layerName> <thicknessA>0.0005</thicknessA> <thicknessB>0.0005</thicknessB> <theta>0</theta> </layer> | <layer> <layerName>Triax Shell</layerName> <thicknessA>0.001</thicknessA> <thicknessB>0.001</thicknessB> <theta>0</theta> </layer> | <layer> <layerName>UD Spar Caps</layerName> <thicknessA>0.0344825396825397</thicknessA> <thicknessB>0.0344825396825397</thicknessB> <theta>0</theta> </layer>
| 3580 | Interp | 41.276 | SW_1_LP | 041276_SW_1_LP | Triax Shell | 3 | 2 | 0.001 | <material> <type>composite</type> <name>041276_SW_1_LP</name> <reference></reference> <thicknessType>Constant</thicknessType> <uniqueLayers>3</uniqueLayers> <symmetryType>none</symmetryType> <layer> <layerName>Triax Shell</layerName> <thicknessA>0.001</thicknessA> <thicknessB>0.001</thicknessB> <theta>0</theta> </layer> <layer> <layerName>UD Spar Caps</layerName> <thicknessA>0.0344825396825397</thicknessA> <thicknessB>0.0344825396825397</thicknessB> <theta>0</theta> </layer> <layer> <layerName>Gelcoat</layerName> <thicknessA>0.0005</thicknessA> <thicknessB>0.0005</thicknessB> <theta>0</theta> </layer> </material> | <layer> <layerName>Triax Shell</layerName> <thicknessA>0.001</thicknessA> <thicknessB>0.001</thicknessB> <theta>0</theta> </layer> | <layer> <layerName>UD Spar Caps</layerName> <thicknessA>0.0344825396825397</thicknessA> <thicknessB>0.0344825396825397</thicknessB> <theta>0</theta> </layer> | <layer> <layerName>Gelcoat</layerName> <thicknessA>0.0005</thicknessA> <thicknessB>0.0005</thicknessB> <theta>0</theta> </layer>
| 3960 | Interp | 41.276 | SW_1_LP | 041276_SW_1_LP | UD Spar Caps | 3 | 3 | 0.034483 | <material> <type>composite</type> <name>041276_SW_1_LP</name> <reference></reference> <thicknessType>Constant</thicknessType> <uniqueLayers>3</uniqueLayers> <symmetryType>none</symmetryType> <layer> <layerName>UD Spar Caps</layerName> <thicknessA>0.0344825396825397</thicknessA> <thicknessB>0.0344825396825397</thicknessB> <theta>0</theta> </layer> <layer> <layerName>Gelcoat</layerName> <thicknessA>0.0005</thicknessA> <thicknessB>0.0005</thicknessB> <theta>0</theta> </layer> <layer> <layerName>Triax Shell</layerName> <thicknessA>0.001</thicknessA> <thicknessB>0.001</thicknessB> <theta>0</theta> </layer> </material> | <layer> <layerName>UD Spar Caps</layerName> <thicknessA>0.0344825396825397</thicknessA> <thicknessB>0.0344825396825397</thicknessB> <theta>0</theta> </layer> | <layer> <layerName>Gelcoat</layerName> <thicknessA>0.0005</thicknessA> <thicknessB>0.0005</thicknessB> <theta>0</theta> </layer> | <layer> <layerName>Triax Shell</layerName> <thicknessA>0.001</thicknessA> <thicknessB>0.001</thicknessB> <theta>0</theta> </layer>
| 3093 | Interp | 41.276 | SW_2_HP | 041276_SW_2_HP | Gelcoat | 3 | 1 | 0.0005 | <material> <type>composite</type> <name>041276_SW_2_HP</name> <reference></reference> <thicknessType>Constant</thicknessType> <uniqueLayers>3</uniqueLayers> <symmetryType>none</symmetryType> <layer> <layerName>Gelcoat</layerName> <thicknessA>0.0005</thicknessA> <thicknessB>0.0005</thicknessB> <theta>0</theta> </layer> <layer> <layerName>Triax Shell</layerName> <thicknessA>0.001</thicknessA> <thicknessB>0.001</thicknessB> <theta>0</theta> </layer> <layer> <layerName>UD Spar Caps</layerName> <thicknessA>0.0344825396825397</thicknessA> <thicknessB>0.0344825396825397</thicknessB> <theta>0</theta> </layer> </material> | <layer> <layerName>Gelcoat</layerName> <thicknessA>0.0005</thicknessA> <thicknessB>0.0005</thicknessB> <theta>0</theta> </layer> | <layer> <layerName>Triax Shell</layerName> <thicknessA>0.001</thicknessA> <thicknessB>0.001</thicknessB> <theta>0</theta> </layer> | <layer> <layerName>UD Spar Caps</layerName> <thicknessA>0.0344825396825397</thicknessA> <thicknessB>0.0344825396825397</thicknessB> <theta>0</theta> </layer>
| 3573 | Interp | 41.276 | SW_2_HP | 041276_SW_2_HP | Triax Shell | 3 | 2 | 0.001 | <material> <type>composite</type> <name>041276_SW_2_HP</name> <reference></reference> <thicknessType>Constant</thicknessType> <uniqueLayers>3</uniqueLayers> <symmetryType>none</symmetryType> <layer> <layerName>Triax Shell</layerName> <thicknessA>0.001</thicknessA> <thicknessB>0.001</thicknessB> <theta>0</theta> </layer> <layer> <layerName>UD Spar Caps</layerName> <thicknessA>0.0344825396825397</thicknessA> <thicknessB>0.0344825396825397</thicknessB> <theta>0</theta> </layer> <layer> <layerName>Gelcoat</layerName> <thicknessA>0.0005</thicknessA> <thicknessB>0.0005</thicknessB> <theta>0</theta> </layer> </material> | <layer> <layerName>Triax Shell</layerName> <thicknessA>0.001</thicknessA> <thicknessB>0.001</thicknessB> <theta>0</theta> </layer> | <layer> <layerName>UD Spar Caps</layerName> <thicknessA>0.0344825396825397</thicknessA> <thicknessB>0.0344825396825397</thicknessB> <theta>0</theta> </layer> | <layer> <layerName>Gelcoat</layerName> <thicknessA>0.0005</thicknessA> <thicknessB>0.0005</thicknessB> <theta>0</theta> </layer>
| 3953 | Interp | 41.276 | SW_2_HP | 041276_SW_2_HP | UD Spar Caps | 3 | 3 | 0.034483 | <material> <type>composite</type> <name>041276_SW_2_HP</name> <reference></reference> <thicknessType>Constant</thicknessType> <uniqueLayers>3</uniqueLayers> <symmetryType>none</symmetryType> <layer> <layerName>UD Spar Caps</layerName> <thicknessA>0.0344825396825397</thicknessA> <thicknessB>0.0344825396825397</thicknessB> <theta>0</theta> </layer> <layer> <layerName>Gelcoat</layerName> <thicknessA>0.0005</thicknessA> <thicknessB>0.0005</thicknessB> <theta>0</theta> </layer> <layer> <layerName>Triax Shell</layerName> <thicknessA>0.001</thicknessA> <thicknessB>0.001</thicknessB> <theta>0</theta> </layer> </material> | <layer> <layerName>UD Spar Caps</layerName> <thicknessA>0.0344825396825397</thicknessA> <thicknessB>0.0344825396825397</thicknessB> <theta>0</theta> </layer> | <layer> <layerName>Gelcoat</layerName> <thicknessA>0.0005</thicknessA> <thicknessB>0.0005</thicknessB> <theta>0</theta> </layer> | <layer> <layerName>Triax Shell</layerName> <thicknessA>0.001</thicknessA> <thicknessB>0.001</thicknessB> <theta>0</theta> </layer>
| 3099 | Interp | 41.276 | SW_2_LP | 041276_SW_2_LP | Gelcoat | 3 | 1 | 0.0005 | <material> <type>composite</type> <name>041276_SW_2_LP</name> <reference></reference> <thicknessType>Constant</thicknessType> <uniqueLayers>3</uniqueLayers> <symmetryType>none</symmetryType> <layer> <layerName>Gelcoat</layerName> <thicknessA>0.0005</thicknessA> <thicknessB>0.0005</thicknessB> <theta>0</theta> </layer> <layer> <layerName>Triax Shell</layerName> <thicknessA>0.001</thicknessA> <thicknessB>0.001</thicknessB> <theta>0</theta> </layer> <layer> <layerName>UD Spar Caps</layerName> <thicknessA>0.0344825396825397</thicknessA> <thicknessB>0.0344825396825397</thicknessB> <theta>0</theta> </layer> </material> | <layer> <layerName>Gelcoat</layerName> <thicknessA>0.0005</thicknessA> <thicknessB>0.0005</thicknessB> <theta>0</theta> </layer> | <layer> <layerName>Triax Shell</layerName> <thicknessA>0.001</thicknessA> <thicknessB>0.001</thicknessB> <theta>0</theta> </layer> | <layer> <layerName>UD Spar Caps</layerName> <thicknessA>0.0344825396825397</thicknessA> <thicknessB>0.0344825396825397</thicknessB> <theta>0</theta> </layer>
| 3579 | Interp | 41.276 | SW_2_LP | 041276_SW_2_LP | Triax Shell | 3 | 2 | 0.001 | <material> <type>composite</type> <name>041276_SW_2_LP</name> <reference></reference> <thicknessType>Constant</thicknessType> <uniqueLayers>3</uniqueLayers> <symmetryType>none</symmetryType> <layer> <layerName>Triax Shell</layerName> <thicknessA>0.001</thicknessA> <thicknessB>0.001</thicknessB> <theta>0</theta> </layer> <layer> <layerName>UD Spar Caps</layerName> <thicknessA>0.0344825396825397</thicknessA> <thicknessB>0.0344825396825397</thicknessB> <theta>0</theta> </layer> <layer> <layerName>Gelcoat</layerName> <thicknessA>0.0005</thicknessA> <thicknessB>0.0005</thicknessB> <theta>0</theta> </layer> </material> | <layer> <layerName>Triax Shell</layerName> <thicknessA>0.001</thicknessA> <thicknessB>0.001</thicknessB> <theta>0</theta> </layer> | <layer> <layerName>UD Spar Caps</layerName> <thicknessA>0.0344825396825397</thicknessA> <thicknessB>0.0344825396825397</thicknessB> <theta>0</theta> </layer> | <layer> <layerName>Gelcoat</layerName> <thicknessA>0.0005</thicknessA> <thicknessB>0.0005</thicknessB> <theta>0</theta> </layer>
| 3959 | Interp | 41.276 | SW_2_LP | 041276_SW_2_LP | UD Spar Caps | 3 | 3 | 0.034483 | <material> <type>composite</type> <name>041276_SW_2_LP</name> <reference></reference> <thicknessType>Constant</thicknessType> <uniqueLayers>3</uniqueLayers> <symmetryType>none</symmetryType> <layer> <layerName>UD Spar Caps</layerName> <thicknessA>0.0344825396825397</thicknessA> <thicknessB>0.0344825396825397</thicknessB> <theta>0</theta> </layer> <layer> <layerName>Gelcoat</layerName> <thicknessA>0.0005</thicknessA> <thicknessB>0.0005</thicknessB> <theta>0</theta> </layer> <layer> <layerName>Triax Shell</layerName> <thicknessA>0.001</thicknessA> <thicknessB>0.001</thicknessB> <theta>0</theta> </layer> </material> | <layer> <layerName>UD Spar Caps</layerName> <thicknessA>0.0344825396825397</thicknessA> <thicknessB>0.0344825396825397</thicknessB> <theta>0</theta> </layer> | <layer> <layerName>Gelcoat</layerName> <thicknessA>0.0005</thicknessA> <thicknessB>0.0005</thicknessB> <theta>0</theta> </layer> | <layer> <layerName>Triax Shell</layerName> <thicknessA>0.001</thicknessA> <thicknessB>0.001</thicknessB> <theta>0</theta> </layer>
| 3102 | Interp | 41.276 | TE_SS_filler | 041276_TE_SS_filler | Gelcoat | 3 | 1 | 0.0005 | <material> <type>composite</type> <name>041276_TE_SS_filler</name> <reference></reference> <thicknessType>Constant</thicknessType> <uniqueLayers>3</uniqueLayers> <symmetryType>none</symmetryType> <layer> <layerName>Gelcoat</layerName> <thicknessA>0.0005</thicknessA> <thicknessB>0.0005</thicknessB> <theta>0</theta> </layer> <layer> <layerName>Triax Shell</layerName> <thicknessA>0.001</thicknessA> <thicknessB>0.001</thicknessB> <theta>0</theta> </layer> <layer> <layerName>BalsaIso</layerName> <thicknessA>0.0257238095238095</thicknessA> <thicknessB>0.0257238095238095</thicknessB> <theta>0</theta> </layer> </material> | <layer> <layerName>Gelcoat</layerName> <thicknessA>0.0005</thicknessA> <thicknessB>0.0005</thicknessB> <theta>0</theta> </layer> | <layer> <layerName>Triax Shell</layerName> <thicknessA>0.001</thicknessA> <thicknessB>0.001</thicknessB> <theta>0</theta> </layer> | <layer> <layerName>BalsaIso</layerName> <thicknessA>0.0257238095238095</thicknessA> <thicknessB>0.0257238095238095</thicknessB> <theta>0</theta> </layer>
| 3582 | Interp | 41.276 | TE_SS_filler | 041276_TE_SS_filler | Triax Shell | 3 | 2 | 0.001 | <material> <type>composite</type> <name>041276_TE_SS_filler</name> <reference></reference> <thicknessType>Constant</thicknessType> <uniqueLayers>3</uniqueLayers> <symmetryType>none</symmetryType> <layer> <layerName>Triax Shell</layerName> <thicknessA>0.001</thicknessA> <thicknessB>0.001</thicknessB> <theta>0</theta> </layer> <layer> <layerName>BalsaIso</layerName> <thicknessA>0.0257238095238095</thicknessA> <thicknessB>0.0257238095238095</thicknessB> <theta>0</theta> </layer> <layer> <layerName>Gelcoat</layerName> <thicknessA>0.0005</thicknessA> <thicknessB>0.0005</thicknessB> <theta>0</theta> </layer> </material> | <layer> <layerName>Triax Shell</layerName> <thicknessA>0.001</thicknessA> <thicknessB>0.001</thicknessB> <theta>0</theta> </layer> | <layer> <layerName>BalsaIso</layerName> <thicknessA>0.0257238095238095</thicknessA> <thicknessB>0.0257238095238095</thicknessB> <theta>0</theta> </layer> | <layer> <layerName>Gelcoat</layerName> <thicknessA>0.0005</thicknessA> <thicknessB>0.0005</thicknessB> <theta>0</theta> </layer>
| 3962 | Interp | 41.276 | TE_SS_filler | 041276_TE_SS_filler | BalsaIso | 3 | 3 | 0.025724 | <material> <type>composite</type> <name>041276_TE_SS_filler</name> <reference></reference> <thicknessType>Constant</thicknessType> <uniqueLayers>3</uniqueLayers> <symmetryType>none</symmetryType> <layer> <layerName>BalsaIso</layerName> <thicknessA>0.0257238095238095</thicknessA> <thicknessB>0.0257238095238095</thicknessB> <theta>0</theta> </layer> <layer> <layerName>Gelcoat</layerName> <thicknessA>0.0005</thicknessA> <thicknessB>0.0005</thicknessB> <theta>0</theta> </layer> <layer> <layerName>Triax Shell</layerName> <thicknessA>0.001</thicknessA> <thicknessB>0.001</thicknessB> <theta>0</theta> </layer> </material> | <layer> <layerName>BalsaIso</layerName> <thicknessA>0.0257238095238095</thicknessA> <thicknessB>0.0257238095238095</thicknessB> <theta>0</theta> </layer> | <layer> <layerName>Gelcoat</layerName> <thicknessA>0.0005</thicknessA> <thicknessB>0.0005</thicknessB> <theta>0</theta> </layer> | <layer> <layerName>Triax Shell</layerName> <thicknessA>0.001</thicknessA> <thicknessB>0.001</thicknessB> <theta>0</theta> </layer>
| 3091 | Interp | 41.276 | TE-PS-Filler | 041276_TE-PS-Filler | Gelcoat | 3 | 1 | 0.0005 | <material> <type>composite</type> <name>041276_TE-PS-Filler</name> <reference></reference> <thicknessType>Constant</thicknessType> <uniqueLayers>3</uniqueLayers> <symmetryType>none</symmetryType> <layer> <layerName>Gelcoat</layerName> <thicknessA>0.0005</thicknessA> <thicknessB>0.0005</thicknessB> <theta>0</theta> </layer> <layer> <layerName>Triax Shell</layerName> <thicknessA>0.001</thicknessA> <thicknessB>0.001</thicknessB> <theta>0</theta> </layer> <layer> <layerName>BalsaIso</layerName> <thicknessA>0.0154825396825397</thicknessA> <thicknessB>0.0154825396825397</thicknessB> <theta>0</theta> </layer> </material> | <layer> <layerName>Gelcoat</layerName> <thicknessA>0.0005</thicknessA> <thicknessB>0.0005</thicknessB> <theta>0</theta> </layer> | <layer> <layerName>Triax Shell</layerName> <thicknessA>0.001</thicknessA> <thicknessB>0.001</thicknessB> <theta>0</theta> </layer> | <layer> <layerName>BalsaIso</layerName> <thicknessA>0.0154825396825397</thicknessA> <thicknessB>0.0154825396825397</thicknessB> <theta>0</theta> </layer>
| 3571 | Interp | 41.276 | TE-PS-Filler | 041276_TE-PS-Filler | Triax Shell | 3 | 2 | 0.001 | <material> <type>composite</type> <name>041276_TE-PS-Filler</name> <reference></reference> <thicknessType>Constant</thicknessType> <uniqueLayers>3</uniqueLayers> <symmetryType>none</symmetryType> <layer> <layerName>Triax Shell</layerName> <thicknessA>0.001</thicknessA> <thicknessB>0.001</thicknessB> <theta>0</theta> </layer> <layer> <layerName>BalsaIso</layerName> <thicknessA>0.0154825396825397</thicknessA> <thicknessB>0.0154825396825397</thicknessB> <theta>0</theta> </layer> <layer> <layerName>Gelcoat</layerName> <thicknessA>0.0005</thicknessA> <thicknessB>0.0005</thicknessB> <theta>0</theta> </layer> </material> | <layer> <layerName>Triax Shell</layerName> <thicknessA>0.001</thicknessA> <thicknessB>0.001</thicknessB> <theta>0</theta> </layer> | <layer> <layerName>BalsaIso</layerName> <thicknessA>0.0154825396825397</thicknessA> <thicknessB>0.0154825396825397</thicknessB> <theta>0</theta> </layer> | <layer> <layerName>Gelcoat</layerName> <thicknessA>0.0005</thicknessA> <thicknessB>0.0005</thicknessB> <theta>0</theta> </layer>
| 3951 | Interp | 41.276 | TE-PS-Filler | 041276_TE-PS-Filler | BalsaIso | 3 | 3 | 0.015483 | <material> <type>composite</type> <name>041276_TE-PS-Filler</name> <reference></reference> <thicknessType>Constant</thicknessType> <uniqueLayers>3</uniqueLayers> <symmetryType>none</symmetryType> <layer> <layerName>BalsaIso</layerName> <thicknessA>0.0154825396825397</thicknessA> <thicknessB>0.0154825396825397</thicknessB> <theta>0</theta> </layer> <layer> <layerName>Gelcoat</layerName> <thicknessA>0.0005</thicknessA> <thicknessB>0.0005</thicknessB> <theta>0</theta> </layer> <layer> <layerName>Triax Shell</layerName> <thicknessA>0.001</thicknessA> <thicknessB>0.001</thicknessB> <theta>0</theta> </layer> </material> | <layer> <layerName>BalsaIso</layerName> <thicknessA>0.0154825396825397</thicknessA> <thicknessB>0.0154825396825397</thicknessB> <theta>0</theta> </layer> | <layer> <layerName>Gelcoat</layerName> <thicknessA>0.0005</thicknessA> <thicknessB>0.0005</thicknessB> <theta>0</theta> </layer> | <layer> <layerName>Triax Shell</layerName> <thicknessA>0.001</thicknessA> <thicknessB>0.001</thicknessB> <theta>0</theta> </layer>
52674 | 1953 | No Section | 41.58 | HP_CAP | 041580_HP_CAP | Gelcoat | 3 | 1 | 0.0005 | <material> <type>composite</type> <name>041580_HP_CAP</name> <reference></reference> <thicknessType>Constant</thicknessType> <uniqueLayers>3</uniqueLayers> <symmetryType>none</symmetryType> <layer> <layerName>Gelcoat</layerName> <thicknessA>0.0005</thicknessA> <thicknessB>0.0005</thicknessB> <theta>0</theta> </layer> <layer> <layerName>Triax Shell</layerName> <thicknessA>0.001</thicknessA> <thicknessB>0.001</thicknessB> <theta>0</theta> </layer> <layer> <layerName>UD Spar Caps</layerName> <thicknessA>0.034</thicknessA> <thicknessB>0.034</thicknessB> <theta>0</theta> </layer> </material> | <layer> <layerName>Gelcoat</layerName> <thicknessA>0.0005</thicknessA> <thicknessB>0.0005</thicknessB> <theta>0</theta> </layer> | <layer> <layerName>Triax Shell</layerName> <thicknessA>0.001</thicknessA> <thicknessB>0.001</thicknessB> <theta>0</theta> </layer> | <layer> <layerName>UD Spar Caps</layerName> <thicknessA>0.034</thicknessA> <thicknessB>0.034</thicknessB> <theta>0</theta> </layer>
52675 | 1954 | No Section | 41.58 | HP_CAP | 041580_HP_CAP | Triax Shell | 3 | 2 | 0.001 | <material> <type>composite</type> <name>041580_HP_CAP</name> <reference></reference> <thicknessType>Constant</thicknessType> <uniqueLayers>3</uniqueLayers> <symmetryType>none</symmetryType> <layer> <layerName>Triax Shell</layerName> <thicknessA>0.001</thicknessA> <thicknessB>0.001</thicknessB> <theta>0</theta> </layer> <layer> <layerName>UD Spar Caps</layerName> <thicknessA>0.034</thicknessA> <thicknessB>0.034</thicknessB> <theta>0</theta> </layer> <layer> <layerName>Gelcoat</layerName> <thicknessA>0.0005</thicknessA> <thicknessB>0.0005</thicknessB> <theta>0</theta> </layer> </material> | <layer> <layerName>Triax Shell</layerName> <thicknessA>0.001</thicknessA> <thicknessB>0.001</thicknessB> <theta>0</theta> </layer> | <layer> <layerName>UD Spar Caps</layerName> <thicknessA>0.034</thicknessA> <thicknessB>0.034</thicknessB> <theta>0</theta> </layer> | <layer> <layerName>Gelcoat</layerName> <thicknessA>0.0005</thicknessA> <thicknessB>0.0005</thicknessB> <theta>0</theta> </layer>
52709 | 1955 | No Section | 41.58 | HP_CAP | 041580_HP_CAP | UD Spar Caps | 3 | 3 | 0.034 | <material> <type>composite</type> <name>041580_HP_CAP</name> <reference></reference> <thicknessType>Constant</thicknessType> <uniqueLayers>3</uniqueLayers> <symmetryType>none</symmetryType> <layer> <layerName>UD Spar Caps</layerName> <thicknessA>0.034</thicknessA> <thicknessB>0.034</thicknessB> <theta>0</theta> </layer> <layer> <layerName>Gelcoat</layerName> <thicknessA>0.0005</thicknessA> <thicknessB>0.0005</thicknessB> <theta>0</theta> </layer> <layer> <layerName>Triax Shell</layerName> <thicknessA>0.001</thicknessA> <thicknessB>0.001</thicknessB> <theta>0</theta> </layer> </material> | <layer> <layerName>UD Spar Caps</layerName> <thicknessA>0.034</thicknessA> <thicknessB>0.034</thicknessB> <theta>0</theta> </layer> | <layer> <layerName>Gelcoat</layerName> <thicknessA>0.0005</thicknessA> <thicknessB>0.0005</thicknessB> <theta>0</theta> </layer> | <layer> <layerName>Triax Shell</layerName> <thicknessA>0.001</thicknessA> <thicknessB>0.001</thicknessB> <theta>0</theta> </layer>
52754 | 1956 | No Section | 41.58 | HP_FLAT | 041580_HP_FLAT | Gelcoat | 3 | 1 | 0.0005 | <material> <type>composite</type> <name>041580_HP_FLAT</name> <reference></reference> <thicknessType>Constant</thicknessType> <uniqueLayers>3</uniqueLayers> <symmetryType>none</symmetryType> <layer> <layerName>Gelcoat</layerName> <thicknessA>0.0005</thicknessA> <thicknessB>0.0005</thicknessB> <theta>0</theta> </layer> <layer> <layerName>Triax Shell</layerName> <thicknessA>0.001</thicknessA> <thicknessB>0.001</thicknessB> <theta>0</theta> </layer> <layer> <layerName>UD LE/TE</layerName> <thicknessA>0.001</thicknessA> <thicknessB>0.001</thicknessB> <theta>0</theta> </layer> </material> | <layer> <layerName>Gelcoat</layerName> <thicknessA>0.0005</thicknessA> <thicknessB>0.0005</thicknessB> <theta>0</theta> </layer> | <layer> <layerName>Triax Shell</layerName> <thicknessA>0.001</thicknessA> <thicknessB>0.001</thicknessB> <theta>0</theta> </layer> | <layer> <layerName>UD LE/TE</layerName> <thicknessA>0.001</thicknessA> <thicknessB>0.001</thicknessB> <theta>0</theta> </layer>
52755 | 1957 | No Section | 41.58 | HP_FLAT | 041580_HP_FLAT | Triax Shell | 3 | 2 | 0.001 | <material> <type>composite</type> <name>041580_HP_FLAT</name> <reference></reference> <thicknessType>Constant</thicknessType> <uniqueLayers>3</uniqueLayers> <symmetryType>none</symmetryType> <layer> <layerName>Triax Shell</layerName> <thicknessA>0.001</thicknessA> <thicknessB>0.001</thicknessB> <theta>0</theta> </layer> <layer> <layerName>UD LE/TE</layerName> <thicknessA>0.001</thicknessA> <thicknessB>0.001</thicknessB> <theta>0</theta> </layer> <layer> <layerName>Gelcoat</layerName> <thicknessA>0.0005</thicknessA> <thicknessB>0.0005</thicknessB> <theta>0</theta> </layer> </material> | <layer> <layerName>Triax Shell</layerName> <thicknessA>0.001</thicknessA> <thicknessB>0.001</thicknessB> <theta>0</theta> </layer> | <layer> <layerName>UD LE/TE</layerName> <thicknessA>0.001</thicknessA> <thicknessB>0.001</thicknessB> <theta>0</theta> </layer> | <layer> <layerName>Gelcoat</layerName> <thicknessA>0.0005</thicknessA> <thicknessB>0.0005</thicknessB> <theta>0</theta> </layer>
52756 | 1958 | No Section | 41.58 | HP_FLAT | 041580_HP_FLAT | UD LE/TE | 3 | 3 | 0.001 | <material> <type>composite</type> <name>041580_HP_FLAT</name> <reference></reference> <thicknessType>Constant</thicknessType> <uniqueLayers>3</uniqueLayers> <symmetryType>none</symmetryType> <layer> <layerName>UD LE/TE</layerName> <thicknessA>0.001</thicknessA> <thicknessB>0.001</thicknessB> <theta>0</theta> </layer> <layer> <layerName>Gelcoat</layerName> <thicknessA>0.0005</thicknessA> <thicknessB>0.0005</thicknessB> <theta>0</theta> </layer> <layer> <layerName>Triax Shell</layerName> <thicknessA>0.001</thicknessA> <thicknessB>0.001</thicknessB> <theta>0</theta> </layer> </material> | <layer> <layerName>UD LE/TE</layerName> <thicknessA>0.001</thicknessA> <thicknessB>0.001</thicknessB> <theta>0</theta> </layer> | <layer> <layerName>Gelcoat</layerName> <thicknessA>0.0005</thicknessA> <thicknessB>0.0005</thicknessB> <theta>0</theta> </layer> | <layer> <layerName>Triax Shell</layerName> <thicknessA>0.001</thicknessA> <thicknessB>0.001</thicknessB> <theta>0</theta> </layer>
52768 | 1959 | No Section | 41.58 | HP_LE_REINF | 041580_HP_LE_REINF | Gelcoat | 3 | 1 | 0.0005 | <material> <type>composite</type> <name>041580_HP_LE_REINF</name> <reference></reference> <thicknessType>Constant</thicknessType> <uniqueLayers>3</uniqueLayers> <symmetryType>none</symmetryType> <layer> <layerName>Gelcoat</layerName> <thicknessA>0.0005</thicknessA> <thicknessB>0.0005</thicknessB> <theta>0</theta> </layer> <layer> <layerName>Triax Shell</layerName> <thicknessA>0.001</thicknessA> <thicknessB>0.001</thicknessB> <theta>0</theta> </layer> <layer> <layerName>UD LE/TE</layerName> <thicknessA>0.001</thicknessA> <thicknessB>0.001</thicknessB> <theta>0</theta> </layer> </material> | <layer> <layerName>Gelcoat</layerName> <thicknessA>0.0005</thicknessA> <thicknessB>0.0005</thicknessB> <theta>0</theta> </layer> | <layer> <layerName>Triax Shell</layerName> <thicknessA>0.001</thicknessA> <thicknessB>0.001</thicknessB> <theta>0</theta> </layer> | <layer> <layerName>UD LE/TE</layerName> <thicknessA>0.001</thicknessA> <thicknessB>0.001</thicknessB> <theta>0</theta> </layer>
52769 | 1960 | No Section | 41.58 | HP_LE_REINF | 041580_HP_LE_REINF | Triax Shell | 3 | 2 | 0.001 | <material> <type>composite</type> <name>041580_HP_LE_REINF</name> <reference></reference> <thicknessType>Constant</thicknessType> <uniqueLayers>3</uniqueLayers> <symmetryType>none</symmetryType> <layer> <layerName>Triax Shell</layerName> <thicknessA>0.001</thicknessA> <thicknessB>0.001</thicknessB> <theta>0</theta> </layer> <layer> <layerName>UD LE/TE</layerName> <thicknessA>0.001</thicknessA> <thicknessB>0.001</thicknessB> <theta>0</theta> </layer> <layer> <layerName>Gelcoat</layerName> <thicknessA>0.0005</thicknessA> <thicknessB>0.0005</thicknessB> <theta>0</theta> </layer> </material> | <layer> <layerName>Triax Shell</layerName> <thicknessA>0.001</thicknessA> <thicknessB>0.001</thicknessB> <theta>0</theta> </layer> | <layer> <layerName>UD LE/TE</layerName> <thicknessA>0.001</thicknessA> <thicknessB>0.001</thicknessB> <theta>0</theta> </layer> | <layer> <layerName>Gelcoat</layerName> <thicknessA>0.0005</thicknessA> <thicknessB>0.0005</thicknessB> <theta>0</theta> </layer>
52770 | 1961 | No Section | 41.58 | HP_LE_REINF | 041580_HP_LE_REINF | UD LE/TE | 3 | 3 | 0.001 | <material> <type>composite</type> <name>041580_HP_LE_REINF</name> <reference></reference> <thicknessType>Constant</thicknessType> <uniqueLayers>3</uniqueLayers> <symmetryType>none</symmetryType> <layer> <layerName>UD LE/TE</layerName> <thicknessA>0.001</thicknessA> <thicknessB>0.001</thicknessB> <theta>0</theta> </layer> <layer> <layerName>Gelcoat</layerName> <thicknessA>0.0005</thicknessA> <thicknessB>0.0005</thicknessB> <theta>0</theta> </layer> <layer> <layerName>Triax Shell</layerName> <thicknessA>0.001</thicknessA> <thicknessB>0.001</thicknessB> <theta>0</theta> </layer> </material> | <layer> <layerName>UD LE/TE</layerName> <thicknessA>0.001</thicknessA> <thicknessB>0.001</thicknessB> <theta>0</theta> </layer> | <layer> <layerName>Gelcoat</layerName> <thicknessA>0.0005</thicknessA> <thicknessB>0.0005</thicknessB> <theta>0</theta> </layer> | <layer> <layerName>Triax Shell</layerName> <thicknessA>0.001</thicknessA> <thicknessB>0.001</thicknessB> <theta>0</theta> </layer>
52782 | 1962 | No Section | 41.58 | HP_TE_REINF | 041580_HP_TE_REINF | Gelcoat | 3 | 1 | 0.0005 | <material> <type>composite</type> <name>041580_HP_TE_REINF</name> <reference></reference> <thicknessType>Constant</thicknessType> <uniqueLayers>3</uniqueLayers> <symmetryType>none</symmetryType> <layer> <layerName>Gelcoat</layerName> <thicknessA>0.0005</thicknessA> <thicknessB>0.0005</thicknessB> <theta>0</theta> </layer> <layer> <layerName>Triax Shell</layerName> <thicknessA>0.001</thicknessA> <thicknessB>0.001</thicknessB> <theta>0</theta> </layer> <layer> <layerName>UD LE/TE</layerName> <thicknessA>0.001</thicknessA> <thicknessB>0.001</thicknessB> <theta>0</theta> </layer> </material> | <layer> <layerName>Gelcoat</layerName> <thicknessA>0.0005</thicknessA> <thicknessB>0.0005</thicknessB> <theta>0</theta> </layer> | <layer> <layerName>Triax Shell</layerName> <thicknessA>0.001</thicknessA> <thicknessB>0.001</thicknessB> <theta>0</theta> </layer> | <layer> <layerName>UD LE/TE</layerName> <thicknessA>0.001</thicknessA> <thicknessB>0.001</thicknessB> <theta>0</theta> </layer>
52783 | 1963 | No Section | 41.58 | HP_TE_REINF | 041580_HP_TE_REINF | Triax Shell | 3 | 2 | 0.001 | <material> <type>composite</type> <name>041580_HP_TE_REINF</name> <reference></reference> <thicknessType>Constant</thicknessType> <uniqueLayers>3</uniqueLayers> <symmetryType>none</symmetryType> <layer> <layerName>Triax Shell</layerName> <thicknessA>0.001</thicknessA> <thicknessB>0.001</thicknessB> <theta>0</theta> </layer> <layer> <layerName>UD LE/TE</layerName> <thicknessA>0.001</thicknessA> <thicknessB>0.001</thicknessB> <theta>0</theta> </layer> <layer> <layerName>Gelcoat</layerName> <thicknessA>0.0005</thicknessA> <thicknessB>0.0005</thicknessB> <theta>0</theta> </layer> </material> | <layer> <layerName>Triax Shell</layerName> <thicknessA>0.001</thicknessA> <thicknessB>0.001</thicknessB> <theta>0</theta> </layer> | <layer> <layerName>UD LE/TE</layerName> <thicknessA>0.001</thicknessA> <thicknessB>0.001</thicknessB> <theta>0</theta> </layer> | <layer> <layerName>Gelcoat</layerName> <thicknessA>0.0005</thicknessA> <thicknessB>0.0005</thicknessB> <theta>0</theta> </layer>
52784 | 1964 | No Section | 41.58 | HP_TE_REINF | 041580_HP_TE_REINF | UD LE/TE | 3 | 3 | 0.001 | <material> <type>composite</type> <name>041580_HP_TE_REINF</name> <reference></reference> <thicknessType>Constant</thicknessType> <uniqueLayers>3</uniqueLayers> <symmetryType>none</symmetryType> <layer> <layerName>UD LE/TE</layerName> <thicknessA>0.001</thicknessA> <thicknessB>0.001</thicknessB> <theta>0</theta> </layer> <layer> <layerName>Gelcoat</layerName> <thicknessA>0.0005</thicknessA> <thicknessB>0.0005</thicknessB> <theta>0</theta> </layer> <layer> <layerName>Triax Shell</layerName> <thicknessA>0.001</thicknessA> <thicknessB>0.001</thicknessB> <theta>0</theta> </layer> </material> | <layer> <layerName>UD LE/TE</layerName> <thicknessA>0.001</thicknessA> <thicknessB>0.001</thicknessB> <theta>0</theta> </layer> | <layer> <layerName>Gelcoat</layerName> <thicknessA>0.0005</thicknessA> <thicknessB>0.0005</thicknessB> <theta>0</theta> </layer> | <layer> <layerName>Triax Shell</layerName> <thicknessA>0.001</thicknessA> <thicknessB>0.001</thicknessB> <theta>0</theta> </layer>
52796 | 1965 | No Section | 41.58 | LE_PS_filler | 041580_LE_PS_filler | Gelcoat | 3 | 1 | 0.0005 | <material> <type>composite</type> <name>041580_LE_PS_filler</name> <reference></reference> <thicknessType>Constant</thicknessType> <uniqueLayers>3</uniqueLayers> <symmetryType>none</symmetryType> <layer> <layerName>Gelcoat</layerName> <thicknessA>0.0005</thicknessA> <thicknessB>0.0005</thicknessB> <theta>0</theta> </layer> <layer> <layerName>Triax Shell</layerName> <thicknessA>0.001</thicknessA> <thicknessB>0.001</thicknessB> <theta>0</theta> </layer> <layer> <layerName>BalsaIso</layerName> <thicknessA>0.007</thicknessA> <thicknessB>0.007</thicknessB> <theta>0</theta> </layer> </material> | <layer> <layerName>Gelcoat</layerName> <thicknessA>0.0005</thicknessA> <thicknessB>0.0005</thicknessB> <theta>0</theta> </layer> | <layer> <layerName>Triax Shell</layerName> <thicknessA>0.001</thicknessA> <thicknessB>0.001</thicknessB> <theta>0</theta> </layer> | <layer> <layerName>BalsaIso</layerName> <thicknessA>0.007</thicknessA> <thicknessB>0.007</thicknessB> <theta>0</theta> </layer>
52797 | 1966 | No Section | 41.58 | LE_PS_filler | 041580_LE_PS_filler | Triax Shell | 3 | 2 | 0.001 | <material> <type>composite</type> <name>041580_LE_PS_filler</name> <reference></reference> <thicknessType>Constant</thicknessType> <uniqueLayers>3</uniqueLayers> <symmetryType>none</symmetryType> <layer> <layerName>Triax Shell</layerName> <thicknessA>0.001</thicknessA> <thicknessB>0.001</thicknessB> <theta>0</theta> </layer> <layer> <layerName>BalsaIso</layerName> <thicknessA>0.007</thicknessA> <thicknessB>0.007</thicknessB> <theta>0</theta> </layer> <layer> <layerName>Gelcoat</layerName> <thicknessA>0.0005</thicknessA> <thicknessB>0.0005</thicknessB> <theta>0</theta> </layer> </material> | <layer> <layerName>Triax Shell</layerName> <thicknessA>0.001</thicknessA> <thicknessB>0.001</thicknessB> <theta>0</theta> </layer> | <layer> <layerName>BalsaIso</layerName> <thicknessA>0.007</thicknessA> <thicknessB>0.007</thicknessB> <theta>0</theta> </layer> | <layer> <layerName>Gelcoat</layerName> <thicknessA>0.0005</thicknessA> <thicknessB>0.0005</thicknessB> <theta>0</theta> </layer>
52804 | 1967 | No Section | 41.58 | LE_PS_filler | 041580_LE_PS_filler | BalsaIso | 3 | 3 | 0.007 | <material> <type>composite</type> <name>041580_LE_PS_filler</name> <reference></reference> <thicknessType>Constant</thicknessType> <uniqueLayers>3</uniqueLayers> <symmetryType>none</symmetryType> <layer> <layerName>BalsaIso</layerName> <thicknessA>0.007</thicknessA> <thicknessB>0.007</thicknessB> <theta>0</theta> </layer> <layer> <layerName>Gelcoat</layerName> <thicknessA>0.0005</thicknessA> <thicknessB>0.0005</thicknessB> <theta>0</theta> </layer> <layer> <layerName>Triax Shell</layerName> <thicknessA>0.001</thicknessA> <thicknessB>0.001</thicknessB> <theta>0</theta> </layer> </material> | <layer> <layerName>BalsaIso</layerName> <thicknessA>0.007</thicknessA> <thicknessB>0.007</thicknessB> <theta>0</theta> </layer> | <layer> <layerName>Gelcoat</layerName> <thicknessA>0.0005</thicknessA> <thicknessB>0.0005</thicknessB> <theta>0</theta> </layer> | <layer> <layerName>Triax Shell</layerName> <thicknessA>0.001</thicknessA> <thicknessB>0.001</thicknessB> <theta>0</theta> </layer>
52822 | 1968 | No Section | 41.58 | LE_SS_filler | 041580_LE_SS_filler | Gelcoat | 3 | 1 | 0.0005 | <material> <type>composite</type> <name>041580_LE_SS_filler</name> <reference></reference> <thicknessType>Constant</thicknessType> <uniqueLayers>3</uniqueLayers> <symmetryType>none</symmetryType> <layer> <layerName>Gelcoat</layerName> <thicknessA>0.0005</thicknessA> <thicknessB>0.0005</thicknessB> <theta>0</theta> </layer> <layer> <layerName>Triax Shell</layerName> <thicknessA>0.001</thicknessA> <thicknessB>0.001</thicknessB> <theta>0</theta> </layer> <layer> <layerName>BalsaIso</layerName> <thicknessA>0.007</thicknessA> <thicknessB>0.007</thicknessB> <theta>0</theta> </layer> </material> | <layer> <layerName>Gelcoat</layerName> <thicknessA>0.0005</thicknessA> <thicknessB>0.0005</thicknessB> <theta>0</theta> </layer> | <layer> <layerName>Triax Shell</layerName> <thicknessA>0.001</thicknessA> <thicknessB>0.001</thicknessB> <theta>0</theta> </layer> | <layer> <layerName>BalsaIso</layerName> <thicknessA>0.007</thicknessA> <thicknessB>0.007</thicknessB> <theta>0</theta> </layer>
52823 | 1969 | No Section | 41.58 | LE_SS_filler | 041580_LE_SS_filler | Triax Shell | 3 | 2 | 0.001 | <material> <type>composite</type> <name>041580_LE_SS_filler</name> <reference></reference> <thicknessType>Constant</thicknessType> <uniqueLayers>3</uniqueLayers> <symmetryType>none</symmetryType> <layer> <layerName>Triax Shell</layerName> <thicknessA>0.001</thicknessA> <thicknessB>0.001</thicknessB> <theta>0</theta> </layer> <layer> <layerName>BalsaIso</layerName> <thicknessA>0.007</thicknessA> <thicknessB>0.007</thicknessB> <theta>0</theta> </layer> <layer> <layerName>Gelcoat</layerName> <thicknessA>0.0005</thicknessA> <thicknessB>0.0005</thicknessB> <theta>0</theta> </layer> </material> | <layer> <layerName>Triax Shell</layerName> <thicknessA>0.001</thicknessA> <thicknessB>0.001</thicknessB> <theta>0</theta> </layer> | <layer> <layerName>BalsaIso</layerName> <thicknessA>0.007</thicknessA> <thicknessB>0.007</thicknessB> <theta>0</theta> </layer> | <layer> <layerName>Gelcoat</layerName> <thicknessA>0.0005</thicknessA> <thicknessB>0.0005</thicknessB> <theta>0</theta> </layer>
52830 | 1970 | No Section | 41.58 | LE_SS_filler | 041580_LE_SS_filler | BalsaIso | 3 | 3 | 0.007 | <material> <type>composite</type> <name>041580_LE_SS_filler</name> <reference></reference> <thicknessType>Constant</thicknessType> <uniqueLayers>3</uniqueLayers> <symmetryType>none</symmetryType> <layer> <layerName>BalsaIso</layerName> <thicknessA>0.007</thicknessA> <thicknessB>0.007</thicknessB> <theta>0</theta> </layer> <layer> <layerName>Gelcoat</layerName> <thicknessA>0.0005</thicknessA> <thicknessB>0.0005</thicknessB> <theta>0</theta> </layer> <layer> <layerName>Triax Shell</layerName> <thicknessA>0.001</thicknessA> <thicknessB>0.001</thicknessB> <theta>0</theta> </layer> </material> | <layer> <layerName>BalsaIso</layerName> <thicknessA>0.007</thicknessA> <thicknessB>0.007</thicknessB> <theta>0</theta> </layer> | <layer> <layerName>Gelcoat</layerName> <thicknessA>0.0005</thicknessA> <thicknessB>0.0005</thicknessB> <theta>0</theta> </layer> | <layer> <layerName>Triax Shell</layerName> <thicknessA>0.001</thicknessA> <thicknessB>0.001</thicknessB> <theta>0</theta> </layer>
52848 | 1971 | No Section | 41.58 | LP_CAP | 041580_LP_CAP | Gelcoat | 3 | 1 | 0.0005 | <material> <type>composite</type> <name>041580_LP_CAP</name> <reference></reference> <thicknessType>Constant</thicknessType> <uniqueLayers>3</uniqueLayers> <symmetryType>none</symmetryType> <layer> <layerName>Gelcoat</layerName> <thicknessA>0.0005</thicknessA> <thicknessB>0.0005</thicknessB> <theta>0</theta> </layer> <layer> <layerName>Triax Shell</layerName> <thicknessA>0.001</thicknessA> <thicknessB>0.001</thicknessB> <theta>0</theta> </layer> <layer> <layerName>UD Spar Caps</layerName> <thicknessA>0.034</thicknessA> <thicknessB>0.034</thicknessB> <theta>0</theta> </layer> </material> | <layer> <layerName>Gelcoat</layerName> <thicknessA>0.0005</thicknessA> <thicknessB>0.0005</thicknessB> <theta>0</theta> </layer> | <layer> <layerName>Triax Shell</layerName> <thicknessA>0.001</thicknessA> <thicknessB>0.001</thicknessB> <theta>0</theta> </layer> | <layer> <layerName>UD Spar Caps</layerName> <thicknessA>0.034</thicknessA> <thicknessB>0.034</thicknessB> <theta>0</theta> </layer>
52849 | 1972 | No Section | 41.58 | LP_CAP | 041580_LP_CAP | Triax Shell | 3 | 2 | 0.001 | <material> <type>composite</type> <name>041580_LP_CAP</name> <reference></reference> <thicknessType>Constant</thicknessType> <uniqueLayers>3</uniqueLayers> <symmetryType>none</symmetryType> <layer> <layerName>Triax Shell</layerName> <thicknessA>0.001</thicknessA> <thicknessB>0.001</thicknessB> <theta>0</theta> </layer> <layer> <layerName>UD Spar Caps</layerName> <thicknessA>0.034</thicknessA> <thicknessB>0.034</thicknessB> <theta>0</theta> </layer> <layer> <layerName>Gelcoat</layerName> <thicknessA>0.0005</thicknessA> <thicknessB>0.0005</thicknessB> <theta>0</theta> </layer> </material> | <layer> <layerName>Triax Shell</layerName> <thicknessA>0.001</thicknessA> <thicknessB>0.001</thicknessB> <theta>0</theta> </layer> | <layer> <layerName>UD Spar Caps</layerName> <thicknessA>0.034</thicknessA> <thicknessB>0.034</thicknessB> <theta>0</theta> </layer> | <layer> <layerName>Gelcoat</layerName> <thicknessA>0.0005</thicknessA> <thicknessB>0.0005</thicknessB> <theta>0</theta> </layer>
52883 | 1973 | No Section | 41.58 | LP_CAP | 041580_LP_CAP | UD Spar Caps | 3 | 3 | 0.034 | <material> <type>composite</type> <name>041580_LP_CAP</name> <reference></reference> <thicknessType>Constant</thicknessType> <uniqueLayers>3</uniqueLayers> <symmetryType>none</symmetryType> <layer> <layerName>UD Spar Caps</layerName> <thicknessA>0.034</thicknessA> <thicknessB>0.034</thicknessB> <theta>0</theta> </layer> <layer> <layerName>Gelcoat</layerName> <thicknessA>0.0005</thicknessA> <thicknessB>0.0005</thicknessB> <theta>0</theta> </layer> <layer> <layerName>Triax Shell</layerName> <thicknessA>0.001</thicknessA> <thicknessB>0.001</thicknessB> <theta>0</theta> </layer> </material> | <layer> <layerName>UD Spar Caps</layerName> <thicknessA>0.034</thicknessA> <thicknessB>0.034</thicknessB> <theta>0</theta> </layer> | <layer> <layerName>Gelcoat</layerName> <thicknessA>0.0005</thicknessA> <thicknessB>0.0005</thicknessB> <theta>0</theta> </layer> | <layer> <layerName>Triax Shell</layerName> <thicknessA>0.001</thicknessA> <thicknessB>0.001</thicknessB> <theta>0</theta> </layer>
52928 | 1974 | No Section | 41.58 | LP_FLAT | 041580_LP_FLAT | Gelcoat | 3 | 1 | 0.0005 | <material> <type>composite</type> <name>041580_LP_FLAT</name> <reference></reference> <thicknessType>Constant</thicknessType> <uniqueLayers>3</uniqueLayers> <symmetryType>none</symmetryType> <layer> <layerName>Gelcoat</layerName> <thicknessA>0.0005</thicknessA> <thicknessB>0.0005</thicknessB> <theta>0</theta> </layer> <layer> <layerName>Triax Shell</layerName> <thicknessA>0.001</thicknessA> <thicknessB>0.001</thicknessB> <theta>0</theta> </layer> <layer> <layerName>UD LE/TE</layerName> <thicknessA>0.001</thicknessA> <thicknessB>0.001</thicknessB> <theta>0</theta> </layer> </material> | <layer> <layerName>Gelcoat</layerName> <thicknessA>0.0005</thicknessA> <thicknessB>0.0005</thicknessB> <theta>0</theta> </layer> | <layer> <layerName>Triax Shell</layerName> <thicknessA>0.001</thicknessA> <thicknessB>0.001</thicknessB> <theta>0</theta> </layer> | <layer> <layerName>UD LE/TE</layerName> <thicknessA>0.001</thicknessA> <thicknessB>0.001</thicknessB> <theta>0</theta> </layer>
52929 | 1975 | No Section | 41.58 | LP_FLAT | 041580_LP_FLAT | Triax Shell | 3 | 2 | 0.001 | <material> <type>composite</type> <name>041580_LP_FLAT</name> <reference></reference> <thicknessType>Constant</thicknessType> <uniqueLayers>3</uniqueLayers> <symmetryType>none</symmetryType> <layer> <layerName>Triax Shell</layerName> <thicknessA>0.001</thicknessA> <thicknessB>0.001</thicknessB> <theta>0</theta> </layer> <layer> <layerName>UD LE/TE</layerName> <thicknessA>0.001</thicknessA> <thicknessB>0.001</thicknessB> <theta>0</theta> </layer> <layer> <layerName>Gelcoat</layerName> <thicknessA>0.0005</thicknessA> <thicknessB>0.0005</thicknessB> <theta>0</theta> </layer> </material> | <layer> <layerName>Triax Shell</layerName> <thicknessA>0.001</thicknessA> <thicknessB>0.001</thicknessB> <theta>0</theta> </layer> | <layer> <layerName>UD LE/TE</layerName> <thicknessA>0.001</thicknessA> <thicknessB>0.001</thicknessB> <theta>0</theta> </layer> | <layer> <layerName>Gelcoat</layerName> <thicknessA>0.0005</thicknessA> <thicknessB>0.0005</thicknessB> <theta>0</theta> </layer>
52930 | 1976 | No Section | 41.58 | LP_FLAT | 041580_LP_FLAT | UD LE/TE | 3 | 3 | 0.001 | <material> <type>composite</type> <name>041580_LP_FLAT</name> <reference></reference> <thicknessType>Constant</thicknessType> <uniqueLayers>3</uniqueLayers> <symmetryType>none</symmetryType> <layer> <layerName>UD LE/TE</layerName> <thicknessA>0.001</thicknessA> <thicknessB>0.001</thicknessB> <theta>0</theta> </layer> <layer> <layerName>Gelcoat</layerName> <thicknessA>0.0005</thicknessA> <thicknessB>0.0005</thicknessB> <theta>0</theta> </layer> <layer> <layerName>Triax Shell</layerName> <thicknessA>0.001</thicknessA> <thicknessB>0.001</thicknessB> <theta>0</theta> </layer> </material> | <layer> <layerName>UD LE/TE</layerName> <thicknessA>0.001</thicknessA> <thicknessB>0.001</thicknessB> <theta>0</theta> </layer> | <layer> <layerName>Gelcoat</layerName> <thicknessA>0.0005</thicknessA> <thicknessB>0.0005</thicknessB> <theta>0</theta> </layer> | <layer> <layerName>Triax Shell</layerName> <thicknessA>0.001</thicknessA> <thicknessB>0.001</thicknessB> <theta>0</theta> </layer>
52942 | 1977 | No Section | 41.58 | LP_LE_REINF | 041580_LP_LE_REINF | Gelcoat | 3 | 1 | 0.0005 | <material> <type>composite</type> <name>041580_LP_LE_REINF</name> <reference></reference> <thicknessType>Constant</thicknessType> <uniqueLayers>3</uniqueLayers> <symmetryType>none</symmetryType> <layer> <layerName>Gelcoat</layerName> <thicknessA>0.0005</thicknessA> <thicknessB>0.0005</thicknessB> <theta>0</theta> </layer> <layer> <layerName>Triax Shell</layerName> <thicknessA>0.001</thicknessA> <thicknessB>0.001</thicknessB> <theta>0</theta> </layer> <layer> <layerName>UD LE/TE</layerName> <thicknessA>0.001</thicknessA> <thicknessB>0.001</thicknessB> <theta>0</theta> </layer> </material> | <layer> <layerName>Gelcoat</layerName> <thicknessA>0.0005</thicknessA> <thicknessB>0.0005</thicknessB> <theta>0</theta> </layer> | <layer> <layerName>Triax Shell</layerName> <thicknessA>0.001</thicknessA> <thicknessB>0.001</thicknessB> <theta>0</theta> </layer> | <layer> <layerName>UD LE/TE</layerName> <thicknessA>0.001</thicknessA> <thicknessB>0.001</thicknessB> <theta>0</theta> </layer>
52943 | 1978 | No Section | 41.58 | LP_LE_REINF | 041580_LP_LE_REINF | Triax Shell | 3 | 2 | 0.001 | <material> <type>composite</type> <name>041580_LP_LE_REINF</name> <reference></reference> <thicknessType>Constant</thicknessType> <uniqueLayers>3</uniqueLayers> <symmetryType>none</symmetryType> <layer> <layerName>Triax Shell</layerName> <thicknessA>0.001</thicknessA> <thicknessB>0.001</thicknessB> <theta>0</theta> </layer> <layer> <layerName>UD LE/TE</layerName> <thicknessA>0.001</thicknessA> <thicknessB>0.001</thicknessB> <theta>0</theta> </layer> <layer> <layerName>Gelcoat</layerName> <thicknessA>0.0005</thicknessA> <thicknessB>0.0005</thicknessB> <theta>0</theta> </layer> </material> | <layer> <layerName>Triax Shell</layerName> <thicknessA>0.001</thicknessA> <thicknessB>0.001</thicknessB> <theta>0</theta> </layer> | <layer> <layerName>UD LE/TE</layerName> <thicknessA>0.001</thicknessA> <thicknessB>0.001</thicknessB> <theta>0</theta> </layer> | <layer> <layerName>Gelcoat</layerName> <thicknessA>0.0005</thicknessA> <thicknessB>0.0005</thicknessB> <theta>0</theta> </layer>
52944 | 1979 | No Section | 41.58 | LP_LE_REINF | 041580_LP_LE_REINF | UD LE/TE | 3 | 3 | 0.001 | <material> <type>composite</type> <name>041580_LP_LE_REINF</name> <reference></reference> <thicknessType>Constant</thicknessType> <uniqueLayers>3</uniqueLayers> <symmetryType>none</symmetryType> <layer> <layerName>UD LE/TE</layerName> <thicknessA>0.001</thicknessA> <thicknessB>0.001</thicknessB> <theta>0</theta> </layer> <layer> <layerName>Gelcoat</layerName> <thicknessA>0.0005</thicknessA> <thicknessB>0.0005</thicknessB> <theta>0</theta> </layer> <layer> <layerName>Triax Shell</layerName> <thicknessA>0.001</thicknessA> <thicknessB>0.001</thicknessB> <theta>0</theta> </layer> </material> | <layer> <layerName>UD LE/TE</layerName> <thicknessA>0.001</thicknessA> <thicknessB>0.001</thicknessB> <theta>0</theta> </layer> | <layer> <layerName>Gelcoat</layerName> <thicknessA>0.0005</thicknessA> <thicknessB>0.0005</thicknessB> <theta>0</theta> </layer> | <layer> <layerName>Triax Shell</layerName> <thicknessA>0.001</thicknessA> <thicknessB>0.001</thicknessB> <theta>0</theta> </layer>
52956 | 1980 | No Section | 41.58 | LP_TE_Reinf | 041580_LP_TE_Reinf | Gelcoat | 3 | 1 | 0.0005 | <material> <type>composite</type> <name>041580_LP_TE_Reinf</name> <reference></reference> <thicknessType>Constant</thicknessType> <uniqueLayers>3</uniqueLayers> <symmetryType>none</symmetryType> <layer> <layerName>Gelcoat</layerName> <thicknessA>0.0005</thicknessA> <thicknessB>0.0005</thicknessB> <theta>0</theta> </layer> <layer> <layerName>Triax Shell</layerName> <thicknessA>0.001</thicknessA> <thicknessB>0.001</thicknessB> <theta>0</theta> </layer> <layer> <layerName>UD LE/TE</layerName> <thicknessA>0.001</thicknessA> <thicknessB>0.001</thicknessB> <theta>0</theta> </layer> </material> | <layer> <layerName>Gelcoat</layerName> <thicknessA>0.0005</thicknessA> <thicknessB>0.0005</thicknessB> <theta>0</theta> </layer> | <layer> <layerName>Triax Shell</layerName> <thicknessA>0.001</thicknessA> <thicknessB>0.001</thicknessB> <theta>0</theta> </layer> | <layer> <layerName>UD LE/TE</layerName> <thicknessA>0.001</thicknessA> <thicknessB>0.001</thicknessB> <theta>0</theta> </layer>
52957 | 1981 | No Section | 41.58 | LP_TE_Reinf | 041580_LP_TE_Reinf | Triax Shell | 3 | 2 | 0.001 | <material> <type>composite</type> <name>041580_LP_TE_Reinf</name> <reference></reference> <thicknessType>Constant</thicknessType> <uniqueLayers>3</uniqueLayers> <symmetryType>none</symmetryType> <layer> <layerName>Triax Shell</layerName> <thicknessA>0.001</thicknessA> <thicknessB>0.001</thicknessB> <theta>0</theta> </layer> <layer> <layerName>UD LE/TE</layerName> <thicknessA>0.001</thicknessA> <thicknessB>0.001</thicknessB> <theta>0</theta> </layer> <layer> <layerName>Gelcoat</layerName> <thicknessA>0.0005</thicknessA> <thicknessB>0.0005</thicknessB> <theta>0</theta> </layer> </material> | <layer> <layerName>Triax Shell</layerName> <thicknessA>0.001</thicknessA> <thicknessB>0.001</thicknessB> <theta>0</theta> </layer> | <layer> <layerName>UD LE/TE</layerName> <thicknessA>0.001</thicknessA> <thicknessB>0.001</thicknessB> <theta>0</theta> </layer> | <layer> <layerName>Gelcoat</layerName> <thicknessA>0.0005</thicknessA> <thicknessB>0.0005</thicknessB> <theta>0</theta> </layer>
52958 | 1982 | No Section | 41.58 | LP_TE_Reinf | 041580_LP_TE_Reinf | UD LE/TE | 3 | 3 | 0.001 | <material> <type>composite</type> <name>041580_LP_TE_Reinf</name> <reference></reference> <thicknessType>Constant</thicknessType> <uniqueLayers>3</uniqueLayers> <symmetryType>none</symmetryType> <layer> <layerName>UD LE/TE</layerName> <thicknessA>0.001</thicknessA> <thicknessB>0.001</thicknessB> <theta>0</theta> </layer> <layer> <layerName>Gelcoat</layerName> <thicknessA>0.0005</thicknessA> <thicknessB>0.0005</thicknessB> <theta>0</theta> </layer> <layer> <layerName>Triax Shell</layerName> <thicknessA>0.001</thicknessA> <thicknessB>0.001</thicknessB> <theta>0</theta> </layer> </material> | <layer> <layerName>UD LE/TE</layerName> <thicknessA>0.001</thicknessA> <thicknessB>0.001</thicknessB> <theta>0</theta> </layer> | <layer> <layerName>Gelcoat</layerName> <thicknessA>0.0005</thicknessA> <thicknessB>0.0005</thicknessB> <theta>0</theta> </layer> | <layer> <layerName>Triax Shell</layerName> <thicknessA>0.001</thicknessA> <thicknessB>0.001</thicknessB> <theta>0</theta> </layer>
53044 | 1987 | No Section | 41.58 | SW_1_HP | 041580_SW_1_HP | Gelcoat | 3 | 1 | 0.0005 | <material> <type>composite</type> <name>041580_SW_1_HP</name> <reference></reference> <thicknessType>Constant</thicknessType> <uniqueLayers>3</uniqueLayers> <symmetryType>none</symmetryType> <layer> <layerName>Gelcoat</layerName> <thicknessA>0.0005</thicknessA> <thicknessB>0.0005</thicknessB> <theta>0</theta> </layer> <layer> <layerName>Triax Shell</layerName> <thicknessA>0.001</thicknessA> <thicknessB>0.001</thicknessB> <theta>0</theta> </layer> <layer> <layerName>UD Spar Caps</layerName> <thicknessA>0.034</thicknessA> <thicknessB>0.034</thicknessB> <theta>0</theta> </layer> </material> | <layer> <layerName>Gelcoat</layerName> <thicknessA>0.0005</thicknessA> <thicknessB>0.0005</thicknessB> <theta>0</theta> </layer> | <layer> <layerName>Triax Shell</layerName> <thicknessA>0.001</thicknessA> <thicknessB>0.001</thicknessB> <theta>0</theta> </layer> | <layer> <layerName>UD Spar Caps</layerName> <thicknessA>0.034</thicknessA> <thicknessB>0.034</thicknessB> <theta>0</theta> </layer>
53045 | 1988 | No Section | 41.58 | SW_1_HP | 041580_SW_1_HP | Triax Shell | 3 | 2 | 0.001 | <material> <type>composite</type> <name>041580_SW_1_HP</name> <reference></reference> <thicknessType>Constant</thicknessType> <uniqueLayers>3</uniqueLayers> <symmetryType>none</symmetryType> <layer> <layerName>Triax Shell</layerName> <thicknessA>0.001</thicknessA> <thicknessB>0.001</thicknessB> <theta>0</theta> </layer> <layer> <layerName>UD Spar Caps</layerName> <thicknessA>0.034</thicknessA> <thicknessB>0.034</thicknessB> <theta>0</theta> </layer> <layer> <layerName>Gelcoat</layerName> <thicknessA>0.0005</thicknessA> <thicknessB>0.0005</thicknessB> <theta>0</theta> </layer> </material> | <layer> <layerName>Triax Shell</layerName> <thicknessA>0.001</thicknessA> <thicknessB>0.001</thicknessB> <theta>0</theta> </layer> | <layer> <layerName>UD Spar Caps</layerName> <thicknessA>0.034</thicknessA> <thicknessB>0.034</thicknessB> <theta>0</theta> </layer> | <layer> <layerName>Gelcoat</layerName> <thicknessA>0.0005</thicknessA> <thicknessB>0.0005</thicknessB> <theta>0</theta> </layer>
53079 | 1989 | No Section | 41.58 | SW_1_HP | 041580_SW_1_HP | UD Spar Caps | 3 | 3 | 0.034 | <material> <type>composite</type> <name>041580_SW_1_HP</name> <reference></reference> <thicknessType>Constant</thicknessType> <uniqueLayers>3</uniqueLayers> <symmetryType>none</symmetryType> <layer> <layerName>UD Spar Caps</layerName> <thicknessA>0.034</thicknessA> <thicknessB>0.034</thicknessB> <theta>0</theta> </layer> <layer> <layerName>Gelcoat</layerName> <thicknessA>0.0005</thicknessA> <thicknessB>0.0005</thicknessB> <theta>0</theta> </layer> <layer> <layerName>Triax Shell</layerName> <thicknessA>0.001</thicknessA> <thicknessB>0.001</thicknessB> <theta>0</theta> </layer> </material> | <layer> <layerName>UD Spar Caps</layerName> <thicknessA>0.034</thicknessA> <thicknessB>0.034</thicknessB> <theta>0</theta> </layer> | <layer> <layerName>Gelcoat</layerName> <thicknessA>0.0005</thicknessA> <thicknessB>0.0005</thicknessB> <theta>0</theta> </layer> | <layer> <layerName>Triax Shell</layerName> <thicknessA>0.001</thicknessA> <thicknessB>0.001</thicknessB> <theta>0</theta> </layer>
53124 | 1990 | No Section | 41.58 | SW_1_LP | 041580_SW_1_LP | Gelcoat | 3 | 1 | 0.0005 | <material> <type>composite</type> <name>041580_SW_1_LP</name> <reference></reference> <thicknessType>Constant</thicknessType> <uniqueLayers>3</uniqueLayers> <symmetryType>none</symmetryType> <layer> <layerName>Gelcoat</layerName> <thicknessA>0.0005</thicknessA> <thicknessB>0.0005</thicknessB> <theta>0</theta> </layer> <layer> <layerName>Triax Shell</layerName> <thicknessA>0.001</thicknessA> <thicknessB>0.001</thicknessB> <theta>0</theta> </layer> <layer> <layerName>UD Spar Caps</layerName> <thicknessA>0.034</thicknessA> <thicknessB>0.034</thicknessB> <theta>0</theta> </layer> </material> | <layer> <layerName>Gelcoat</layerName> <thicknessA>0.0005</thicknessA> <thicknessB>0.0005</thicknessB> <theta>0</theta> </layer> | <layer> <layerName>Triax Shell</layerName> <thicknessA>0.001</thicknessA> <thicknessB>0.001</thicknessB> <theta>0</theta> </layer> | <layer> <layerName>UD Spar Caps</layerName> <thicknessA>0.034</thicknessA> <thicknessB>0.034</thicknessB> <theta>0</theta> </layer>
53125 | 1991 | No Section | 41.58 | SW_1_LP | 041580_SW_1_LP | Triax Shell | 3 | 2 | 0.001 | <material> <type>composite</type> <name>041580_SW_1_LP</name> <reference></reference> <thicknessType>Constant</thicknessType> <uniqueLayers>3</uniqueLayers> <symmetryType>none</symmetryType> <layer> <layerName>Triax Shell</layerName> <thicknessA>0.001</thicknessA> <thicknessB>0.001</thicknessB> <theta>0</theta> </layer> <layer> <layerName>UD Spar Caps</layerName> <thicknessA>0.034</thicknessA> <thicknessB>0.034</thicknessB> <theta>0</theta> </layer> <layer> <layerName>Gelcoat</layerName> <thicknessA>0.0005</thicknessA> <thicknessB>0.0005</thicknessB> <theta>0</theta> </layer> </material> | <layer> <layerName>Triax Shell</layerName> <thicknessA>0.001</thicknessA> <thicknessB>0.001</thicknessB> <theta>0</theta> </layer> | <layer> <layerName>UD Spar Caps</layerName> <thicknessA>0.034</thicknessA> <thicknessB>0.034</thicknessB> <theta>0</theta> </layer> | <layer> <layerName>Gelcoat</layerName> <thicknessA>0.0005</thicknessA> <thicknessB>0.0005</thicknessB> <theta>0</theta> </layer>
53159 | 1992 | No Section | 41.58 | SW_1_LP | 041580_SW_1_LP | UD Spar Caps | 3 | 3 | 0.034 | <material> <type>composite</type> <name>041580_SW_1_LP</name> <reference></reference> <thicknessType>Constant</thicknessType> <uniqueLayers>3</uniqueLayers> <symmetryType>none</symmetryType> <layer> <layerName>UD Spar Caps</layerName> <thicknessA>0.034</thicknessA> <thicknessB>0.034</thicknessB> <theta>0</theta> </layer> <layer> <layerName>Gelcoat</layerName> <thicknessA>0.0005</thicknessA> <thicknessB>0.0005</thicknessB> <theta>0</theta> </layer> <layer> <layerName>Triax Shell</layerName> <thicknessA>0.001</thicknessA> <thicknessB>0.001</thicknessB> <theta>0</theta> </layer> </material> | <layer> <layerName>UD Spar Caps</layerName> <thicknessA>0.034</thicknessA> <thicknessB>0.034</thicknessB> <theta>0</theta> </layer> | <layer> <layerName>Gelcoat</layerName> <thicknessA>0.0005</thicknessA> <thicknessB>0.0005</thicknessB> <theta>0</theta> </layer> | <layer> <layerName>Triax Shell</layerName> <thicknessA>0.001</thicknessA> <thicknessB>0.001</thicknessB> <theta>0</theta> </layer>
53204 | 1993 | No Section | 41.58 | SW_2_HP | 041580_SW_2_HP | Gelcoat | 3 | 1 | 0.0005 | <material> <type>composite</type> <name>041580_SW_2_HP</name> <reference></reference> <thicknessType>Constant</thicknessType> <uniqueLayers>3</uniqueLayers> <symmetryType>none</symmetryType> <layer> <layerName>Gelcoat</layerName> <thicknessA>0.0005</thicknessA> <thicknessB>0.0005</thicknessB> <theta>0</theta> </layer> <layer> <layerName>Triax Shell</layerName> <thicknessA>0.001</thicknessA> <thicknessB>0.001</thicknessB> <theta>0</theta> </layer> <layer> <layerName>UD Spar Caps</layerName> <thicknessA>0.034</thicknessA> <thicknessB>0.034</thicknessB> <theta>0</theta> </layer> </material> | <layer> <layerName>Gelcoat</layerName> <thicknessA>0.0005</thicknessA> <thicknessB>0.0005</thicknessB> <theta>0</theta> </layer> | <layer> <layerName>Triax Shell</layerName> <thicknessA>0.001</thicknessA> <thicknessB>0.001</thicknessB> <theta>0</theta> </layer> | <layer> <layerName>UD Spar Caps</layerName> <thicknessA>0.034</thicknessA> <thicknessB>0.034</thicknessB> <theta>0</theta> </layer>
53205 | 1994 | No Section | 41.58 | SW_2_HP | 041580_SW_2_HP | Triax Shell | 3 | 2 | 0.001 | <material> <type>composite</type> <name>041580_SW_2_HP</name> <reference></reference> <thicknessType>Constant</thicknessType> <uniqueLayers>3</uniqueLayers> <symmetryType>none</symmetryType> <layer> <layerName>Triax Shell</layerName> <thicknessA>0.001</thicknessA> <thicknessB>0.001</thicknessB> <theta>0</theta> </layer> <layer> <layerName>UD Spar Caps</layerName> <thicknessA>0.034</thicknessA> <thicknessB>0.034</thicknessB> <theta>0</theta> </layer> <layer> <layerName>Gelcoat</layerName> <thicknessA>0.0005</thicknessA> <thicknessB>0.0005</thicknessB> <theta>0</theta> </layer> </material> | <layer> <layerName>Triax Shell</layerName> <thicknessA>0.001</thicknessA> <thicknessB>0.001</thicknessB> <theta>0</theta> </layer> | <layer> <layerName>UD Spar Caps</layerName> <thicknessA>0.034</thicknessA> <thicknessB>0.034</thicknessB> <theta>0</theta> </layer> | <layer> <layerName>Gelcoat</layerName> <thicknessA>0.0005</thicknessA> <thicknessB>0.0005</thicknessB> <theta>0</theta> </layer>
53239 | 1995 | No Section | 41.58 | SW_2_HP | 041580_SW_2_HP | UD Spar Caps | 3 | 3 | 0.034 | <material> <type>composite</type> <name>041580_SW_2_HP</name> <reference></reference> <thicknessType>Constant</thicknessType> <uniqueLayers>3</uniqueLayers> <symmetryType>none</symmetryType> <layer> <layerName>UD Spar Caps</layerName> <thicknessA>0.034</thicknessA> <thicknessB>0.034</thicknessB> <theta>0</theta> </layer> <layer> <layerName>Gelcoat</layerName> <thicknessA>0.0005</thicknessA> <thicknessB>0.0005</thicknessB> <theta>0</theta> </layer> <layer> <layerName>Triax Shell</layerName> <thicknessA>0.001</thicknessA> <thicknessB>0.001</thicknessB> <theta>0</theta> </layer> </material> | <layer> <layerName>UD Spar Caps</layerName> <thicknessA>0.034</thicknessA> <thicknessB>0.034</thicknessB> <theta>0</theta> </layer> | <layer> <layerName>Gelcoat</layerName> <thicknessA>0.0005</thicknessA> <thicknessB>0.0005</thicknessB> <theta>0</theta> </layer> | <layer> <layerName>Triax Shell</layerName> <thicknessA>0.001</thicknessA> <thicknessB>0.001</thicknessB> <theta>0</theta> </layer>
53284 | 1996 | No Section | 41.58 | SW_2_LP | 041580_SW_2_LP | Gelcoat | 3 | 1 | 0.0005 | <material> <type>composite</type> <name>041580_SW_2_LP</name> <reference></reference> <thicknessType>Constant</thicknessType> <uniqueLayers>3</uniqueLayers> <symmetryType>none</symmetryType> <layer> <layerName>Gelcoat</layerName> <thicknessA>0.0005</thicknessA> <thicknessB>0.0005</thicknessB> <theta>0</theta> </layer> <layer> <layerName>Triax Shell</layerName> <thicknessA>0.001</thicknessA> <thicknessB>0.001</thicknessB> <theta>0</theta> </layer> <layer> <layerName>UD Spar Caps</layerName> <thicknessA>0.034</thicknessA> <thicknessB>0.034</thicknessB> <theta>0</theta> </layer> </material> | <layer> <layerName>Gelcoat</layerName> <thicknessA>0.0005</thicknessA> <thicknessB>0.0005</thicknessB> <theta>0</theta> </layer> | <layer> <layerName>Triax Shell</layerName> <thicknessA>0.001</thicknessA> <thicknessB>0.001</thicknessB> <theta>0</theta> </layer> | <layer> <layerName>UD Spar Caps</layerName> <thicknessA>0.034</thicknessA> <thicknessB>0.034</thicknessB> <theta>0</theta> </layer>
53285 | 1997 | No Section | 41.58 | SW_2_LP | 041580_SW_2_LP | Triax Shell | 3 | 2 | 0.001 | <material> <type>composite</type> <name>041580_SW_2_LP</name> <reference></reference> <thicknessType>Constant</thicknessType> <uniqueLayers>3</uniqueLayers> <symmetryType>none</symmetryType> <layer> <layerName>Triax Shell</layerName> <thicknessA>0.001</thicknessA> <thicknessB>0.001</thicknessB> <theta>0</theta> </layer> <layer> <layerName>UD Spar Caps</layerName> <thicknessA>0.034</thicknessA> <thicknessB>0.034</thicknessB> <theta>0</theta> </layer> <layer> <layerName>Biax webs</layerName> <thicknessA>0.003</thicknessA> <thicknessB>0.003</thicknessB> <theta>0</theta> </layer> </material> | <layer> <layerName>Triax Shell</layerName> <thicknessA>0.001</thicknessA> <thicknessB>0.001</thicknessB> <theta>0</theta> </layer> | <layer> <layerName>UD Spar Caps</layerName> <thicknessA>0.034</thicknessA> <thicknessB>0.034</thicknessB> <theta>0</theta> </layer> | <layer> <layerName>Biax webs</layerName> <thicknessA>0.003</thicknessA> <thicknessB>0.003</thicknessB> <theta>0</theta> </layer>
53319 | 1998 | No Section | 41.58 | SW_2_LP | 041580_SW_2_LP | UD Spar Caps | 3 | 3 | 0.034 | <material> <type>composite</type> <name>041580_SW_2_LP</name> <reference></reference> <thicknessType>Constant</thicknessType> <uniqueLayers>3</uniqueLayers> <symmetryType>none</symmetryType> <layer> <layerName>UD Spar Caps</layerName> <thicknessA>0.034</thicknessA> <thicknessB>0.034</thicknessB> <theta>0</theta> </layer> <layer> <layerName>Biax webs</layerName> <thicknessA>0.003</thicknessA> <thicknessB>0.003</thicknessB> <theta>0</theta> </layer> <layer> <layerName>BalsaIso</layerName> <thicknessA>0.01</thicknessA> <thicknessB>0.01</thicknessB> <theta>0</theta> </layer> </material> | <layer> <layerName>UD Spar Caps</layerName> <thicknessA>0.034</thicknessA> <thicknessB>0.034</thicknessB> <theta>0</theta> </layer> | <layer> <layerName>Biax webs</layerName> <thicknessA>0.003</thicknessA> <thicknessB>0.003</thicknessB> <theta>0</theta> </layer> | <layer> <layerName>BalsaIso</layerName> <thicknessA>0.01</thicknessA> <thicknessB>0.01</thicknessB> <theta>0</theta> </layer>
52972 | 1983 | No Section | 41.58 | SW1 | 041580_SW1 | Biax webs | 2 | 1 | 0.003 | <material> <type>composite</type> <name>041580_SW1</name> <reference></reference> <thicknessType>Constant</thicknessType> <uniqueLayers>2</uniqueLayers> <symmetryType>none</symmetryType> <layer> <layerName>Biax webs</layerName> <thicknessA>0.003</thicknessA> <thicknessB>0.003</thicknessB> <theta>0</theta> </layer> <layer> <layerName>BalsaIso</layerName> <thicknessA>0.01</thicknessA> <thicknessB>0.01</thicknessB> <theta>0</theta> </layer> </material> | <layer> <layerName>Biax webs</layerName> <thicknessA>0.003</thicknessA> <thicknessB>0.003</thicknessB> <theta>0</theta> </layer> | <layer> <layerName>BalsaIso</layerName> <thicknessA>0.01</thicknessA> <thicknessB>0.01</thicknessB> <theta>0</theta> </layer> | <layer> <layerName>Biax webs</layerName> <thicknessA>0.003</thicknessA> <thicknessB>0.003</thicknessB> <theta>0</theta> </layer>
52982 | 1984 | No Section | 41.58 | SW1 | 041580_SW1 | BalsaIso | 2 | 2 | 0.01 | <material> <type>composite</type> <name>041580_SW1</name> <reference></reference> <thicknessType>Constant</thicknessType> <uniqueLayers>2</uniqueLayers> <symmetryType>none</symmetryType> <layer> <layerName>BalsaIso</layerName> <thicknessA>0.01</thicknessA> <thicknessB>0.01</thicknessB> <theta>0</theta> </layer> <layer> <layerName>Biax webs</layerName> <thicknessA>0.003</thicknessA> <thicknessB>0.003</thicknessB> <theta>0</theta> </layer> </material> | <layer> <layerName>BalsaIso</layerName> <thicknessA>0.01</thicknessA> <thicknessB>0.01</thicknessB> <theta>0</theta> </layer> | <layer> <layerName>Biax webs</layerName> <thicknessA>0.003</thicknessA> <thicknessB>0.003</thicknessB> <theta>0</theta> </layer> | <layer> <layerName>BalsaIso</layerName> <thicknessA>0.013</thicknessA> <thicknessB>0.013</thicknessB> <theta>0</theta> </layer>
53006 | 1985 | No Section | 41.58 | SW2 | 041580_SW2 | Biax webs | 2 | 1 | 0.003 | <material> <type>composite</type> <name>041580_SW2</name> <reference></reference> <thicknessType>Constant</thicknessType> <uniqueLayers>2</uniqueLayers> <symmetryType>none</symmetryType> <layer> <layerName>Biax webs</layerName> <thicknessA>0.003</thicknessA> <thicknessB>0.003</thicknessB> <theta>0</theta> </layer> <layer> <layerName>BalsaIso</layerName> <thicknessA>0.013</thicknessA> <thicknessB>0.013</thicknessB> <theta>0</theta> </layer> </material> | <layer> <layerName>Biax webs</layerName> <thicknessA>0.003</thicknessA> <thicknessB>0.003</thicknessB> <theta>0</theta> </layer> | <layer> <layerName>BalsaIso</layerName> <thicknessA>0.013</thicknessA> <thicknessB>0.013</thicknessB> <theta>0</theta> </layer> | <layer> <layerName>Gelcoat</layerName> <thicknessA>0.0005</thicknessA> <thicknessB>0.0005</thicknessB> <theta>0</theta> </layer>
53019 | 1986 | No Section | 41.58 | SW2 | 041580_SW2 | BalsaIso | 2 | 2 | 0.013 | <material> <type>composite</type> <name>041580_SW2</name> <reference></reference> <thicknessType>Constant</thicknessType> <uniqueLayers>2</uniqueLayers> <symmetryType>none</symmetryType> <layer> <layerName>BalsaIso</layerName> <thicknessA>0.013</thicknessA> <thicknessB>0.013</thicknessB> <theta>0</theta> </layer> <layer> <layerName>Gelcoat</layerName> <thicknessA>0.0005</thicknessA> <thicknessB>0.0005</thicknessB> <theta>0</theta> </layer> </material> | <layer> <layerName>BalsaIso</layerName> <thicknessA>0.013</thicknessA> <thicknessB>0.013</thicknessB> <theta>0</theta> </layer> | <layer> <layerName>Gelcoat</layerName> <thicknessA>0.0005</thicknessA> <thicknessB>0.0005</thicknessB> <theta>0</theta> </layer> | <layer> <layerName>Triax Shell</layerName> <thicknessA>0.001</thicknessA> <thicknessB>0.001</thicknessB> <theta>0</theta> </layer>
53406 | 2002 | No Section | 41.58 | TE_SS_filler | 041580_TE_SS_filler | Gelcoat | 3 | 1 | 0.0005 | <material> <type>composite</type> <name>041580_TE_SS_filler</name> <reference></reference> <thicknessType>Constant</thicknessType> <uniqueLayers>3</uniqueLayers> <symmetryType>none</symmetryType> <layer> <layerName>Gelcoat</layerName> <thicknessA>0.0005</thicknessA> <thicknessB>0.0005</thicknessB> <theta>0</theta> </layer> <layer> <layerName>Triax Shell</layerName> <thicknessA>0.001</thicknessA> <thicknessB>0.001</thicknessB> <theta>0</theta> </layer> <layer> <layerName>BalsaIso</layerName> <thicknessA>0.025</thicknessA> <thicknessB>0.025</thicknessB> <theta>0</theta> </layer> </material> | <layer> <layerName>Gelcoat</layerName> <thicknessA>0.0005</thicknessA> <thicknessB>0.0005</thicknessB> <theta>0</theta> </layer> | <layer> <layerName>Triax Shell</layerName> <thicknessA>0.001</thicknessA> <thicknessB>0.001</thicknessB> <theta>0</theta> </layer> | <layer> <layerName>BalsaIso</layerName> <thicknessA>0.025</thicknessA> <thicknessB>0.025</thicknessB> <theta>0</theta> </layer>
53407 | 2003 | No Section | 41.58 | TE_SS_filler | 041580_TE_SS_filler | Triax Shell | 3 | 2 | 0.001 | <material> <type>composite</type> <name>041580_TE_SS_filler</name> <reference></reference> <thicknessType>Constant</thicknessType> <uniqueLayers>3</uniqueLayers> <symmetryType>none</symmetryType> <layer> <layerName>Triax Shell</layerName> <thicknessA>0.001</thicknessA> <thicknessB>0.001</thicknessB> <theta>0</theta> </layer> <layer> <layerName>BalsaIso</layerName> <thicknessA>0.025</thicknessA> <thicknessB>0.025</thicknessB> <theta>0</theta> </layer> <layer> <layerName>Gelcoat</layerName> <thicknessA>0.0005</thicknessA> <thicknessB>0.0005</thicknessB> <theta>0</theta> </layer> </material> | <layer> <layerName>Triax Shell</layerName> <thicknessA>0.001</thicknessA> <thicknessB>0.001</thicknessB> <theta>0</theta> </layer> | <layer> <layerName>BalsaIso</layerName> <thicknessA>0.025</thicknessA> <thicknessB>0.025</thicknessB> <theta>0</theta> </layer> | <layer> <layerName>Gelcoat</layerName> <thicknessA>0.0005</thicknessA> <thicknessB>0.0005</thicknessB> <theta>0</theta> </layer>
53432 | 2004 | No Section | 41.58 | TE_SS_filler | 041580_TE_SS_filler | BalsaIso | 3 | 3 | 0.025 | <material> <type>composite</type> <name>041580_TE_SS_filler</name> <reference></reference> <thicknessType>Constant</thicknessType> <uniqueLayers>3</uniqueLayers> <symmetryType>none</symmetryType> <layer> <layerName>BalsaIso</layerName> <thicknessA>0.025</thicknessA> <thicknessB>0.025</thicknessB> <theta>0</theta> </layer> <layer> <layerName>Gelcoat</layerName> <thicknessA>0.0005</thicknessA> <thicknessB>0.0005</thicknessB> <theta>0</theta> </layer> <layer> <layerName>Triax Shell</layerName> <thicknessA>0.001</thicknessA> <thicknessB>0.001</thicknessB> <theta>0</theta> </layer> </material> | <layer> <layerName>BalsaIso</layerName> <thicknessA>0.025</thicknessA> <thicknessB>0.025</thicknessB> <theta>0</theta> </layer> | <layer> <layerName>Gelcoat</layerName> <thicknessA>0.0005</thicknessA> <thicknessB>0.0005</thicknessB> <theta>0</theta> </layer> | <layer> <layerName>Triax Shell</layerName> <thicknessA>0.001</thicknessA> <thicknessB>0.001</thicknessB> <theta>0</theta> </layer>
53364 | 1999 | No Section | 41.58 | TE-PS-Filler | 041580_TE-PS-Filler | Gelcoat | 3 | 1 | 0.0005 | <material> <type>composite</type> <name>041580_TE-PS-Filler</name> <reference></reference> <thicknessType>Constant</thicknessType> <uniqueLayers>3</uniqueLayers> <symmetryType>none</symmetryType> <layer> <layerName>Gelcoat</layerName> <thicknessA>0.0005</thicknessA> <thicknessB>0.0005</thicknessB> <theta>0</theta> </layer> <layer> <layerName>Triax Shell</layerName> <thicknessA>0.001</thicknessA> <thicknessB>0.001</thicknessB> <theta>0</theta> </layer> <layer> <layerName>BalsaIso</layerName> <thicknessA>0.015</thicknessA> <thicknessB>0.015</thicknessB> <theta>0</theta> </layer> </material> | <layer> <layerName>Gelcoat</layerName> <thicknessA>0.0005</thicknessA> <thicknessB>0.0005</thicknessB> <theta>0</theta> </layer> | <layer> <layerName>Triax Shell</layerName> <thicknessA>0.001</thicknessA> <thicknessB>0.001</thicknessB> <theta>0</theta> </layer> | <layer> <layerName>BalsaIso</layerName> <thicknessA>0.015</thicknessA> <thicknessB>0.015</thicknessB> <theta>0</theta> </layer>
53365 | 2000 | No Section | 41.58 | TE-PS-Filler | 041580_TE-PS-Filler | Triax Shell | 3 | 2 | 0.001 | <material> <type>composite</type> <name>041580_TE-PS-Filler</name> <reference></reference> <thicknessType>Constant</thicknessType> <uniqueLayers>3</uniqueLayers> <symmetryType>none</symmetryType> <layer> <layerName>Triax Shell</layerName> <thicknessA>0.001</thicknessA> <thicknessB>0.001</thicknessB> <theta>0</theta> </layer> <layer> <layerName>BalsaIso</layerName> <thicknessA>0.015</thicknessA> <thicknessB>0.015</thicknessB> <theta>0</theta> </layer> <layer> <layerName>Gelcoat</layerName> <thicknessA>0.0005</thicknessA> <thicknessB>0.0005</thicknessB> <theta>0</theta> </layer> </material> | <layer> <layerName>Triax Shell</layerName> <thicknessA>0.001</thicknessA> <thicknessB>0.001</thicknessB> <theta>0</theta> </layer> | <layer> <layerName>BalsaIso</layerName> <thicknessA>0.015</thicknessA> <thicknessB>0.015</thicknessB> <theta>0</theta> </layer> | <layer> <layerName>Gelcoat</layerName> <thicknessA>0.0005</thicknessA> <thicknessB>0.0005</thicknessB> <theta>0</theta> </layer>
53380 | 2001 | No Section | 41.58 | TE-PS-Filler | 041580_TE-PS-Filler | BalsaIso | 3 | 3 | 0.015 | <material> <type>composite</type> <name>041580_TE-PS-Filler</name> <reference></reference> <thicknessType>Constant</thicknessType> <uniqueLayers>3</uniqueLayers> <symmetryType>none</symmetryType> <layer> <layerName>BalsaIso</layerName> <thicknessA>0.015</thicknessA> <thicknessB>0.015</thicknessB> <theta>0</theta> </layer> <layer> <layerName>Gelcoat</layerName> <thicknessA>0.0005</thicknessA> <thicknessB>0.0005</thicknessB> <theta>0</theta> </layer> <layer> <layerName>Triax Shell</layerName> <thicknessA>0.001</thicknessA> <thicknessB>0.001</thicknessB> <theta>0</theta> </layer> </material> | <layer> <layerName>BalsaIso</layerName> <thicknessA>0.015</thicknessA> <thicknessB>0.015</thicknessB> <theta>0</theta> </layer> | <layer> <layerName>Gelcoat</layerName> <thicknessA>0.0005</thicknessA> <thicknessB>0.0005</thicknessB> <theta>0</theta> </layer> | <layer> <layerName>Triax Shell</layerName> <thicknessA>0.001</thicknessA> <thicknessB>0.001</thicknessB> <theta>0</theta> </layer>
53468 | 2005 | No Section | 42.72 | HP_CAP | 042720_HP_CAP | Gelcoat | 3 | 1 | 0.0005 | <material> <type>composite</type> <name>042720_HP_CAP</name> <reference></reference> <thicknessType>Constant</thicknessType> <uniqueLayers>3</uniqueLayers> <symmetryType>none</symmetryType> <layer> <layerName>Gelcoat</layerName> <thicknessA>0.0005</thicknessA> <thicknessB>0.0005</thicknessB> <theta>0</theta> </layer> <layer> <layerName>Triax Shell</layerName> <thicknessA>0.001</thicknessA> <thicknessB>0.001</thicknessB> <theta>0</theta> </layer> <layer> <layerName>UD Spar Caps</layerName> <thicknessA>0.031</thicknessA> <thicknessB>0.031</thicknessB> <theta>0</theta> </layer> </material> | <layer> <layerName>Gelcoat</layerName> <thicknessA>0.0005</thicknessA> <thicknessB>0.0005</thicknessB> <theta>0</theta> </layer> | <layer> <layerName>Triax Shell</layerName> <thicknessA>0.001</thicknessA> <thicknessB>0.001</thicknessB> <theta>0</theta> </layer> | <layer> <layerName>UD Spar Caps</layerName> <thicknessA>0.031</thicknessA> <thicknessB>0.031</thicknessB> <theta>0</theta> </layer>
53469 | 2006 | No Section | 42.72 | HP_CAP | 042720_HP_CAP | Triax Shell | 3 | 2 | 0.001 | <material> <type>composite</type> <name>042720_HP_CAP</name> <reference></reference> <thicknessType>Constant</thicknessType> <uniqueLayers>3</uniqueLayers> <symmetryType>none</symmetryType> <layer> <layerName>Triax Shell</layerName> <thicknessA>0.001</thicknessA> <thicknessB>0.001</thicknessB> <theta>0</theta> </layer> <layer> <layerName>UD Spar Caps</layerName> <thicknessA>0.031</thicknessA> <thicknessB>0.031</thicknessB> <theta>0</theta> </layer> <layer> <layerName>Gelcoat</layerName> <thicknessA>0.0005</thicknessA> <thicknessB>0.0005</thicknessB> <theta>0</theta> </layer> </material> | <layer> <layerName>Triax Shell</layerName> <thicknessA>0.001</thicknessA> <thicknessB>0.001</thicknessB> <theta>0</theta> </layer> | <layer> <layerName>UD Spar Caps</layerName> <thicknessA>0.031</thicknessA> <thicknessB>0.031</thicknessB> <theta>0</theta> </layer> | <layer> <layerName>Gelcoat</layerName> <thicknessA>0.0005</thicknessA> <thicknessB>0.0005</thicknessB> <theta>0</theta> </layer>
53500 | 2007 | No Section | 42.72 | HP_CAP | 042720_HP_CAP | UD Spar Caps | 3 | 3 | 0.031 | <material> <type>composite</type> <name>042720_HP_CAP</name> <reference></reference> <thicknessType>Constant</thicknessType> <uniqueLayers>3</uniqueLayers> <symmetryType>none</symmetryType> <layer> <layerName>UD Spar Caps</layerName> <thicknessA>0.031</thicknessA> <thicknessB>0.031</thicknessB> <theta>0</theta> </layer> <layer> <layerName>Gelcoat</layerName> <thicknessA>0.0005</thicknessA> <thicknessB>0.0005</thicknessB> <theta>0</theta> </layer> <layer> <layerName>Triax Shell</layerName> <thicknessA>0.001</thicknessA> <thicknessB>0.001</thicknessB> <theta>0</theta> </layer> </material> | <layer> <layerName>UD Spar Caps</layerName> <thicknessA>0.031</thicknessA> <thicknessB>0.031</thicknessB> <theta>0</theta> </layer> | <layer> <layerName>Gelcoat</layerName> <thicknessA>0.0005</thicknessA> <thicknessB>0.0005</thicknessB> <theta>0</theta> </layer> | <layer> <layerName>Triax Shell</layerName> <thicknessA>0.001</thicknessA> <thicknessB>0.001</thicknessB> <theta>0</theta> </layer>
53542 | 2008 | No Section | 42.72 | HP_FLAT | 042720_HP_FLAT | Gelcoat | 3 | 1 | 0.0005 | <material> <type>composite</type> <name>042720_HP_FLAT</name> <reference></reference> <thicknessType>Constant</thicknessType> <uniqueLayers>3</uniqueLayers> <symmetryType>none</symmetryType> <layer> <layerName>Gelcoat</layerName> <thicknessA>0.0005</thicknessA> <thicknessB>0.0005</thicknessB> <theta>0</theta> </layer> <layer> <layerName>Triax Shell</layerName> <thicknessA>0.001</thicknessA> <thicknessB>0.001</thicknessB> <theta>0</theta> </layer> <layer> <layerName>UD LE/TE</layerName> <thicknessA>0.001</thicknessA> <thicknessB>0.001</thicknessB> <theta>0</theta> </layer> </material> | <layer> <layerName>Gelcoat</layerName> <thicknessA>0.0005</thicknessA> <thicknessB>0.0005</thicknessB> <theta>0</theta> </layer> | <layer> <layerName>Triax Shell</layerName> <thicknessA>0.001</thicknessA> <thicknessB>0.001</thicknessB> <theta>0</theta> </layer> | <layer> <layerName>UD LE/TE</layerName> <thicknessA>0.001</thicknessA> <thicknessB>0.001</thicknessB> <theta>0</theta> </layer>
53543 | 2009 | No Section | 42.72 | HP_FLAT | 042720_HP_FLAT | Triax Shell | 3 | 2 | 0.001 | <material> <type>composite</type> <name>042720_HP_FLAT</name> <reference></reference> <thicknessType>Constant</thicknessType> <uniqueLayers>3</uniqueLayers> <symmetryType>none</symmetryType> <layer> <layerName>Triax Shell</layerName> <thicknessA>0.001</thicknessA> <thicknessB>0.001</thicknessB> <theta>0</theta> </layer> <layer> <layerName>UD LE/TE</layerName> <thicknessA>0.001</thicknessA> <thicknessB>0.001</thicknessB> <theta>0</theta> </layer> <layer> <layerName>Gelcoat</layerName> <thicknessA>0.0005</thicknessA> <thicknessB>0.0005</thicknessB> <theta>0</theta> </layer> </material> | <layer> <layerName>Triax Shell</layerName> <thicknessA>0.001</thicknessA> <thicknessB>0.001</thicknessB> <theta>0</theta> </layer> | <layer> <layerName>UD LE/TE</layerName> <thicknessA>0.001</thicknessA> <thicknessB>0.001</thicknessB> <theta>0</theta> </layer> | <layer> <layerName>Gelcoat</layerName> <thicknessA>0.0005</thicknessA> <thicknessB>0.0005</thicknessB> <theta>0</theta> </layer>
53544 | 2010 | No Section | 42.72 | HP_FLAT | 042720_HP_FLAT | UD LE/TE | 3 | 3 | 0.001 | <material> <type>composite</type> <name>042720_HP_FLAT</name> <reference></reference> <thicknessType>Constant</thicknessType> <uniqueLayers>3</uniqueLayers> <symmetryType>none</symmetryType> <layer> <layerName>UD LE/TE</layerName> <thicknessA>0.001</thicknessA> <thicknessB>0.001</thicknessB> <theta>0</theta> </layer> <layer> <layerName>Gelcoat</layerName> <thicknessA>0.0005</thicknessA> <thicknessB>0.0005</thicknessB> <theta>0</theta> </layer> <layer> <layerName>Triax Shell</layerName> <thicknessA>0.001</thicknessA> <thicknessB>0.001</thicknessB> <theta>0</theta> </layer> </material> | <layer> <layerName>UD LE/TE</layerName> <thicknessA>0.001</thicknessA> <thicknessB>0.001</thicknessB> <theta>0</theta> </layer> | <layer> <layerName>Gelcoat</layerName> <thicknessA>0.0005</thicknessA> <thicknessB>0.0005</thicknessB> <theta>0</theta> </layer> | <layer> <layerName>Triax Shell</layerName> <thicknessA>0.001</thicknessA> <thicknessB>0.001</thicknessB> <theta>0</theta> </layer>
53556 | 2011 | No Section | 42.72 | HP_LE_REINF | 042720_HP_LE_REINF | Gelcoat | 3 | 1 | 0.0005 | <material> <type>composite</type> <name>042720_HP_LE_REINF</name> <reference></reference> <thicknessType>Constant</thicknessType> <uniqueLayers>3</uniqueLayers> <symmetryType>none</symmetryType> <layer> <layerName>Gelcoat</layerName> <thicknessA>0.0005</thicknessA> <thicknessB>0.0005</thicknessB> <theta>0</theta> </layer> <layer> <layerName>Triax Shell</layerName> <thicknessA>0.001</thicknessA> <thicknessB>0.001</thicknessB> <theta>0</theta> </layer> <layer> <layerName>UD LE/TE</layerName> <thicknessA>0.001</thicknessA> <thicknessB>0.001</thicknessB> <theta>0</theta> </layer> </material> | <layer> <layerName>Gelcoat</layerName> <thicknessA>0.0005</thicknessA> <thicknessB>0.0005</thicknessB> <theta>0</theta> </layer> | <layer> <layerName>Triax Shell</layerName> <thicknessA>0.001</thicknessA> <thicknessB>0.001</thicknessB> <theta>0</theta> </layer> | <layer> <layerName>UD LE/TE</layerName> <thicknessA>0.001</thicknessA> <thicknessB>0.001</thicknessB> <theta>0</theta> </layer>
53557 | 2012 | No Section | 42.72 | HP_LE_REINF | 042720_HP_LE_REINF | Triax Shell | 3 | 2 | 0.001 | <material> <type>composite</type> <name>042720_HP_LE_REINF</name> <reference></reference> <thicknessType>Constant</thicknessType> <uniqueLayers>3</uniqueLayers> <symmetryType>none</symmetryType> <layer> <layerName>Triax Shell</layerName> <thicknessA>0.001</thicknessA> <thicknessB>0.001</thicknessB> <theta>0</theta> </layer> <layer> <layerName>UD LE/TE</layerName> <thicknessA>0.001</thicknessA> <thicknessB>0.001</thicknessB> <theta>0</theta> </layer> <layer> <layerName>Gelcoat</layerName> <thicknessA>0.0005</thicknessA> <thicknessB>0.0005</thicknessB> <theta>0</theta> </layer> </material> | <layer> <layerName>Triax Shell</layerName> <thicknessA>0.001</thicknessA> <thicknessB>0.001</thicknessB> <theta>0</theta> </layer> | <layer> <layerName>UD LE/TE</layerName> <thicknessA>0.001</thicknessA> <thicknessB>0.001</thicknessB> <theta>0</theta> </layer> | <layer> <layerName>Gelcoat</layerName> <thicknessA>0.0005</thicknessA> <thicknessB>0.0005</thicknessB> <theta>0</theta> </layer>
53558 | 2013 | No Section | 42.72 | HP_LE_REINF | 042720_HP_LE_REINF | UD LE/TE | 3 | 3 | 0.001 | <material> <type>composite</type> <name>042720_HP_LE_REINF</name> <reference></reference> <thicknessType>Constant</thicknessType> <uniqueLayers>3</uniqueLayers> <symmetryType>none</symmetryType> <layer> <layerName>UD LE/TE</layerName> <thicknessA>0.001</thicknessA> <thicknessB>0.001</thicknessB> <theta>0</theta> </layer> <layer> <layerName>Gelcoat</layerName> <thicknessA>0.0005</thicknessA> <thicknessB>0.0005</thicknessB> <theta>0</theta> </layer> <layer> <layerName>Triax Shell</layerName> <thicknessA>0.001</thicknessA> <thicknessB>0.001</thicknessB> <theta>0</theta> </layer> </material> | <layer> <layerName>UD LE/TE</layerName> <thicknessA>0.001</thicknessA> <thicknessB>0.001</thicknessB> <theta>0</theta> </layer> | <layer> <layerName>Gelcoat</layerName> <thicknessA>0.0005</thicknessA> <thicknessB>0.0005</thicknessB> <theta>0</theta> </layer> | <layer> <layerName>Triax Shell</layerName> <thicknessA>0.001</thicknessA> <thicknessB>0.001</thicknessB> <theta>0</theta> </layer>
53570 | 2014 | No Section | 42.72 | HP_TE_REINF | 042720_HP_TE_REINF | Gelcoat | 3 | 1 | 0.0005 | <material> <type>composite</type> <name>042720_HP_TE_REINF</name> <reference></reference> <thicknessType>Constant</thicknessType> <uniqueLayers>3</uniqueLayers> <symmetryType>none</symmetryType> <layer> <layerName>Gelcoat</layerName> <thicknessA>0.0005</thicknessA> <thicknessB>0.0005</thicknessB> <theta>0</theta> </layer> <layer> <layerName>Triax Shell</layerName> <thicknessA>0.001</thicknessA> <thicknessB>0.001</thicknessB> <theta>0</theta> </layer> <layer> <layerName>UD LE/TE</layerName> <thicknessA>0.001</thicknessA> <thicknessB>0.001</thicknessB> <theta>0</theta> </layer> </material> | <layer> <layerName>Gelcoat</layerName> <thicknessA>0.0005</thicknessA> <thicknessB>0.0005</thicknessB> <theta>0</theta> </layer> | <layer> <layerName>Triax Shell</layerName> <thicknessA>0.001</thicknessA> <thicknessB>0.001</thicknessB> <theta>0</theta> </layer> | <layer> <layerName>UD LE/TE</layerName> <thicknessA>0.001</thicknessA> <thicknessB>0.001</thicknessB> <theta>0</theta> </layer>
53571 | 2015 | No Section | 42.72 | HP_TE_REINF | 042720_HP_TE_REINF | Triax Shell | 3 | 2 | 0.001 | <material> <type>composite</type> <name>042720_HP_TE_REINF</name> <reference></reference> <thicknessType>Constant</thicknessType> <uniqueLayers>3</uniqueLayers> <symmetryType>none</symmetryType> <layer> <layerName>Triax Shell</layerName> <thicknessA>0.001</thicknessA> <thicknessB>0.001</thicknessB> <theta>0</theta> </layer> <layer> <layerName>UD LE/TE</layerName> <thicknessA>0.001</thicknessA> <thicknessB>0.001</thicknessB> <theta>0</theta> </layer> <layer> <layerName>Gelcoat</layerName> <thicknessA>0.0005</thicknessA> <thicknessB>0.0005</thicknessB> <theta>0</theta> </layer> </material> | <layer> <layerName>Triax Shell</layerName> <thicknessA>0.001</thicknessA> <thicknessB>0.001</thicknessB> <theta>0</theta> </layer> | <layer> <layerName>UD LE/TE</layerName> <thicknessA>0.001</thicknessA> <thicknessB>0.001</thicknessB> <theta>0</theta> </layer> | <layer> <layerName>Gelcoat</layerName> <thicknessA>0.0005</thicknessA> <thicknessB>0.0005</thicknessB> <theta>0</theta> </layer>
53572 | 2016 | No Section | 42.72 | HP_TE_REINF | 042720_HP_TE_REINF | UD LE/TE | 3 | 3 | 0.001 | <material> <type>composite</type> <name>042720_HP_TE_REINF</name> <reference></reference> <thicknessType>Constant</thicknessType> <uniqueLayers>3</uniqueLayers> <symmetryType>none</symmetryType> <layer> <layerName>UD LE/TE</layerName> <thicknessA>0.001</thicknessA> <thicknessB>0.001</thicknessB> <theta>0</theta> </layer> <layer> <layerName>Gelcoat</layerName> <thicknessA>0.0005</thicknessA> <thicknessB>0.0005</thicknessB> <theta>0</theta> </layer> <layer> <layerName>Triax Shell</layerName> <thicknessA>0.001</thicknessA> <thicknessB>0.001</thicknessB> <theta>0</theta> </layer> </material> | <layer> <layerName>UD LE/TE</layerName> <thicknessA>0.001</thicknessA> <thicknessB>0.001</thicknessB> <theta>0</theta> </layer> | <layer> <layerName>Gelcoat</layerName> <thicknessA>0.0005</thicknessA> <thicknessB>0.0005</thicknessB> <theta>0</theta> </layer> | <layer> <layerName>Triax Shell</layerName> <thicknessA>0.001</thicknessA> <thicknessB>0.001</thicknessB> <theta>0</theta> </layer>
53584 | 2017 | No Section | 42.72 | LE_PS_filler | 042720_LE_PS_filler | Gelcoat | 3 | 1 | 0.0005 | <material> <type>composite</type> <name>042720_LE_PS_filler</name> <reference></reference> <thicknessType>Constant</thicknessType> <uniqueLayers>3</uniqueLayers> <symmetryType>none</symmetryType> <layer> <layerName>Gelcoat</layerName> <thicknessA>0.0005</thicknessA> <thicknessB>0.0005</thicknessB> <theta>0</theta> </layer> <layer> <layerName>Triax Shell</layerName> <thicknessA>0.001</thicknessA> <thicknessB>0.001</thicknessB> <theta>0</theta> </layer> <layer> <layerName>BalsaIso</layerName> <thicknessA>0.007</thicknessA> <thicknessB>0.007</thicknessB> <theta>0</theta> </layer> </material> | <layer> <layerName>Gelcoat</layerName> <thicknessA>0.0005</thicknessA> <thicknessB>0.0005</thicknessB> <theta>0</theta> </layer> | <layer> <layerName>Triax Shell</layerName> <thicknessA>0.001</thicknessA> <thicknessB>0.001</thicknessB> <theta>0</theta> </layer> | <layer> <layerName>BalsaIso</layerName> <thicknessA>0.007</thicknessA> <thicknessB>0.007</thicknessB> <theta>0</theta> </layer>
53585 | 2018 | No Section | 42.72 | LE_PS_filler | 042720_LE_PS_filler | Triax Shell | 3 | 2 | 0.001 | <material> <type>composite</type> <name>042720_LE_PS_filler</name> <reference></reference> <thicknessType>Constant</thicknessType> <uniqueLayers>3</uniqueLayers> <symmetryType>none</symmetryType> <layer> <layerName>Triax Shell</layerName> <thicknessA>0.001</thicknessA> <thicknessB>0.001</thicknessB> <theta>0</theta> </layer> <layer> <layerName>BalsaIso</layerName> <thicknessA>0.007</thicknessA> <thicknessB>0.007</thicknessB> <theta>0</theta> </layer> <layer> <layerName>Gelcoat</layerName> <thicknessA>0.0005</thicknessA> <thicknessB>0.0005</thicknessB> <theta>0</theta> </layer> </material> | <layer> <layerName>Triax Shell</layerName> <thicknessA>0.001</thicknessA> <thicknessB>0.001</thicknessB> <theta>0</theta> </layer> | <layer> <layerName>BalsaIso</layerName> <thicknessA>0.007</thicknessA> <thicknessB>0.007</thicknessB> <theta>0</theta> </layer> | <layer> <layerName>Gelcoat</layerName> <thicknessA>0.0005</thicknessA> <thicknessB>0.0005</thicknessB> <theta>0</theta> </layer>
53592 | 2019 | No Section | 42.72 | LE_PS_filler | 042720_LE_PS_filler | BalsaIso | 3 | 3 | 0.007 | <material> <type>composite</type> <name>042720_LE_PS_filler</name> <reference></reference> <thicknessType>Constant</thicknessType> <uniqueLayers>3</uniqueLayers> <symmetryType>none</symmetryType> <layer> <layerName>BalsaIso</layerName> <thicknessA>0.007</thicknessA> <thicknessB>0.007</thicknessB> <theta>0</theta> </layer> <layer> <layerName>Gelcoat</layerName> <thicknessA>0.0005</thicknessA> <thicknessB>0.0005</thicknessB> <theta>0</theta> </layer> <layer> <layerName>Triax Shell</layerName> <thicknessA>0.001</thicknessA> <thicknessB>0.001</thicknessB> <theta>0</theta> </layer> </material> | <layer> <layerName>BalsaIso</layerName> <thicknessA>0.007</thicknessA> <thicknessB>0.007</thicknessB> <theta>0</theta> </layer> | <layer> <layerName>Gelcoat</layerName> <thicknessA>0.0005</thicknessA> <thicknessB>0.0005</thicknessB> <theta>0</theta> </layer> | <layer> <layerName>Triax Shell</layerName> <thicknessA>0.001</thicknessA> <thicknessB>0.001</thicknessB> <theta>0</theta> </layer>
53610 | 2020 | No Section | 42.72 | LE_SS_filler | 042720_LE_SS_filler | Gelcoat | 3 | 1 | 0.0005 | <material> <type>composite</type> <name>042720_LE_SS_filler</name> <reference></reference> <thicknessType>Constant</thicknessType> <uniqueLayers>3</uniqueLayers> <symmetryType>none</symmetryType> <layer> <layerName>Gelcoat</layerName> <thicknessA>0.0005</thicknessA> <thicknessB>0.0005</thicknessB> <theta>0</theta> </layer> <layer> <layerName>Triax Shell</layerName> <thicknessA>0.001</thicknessA> <thicknessB>0.001</thicknessB> <theta>0</theta> </layer> <layer> <layerName>BalsaIso</layerName> <thicknessA>0.007</thicknessA> <thicknessB>0.007</thicknessB> <theta>0</theta> </layer> </material> | <layer> <layerName>Gelcoat</layerName> <thicknessA>0.0005</thicknessA> <thicknessB>0.0005</thicknessB> <theta>0</theta> </layer> | <layer> <layerName>Triax Shell</layerName> <thicknessA>0.001</thicknessA> <thicknessB>0.001</thicknessB> <theta>0</theta> </layer> | <layer> <layerName>BalsaIso</layerName> <thicknessA>0.007</thicknessA> <thicknessB>0.007</thicknessB> <theta>0</theta> </layer>
53611 | 2021 | No Section | 42.72 | LE_SS_filler | 042720_LE_SS_filler | Triax Shell | 3 | 2 | 0.001 | <material> <type>composite</type> <name>042720_LE_SS_filler</name> <reference></reference> <thicknessType>Constant</thicknessType> <uniqueLayers>3</uniqueLayers> <symmetryType>none</symmetryType> <layer> <layerName>Triax Shell</layerName> <thicknessA>0.001</thicknessA> <thicknessB>0.001</thicknessB> <theta>0</theta> </layer> <layer> <layerName>BalsaIso</layerName> <thicknessA>0.007</thicknessA> <thicknessB>0.007</thicknessB> <theta>0</theta> </layer> <layer> <layerName>Gelcoat</layerName> <thicknessA>0.0005</thicknessA> <thicknessB>0.0005</thicknessB> <theta>0</theta> </layer> </material> | <layer> <layerName>Triax Shell</layerName> <thicknessA>0.001</thicknessA> <thicknessB>0.001</thicknessB> <theta>0</theta> </layer> | <layer> <layerName>BalsaIso</layerName> <thicknessA>0.007</thicknessA> <thicknessB>0.007</thicknessB> <theta>0</theta> </layer> | <layer> <layerName>Gelcoat</layerName> <thicknessA>0.0005</thicknessA> <thicknessB>0.0005</thicknessB> <theta>0</theta> </layer>
53618 | 2022 | No Section | 42.72 | LE_SS_filler | 042720_LE_SS_filler | BalsaIso | 3 | 3 | 0.007 | <material> <type>composite</type> <name>042720_LE_SS_filler</name> <reference></reference> <thicknessType>Constant</thicknessType> <uniqueLayers>3</uniqueLayers> <symmetryType>none</symmetryType> <layer> <layerName>BalsaIso</layerName> <thicknessA>0.007</thicknessA> <thicknessB>0.007</thicknessB> <theta>0</theta> </layer> <layer> <layerName>Gelcoat</layerName> <thicknessA>0.0005</thicknessA> <thicknessB>0.0005</thicknessB> <theta>0</theta> </layer> <layer> <layerName>Triax Shell</layerName> <thicknessA>0.001</thicknessA> <thicknessB>0.001</thicknessB> <theta>0</theta> </layer> </material> | <layer> <layerName>BalsaIso</layerName> <thicknessA>0.007</thicknessA> <thicknessB>0.007</thicknessB> <theta>0</theta> </layer> | <layer> <layerName>Gelcoat</layerName> <thicknessA>0.0005</thicknessA> <thicknessB>0.0005</thicknessB> <theta>0</theta> </layer> | <layer> <layerName>Triax Shell</layerName> <thicknessA>0.001</thicknessA> <thicknessB>0.001</thicknessB> <theta>0</theta> </layer>
53636 | 2023 | No Section | 42.72 | LP_CAP | 042720_LP_CAP | Gelcoat | 3 | 1 | 0.0005 | <material> <type>composite</type> <name>042720_LP_CAP</name> <reference></reference> <thicknessType>Constant</thicknessType> <uniqueLayers>3</uniqueLayers> <symmetryType>none</symmetryType> <layer> <layerName>Gelcoat</layerName> <thicknessA>0.0005</thicknessA> <thicknessB>0.0005</thicknessB> <theta>0</theta> </layer> <layer> <layerName>Triax Shell</layerName> <thicknessA>0.001</thicknessA> <thicknessB>0.001</thicknessB> <theta>0</theta> </layer> <layer> <layerName>UD Spar Caps</layerName> <thicknessA>0.031</thicknessA> <thicknessB>0.031</thicknessB> <theta>0</theta> </layer> </material> | <layer> <layerName>Gelcoat</layerName> <thicknessA>0.0005</thicknessA> <thicknessB>0.0005</thicknessB> <theta>0</theta> </layer> | <layer> <layerName>Triax Shell</layerName> <thicknessA>0.001</thicknessA> <thicknessB>0.001</thicknessB> <theta>0</theta> </layer> | <layer> <layerName>UD Spar Caps</layerName> <thicknessA>0.031</thicknessA> <thicknessB>0.031</thicknessB> <theta>0</theta> </layer>
53637 | 2024 | No Section | 42.72 | LP_CAP | 042720_LP_CAP | Triax Shell | 3 | 2 | 0.001 | <material> <type>composite</type> <name>042720_LP_CAP</name> <reference></reference> <thicknessType>Constant</thicknessType> <uniqueLayers>3</uniqueLayers> <symmetryType>none</symmetryType> <layer> <layerName>Triax Shell</layerName> <thicknessA>0.001</thicknessA> <thicknessB>0.001</thicknessB> <theta>0</theta> </layer> <layer> <layerName>UD Spar Caps</layerName> <thicknessA>0.031</thicknessA> <thicknessB>0.031</thicknessB> <theta>0</theta> </layer> <layer> <layerName>Gelcoat</layerName> <thicknessA>0.0005</thicknessA> <thicknessB>0.0005</thicknessB> <theta>0</theta> </layer> </material> | <layer> <layerName>Triax Shell</layerName> <thicknessA>0.001</thicknessA> <thicknessB>0.001</thicknessB> <theta>0</theta> </layer> | <layer> <layerName>UD Spar Caps</layerName> <thicknessA>0.031</thicknessA> <thicknessB>0.031</thicknessB> <theta>0</theta> </layer> | <layer> <layerName>Gelcoat</layerName> <thicknessA>0.0005</thicknessA> <thicknessB>0.0005</thicknessB> <theta>0</theta> </layer>
53668 | 2025 | No Section | 42.72 | LP_CAP | 042720_LP_CAP | UD Spar Caps | 3 | 3 | 0.031 | <material> <type>composite</type> <name>042720_LP_CAP</name> <reference></reference> <thicknessType>Constant</thicknessType> <uniqueLayers>3</uniqueLayers> <symmetryType>none</symmetryType> <layer> <layerName>UD Spar Caps</layerName> <thicknessA>0.031</thicknessA> <thicknessB>0.031</thicknessB> <theta>0</theta> </layer> <layer> <layerName>Gelcoat</layerName> <thicknessA>0.0005</thicknessA> <thicknessB>0.0005</thicknessB> <theta>0</theta> </layer> <layer> <layerName>Triax Shell</layerName> <thicknessA>0.001</thicknessA> <thicknessB>0.001</thicknessB> <theta>0</theta> </layer> </material> | <layer> <layerName>UD Spar Caps</layerName> <thicknessA>0.031</thicknessA> <thicknessB>0.031</thicknessB> <theta>0</theta> </layer> | <layer> <layerName>Gelcoat</layerName> <thicknessA>0.0005</thicknessA> <thicknessB>0.0005</thicknessB> <theta>0</theta> </layer> | <layer> <layerName>Triax Shell</layerName> <thicknessA>0.001</thicknessA> <thicknessB>0.001</thicknessB> <theta>0</theta> </layer>
53710 | 2026 | No Section | 42.72 | LP_FLAT | 042720_LP_FLAT | Gelcoat | 3 | 1 | 0.0005 | <material> <type>composite</type> <name>042720_LP_FLAT</name> <reference></reference> <thicknessType>Constant</thicknessType> <uniqueLayers>3</uniqueLayers> <symmetryType>none</symmetryType> <layer> <layerName>Gelcoat</layerName> <thicknessA>0.0005</thicknessA> <thicknessB>0.0005</thicknessB> <theta>0</theta> </layer> <layer> <layerName>Triax Shell</layerName> <thicknessA>0.001</thicknessA> <thicknessB>0.001</thicknessB> <theta>0</theta> </layer> <layer> <layerName>UD LE/TE</layerName> <thicknessA>0.001</thicknessA> <thicknessB>0.001</thicknessB> <theta>0</theta> </layer> </material> | <layer> <layerName>Gelcoat</layerName> <thicknessA>0.0005</thicknessA> <thicknessB>0.0005</thicknessB> <theta>0</theta> </layer> | <layer> <layerName>Triax Shell</layerName> <thicknessA>0.001</thicknessA> <thicknessB>0.001</thicknessB> <theta>0</theta> </layer> | <layer> <layerName>UD LE/TE</layerName> <thicknessA>0.001</thicknessA> <thicknessB>0.001</thicknessB> <theta>0</theta> </layer>
53711 | 2027 | No Section | 42.72 | LP_FLAT | 042720_LP_FLAT | Triax Shell | 3 | 2 | 0.001 | <material> <type>composite</type> <name>042720_LP_FLAT</name> <reference></reference> <thicknessType>Constant</thicknessType> <uniqueLayers>3</uniqueLayers> <symmetryType>none</symmetryType> <layer> <layerName>Triax Shell</layerName> <thicknessA>0.001</thicknessA> <thicknessB>0.001</thicknessB> <theta>0</theta> </layer> <layer> <layerName>UD LE/TE</layerName> <thicknessA>0.001</thicknessA> <thicknessB>0.001</thicknessB> <theta>0</theta> </layer> <layer> <layerName>Gelcoat</layerName> <thicknessA>0.0005</thicknessA> <thicknessB>0.0005</thicknessB> <theta>0</theta> </layer> </material> | <layer> <layerName>Triax Shell</layerName> <thicknessA>0.001</thicknessA> <thicknessB>0.001</thicknessB> <theta>0</theta> </layer> | <layer> <layerName>UD LE/TE</layerName> <thicknessA>0.001</thicknessA> <thicknessB>0.001</thicknessB> <theta>0</theta> </layer> | <layer> <layerName>Gelcoat</layerName> <thicknessA>0.0005</thicknessA> <thicknessB>0.0005</thicknessB> <theta>0</theta> </layer>
53712 | 2028 | No Section | 42.72 | LP_FLAT | 042720_LP_FLAT | UD LE/TE | 3 | 3 | 0.001 | <material> <type>composite</type> <name>042720_LP_FLAT</name> <reference></reference> <thicknessType>Constant</thicknessType> <uniqueLayers>3</uniqueLayers> <symmetryType>none</symmetryType> <layer> <layerName>UD LE/TE</layerName> <thicknessA>0.001</thicknessA> <thicknessB>0.001</thicknessB> <theta>0</theta> </layer> <layer> <layerName>Gelcoat</layerName> <thicknessA>0.0005</thicknessA> <thicknessB>0.0005</thicknessB> <theta>0</theta> </layer> <layer> <layerName>Triax Shell</layerName> <thicknessA>0.001</thicknessA> <thicknessB>0.001</thicknessB> <theta>0</theta> </layer> </material> | <layer> <layerName>UD LE/TE</layerName> <thicknessA>0.001</thicknessA> <thicknessB>0.001</thicknessB> <theta>0</theta> </layer> | <layer> <layerName>Gelcoat</layerName> <thicknessA>0.0005</thicknessA> <thicknessB>0.0005</thicknessB> <theta>0</theta> </layer> | <layer> <layerName>Triax Shell</layerName> <thicknessA>0.001</thicknessA> <thicknessB>0.001</thicknessB> <theta>0</theta> </layer>
53724 | 2029 | No Section | 42.72 | LP_LE_REINF | 042720_LP_LE_REINF | Gelcoat | 3 | 1 | 0.0005 | <material> <type>composite</type> <name>042720_LP_LE_REINF</name> <reference></reference> <thicknessType>Constant</thicknessType> <uniqueLayers>3</uniqueLayers> <symmetryType>none</symmetryType> <layer> <layerName>Gelcoat</layerName> <thicknessA>0.0005</thicknessA> <thicknessB>0.0005</thicknessB> <theta>0</theta> </layer> <layer> <layerName>Triax Shell</layerName> <thicknessA>0.001</thicknessA> <thicknessB>0.001</thicknessB> <theta>0</theta> </layer> <layer> <layerName>UD LE/TE</layerName> <thicknessA>0.001</thicknessA> <thicknessB>0.001</thicknessB> <theta>0</theta> </layer> </material> | <layer> <layerName>Gelcoat</layerName> <thicknessA>0.0005</thicknessA> <thicknessB>0.0005</thicknessB> <theta>0</theta> </layer> | <layer> <layerName>Triax Shell</layerName> <thicknessA>0.001</thicknessA> <thicknessB>0.001</thicknessB> <theta>0</theta> </layer> | <layer> <layerName>UD LE/TE</layerName> <thicknessA>0.001</thicknessA> <thicknessB>0.001</thicknessB> <theta>0</theta> </layer>
53725 | 2030 | No Section | 42.72 | LP_LE_REINF | 042720_LP_LE_REINF | Triax Shell | 3 | 2 | 0.001 | <material> <type>composite</type> <name>042720_LP_LE_REINF</name> <reference></reference> <thicknessType>Constant</thicknessType> <uniqueLayers>3</uniqueLayers> <symmetryType>none</symmetryType> <layer> <layerName>Triax Shell</layerName> <thicknessA>0.001</thicknessA> <thicknessB>0.001</thicknessB> <theta>0</theta> </layer> <layer> <layerName>UD LE/TE</layerName> <thicknessA>0.001</thicknessA> <thicknessB>0.001</thicknessB> <theta>0</theta> </layer> <layer> <layerName>Gelcoat</layerName> <thicknessA>0.0005</thicknessA> <thicknessB>0.0005</thicknessB> <theta>0</theta> </layer> </material> | <layer> <layerName>Triax Shell</layerName> <thicknessA>0.001</thicknessA> <thicknessB>0.001</thicknessB> <theta>0</theta> </layer> | <layer> <layerName>UD LE/TE</layerName> <thicknessA>0.001</thicknessA> <thicknessB>0.001</thicknessB> <theta>0</theta> </layer> | <layer> <layerName>Gelcoat</layerName> <thicknessA>0.0005</thicknessA> <thicknessB>0.0005</thicknessB> <theta>0</theta> </layer>
53726 | 2031 | No Section | 42.72 | LP_LE_REINF | 042720_LP_LE_REINF | UD LE/TE | 3 | 3 | 0.001 | <material> <type>composite</type> <name>042720_LP_LE_REINF</name> <reference></reference> <thicknessType>Constant</thicknessType> <uniqueLayers>3</uniqueLayers> <symmetryType>none</symmetryType> <layer> <layerName>UD LE/TE</layerName> <thicknessA>0.001</thicknessA> <thicknessB>0.001</thicknessB> <theta>0</theta> </layer> <layer> <layerName>Gelcoat</layerName> <thicknessA>0.0005</thicknessA> <thicknessB>0.0005</thicknessB> <theta>0</theta> </layer> <layer> <layerName>Triax Shell</layerName> <thicknessA>0.001</thicknessA> <thicknessB>0.001</thicknessB> <theta>0</theta> </layer> </material> | <layer> <layerName>UD LE/TE</layerName> <thicknessA>0.001</thicknessA> <thicknessB>0.001</thicknessB> <theta>0</theta> </layer> | <layer> <layerName>Gelcoat</layerName> <thicknessA>0.0005</thicknessA> <thicknessB>0.0005</thicknessB> <theta>0</theta> </layer> | <layer> <layerName>Triax Shell</layerName> <thicknessA>0.001</thicknessA> <thicknessB>0.001</thicknessB> <theta>0</theta> </layer>
53738 | 2032 | No Section | 42.72 | LP_TE_Reinf | 042720_LP_TE_Reinf | Gelcoat | 3 | 1 | 0.0005 | <material> <type>composite</type> <name>042720_LP_TE_Reinf</name> <reference></reference> <thicknessType>Constant</thicknessType> <uniqueLayers>3</uniqueLayers> <symmetryType>none</symmetryType> <layer> <layerName>Gelcoat</layerName> <thicknessA>0.0005</thicknessA> <thicknessB>0.0005</thicknessB> <theta>0</theta> </layer> <layer> <layerName>Triax Shell</layerName> <thicknessA>0.001</thicknessA> <thicknessB>0.001</thicknessB> <theta>0</theta> </layer> <layer> <layerName>UD LE/TE</layerName> <thicknessA>0.001</thicknessA> <thicknessB>0.001</thicknessB> <theta>0</theta> </layer> </material> | <layer> <layerName>Gelcoat</layerName> <thicknessA>0.0005</thicknessA> <thicknessB>0.0005</thicknessB> <theta>0</theta> </layer> | <layer> <layerName>Triax Shell</layerName> <thicknessA>0.001</thicknessA> <thicknessB>0.001</thicknessB> <theta>0</theta> </layer> | <layer> <layerName>UD LE/TE</layerName> <thicknessA>0.001</thicknessA> <thicknessB>0.001</thicknessB> <theta>0</theta> </layer>
53739 | 2033 | No Section | 42.72 | LP_TE_Reinf | 042720_LP_TE_Reinf | Triax Shell | 3 | 2 | 0.001 | <material> <type>composite</type> <name>042720_LP_TE_Reinf</name> <reference></reference> <thicknessType>Constant</thicknessType> <uniqueLayers>3</uniqueLayers> <symmetryType>none</symmetryType> <layer> <layerName>Triax Shell</layerName> <thicknessA>0.001</thicknessA> <thicknessB>0.001</thicknessB> <theta>0</theta> </layer> <layer> <layerName>UD LE/TE</layerName> <thicknessA>0.001</thicknessA> <thicknessB>0.001</thicknessB> <theta>0</theta> </layer> <layer> <layerName>Gelcoat</layerName> <thicknessA>0.0005</thicknessA> <thicknessB>0.0005</thicknessB> <theta>0</theta> </layer> </material> | <layer> <layerName>Triax Shell</layerName> <thicknessA>0.001</thicknessA> <thicknessB>0.001</thicknessB> <theta>0</theta> </layer> | <layer> <layerName>UD LE/TE</layerName> <thicknessA>0.001</thicknessA> <thicknessB>0.001</thicknessB> <theta>0</theta> </layer> | <layer> <layerName>Gelcoat</layerName> <thicknessA>0.0005</thicknessA> <thicknessB>0.0005</thicknessB> <theta>0</theta> </layer>
53740 | 2034 | No Section | 42.72 | LP_TE_Reinf | 042720_LP_TE_Reinf | UD LE/TE | 3 | 3 | 0.001 | <material> <type>composite</type> <name>042720_LP_TE_Reinf</name> <reference></reference> <thicknessType>Constant</thicknessType> <uniqueLayers>3</uniqueLayers> <symmetryType>none</symmetryType> <layer> <layerName>UD LE/TE</layerName> <thicknessA>0.001</thicknessA> <thicknessB>0.001</thicknessB> <theta>0</theta> </layer> <layer> <layerName>Gelcoat</layerName> <thicknessA>0.0005</thicknessA> <thicknessB>0.0005</thicknessB> <theta>0</theta> </layer> <layer> <layerName>Triax Shell</layerName> <thicknessA>0.001</thicknessA> <thicknessB>0.001</thicknessB> <theta>0</theta> </layer> </material> | <layer> <layerName>UD LE/TE</layerName> <thicknessA>0.001</thicknessA> <thicknessB>0.001</thicknessB> <theta>0</theta> </layer> | <layer> <layerName>Gelcoat</layerName> <thicknessA>0.0005</thicknessA> <thicknessB>0.0005</thicknessB> <theta>0</theta> </layer> | <layer> <layerName>Triax Shell</layerName> <thicknessA>0.001</thicknessA> <thicknessB>0.001</thicknessB> <theta>0</theta> </layer>
53824 | 2039 | No Section | 42.72 | SW_1_HP | 042720_SW_1_HP | Gelcoat | 3 | 1 | 0.0005 | <material> <type>composite</type> <name>042720_SW_1_HP</name> <reference></reference> <thicknessType>Constant</thicknessType> <uniqueLayers>3</uniqueLayers> <symmetryType>none</symmetryType> <layer> <layerName>Gelcoat</layerName> <thicknessA>0.0005</thicknessA> <thicknessB>0.0005</thicknessB> <theta>0</theta> </layer> <layer> <layerName>Triax Shell</layerName> <thicknessA>0.001</thicknessA> <thicknessB>0.001</thicknessB> <theta>0</theta> </layer> <layer> <layerName>UD Spar Caps</layerName> <thicknessA>0.031</thicknessA> <thicknessB>0.031</thicknessB> <theta>0</theta> </layer> </material> | <layer> <layerName>Gelcoat</layerName> <thicknessA>0.0005</thicknessA> <thicknessB>0.0005</thicknessB> <theta>0</theta> </layer> | <layer> <layerName>Triax Shell</layerName> <thicknessA>0.001</thicknessA> <thicknessB>0.001</thicknessB> <theta>0</theta> </layer> | <layer> <layerName>UD Spar Caps</layerName> <thicknessA>0.031</thicknessA> <thicknessB>0.031</thicknessB> <theta>0</theta> </layer>
53825 | 2040 | No Section | 42.72 | SW_1_HP | 042720_SW_1_HP | Triax Shell | 3 | 2 | 0.001 | <material> <type>composite</type> <name>042720_SW_1_HP</name> <reference></reference> <thicknessType>Constant</thicknessType> <uniqueLayers>3</uniqueLayers> <symmetryType>none</symmetryType> <layer> <layerName>Triax Shell</layerName> <thicknessA>0.001</thicknessA> <thicknessB>0.001</thicknessB> <theta>0</theta> </layer> <layer> <layerName>UD Spar Caps</layerName> <thicknessA>0.031</thicknessA> <thicknessB>0.031</thicknessB> <theta>0</theta> </layer> <layer> <layerName>Gelcoat</layerName> <thicknessA>0.0005</thicknessA> <thicknessB>0.0005</thicknessB> <theta>0</theta> </layer> </material> | <layer> <layerName>Triax Shell</layerName> <thicknessA>0.001</thicknessA> <thicknessB>0.001</thicknessB> <theta>0</theta> </layer> | <layer> <layerName>UD Spar Caps</layerName> <thicknessA>0.031</thicknessA> <thicknessB>0.031</thicknessB> <theta>0</theta> </layer> | <layer> <layerName>Gelcoat</layerName> <thicknessA>0.0005</thicknessA> <thicknessB>0.0005</thicknessB> <theta>0</theta> </layer>
53856 | 2041 | No Section | 42.72 | SW_1_HP | 042720_SW_1_HP | UD Spar Caps | 3 | 3 | 0.031 | <material> <type>composite</type> <name>042720_SW_1_HP</name> <reference></reference> <thicknessType>Constant</thicknessType> <uniqueLayers>3</uniqueLayers> <symmetryType>none</symmetryType> <layer> <layerName>UD Spar Caps</layerName> <thicknessA>0.031</thicknessA> <thicknessB>0.031</thicknessB> <theta>0</theta> </layer> <layer> <layerName>Gelcoat</layerName> <thicknessA>0.0005</thicknessA> <thicknessB>0.0005</thicknessB> <theta>0</theta> </layer> <layer> <layerName>Triax Shell</layerName> <thicknessA>0.001</thicknessA> <thicknessB>0.001</thicknessB> <theta>0</theta> </layer> </material> | <layer> <layerName>UD Spar Caps</layerName> <thicknessA>0.031</thicknessA> <thicknessB>0.031</thicknessB> <theta>0</theta> </layer> | <layer> <layerName>Gelcoat</layerName> <thicknessA>0.0005</thicknessA> <thicknessB>0.0005</thicknessB> <theta>0</theta> </layer> | <layer> <layerName>Triax Shell</layerName> <thicknessA>0.001</thicknessA> <thicknessB>0.001</thicknessB> <theta>0</theta> </layer>
53898 | 2042 | No Section | 42.72 | SW_1_LP | 042720_SW_1_LP | Gelcoat | 3 | 1 | 0.0005 | <material> <type>composite</type> <name>042720_SW_1_LP</name> <reference></reference> <thicknessType>Constant</thicknessType> <uniqueLayers>3</uniqueLayers> <symmetryType>none</symmetryType> <layer> <layerName>Gelcoat</layerName> <thicknessA>0.0005</thicknessA> <thicknessB>0.0005</thicknessB> <theta>0</theta> </layer> <layer> <layerName>Triax Shell</layerName> <thicknessA>0.001</thicknessA> <thicknessB>0.001</thicknessB> <theta>0</theta> </layer> <layer> <layerName>UD Spar Caps</layerName> <thicknessA>0.031</thicknessA> <thicknessB>0.031</thicknessB> <theta>0</theta> </layer> </material> | <layer> <layerName>Gelcoat</layerName> <thicknessA>0.0005</thicknessA> <thicknessB>0.0005</thicknessB> <theta>0</theta> </layer> | <layer> <layerName>Triax Shell</layerName> <thicknessA>0.001</thicknessA> <thicknessB>0.001</thicknessB> <theta>0</theta> </layer> | <layer> <layerName>UD Spar Caps</layerName> <thicknessA>0.031</thicknessA> <thicknessB>0.031</thicknessB> <theta>0</theta> </layer>
53899 | 2043 | No Section | 42.72 | SW_1_LP | 042720_SW_1_LP | Triax Shell | 3 | 2 | 0.001 | <material> <type>composite</type> <name>042720_SW_1_LP</name> <reference></reference> <thicknessType>Constant</thicknessType> <uniqueLayers>3</uniqueLayers> <symmetryType>none</symmetryType> <layer> <layerName>Triax Shell</layerName> <thicknessA>0.001</thicknessA> <thicknessB>0.001</thicknessB> <theta>0</theta> </layer> <layer> <layerName>UD Spar Caps</layerName> <thicknessA>0.031</thicknessA> <thicknessB>0.031</thicknessB> <theta>0</theta> </layer> <layer> <layerName>Gelcoat</layerName> <thicknessA>0.0005</thicknessA> <thicknessB>0.0005</thicknessB> <theta>0</theta> </layer> </material> | <layer> <layerName>Triax Shell</layerName> <thicknessA>0.001</thicknessA> <thicknessB>0.001</thicknessB> <theta>0</theta> </layer> | <layer> <layerName>UD Spar Caps</layerName> <thicknessA>0.031</thicknessA> <thicknessB>0.031</thicknessB> <theta>0</theta> </layer> | <layer> <layerName>Gelcoat</layerName> <thicknessA>0.0005</thicknessA> <thicknessB>0.0005</thicknessB> <theta>0</theta> </layer>
53930 | 2044 | No Section | 42.72 | SW_1_LP | 042720_SW_1_LP | UD Spar Caps | 3 | 3 | 0.031 | <material> <type>composite</type> <name>042720_SW_1_LP</name> <reference></reference> <thicknessType>Constant</thicknessType> <uniqueLayers>3</uniqueLayers> <symmetryType>none</symmetryType> <layer> <layerName>UD Spar Caps</layerName> <thicknessA>0.031</thicknessA> <thicknessB>0.031</thicknessB> <theta>0</theta> </layer> <layer> <layerName>Gelcoat</layerName> <thicknessA>0.0005</thicknessA> <thicknessB>0.0005</thicknessB> <theta>0</theta> </layer> <layer> <layerName>Triax Shell</layerName> <thicknessA>0.001</thicknessA> <thicknessB>0.001</thicknessB> <theta>0</theta> </layer> </material> | <layer> <layerName>UD Spar Caps</layerName> <thicknessA>0.031</thicknessA> <thicknessB>0.031</thicknessB> <theta>0</theta> </layer> | <layer> <layerName>Gelcoat</layerName> <thicknessA>0.0005</thicknessA> <thicknessB>0.0005</thicknessB> <theta>0</theta> </layer> | <layer> <layerName>Triax Shell</layerName> <thicknessA>0.001</thicknessA> <thicknessB>0.001</thicknessB> <theta>0</theta> </layer>
53972 | 2045 | No Section | 42.72 | SW_2_HP | 042720_SW_2_HP | Gelcoat | 3 | 1 | 0.0005 | <material> <type>composite</type> <name>042720_SW_2_HP</name> <reference></reference> <thicknessType>Constant</thicknessType> <uniqueLayers>3</uniqueLayers> <symmetryType>none</symmetryType> <layer> <layerName>Gelcoat</layerName> <thicknessA>0.0005</thicknessA> <thicknessB>0.0005</thicknessB> <theta>0</theta> </layer> <layer> <layerName>Triax Shell</layerName> <thicknessA>0.001</thicknessA> <thicknessB>0.001</thicknessB> <theta>0</theta> </layer> <layer> <layerName>UD Spar Caps</layerName> <thicknessA>0.031</thicknessA> <thicknessB>0.031</thicknessB> <theta>0</theta> </layer> </material> | <layer> <layerName>Gelcoat</layerName> <thicknessA>0.0005</thicknessA> <thicknessB>0.0005</thicknessB> <theta>0</theta> </layer> | <layer> <layerName>Triax Shell</layerName> <thicknessA>0.001</thicknessA> <thicknessB>0.001</thicknessB> <theta>0</theta> </layer> | <layer> <layerName>UD Spar Caps</layerName> <thicknessA>0.031</thicknessA> <thicknessB>0.031</thicknessB> <theta>0</theta> </layer>
53973 | 2046 | No Section | 42.72 | SW_2_HP | 042720_SW_2_HP | Triax Shell | 3 | 2 | 0.001 | <material> <type>composite</type> <name>042720_SW_2_HP</name> <reference></reference> <thicknessType>Constant</thicknessType> <uniqueLayers>3</uniqueLayers> <symmetryType>none</symmetryType> <layer> <layerName>Triax Shell</layerName> <thicknessA>0.001</thicknessA> <thicknessB>0.001</thicknessB> <theta>0</theta> </layer> <layer> <layerName>UD Spar Caps</layerName> <thicknessA>0.031</thicknessA> <thicknessB>0.031</thicknessB> <theta>0</theta> </layer> <layer> <layerName>Gelcoat</layerName> <thicknessA>0.0005</thicknessA> <thicknessB>0.0005</thicknessB> <theta>0</theta> </layer> </material> | <layer> <layerName>Triax Shell</layerName> <thicknessA>0.001</thicknessA> <thicknessB>0.001</thicknessB> <theta>0</theta> </layer> | <layer> <layerName>UD Spar Caps</layerName> <thicknessA>0.031</thicknessA> <thicknessB>0.031</thicknessB> <theta>0</theta> </layer> | <layer> <layerName>Gelcoat</layerName> <thicknessA>0.0005</thicknessA> <thicknessB>0.0005</thicknessB> <theta>0</theta> </layer>
54004 | 2047 | No Section | 42.72 | SW_2_HP | 042720_SW_2_HP | UD Spar Caps | 3 | 3 | 0.031 | <material> <type>composite</type> <name>042720_SW_2_HP</name> <reference></reference> <thicknessType>Constant</thicknessType> <uniqueLayers>3</uniqueLayers> <symmetryType>none</symmetryType> <layer> <layerName>UD Spar Caps</layerName> <thicknessA>0.031</thicknessA> <thicknessB>0.031</thicknessB> <theta>0</theta> </layer> <layer> <layerName>Gelcoat</layerName> <thicknessA>0.0005</thicknessA> <thicknessB>0.0005</thicknessB> <theta>0</theta> </layer> <layer> <layerName>Triax Shell</layerName> <thicknessA>0.001</thicknessA> <thicknessB>0.001</thicknessB> <theta>0</theta> </layer> </material> | <layer> <layerName>UD Spar Caps</layerName> <thicknessA>0.031</thicknessA> <thicknessB>0.031</thicknessB> <theta>0</theta> </layer> | <layer> <layerName>Gelcoat</layerName> <thicknessA>0.0005</thicknessA> <thicknessB>0.0005</thicknessB> <theta>0</theta> </layer> | <layer> <layerName>Triax Shell</layerName> <thicknessA>0.001</thicknessA> <thicknessB>0.001</thicknessB> <theta>0</theta> </layer>
54046 | 2048 | No Section | 42.72 | SW_2_LP | 042720_SW_2_LP | Gelcoat | 3 | 1 | 0.0005 | <material> <type>composite</type> <name>042720_SW_2_LP</name> <reference></reference> <thicknessType>Constant</thicknessType> <uniqueLayers>3</uniqueLayers> <symmetryType>none</symmetryType> <layer> <layerName>Gelcoat</layerName> <thicknessA>0.0005</thicknessA> <thicknessB>0.0005</thicknessB> <theta>0</theta> </layer> <layer> <layerName>Triax Shell</layerName> <thicknessA>0.001</thicknessA> <thicknessB>0.001</thicknessB> <theta>0</theta> </layer> <layer> <layerName>UD Spar Caps</layerName> <thicknessA>0.031</thicknessA> <thicknessB>0.031</thicknessB> <theta>0</theta> </layer> </material> | <layer> <layerName>Gelcoat</layerName> <thicknessA>0.0005</thicknessA> <thicknessB>0.0005</thicknessB> <theta>0</theta> </layer> | <layer> <layerName>Triax Shell</layerName> <thicknessA>0.001</thicknessA> <thicknessB>0.001</thicknessB> <theta>0</theta> </layer> | <layer> <layerName>UD Spar Caps</layerName> <thicknessA>0.031</thicknessA> <thicknessB>0.031</thicknessB> <theta>0</theta> </layer>
54047 | 2049 | No Section | 42.72 | SW_2_LP | 042720_SW_2_LP | Triax Shell | 3 | 2 | 0.001 | <material> <type>composite</type> <name>042720_SW_2_LP</name> <reference></reference> <thicknessType>Constant</thicknessType> <uniqueLayers>3</uniqueLayers> <symmetryType>none</symmetryType> <layer> <layerName>Triax Shell</layerName> <thicknessA>0.001</thicknessA> <thicknessB>0.001</thicknessB> <theta>0</theta> </layer> <layer> <layerName>UD Spar Caps</layerName> <thicknessA>0.031</thicknessA> <thicknessB>0.031</thicknessB> <theta>0</theta> </layer> <layer> <layerName>Biax webs</layerName> <thicknessA>0.003</thicknessA> <thicknessB>0.003</thicknessB> <theta>0</theta> </layer> </material> | <layer> <layerName>Triax Shell</layerName> <thicknessA>0.001</thicknessA> <thicknessB>0.001</thicknessB> <theta>0</theta> </layer> | <layer> <layerName>UD Spar Caps</layerName> <thicknessA>0.031</thicknessA> <thicknessB>0.031</thicknessB> <theta>0</theta> </layer> | <layer> <layerName>Biax webs</layerName> <thicknessA>0.003</thicknessA> <thicknessB>0.003</thicknessB> <theta>0</theta> </layer>
54078 | 2050 | No Section | 42.72 | SW_2_LP | 042720_SW_2_LP | UD Spar Caps | 3 | 3 | 0.031 | <material> <type>composite</type> <name>042720_SW_2_LP</name> <reference></reference> <thicknessType>Constant</thicknessType> <uniqueLayers>3</uniqueLayers> <symmetryType>none</symmetryType> <layer> <layerName>UD Spar Caps</layerName> <thicknessA>0.031</thicknessA> <thicknessB>0.031</thicknessB> <theta>0</theta> </layer> <layer> <layerName>Biax webs</layerName> <thicknessA>0.003</thicknessA> <thicknessB>0.003</thicknessB> <theta>0</theta> </layer> <layer> <layerName>BalsaIso</layerName> <thicknessA>0.009</thicknessA> <thicknessB>0.009</thicknessB> <theta>0</theta> </layer> </material> | <layer> <layerName>UD Spar Caps</layerName> <thicknessA>0.031</thicknessA> <thicknessB>0.031</thicknessB> <theta>0</theta> </layer> | <layer> <layerName>Biax webs</layerName> <thicknessA>0.003</thicknessA> <thicknessB>0.003</thicknessB> <theta>0</theta> </layer> | <layer> <layerName>BalsaIso</layerName> <thicknessA>0.009</thicknessA> <thicknessB>0.009</thicknessB> <theta>0</theta> </layer>
53754 | 2035 | No Section | 42.72 | SW1 | 042720_SW1 | Biax webs | 2 | 1 | 0.003 | <material> <type>composite</type> <name>042720_SW1</name> <reference></reference> <thicknessType>Constant</thicknessType> <uniqueLayers>2</uniqueLayers> <symmetryType>none</symmetryType> <layer> <layerName>Biax webs</layerName> <thicknessA>0.003</thicknessA> <thicknessB>0.003</thicknessB> <theta>0</theta> </layer> <layer> <layerName>BalsaIso</layerName> <thicknessA>0.009</thicknessA> <thicknessB>0.009</thicknessB> <theta>0</theta> </layer> </material> | <layer> <layerName>Biax webs</layerName> <thicknessA>0.003</thicknessA> <thicknessB>0.003</thicknessB> <theta>0</theta> </layer> | <layer> <layerName>BalsaIso</layerName> <thicknessA>0.009</thicknessA> <thicknessB>0.009</thicknessB> <theta>0</theta> </layer> | <layer> <layerName>Biax webs</layerName> <thicknessA>0.003</thicknessA> <thicknessB>0.003</thicknessB> <theta>0</theta> </layer>
53763 | 2036 | No Section | 42.72 | SW1 | 042720_SW1 | BalsaIso | 2 | 2 | 0.009 | <material> <type>composite</type> <name>042720_SW1</name> <reference></reference> <thicknessType>Constant</thicknessType> <uniqueLayers>2</uniqueLayers> <symmetryType>none</symmetryType> <layer> <layerName>BalsaIso</layerName> <thicknessA>0.009</thicknessA> <thicknessB>0.009</thicknessB> <theta>0</theta> </layer> <layer> <layerName>Biax webs</layerName> <thicknessA>0.003</thicknessA> <thicknessB>0.003</thicknessB> <theta>0</theta> </layer> </material> | <layer> <layerName>BalsaIso</layerName> <thicknessA>0.009</thicknessA> <thicknessB>0.009</thicknessB> <theta>0</theta> </layer> | <layer> <layerName>Biax webs</layerName> <thicknessA>0.003</thicknessA> <thicknessB>0.003</thicknessB> <theta>0</theta> </layer> | <layer> <layerName>BalsaIso</layerName> <thicknessA>0.013</thicknessA> <thicknessB>0.013</thicknessB> <theta>0</theta> </layer>
53786 | 2037 | No Section | 42.72 | SW2 | 042720_SW2 | Biax webs | 2 | 1 | 0.003 | <material> <type>composite</type> <name>042720_SW2</name> <reference></reference> <thicknessType>Constant</thicknessType> <uniqueLayers>2</uniqueLayers> <symmetryType>none</symmetryType> <layer> <layerName>Biax webs</layerName> <thicknessA>0.003</thicknessA> <thicknessB>0.003</thicknessB> <theta>0</theta> </layer> <layer> <layerName>BalsaIso</layerName> <thicknessA>0.013</thicknessA> <thicknessB>0.013</thicknessB> <theta>0</theta> </layer> </material> | <layer> <layerName>Biax webs</layerName> <thicknessA>0.003</thicknessA> <thicknessB>0.003</thicknessB> <theta>0</theta> </layer> | <layer> <layerName>BalsaIso</layerName> <thicknessA>0.013</thicknessA> <thicknessB>0.013</thicknessB> <theta>0</theta> </layer> | <layer> <layerName>Gelcoat</layerName> <thicknessA>0.0005</thicknessA> <thicknessB>0.0005</thicknessB> <theta>0</theta> </layer>
53799 | 2038 | No Section | 42.72 | SW2 | 042720_SW2 | BalsaIso | 2 | 2 | 0.013 | <material> <type>composite</type> <name>042720_SW2</name> <reference></reference> <thicknessType>Constant</thicknessType> <uniqueLayers>2</uniqueLayers> <symmetryType>none</symmetryType> <layer> <layerName>BalsaIso</layerName> <thicknessA>0.013</thicknessA> <thicknessB>0.013</thicknessB> <theta>0</theta> </layer> <layer> <layerName>Gelcoat</layerName> <thicknessA>0.0005</thicknessA> <thicknessB>0.0005</thicknessB> <theta>0</theta> </layer> </material> | <layer> <layerName>BalsaIso</layerName> <thicknessA>0.013</thicknessA> <thicknessB>0.013</thicknessB> <theta>0</theta> </layer> | <layer> <layerName>Gelcoat</layerName> <thicknessA>0.0005</thicknessA> <thicknessB>0.0005</thicknessB> <theta>0</theta> </layer> | <layer> <layerName>Triax Shell</layerName> <thicknessA>0.001</thicknessA> <thicknessB>0.001</thicknessB> <theta>0</theta> </layer>
54158 | 2054 | No Section | 42.72 | TE_SS_filler | 042720_TE_SS_filler | Gelcoat | 3 | 1 | 0.0005 | <material> <type>composite</type> <name>042720_TE_SS_filler</name> <reference></reference> <thicknessType>Constant</thicknessType> <uniqueLayers>3</uniqueLayers> <symmetryType>none</symmetryType> <layer> <layerName>Gelcoat</layerName> <thicknessA>0.0005</thicknessA> <thicknessB>0.0005</thicknessB> <theta>0</theta> </layer> <layer> <layerName>Triax Shell</layerName> <thicknessA>0.001</thicknessA> <thicknessB>0.001</thicknessB> <theta>0</theta> </layer> <layer> <layerName>BalsaIso</layerName> <thicknessA>0.023</thicknessA> <thicknessB>0.023</thicknessB> <theta>0</theta> </layer> </material> | <layer> <layerName>Gelcoat</layerName> <thicknessA>0.0005</thicknessA> <thicknessB>0.0005</thicknessB> <theta>0</theta> </layer> | <layer> <layerName>Triax Shell</layerName> <thicknessA>0.001</thicknessA> <thicknessB>0.001</thicknessB> <theta>0</theta> </layer> | <layer> <layerName>BalsaIso</layerName> <thicknessA>0.023</thicknessA> <thicknessB>0.023</thicknessB> <theta>0</theta> </layer>
54159 | 2055 | No Section | 42.72 | TE_SS_filler | 042720_TE_SS_filler | Triax Shell | 3 | 2 | 0.001 | <material> <type>composite</type> <name>042720_TE_SS_filler</name> <reference></reference> <thicknessType>Constant</thicknessType> <uniqueLayers>3</uniqueLayers> <symmetryType>none</symmetryType> <layer> <layerName>Triax Shell</layerName> <thicknessA>0.001</thicknessA> <thicknessB>0.001</thicknessB> <theta>0</theta> </layer> <layer> <layerName>BalsaIso</layerName> <thicknessA>0.023</thicknessA> <thicknessB>0.023</thicknessB> <theta>0</theta> </layer> <layer> <layerName>Gelcoat</layerName> <thicknessA>0.0005</thicknessA> <thicknessB>0.0005</thicknessB> <theta>0</theta> </layer> </material> | <layer> <layerName>Triax Shell</layerName> <thicknessA>0.001</thicknessA> <thicknessB>0.001</thicknessB> <theta>0</theta> </layer> | <layer> <layerName>BalsaIso</layerName> <thicknessA>0.023</thicknessA> <thicknessB>0.023</thicknessB> <theta>0</theta> </layer> | <layer> <layerName>Gelcoat</layerName> <thicknessA>0.0005</thicknessA> <thicknessB>0.0005</thicknessB> <theta>0</theta> </layer>
54182 | 2056 | No Section | 42.72 | TE_SS_filler | 042720_TE_SS_filler | BalsaIso | 3 | 3 | 0.023 | <material> <type>composite</type> <name>042720_TE_SS_filler</name> <reference></reference> <thicknessType>Constant</thicknessType> <uniqueLayers>3</uniqueLayers> <symmetryType>none</symmetryType> <layer> <layerName>BalsaIso</layerName> <thicknessA>0.023</thicknessA> <thicknessB>0.023</thicknessB> <theta>0</theta> </layer> <layer> <layerName>Gelcoat</layerName> <thicknessA>0.0005</thicknessA> <thicknessB>0.0005</thicknessB> <theta>0</theta> </layer> <layer> <layerName>Triax Shell</layerName> <thicknessA>0.001</thicknessA> <thicknessB>0.001</thicknessB> <theta>0</theta> </layer> </material> | <layer> <layerName>BalsaIso</layerName> <thicknessA>0.023</thicknessA> <thicknessB>0.023</thicknessB> <theta>0</theta> </layer> | <layer> <layerName>Gelcoat</layerName> <thicknessA>0.0005</thicknessA> <thicknessB>0.0005</thicknessB> <theta>0</theta> </layer> | <layer> <layerName>Triax Shell</layerName> <thicknessA>0.001</thicknessA> <thicknessB>0.001</thicknessB> <theta>0</theta> </layer>
54120 | 2051 | No Section | 42.72 | TE-PS-Filler | 042720_TE-PS-Filler | Gelcoat | 3 | 1 | 0.0005 | <material> <type>composite</type> <name>042720_TE-PS-Filler</name> <reference></reference> <thicknessType>Constant</thicknessType> <uniqueLayers>3</uniqueLayers> <symmetryType>none</symmetryType> <layer> <layerName>Gelcoat</layerName> <thicknessA>0.0005</thicknessA> <thicknessB>0.0005</thicknessB> <theta>0</theta> </layer> <layer> <layerName>Triax Shell</layerName> <thicknessA>0.001</thicknessA> <thicknessB>0.001</thicknessB> <theta>0</theta> </layer> <layer> <layerName>BalsaIso</layerName> <thicknessA>0.013</thicknessA> <thicknessB>0.013</thicknessB> <theta>0</theta> </layer> </material> | <layer> <layerName>Gelcoat</layerName> <thicknessA>0.0005</thicknessA> <thicknessB>0.0005</thicknessB> <theta>0</theta> </layer> | <layer> <layerName>Triax Shell</layerName> <thicknessA>0.001</thicknessA> <thicknessB>0.001</thicknessB> <theta>0</theta> </layer> | <layer> <layerName>BalsaIso</layerName> <thicknessA>0.013</thicknessA> <thicknessB>0.013</thicknessB> <theta>0</theta> </layer>
54121 | 2052 | No Section | 42.72 | TE-PS-Filler | 042720_TE-PS-Filler | Triax Shell | 3 | 2 | 0.001 | <material> <type>composite</type> <name>042720_TE-PS-Filler</name> <reference></reference> <thicknessType>Constant</thicknessType> <uniqueLayers>3</uniqueLayers> <symmetryType>none</symmetryType> <layer> <layerName>Triax Shell</layerName> <thicknessA>0.001</thicknessA> <thicknessB>0.001</thicknessB> <theta>0</theta> </layer> <layer> <layerName>BalsaIso</layerName> <thicknessA>0.013</thicknessA> <thicknessB>0.013</thicknessB> <theta>0</theta> </layer> <layer> <layerName>Gelcoat</layerName> <thicknessA>0.0005</thicknessA> <thicknessB>0.0005</thicknessB> <theta>0</theta> </layer> </material> | <layer> <layerName>Triax Shell</layerName> <thicknessA>0.001</thicknessA> <thicknessB>0.001</thicknessB> <theta>0</theta> </layer> | <layer> <layerName>BalsaIso</layerName> <thicknessA>0.013</thicknessA> <thicknessB>0.013</thicknessB> <theta>0</theta> </layer> | <layer> <layerName>Gelcoat</layerName> <thicknessA>0.0005</thicknessA> <thicknessB>0.0005</thicknessB> <theta>0</theta> </layer>
54134 | 2053 | No Section | 42.72 | TE-PS-Filler | 042720_TE-PS-Filler | BalsaIso | 3 | 3 | 0.013 | <material> <type>composite</type> <name>042720_TE-PS-Filler</name> <reference></reference> <thicknessType>Constant</thicknessType> <uniqueLayers>3</uniqueLayers> <symmetryType>none</symmetryType> <layer> <layerName>BalsaIso</layerName> <thicknessA>0.013</thicknessA> <thicknessB>0.013</thicknessB> <theta>0</theta> </layer> <layer> <layerName>Gelcoat</layerName> <thicknessA>0.0005</thicknessA> <thicknessB>0.0005</thicknessB> <theta>0</theta> </layer> <layer> <layerName>Triax Shell</layerName> <thicknessA>0.001</thicknessA> <thicknessB>0.001</thicknessB> <theta>0</theta> </layer> </material> | <layer> <layerName>BalsaIso</layerName> <thicknessA>0.013</thicknessA> <thicknessB>0.013</thicknessB> <theta>0</theta> </layer> | <layer> <layerName>Gelcoat</layerName> <thicknessA>0.0005</thicknessA> <thicknessB>0.0005</thicknessB> <theta>0</theta> </layer> | <layer> <layerName>Triax Shell</layerName> <thicknessA>0.001</thicknessA> <thicknessB>0.001</thicknessB> <theta>0</theta> </layer>
| 3270 | Interp | 42.722 | HP_CAP | 042722_HP_CAP | Gelcoat | 3 | 1 | 0.0005 | <material> <type>composite</type> <name>042722_HP_CAP</name> <reference></reference> <thicknessType>Constant</thicknessType> <uniqueLayers>3</uniqueLayers> <symmetryType>none</symmetryType> <layer> <layerName>Gelcoat</layerName> <thicknessA>0.0005</thicknessA> <thicknessB>0.0005</thicknessB> <theta>0</theta> </layer> <layer> <layerName>Triax Shell</layerName> <thicknessA>0.001</thicknessA> <thicknessB>0.001</thicknessB> <theta>0</theta> </layer> <layer> <layerName>UD Spar Caps</layerName> <thicknessA>0.031</thicknessA> <thicknessB>0.031</thicknessB> <theta>0</theta> </layer> </material> | <layer> <layerName>Gelcoat</layerName> <thicknessA>0.0005</thicknessA> <thicknessB>0.0005</thicknessB> <theta>0</theta> </layer> | <layer> <layerName>Triax Shell</layerName> <thicknessA>0.001</thicknessA> <thicknessB>0.001</thicknessB> <theta>0</theta> </layer> | <layer> <layerName>UD Spar Caps</layerName> <thicknessA>0.031</thicknessA> <thicknessB>0.031</thicknessB> <theta>0</theta> </layer>
| 3702 | Interp | 42.722 | HP_CAP | 042722_HP_CAP | Triax Shell | 3 | 2 | 0.001 | <material> <type>composite</type> <name>042722_HP_CAP</name> <reference></reference> <thicknessType>Constant</thicknessType> <uniqueLayers>3</uniqueLayers> <symmetryType>none</symmetryType> <layer> <layerName>Triax Shell</layerName> <thicknessA>0.001</thicknessA> <thicknessB>0.001</thicknessB> <theta>0</theta> </layer> <layer> <layerName>UD Spar Caps</layerName> <thicknessA>0.031</thicknessA> <thicknessB>0.031</thicknessB> <theta>0</theta> </layer> <layer> <layerName>Gelcoat</layerName> <thicknessA>0.0005</thicknessA> <thicknessB>0.0005</thicknessB> <theta>0</theta> </layer> </material> | <layer> <layerName>Triax Shell</layerName> <thicknessA>0.001</thicknessA> <thicknessB>0.001</thicknessB> <theta>0</theta> </layer> | <layer> <layerName>UD Spar Caps</layerName> <thicknessA>0.031</thicknessA> <thicknessB>0.031</thicknessB> <theta>0</theta> </layer> | <layer> <layerName>Gelcoat</layerName> <thicknessA>0.0005</thicknessA> <thicknessB>0.0005</thicknessB> <theta>0</theta> </layer>
| 4056 | Interp | 42.722 | HP_CAP | 042722_HP_CAP | UD Spar Caps | 3 | 3 | 0.031 | <material> <type>composite</type> <name>042722_HP_CAP</name> <reference></reference> <thicknessType>Constant</thicknessType> <uniqueLayers>3</uniqueLayers> <symmetryType>none</symmetryType> <layer> <layerName>UD Spar Caps</layerName> <thicknessA>0.031</thicknessA> <thicknessB>0.031</thicknessB> <theta>0</theta> </layer> <layer> <layerName>Gelcoat</layerName> <thicknessA>0.0005</thicknessA> <thicknessB>0.0005</thicknessB> <theta>0</theta> </layer> <layer> <layerName>Triax Shell</layerName> <thicknessA>0.001</thicknessA> <thicknessB>0.001</thicknessB> <theta>0</theta> </layer> </material> | <layer> <layerName>UD Spar Caps</layerName> <thicknessA>0.031</thicknessA> <thicknessB>0.031</thicknessB> <theta>0</theta> </layer> | <layer> <layerName>Gelcoat</layerName> <thicknessA>0.0005</thicknessA> <thicknessB>0.0005</thicknessB> <theta>0</theta> </layer> | <layer> <layerName>Triax Shell</layerName> <thicknessA>0.001</thicknessA> <thicknessB>0.001</thicknessB> <theta>0</theta> </layer>
| 3265 | Interp | 42.722 | HP_FLAT | 042722_HP_FLAT | Gelcoat | 3 | 1 | 0.0005 | <material> <type>composite</type> <name>042722_HP_FLAT</name> <reference></reference> <thicknessType>Constant</thicknessType> <uniqueLayers>3</uniqueLayers> <symmetryType>none</symmetryType> <layer> <layerName>Gelcoat</layerName> <thicknessA>0.0005</thicknessA> <thicknessB>0.0005</thicknessB> <theta>0</theta> </layer> <layer> <layerName>Triax Shell</layerName> <thicknessA>0.001</thicknessA> <thicknessB>0.001</thicknessB> <theta>0</theta> </layer> <layer> <layerName>UD LE/TE</layerName> <thicknessA>0.001</thicknessA> <thicknessB>0.001</thicknessB> <theta>0</theta> </layer> </material> | <layer> <layerName>Gelcoat</layerName> <thicknessA>0.0005</thicknessA> <thicknessB>0.0005</thicknessB> <theta>0</theta> </layer> | <layer> <layerName>Triax Shell</layerName> <thicknessA>0.001</thicknessA> <thicknessB>0.001</thicknessB> <theta>0</theta> </layer> | <layer> <layerName>UD LE/TE</layerName> <thicknessA>0.001</thicknessA> <thicknessB>0.001</thicknessB> <theta>0</theta> </layer>
| 3697 | Interp | 42.722 | HP_FLAT | 042722_HP_FLAT | Triax Shell | 3 | 2 | 0.001 | <material> <type>composite</type> <name>042722_HP_FLAT</name> <reference></reference> <thicknessType>Constant</thicknessType> <uniqueLayers>3</uniqueLayers> <symmetryType>none</symmetryType> <layer> <layerName>Triax Shell</layerName> <thicknessA>0.001</thicknessA> <thicknessB>0.001</thicknessB> <theta>0</theta> </layer> <layer> <layerName>UD LE/TE</layerName> <thicknessA>0.001</thicknessA> <thicknessB>0.001</thicknessB> <theta>0</theta> </layer> <layer> <layerName>Gelcoat</layerName> <thicknessA>0.0005</thicknessA> <thicknessB>0.0005</thicknessB> <theta>0</theta> </layer> </material> | <layer> <layerName>Triax Shell</layerName> <thicknessA>0.001</thicknessA> <thicknessB>0.001</thicknessB> <theta>0</theta> </layer> | <layer> <layerName>UD LE/TE</layerName> <thicknessA>0.001</thicknessA> <thicknessB>0.001</thicknessB> <theta>0</theta> </layer> | <layer> <layerName>Gelcoat</layerName> <thicknessA>0.0005</thicknessA> <thicknessB>0.0005</thicknessB> <theta>0</theta> </layer>
| 4051 | Interp | 42.722 | HP_FLAT | 042722_HP_FLAT | UD LE/TE | 3 | 3 | 0.001 | <material> <type>composite</type> <name>042722_HP_FLAT</name> <reference></reference> <thicknessType>Constant</thicknessType> <uniqueLayers>3</uniqueLayers> <symmetryType>none</symmetryType> <layer> <layerName>UD LE/TE</layerName> <thicknessA>0.001</thicknessA> <thicknessB>0.001</thicknessB> <theta>0</theta> </layer> <layer> <layerName>Gelcoat</layerName> <thicknessA>0.0005</thicknessA> <thicknessB>0.0005</thicknessB> <theta>0</theta> </layer> <layer> <layerName>Triax Shell</layerName> <thicknessA>0.001</thicknessA> <thicknessB>0.001</thicknessB> <theta>0</theta> </layer> </material> | <layer> <layerName>UD LE/TE</layerName> <thicknessA>0.001</thicknessA> <thicknessB>0.001</thicknessB> <theta>0</theta> </layer> | <layer> <layerName>Gelcoat</layerName> <thicknessA>0.0005</thicknessA> <thicknessB>0.0005</thicknessB> <theta>0</theta> </layer> | <layer> <layerName>Triax Shell</layerName> <thicknessA>0.001</thicknessA> <thicknessB>0.001</thicknessB> <theta>0</theta> </layer>
| 3272 | Interp | 42.722 | HP_LE_REINF | 042722_HP_LE_REINF | Gelcoat | 3 | 1 | 0.0005 | <material> <type>composite</type> <name>042722_HP_LE_REINF</name> <reference></reference> <thicknessType>Constant</thicknessType> <uniqueLayers>3</uniqueLayers> <symmetryType>none</symmetryType> <layer> <layerName>Gelcoat</layerName> <thicknessA>0.0005</thicknessA> <thicknessB>0.0005</thicknessB> <theta>0</theta> </layer> <layer> <layerName>Triax Shell</layerName> <thicknessA>0.001</thicknessA> <thicknessB>0.001</thicknessB> <theta>0</theta> </layer> <layer> <layerName>UD LE/TE</layerName> <thicknessA>0.001</thicknessA> <thicknessB>0.001</thicknessB> <theta>0</theta> </layer> </material> | <layer> <layerName>Gelcoat</layerName> <thicknessA>0.0005</thicknessA> <thicknessB>0.0005</thicknessB> <theta>0</theta> </layer> | <layer> <layerName>Triax Shell</layerName> <thicknessA>0.001</thicknessA> <thicknessB>0.001</thicknessB> <theta>0</theta> </layer> | <layer> <layerName>UD LE/TE</layerName> <thicknessA>0.001</thicknessA> <thicknessB>0.001</thicknessB> <theta>0</theta> </layer>
| 3704 | Interp | 42.722 | HP_LE_REINF | 042722_HP_LE_REINF | Triax Shell | 3 | 2 | 0.001 | <material> <type>composite</type> <name>042722_HP_LE_REINF</name> <reference></reference> <thicknessType>Constant</thicknessType> <uniqueLayers>3</uniqueLayers> <symmetryType>none</symmetryType> <layer> <layerName>Triax Shell</layerName> <thicknessA>0.001</thicknessA> <thicknessB>0.001</thicknessB> <theta>0</theta> </layer> <layer> <layerName>UD LE/TE</layerName> <thicknessA>0.001</thicknessA> <thicknessB>0.001</thicknessB> <theta>0</theta> </layer> <layer> <layerName>Gelcoat</layerName> <thicknessA>0.0005</thicknessA> <thicknessB>0.0005</thicknessB> <theta>0</theta> </layer> </material> | <layer> <layerName>Triax Shell</layerName> <thicknessA>0.001</thicknessA> <thicknessB>0.001</thicknessB> <theta>0</theta> </layer> | <layer> <layerName>UD LE/TE</layerName> <thicknessA>0.001</thicknessA> <thicknessB>0.001</thicknessB> <theta>0</theta> </layer> | <layer> <layerName>Gelcoat</layerName> <thicknessA>0.0005</thicknessA> <thicknessB>0.0005</thicknessB> <theta>0</theta> </layer>
| 4058 | Interp | 42.722 | HP_LE_REINF | 042722_HP_LE_REINF | UD LE/TE | 3 | 3 | 0.001 | <material> <type>composite</type> <name>042722_HP_LE_REINF</name> <reference></reference> <thicknessType>Constant</thicknessType> <uniqueLayers>3</uniqueLayers> <symmetryType>none</symmetryType> <layer> <layerName>UD LE/TE</layerName> <thicknessA>0.001</thicknessA> <thicknessB>0.001</thicknessB> <theta>0</theta> </layer> <layer> <layerName>Gelcoat</layerName> <thicknessA>0.0005</thicknessA> <thicknessB>0.0005</thicknessB> <theta>0</theta> </layer> <layer> <layerName>Triax Shell</layerName> <thicknessA>0.001</thicknessA> <thicknessB>0.001</thicknessB> <theta>0</theta> </layer> </material> | <layer> <layerName>UD LE/TE</layerName> <thicknessA>0.001</thicknessA> <thicknessB>0.001</thicknessB> <theta>0</theta> </layer> | <layer> <layerName>Gelcoat</layerName> <thicknessA>0.0005</thicknessA> <thicknessB>0.0005</thicknessB> <theta>0</theta> </layer> | <layer> <layerName>Triax Shell</layerName> <thicknessA>0.001</thicknessA> <thicknessB>0.001</thicknessB> <theta>0</theta> </layer>
| 3266 | Interp | 42.722 | HP_TE_REINF | 042722_HP_TE_REINF | Gelcoat | 3 | 1 | 0.0005 | <material> <type>composite</type> <name>042722_HP_TE_REINF</name> <reference></reference> <thicknessType>Constant</thicknessType> <uniqueLayers>3</uniqueLayers> <symmetryType>none</symmetryType> <layer> <layerName>Gelcoat</layerName> <thicknessA>0.0005</thicknessA> <thicknessB>0.0005</thicknessB> <theta>0</theta> </layer> <layer> <layerName>Triax Shell</layerName> <thicknessA>0.001</thicknessA> <thicknessB>0.001</thicknessB> <theta>0</theta> </layer> <layer> <layerName>UD LE/TE</layerName> <thicknessA>0.001</thicknessA> <thicknessB>0.001</thicknessB> <theta>0</theta> </layer> </material> | <layer> <layerName>Gelcoat</layerName> <thicknessA>0.0005</thicknessA> <thicknessB>0.0005</thicknessB> <theta>0</theta> </layer> | <layer> <layerName>Triax Shell</layerName> <thicknessA>0.001</thicknessA> <thicknessB>0.001</thicknessB> <theta>0</theta> </layer> | <layer> <layerName>UD LE/TE</layerName> <thicknessA>0.001</thicknessA> <thicknessB>0.001</thicknessB> <theta>0</theta> </layer>
| 3698 | Interp | 42.722 | HP_TE_REINF | 042722_HP_TE_REINF | Triax Shell | 3 | 2 | 0.001 | <material> <type>composite</type> <name>042722_HP_TE_REINF</name> <reference></reference> <thicknessType>Constant</thicknessType> <uniqueLayers>3</uniqueLayers> <symmetryType>none</symmetryType> <layer> <layerName>Triax Shell</layerName> <thicknessA>0.001</thicknessA> <thicknessB>0.001</thicknessB> <theta>0</theta> </layer> <layer> <layerName>UD LE/TE</layerName> <thicknessA>0.001</thicknessA> <thicknessB>0.001</thicknessB> <theta>0</theta> </layer> <layer> <layerName>Gelcoat</layerName> <thicknessA>0.0005</thicknessA> <thicknessB>0.0005</thicknessB> <theta>0</theta> </layer> </material> | <layer> <layerName>Triax Shell</layerName> <thicknessA>0.001</thicknessA> <thicknessB>0.001</thicknessB> <theta>0</theta> </layer> | <layer> <layerName>UD LE/TE</layerName> <thicknessA>0.001</thicknessA> <thicknessB>0.001</thicknessB> <theta>0</theta> </layer> | <layer> <layerName>Gelcoat</layerName> <thicknessA>0.0005</thicknessA> <thicknessB>0.0005</thicknessB> <theta>0</theta> </layer>
| 4052 | Interp | 42.722 | HP_TE_REINF | 042722_HP_TE_REINF | UD LE/TE | 3 | 3 | 0.001 | <material> <type>composite</type> <name>042722_HP_TE_REINF</name> <reference></reference> <thicknessType>Constant</thicknessType> <uniqueLayers>3</uniqueLayers> <symmetryType>none</symmetryType> <layer> <layerName>UD LE/TE</layerName> <thicknessA>0.001</thicknessA> <thicknessB>0.001</thicknessB> <theta>0</theta> </layer> <layer> <layerName>Gelcoat</layerName> <thicknessA>0.0005</thicknessA> <thicknessB>0.0005</thicknessB> <theta>0</theta> </layer> <layer> <layerName>Triax Shell</layerName> <thicknessA>0.001</thicknessA> <thicknessB>0.001</thicknessB> <theta>0</theta> </layer> </material> | <layer> <layerName>UD LE/TE</layerName> <thicknessA>0.001</thicknessA> <thicknessB>0.001</thicknessB> <theta>0</theta> </layer> | <layer> <layerName>Gelcoat</layerName> <thicknessA>0.0005</thicknessA> <thicknessB>0.0005</thicknessB> <theta>0</theta> </layer> | <layer> <layerName>Triax Shell</layerName> <thicknessA>0.001</thicknessA> <thicknessB>0.001</thicknessB> <theta>0</theta> </layer>
| 3271 | Interp | 42.722 | LE_PS_filler | 042722_LE_PS_filler | Gelcoat | 3 | 1 | 0.0005 | <material> <type>composite</type> <name>042722_LE_PS_filler</name> <reference></reference> <thicknessType>Constant</thicknessType> <uniqueLayers>3</uniqueLayers> <symmetryType>none</symmetryType> <layer> <layerName>Gelcoat</layerName> <thicknessA>0.0005</thicknessA> <thicknessB>0.0005</thicknessB> <theta>0</theta> </layer> <layer> <layerName>Triax Shell</layerName> <thicknessA>0.001</thicknessA> <thicknessB>0.001</thicknessB> <theta>0</theta> </layer> <layer> <layerName>BalsaIso</layerName> <thicknessA>0.007</thicknessA> <thicknessB>0.007</thicknessB> <theta>0</theta> </layer> </material> | <layer> <layerName>Gelcoat</layerName> <thicknessA>0.0005</thicknessA> <thicknessB>0.0005</thicknessB> <theta>0</theta> </layer> | <layer> <layerName>Triax Shell</layerName> <thicknessA>0.001</thicknessA> <thicknessB>0.001</thicknessB> <theta>0</theta> </layer> | <layer> <layerName>BalsaIso</layerName> <thicknessA>0.007</thicknessA> <thicknessB>0.007</thicknessB> <theta>0</theta> </layer>
| 3703 | Interp | 42.722 | LE_PS_filler | 042722_LE_PS_filler | Triax Shell | 3 | 2 | 0.001 | <material> <type>composite</type> <name>042722_LE_PS_filler</name> <reference></reference> <thicknessType>Constant</thicknessType> <uniqueLayers>3</uniqueLayers> <symmetryType>none</symmetryType> <layer> <layerName>Triax Shell</layerName> <thicknessA>0.001</thicknessA> <thicknessB>0.001</thicknessB> <theta>0</theta> </layer> <layer> <layerName>BalsaIso</layerName> <thicknessA>0.007</thicknessA> <thicknessB>0.007</thicknessB> <theta>0</theta> </layer> <layer> <layerName>Gelcoat</layerName> <thicknessA>0.0005</thicknessA> <thicknessB>0.0005</thicknessB> <theta>0</theta> </layer> </material> | <layer> <layerName>Triax Shell</layerName> <thicknessA>0.001</thicknessA> <thicknessB>0.001</thicknessB> <theta>0</theta> </layer> | <layer> <layerName>BalsaIso</layerName> <thicknessA>0.007</thicknessA> <thicknessB>0.007</thicknessB> <theta>0</theta> </layer> | <layer> <layerName>Gelcoat</layerName> <thicknessA>0.0005</thicknessA> <thicknessB>0.0005</thicknessB> <theta>0</theta> </layer>
| 4057 | Interp | 42.722 | LE_PS_filler | 042722_LE_PS_filler | BalsaIso | 3 | 3 | 0.007 | <material> <type>composite</type> <name>042722_LE_PS_filler</name> <reference></reference> <thicknessType>Constant</thicknessType> <uniqueLayers>3</uniqueLayers> <symmetryType>none</symmetryType> <layer> <layerName>BalsaIso</layerName> <thicknessA>0.007</thicknessA> <thicknessB>0.007</thicknessB> <theta>0</theta> </layer> <layer> <layerName>Gelcoat</layerName> <thicknessA>0.0005</thicknessA> <thicknessB>0.0005</thicknessB> <theta>0</theta> </layer> <layer> <layerName>Triax Shell</layerName> <thicknessA>0.001</thicknessA> <thicknessB>0.001</thicknessB> <theta>0</theta> </layer> </material> | <layer> <layerName>BalsaIso</layerName> <thicknessA>0.007</thicknessA> <thicknessB>0.007</thicknessB> <theta>0</theta> </layer> | <layer> <layerName>Gelcoat</layerName> <thicknessA>0.0005</thicknessA> <thicknessB>0.0005</thicknessB> <theta>0</theta> </layer> | <layer> <layerName>Triax Shell</layerName> <thicknessA>0.001</thicknessA> <thicknessB>0.001</thicknessB> <theta>0</theta> </layer>
| 3274 | Interp | 42.722 | LE_SS_filler | 042722_LE_SS_filler | Gelcoat | 3 | 1 | 0.0005 | <material> <type>composite</type> <name>042722_LE_SS_filler</name> <reference></reference> <thicknessType>Constant</thicknessType> <uniqueLayers>3</uniqueLayers> <symmetryType>none</symmetryType> <layer> <layerName>Gelcoat</layerName> <thicknessA>0.0005</thicknessA> <thicknessB>0.0005</thicknessB> <theta>0</theta> </layer> <layer> <layerName>Triax Shell</layerName> <thicknessA>0.001</thicknessA> <thicknessB>0.001</thicknessB> <theta>0</theta> </layer> <layer> <layerName>BalsaIso</layerName> <thicknessA>0.007</thicknessA> <thicknessB>0.007</thicknessB> <theta>0</theta> </layer> </material> | <layer> <layerName>Gelcoat</layerName> <thicknessA>0.0005</thicknessA> <thicknessB>0.0005</thicknessB> <theta>0</theta> </layer> | <layer> <layerName>Triax Shell</layerName> <thicknessA>0.001</thicknessA> <thicknessB>0.001</thicknessB> <theta>0</theta> </layer> | <layer> <layerName>BalsaIso</layerName> <thicknessA>0.007</thicknessA> <thicknessB>0.007</thicknessB> <theta>0</theta> </layer>
| 3706 | Interp | 42.722 | LE_SS_filler | 042722_LE_SS_filler | Triax Shell | 3 | 2 | 0.001 | <material> <type>composite</type> <name>042722_LE_SS_filler</name> <reference></reference> <thicknessType>Constant</thicknessType> <uniqueLayers>3</uniqueLayers> <symmetryType>none</symmetryType> <layer> <layerName>Triax Shell</layerName> <thicknessA>0.001</thicknessA> <thicknessB>0.001</thicknessB> <theta>0</theta> </layer> <layer> <layerName>BalsaIso</layerName> <thicknessA>0.007</thicknessA> <thicknessB>0.007</thicknessB> <theta>0</theta> </layer> <layer> <layerName>Gelcoat</layerName> <thicknessA>0.0005</thicknessA> <thicknessB>0.0005</thicknessB> <theta>0</theta> </layer> </material> | <layer> <layerName>Triax Shell</layerName> <thicknessA>0.001</thicknessA> <thicknessB>0.001</thicknessB> <theta>0</theta> </layer> | <layer> <layerName>BalsaIso</layerName> <thicknessA>0.007</thicknessA> <thicknessB>0.007</thicknessB> <theta>0</theta> </layer> | <layer> <layerName>Gelcoat</layerName> <thicknessA>0.0005</thicknessA> <thicknessB>0.0005</thicknessB> <theta>0</theta> </layer>
| 4060 | Interp | 42.722 | LE_SS_filler | 042722_LE_SS_filler | BalsaIso | 3 | 3 | 0.007 | <material> <type>composite</type> <name>042722_LE_SS_filler</name> <reference></reference> <thicknessType>Constant</thicknessType> <uniqueLayers>3</uniqueLayers> <symmetryType>none</symmetryType> <layer> <layerName>BalsaIso</layerName> <thicknessA>0.007</thicknessA> <thicknessB>0.007</thicknessB> <theta>0</theta> </layer> <layer> <layerName>Gelcoat</layerName> <thicknessA>0.0005</thicknessA> <thicknessB>0.0005</thicknessB> <theta>0</theta> </layer> <layer> <layerName>Triax Shell</layerName> <thicknessA>0.001</thicknessA> <thicknessB>0.001</thicknessB> <theta>0</theta> </layer> </material> | <layer> <layerName>BalsaIso</layerName> <thicknessA>0.007</thicknessA> <thicknessB>0.007</thicknessB> <theta>0</theta> </layer> | <layer> <layerName>Gelcoat</layerName> <thicknessA>0.0005</thicknessA> <thicknessB>0.0005</thicknessB> <theta>0</theta> </layer> | <layer> <layerName>Triax Shell</layerName> <thicknessA>0.001</thicknessA> <thicknessB>0.001</thicknessB> <theta>0</theta> </layer>
| 3277 | Interp | 42.722 | LP_CAP | 042722_LP_CAP | Gelcoat | 3 | 1 | 0.0005 | <material> <type>composite</type> <name>042722_LP_CAP</name> <reference></reference> <thicknessType>Constant</thicknessType> <uniqueLayers>3</uniqueLayers> <symmetryType>none</symmetryType> <layer> <layerName>Gelcoat</layerName> <thicknessA>0.0005</thicknessA> <thicknessB>0.0005</thicknessB> <theta>0</theta> </layer> <layer> <layerName>Triax Shell</layerName> <thicknessA>0.001</thicknessA> <thicknessB>0.001</thicknessB> <theta>0</theta> </layer> <layer> <layerName>UD Spar Caps</layerName> <thicknessA>0.031</thicknessA> <thicknessB>0.031</thicknessB> <theta>0</theta> </layer> </material> | <layer> <layerName>Gelcoat</layerName> <thicknessA>0.0005</thicknessA> <thicknessB>0.0005</thicknessB> <theta>0</theta> </layer> | <layer> <layerName>Triax Shell</layerName> <thicknessA>0.001</thicknessA> <thicknessB>0.001</thicknessB> <theta>0</theta> </layer> | <layer> <layerName>UD Spar Caps</layerName> <thicknessA>0.031</thicknessA> <thicknessB>0.031</thicknessB> <theta>0</theta> </layer>
| 3709 | Interp | 42.722 | LP_CAP | 042722_LP_CAP | Triax Shell | 3 | 2 | 0.001 | <material> <type>composite</type> <name>042722_LP_CAP</name> <reference></reference> <thicknessType>Constant</thicknessType> <uniqueLayers>3</uniqueLayers> <symmetryType>none</symmetryType> <layer> <layerName>Triax Shell</layerName> <thicknessA>0.001</thicknessA> <thicknessB>0.001</thicknessB> <theta>0</theta> </layer> <layer> <layerName>UD Spar Caps</layerName> <thicknessA>0.031</thicknessA> <thicknessB>0.031</thicknessB> <theta>0</theta> </layer> <layer> <layerName>Gelcoat</layerName> <thicknessA>0.0005</thicknessA> <thicknessB>0.0005</thicknessB> <theta>0</theta> </layer> </material> | <layer> <layerName>Triax Shell</layerName> <thicknessA>0.001</thicknessA> <thicknessB>0.001</thicknessB> <theta>0</theta> </layer> | <layer> <layerName>UD Spar Caps</layerName> <thicknessA>0.031</thicknessA> <thicknessB>0.031</thicknessB> <theta>0</theta> </layer> | <layer> <layerName>Gelcoat</layerName> <thicknessA>0.0005</thicknessA> <thicknessB>0.0005</thicknessB> <theta>0</theta> </layer>
| 4063 | Interp | 42.722 | LP_CAP | 042722_LP_CAP | UD Spar Caps | 3 | 3 | 0.031 | <material> <type>composite</type> <name>042722_LP_CAP</name> <reference></reference> <thicknessType>Constant</thicknessType> <uniqueLayers>3</uniqueLayers> <symmetryType>none</symmetryType> <layer> <layerName>UD Spar Caps</layerName> <thicknessA>0.031</thicknessA> <thicknessB>0.031</thicknessB> <theta>0</theta> </layer> <layer> <layerName>Gelcoat</layerName> <thicknessA>0.0005</thicknessA> <thicknessB>0.0005</thicknessB> <theta>0</theta> </layer> <layer> <layerName>Triax Shell</layerName> <thicknessA>0.001</thicknessA> <thicknessB>0.001</thicknessB> <theta>0</theta> </layer> </material> | <layer> <layerName>UD Spar Caps</layerName> <thicknessA>0.031</thicknessA> <thicknessB>0.031</thicknessB> <theta>0</theta> </layer> | <layer> <layerName>Gelcoat</layerName> <thicknessA>0.0005</thicknessA> <thicknessB>0.0005</thicknessB> <theta>0</theta> </layer> | <layer> <layerName>Triax Shell</layerName> <thicknessA>0.001</thicknessA> <thicknessB>0.001</thicknessB> <theta>0</theta> </layer>
| 3280 | Interp | 42.722 | LP_FLAT | 042722_LP_FLAT | Gelcoat | 3 | 1 | 0.0005 | <material> <type>composite</type> <name>042722_LP_FLAT</name> <reference></reference> <thicknessType>Constant</thicknessType> <uniqueLayers>3</uniqueLayers> <symmetryType>none</symmetryType> <layer> <layerName>Gelcoat</layerName> <thicknessA>0.0005</thicknessA> <thicknessB>0.0005</thicknessB> <theta>0</theta> </layer> <layer> <layerName>Triax Shell</layerName> <thicknessA>0.001</thicknessA> <thicknessB>0.001</thicknessB> <theta>0</theta> </layer> <layer> <layerName>UD LE/TE</layerName> <thicknessA>0.001</thicknessA> <thicknessB>0.001</thicknessB> <theta>0</theta> </layer> </material> | <layer> <layerName>Gelcoat</layerName> <thicknessA>0.0005</thicknessA> <thicknessB>0.0005</thicknessB> <theta>0</theta> </layer> | <layer> <layerName>Triax Shell</layerName> <thicknessA>0.001</thicknessA> <thicknessB>0.001</thicknessB> <theta>0</theta> </layer> | <layer> <layerName>UD LE/TE</layerName> <thicknessA>0.001</thicknessA> <thicknessB>0.001</thicknessB> <theta>0</theta> </layer>
| 3712 | Interp | 42.722 | LP_FLAT | 042722_LP_FLAT | Triax Shell | 3 | 2 | 0.001 | <material> <type>composite</type> <name>042722_LP_FLAT</name> <reference></reference> <thicknessType>Constant</thicknessType> <uniqueLayers>3</uniqueLayers> <symmetryType>none</symmetryType> <layer> <layerName>Triax Shell</layerName> <thicknessA>0.001</thicknessA> <thicknessB>0.001</thicknessB> <theta>0</theta> </layer> <layer> <layerName>UD LE/TE</layerName> <thicknessA>0.001</thicknessA> <thicknessB>0.001</thicknessB> <theta>0</theta> </layer> <layer> <layerName>Gelcoat</layerName> <thicknessA>0.0005</thicknessA> <thicknessB>0.0005</thicknessB> <theta>0</theta> </layer> </material> | <layer> <layerName>Triax Shell</layerName> <thicknessA>0.001</thicknessA> <thicknessB>0.001</thicknessB> <theta>0</theta> </layer> | <layer> <layerName>UD LE/TE</layerName> <thicknessA>0.001</thicknessA> <thicknessB>0.001</thicknessB> <theta>0</theta> </layer> | <layer> <layerName>Gelcoat</layerName> <thicknessA>0.0005</thicknessA> <thicknessB>0.0005</thicknessB> <theta>0</theta> </layer>
| 4066 | Interp | 42.722 | LP_FLAT | 042722_LP_FLAT | UD LE/TE | 3 | 3 | 0.001 | <material> <type>composite</type> <name>042722_LP_FLAT</name> <reference></reference> <thicknessType>Constant</thicknessType> <uniqueLayers>3</uniqueLayers> <symmetryType>none</symmetryType> <layer> <layerName>UD LE/TE</layerName> <thicknessA>0.001</thicknessA> <thicknessB>0.001</thicknessB> <theta>0</theta> </layer> <layer> <layerName>Gelcoat</layerName> <thicknessA>0.0005</thicknessA> <thicknessB>0.0005</thicknessB> <theta>0</theta> </layer> <layer> <layerName>Triax Shell</layerName> <thicknessA>0.001</thicknessA> <thicknessB>0.001</thicknessB> <theta>0</theta> </layer> </material> | <layer> <layerName>UD LE/TE</layerName> <thicknessA>0.001</thicknessA> <thicknessB>0.001</thicknessB> <theta>0</theta> </layer> | <layer> <layerName>Gelcoat</layerName> <thicknessA>0.0005</thicknessA> <thicknessB>0.0005</thicknessB> <theta>0</theta> </layer> | <layer> <layerName>Triax Shell</layerName> <thicknessA>0.001</thicknessA> <thicknessB>0.001</thicknessB> <theta>0</theta> </layer>
| 3273 | Interp | 42.722 | LP_LE_REINF | 042722_LP_LE_REINF | Gelcoat | 3 | 1 | 0.0005 | <material> <type>composite</type> <name>042722_LP_LE_REINF</name> <reference></reference> <thicknessType>Constant</thicknessType> <uniqueLayers>3</uniqueLayers> <symmetryType>none</symmetryType> <layer> <layerName>Gelcoat</layerName> <thicknessA>0.0005</thicknessA> <thicknessB>0.0005</thicknessB> <theta>0</theta> </layer> <layer> <layerName>Triax Shell</layerName> <thicknessA>0.001</thicknessA> <thicknessB>0.001</thicknessB> <theta>0</theta> </layer> <layer> <layerName>UD LE/TE</layerName> <thicknessA>0.001</thicknessA> <thicknessB>0.001</thicknessB> <theta>0</theta> </layer> </material> | <layer> <layerName>Gelcoat</layerName> <thicknessA>0.0005</thicknessA> <thicknessB>0.0005</thicknessB> <theta>0</theta> </layer> | <layer> <layerName>Triax Shell</layerName> <thicknessA>0.001</thicknessA> <thicknessB>0.001</thicknessB> <theta>0</theta> </layer> | <layer> <layerName>UD LE/TE</layerName> <thicknessA>0.001</thicknessA> <thicknessB>0.001</thicknessB> <theta>0</theta> </layer>
| 3705 | Interp | 42.722 | LP_LE_REINF | 042722_LP_LE_REINF | Triax Shell | 3 | 2 | 0.001 | <material> <type>composite</type> <name>042722_LP_LE_REINF</name> <reference></reference> <thicknessType>Constant</thicknessType> <uniqueLayers>3</uniqueLayers> <symmetryType>none</symmetryType> <layer> <layerName>Triax Shell</layerName> <thicknessA>0.001</thicknessA> <thicknessB>0.001</thicknessB> <theta>0</theta> </layer> <layer> <layerName>UD LE/TE</layerName> <thicknessA>0.001</thicknessA> <thicknessB>0.001</thicknessB> <theta>0</theta> </layer> <layer> <layerName>Gelcoat</layerName> <thicknessA>0.0005</thicknessA> <thicknessB>0.0005</thicknessB> <theta>0</theta> </layer> </material> | <layer> <layerName>Triax Shell</layerName> <thicknessA>0.001</thicknessA> <thicknessB>0.001</thicknessB> <theta>0</theta> </layer> | <layer> <layerName>UD LE/TE</layerName> <thicknessA>0.001</thicknessA> <thicknessB>0.001</thicknessB> <theta>0</theta> </layer> | <layer> <layerName>Gelcoat</layerName> <thicknessA>0.0005</thicknessA> <thicknessB>0.0005</thicknessB> <theta>0</theta> </layer>
| 4059 | Interp | 42.722 | LP_LE_REINF | 042722_LP_LE_REINF | UD LE/TE | 3 | 3 | 0.001 | <material> <type>composite</type> <name>042722_LP_LE_REINF</name> <reference></reference> <thicknessType>Constant</thicknessType> <uniqueLayers>3</uniqueLayers> <symmetryType>none</symmetryType> <layer> <layerName>UD LE/TE</layerName> <thicknessA>0.001</thicknessA> <thicknessB>0.001</thicknessB> <theta>0</theta> </layer> <layer> <layerName>Gelcoat</layerName> <thicknessA>0.0005</thicknessA> <thicknessB>0.0005</thicknessB> <theta>0</theta> </layer> <layer> <layerName>Triax Shell</layerName> <thicknessA>0.001</thicknessA> <thicknessB>0.001</thicknessB> <theta>0</theta> </layer> </material> | <layer> <layerName>UD LE/TE</layerName> <thicknessA>0.001</thicknessA> <thicknessB>0.001</thicknessB> <theta>0</theta> </layer> | <layer> <layerName>Gelcoat</layerName> <thicknessA>0.0005</thicknessA> <thicknessB>0.0005</thicknessB> <theta>0</theta> </layer> | <layer> <layerName>Triax Shell</layerName> <thicknessA>0.001</thicknessA> <thicknessB>0.001</thicknessB> <theta>0</theta> </layer>
| 3279 | Interp | 42.722 | LP_TE_Reinf | 042722_LP_TE_Reinf | Gelcoat | 3 | 1 | 0.0005 | <material> <type>composite</type> <name>042722_LP_TE_Reinf</name> <reference></reference> <thicknessType>Constant</thicknessType> <uniqueLayers>3</uniqueLayers> <symmetryType>none</symmetryType> <layer> <layerName>Gelcoat</layerName> <thicknessA>0.0005</thicknessA> <thicknessB>0.0005</thicknessB> <theta>0</theta> </layer> <layer> <layerName>Triax Shell</layerName> <thicknessA>0.001</thicknessA> <thicknessB>0.001</thicknessB> <theta>0</theta> </layer> <layer> <layerName>UD LE/TE</layerName> <thicknessA>0.001</thicknessA> <thicknessB>0.001</thicknessB> <theta>0</theta> </layer> </material> | <layer> <layerName>Gelcoat</layerName> <thicknessA>0.0005</thicknessA> <thicknessB>0.0005</thicknessB> <theta>0</theta> </layer> | <layer> <layerName>Triax Shell</layerName> <thicknessA>0.001</thicknessA> <thicknessB>0.001</thicknessB> <theta>0</theta> </layer> | <layer> <layerName>UD LE/TE</layerName> <thicknessA>0.001</thicknessA> <thicknessB>0.001</thicknessB> <theta>0</theta> </layer>
| 3711 | Interp | 42.722 | LP_TE_Reinf | 042722_LP_TE_Reinf | Triax Shell | 3 | 2 | 0.001 | <material> <type>composite</type> <name>042722_LP_TE_Reinf</name> <reference></reference> <thicknessType>Constant</thicknessType> <uniqueLayers>3</uniqueLayers> <symmetryType>none</symmetryType> <layer> <layerName>Triax Shell</layerName> <thicknessA>0.001</thicknessA> <thicknessB>0.001</thicknessB> <theta>0</theta> </layer> <layer> <layerName>UD LE/TE</layerName> <thicknessA>0.001</thicknessA> <thicknessB>0.001</thicknessB> <theta>0</theta> </layer> <layer> <layerName>Gelcoat</layerName> <thicknessA>0.0005</thicknessA> <thicknessB>0.0005</thicknessB> <theta>0</theta> </layer> </material> | <layer> <layerName>Triax Shell</layerName> <thicknessA>0.001</thicknessA> <thicknessB>0.001</thicknessB> <theta>0</theta> </layer> | <layer> <layerName>UD LE/TE</layerName> <thicknessA>0.001</thicknessA> <thicknessB>0.001</thicknessB> <theta>0</theta> </layer> | <layer> <layerName>Gelcoat</layerName> <thicknessA>0.0005</thicknessA> <thicknessB>0.0005</thicknessB> <theta>0</theta> </layer>
| 4065 | Interp | 42.722 | LP_TE_Reinf | 042722_LP_TE_Reinf | UD LE/TE | 3 | 3 | 0.001 | <material> <type>composite</type> <name>042722_LP_TE_Reinf</name> <reference></reference> <thicknessType>Constant</thicknessType> <uniqueLayers>3</uniqueLayers> <symmetryType>none</symmetryType> <layer> <layerName>UD LE/TE</layerName> <thicknessA>0.001</thicknessA> <thicknessB>0.001</thicknessB> <theta>0</theta> </layer> <layer> <layerName>Gelcoat</layerName> <thicknessA>0.0005</thicknessA> <thicknessB>0.0005</thicknessB> <theta>0</theta> </layer> <layer> <layerName>Triax Shell</layerName> <thicknessA>0.001</thicknessA> <thicknessB>0.001</thicknessB> <theta>0</theta> </layer> </material> | <layer> <layerName>UD LE/TE</layerName> <thicknessA>0.001</thicknessA> <thicknessB>0.001</thicknessB> <theta>0</theta> </layer> | <layer> <layerName>Gelcoat</layerName> <thicknessA>0.0005</thicknessA> <thicknessB>0.0005</thicknessB> <theta>0</theta> </layer> | <layer> <layerName>Triax Shell</layerName> <thicknessA>0.001</thicknessA> <thicknessB>0.001</thicknessB> <theta>0</theta> </layer>
| 3268 | Interp | 42.722 | SW_1_HP | 042722_SW_1_HP | Gelcoat | 3 | 1 | 0.0005 | <material> <type>composite</type> <name>042722_SW_1_HP</name> <reference></reference> <thicknessType>Constant</thicknessType> <uniqueLayers>3</uniqueLayers> <symmetryType>none</symmetryType> <layer> <layerName>Gelcoat</layerName> <thicknessA>0.0005</thicknessA> <thicknessB>0.0005</thicknessB> <theta>0</theta> </layer> <layer> <layerName>Triax Shell</layerName> <thicknessA>0.001</thicknessA> <thicknessB>0.001</thicknessB> <theta>0</theta> </layer> <layer> <layerName>UD Spar Caps</layerName> <thicknessA>0.031</thicknessA> <thicknessB>0.031</thicknessB> <theta>0</theta> </layer> </material> | <layer> <layerName>Gelcoat</layerName> <thicknessA>0.0005</thicknessA> <thicknessB>0.0005</thicknessB> <theta>0</theta> </layer> | <layer> <layerName>Triax Shell</layerName> <thicknessA>0.001</thicknessA> <thicknessB>0.001</thicknessB> <theta>0</theta> </layer> | <layer> <layerName>UD Spar Caps</layerName> <thicknessA>0.031</thicknessA> <thicknessB>0.031</thicknessB> <theta>0</theta> </layer>
| 3700 | Interp | 42.722 | SW_1_HP | 042722_SW_1_HP | Triax Shell | 3 | 2 | 0.001 | <material> <type>composite</type> <name>042722_SW_1_HP</name> <reference></reference> <thicknessType>Constant</thicknessType> <uniqueLayers>3</uniqueLayers> <symmetryType>none</symmetryType> <layer> <layerName>Triax Shell</layerName> <thicknessA>0.001</thicknessA> <thicknessB>0.001</thicknessB> <theta>0</theta> </layer> <layer> <layerName>UD Spar Caps</layerName> <thicknessA>0.031</thicknessA> <thicknessB>0.031</thicknessB> <theta>0</theta> </layer> <layer> <layerName>Gelcoat</layerName> <thicknessA>0.0005</thicknessA> <thicknessB>0.0005</thicknessB> <theta>0</theta> </layer> </material> | <layer> <layerName>Triax Shell</layerName> <thicknessA>0.001</thicknessA> <thicknessB>0.001</thicknessB> <theta>0</theta> </layer> | <layer> <layerName>UD Spar Caps</layerName> <thicknessA>0.031</thicknessA> <thicknessB>0.031</thicknessB> <theta>0</theta> </layer> | <layer> <layerName>Gelcoat</layerName> <thicknessA>0.0005</thicknessA> <thicknessB>0.0005</thicknessB> <theta>0</theta> </layer>
| 4054 | Interp | 42.722 | SW_1_HP | 042722_SW_1_HP | UD Spar Caps | 3 | 3 | 0.031 | <material> <type>composite</type> <name>042722_SW_1_HP</name> <reference></reference> <thicknessType>Constant</thicknessType> <uniqueLayers>3</uniqueLayers> <symmetryType>none</symmetryType> <layer> <layerName>UD Spar Caps</layerName> <thicknessA>0.031</thicknessA> <thicknessB>0.031</thicknessB> <theta>0</theta> </layer> <layer> <layerName>Gelcoat</layerName> <thicknessA>0.0005</thicknessA> <thicknessB>0.0005</thicknessB> <theta>0</theta> </layer> <layer> <layerName>Triax Shell</layerName> <thicknessA>0.001</thicknessA> <thicknessB>0.001</thicknessB> <theta>0</theta> </layer> </material> | <layer> <layerName>UD Spar Caps</layerName> <thicknessA>0.031</thicknessA> <thicknessB>0.031</thicknessB> <theta>0</theta> </layer> | <layer> <layerName>Gelcoat</layerName> <thicknessA>0.0005</thicknessA> <thicknessB>0.0005</thicknessB> <theta>0</theta> </layer> | <layer> <layerName>Triax Shell</layerName> <thicknessA>0.001</thicknessA> <thicknessB>0.001</thicknessB> <theta>0</theta> </layer>
| 3276 | Interp | 42.722 | SW_1_LP | 042722_SW_1_LP | Gelcoat | 3 | 1 | 0.0005 | <material> <type>composite</type> <name>042722_SW_1_LP</name> <reference></reference> <thicknessType>Constant</thicknessType> <uniqueLayers>3</uniqueLayers> <symmetryType>none</symmetryType> <layer> <layerName>Gelcoat</layerName> <thicknessA>0.0005</thicknessA> <thicknessB>0.0005</thicknessB> <theta>0</theta> </layer> <layer> <layerName>Triax Shell</layerName> <thicknessA>0.001</thicknessA> <thicknessB>0.001</thicknessB> <theta>0</theta> </layer> <layer> <layerName>UD Spar Caps</layerName> <thicknessA>0.031</thicknessA> <thicknessB>0.031</thicknessB> <theta>0</theta> </layer> </material> | <layer> <layerName>Gelcoat</layerName> <thicknessA>0.0005</thicknessA> <thicknessB>0.0005</thicknessB> <theta>0</theta> </layer> | <layer> <layerName>Triax Shell</layerName> <thicknessA>0.001</thicknessA> <thicknessB>0.001</thicknessB> <theta>0</theta> </layer> | <layer> <layerName>UD Spar Caps</layerName> <thicknessA>0.031</thicknessA> <thicknessB>0.031</thicknessB> <theta>0</theta> </layer>
| 3708 | Interp | 42.722 | SW_1_LP | 042722_SW_1_LP | Triax Shell | 3 | 2 | 0.001 | <material> <type>composite</type> <name>042722_SW_1_LP</name> <reference></reference> <thicknessType>Constant</thicknessType> <uniqueLayers>3</uniqueLayers> <symmetryType>none</symmetryType> <layer> <layerName>Triax Shell</layerName> <thicknessA>0.001</thicknessA> <thicknessB>0.001</thicknessB> <theta>0</theta> </layer> <layer> <layerName>UD Spar Caps</layerName> <thicknessA>0.031</thicknessA> <thicknessB>0.031</thicknessB> <theta>0</theta> </layer> <layer> <layerName>Gelcoat</layerName> <thicknessA>0.0005</thicknessA> <thicknessB>0.0005</thicknessB> <theta>0</theta> </layer> </material> | <layer> <layerName>Triax Shell</layerName> <thicknessA>0.001</thicknessA> <thicknessB>0.001</thicknessB> <theta>0</theta> </layer> | <layer> <layerName>UD Spar Caps</layerName> <thicknessA>0.031</thicknessA> <thicknessB>0.031</thicknessB> <theta>0</theta> </layer> | <layer> <layerName>Gelcoat</layerName> <thicknessA>0.0005</thicknessA> <thicknessB>0.0005</thicknessB> <theta>0</theta> </layer>
| 4062 | Interp | 42.722 | SW_1_LP | 042722_SW_1_LP | UD Spar Caps | 3 | 3 | 0.031 | <material> <type>composite</type> <name>042722_SW_1_LP</name> <reference></reference> <thicknessType>Constant</thicknessType> <uniqueLayers>3</uniqueLayers> <symmetryType>none</symmetryType> <layer> <layerName>UD Spar Caps</layerName> <thicknessA>0.031</thicknessA> <thicknessB>0.031</thicknessB> <theta>0</theta> </layer> <layer> <layerName>Gelcoat</layerName> <thicknessA>0.0005</thicknessA> <thicknessB>0.0005</thicknessB> <theta>0</theta> </layer> <layer> <layerName>Triax Shell</layerName> <thicknessA>0.001</thicknessA> <thicknessB>0.001</thicknessB> <theta>0</theta> </layer> </material> | <layer> <layerName>UD Spar Caps</layerName> <thicknessA>0.031</thicknessA> <thicknessB>0.031</thicknessB> <theta>0</theta> </layer> | <layer> <layerName>Gelcoat</layerName> <thicknessA>0.0005</thicknessA> <thicknessB>0.0005</thicknessB> <theta>0</theta> </layer> | <layer> <layerName>Triax Shell</layerName> <thicknessA>0.001</thicknessA> <thicknessB>0.001</thicknessB> <theta>0</theta> </layer>
| 3269 | Interp | 42.722 | SW_2_HP | 042722_SW_2_HP | Gelcoat | 3 | 1 | 0.0005 | <material> <type>composite</type> <name>042722_SW_2_HP</name> <reference></reference> <thicknessType>Constant</thicknessType> <uniqueLayers>3</uniqueLayers> <symmetryType>none</symmetryType> <layer> <layerName>Gelcoat</layerName> <thicknessA>0.0005</thicknessA> <thicknessB>0.0005</thicknessB> <theta>0</theta> </layer> <layer> <layerName>Triax Shell</layerName> <thicknessA>0.001</thicknessA> <thicknessB>0.001</thicknessB> <theta>0</theta> </layer> <layer> <layerName>UD Spar Caps</layerName> <thicknessA>0.031</thicknessA> <thicknessB>0.031</thicknessB> <theta>0</theta> </layer> </material> | <layer> <layerName>Gelcoat</layerName> <thicknessA>0.0005</thicknessA> <thicknessB>0.0005</thicknessB> <theta>0</theta> </layer> | <layer> <layerName>Triax Shell</layerName> <thicknessA>0.001</thicknessA> <thicknessB>0.001</thicknessB> <theta>0</theta> </layer> | <layer> <layerName>UD Spar Caps</layerName> <thicknessA>0.031</thicknessA> <thicknessB>0.031</thicknessB> <theta>0</theta> </layer>
| 3701 | Interp | 42.722 | SW_2_HP | 042722_SW_2_HP | Triax Shell | 3 | 2 | 0.001 | <material> <type>composite</type> <name>042722_SW_2_HP</name> <reference></reference> <thicknessType>Constant</thicknessType> <uniqueLayers>3</uniqueLayers> <symmetryType>none</symmetryType> <layer> <layerName>Triax Shell</layerName> <thicknessA>0.001</thicknessA> <thicknessB>0.001</thicknessB> <theta>0</theta> </layer> <layer> <layerName>UD Spar Caps</layerName> <thicknessA>0.031</thicknessA> <thicknessB>0.031</thicknessB> <theta>0</theta> </layer> <layer> <layerName>Gelcoat</layerName> <thicknessA>0.0005</thicknessA> <thicknessB>0.0005</thicknessB> <theta>0</theta> </layer> </material> | <layer> <layerName>Triax Shell</layerName> <thicknessA>0.001</thicknessA> <thicknessB>0.001</thicknessB> <theta>0</theta> </layer> | <layer> <layerName>UD Spar Caps</layerName> <thicknessA>0.031</thicknessA> <thicknessB>0.031</thicknessB> <theta>0</theta> </layer> | <layer> <layerName>Gelcoat</layerName> <thicknessA>0.0005</thicknessA> <thicknessB>0.0005</thicknessB> <theta>0</theta> </layer>
| 4055 | Interp | 42.722 | SW_2_HP | 042722_SW_2_HP | UD Spar Caps | 3 | 3 | 0.031 | <material> <type>composite</type> <name>042722_SW_2_HP</name> <reference></reference> <thicknessType>Constant</thicknessType> <uniqueLayers>3</uniqueLayers> <symmetryType>none</symmetryType> <layer> <layerName>UD Spar Caps</layerName> <thicknessA>0.031</thicknessA> <thicknessB>0.031</thicknessB> <theta>0</theta> </layer> <layer> <layerName>Gelcoat</layerName> <thicknessA>0.0005</thicknessA> <thicknessB>0.0005</thicknessB> <theta>0</theta> </layer> <layer> <layerName>Triax Shell</layerName> <thicknessA>0.001</thicknessA> <thicknessB>0.001</thicknessB> <theta>0</theta> </layer> </material> | <layer> <layerName>UD Spar Caps</layerName> <thicknessA>0.031</thicknessA> <thicknessB>0.031</thicknessB> <theta>0</theta> </layer> | <layer> <layerName>Gelcoat</layerName> <thicknessA>0.0005</thicknessA> <thicknessB>0.0005</thicknessB> <theta>0</theta> </layer> | <layer> <layerName>Triax Shell</layerName> <thicknessA>0.001</thicknessA> <thicknessB>0.001</thicknessB> <theta>0</theta> </layer>
| 3275 | Interp | 42.722 | SW_2_LP | 042722_SW_2_LP | Gelcoat | 3 | 1 | 0.0005 | <material> <type>composite</type> <name>042722_SW_2_LP</name> <reference></reference> <thicknessType>Constant</thicknessType> <uniqueLayers>3</uniqueLayers> <symmetryType>none</symmetryType> <layer> <layerName>Gelcoat</layerName> <thicknessA>0.0005</thicknessA> <thicknessB>0.0005</thicknessB> <theta>0</theta> </layer> <layer> <layerName>Triax Shell</layerName> <thicknessA>0.001</thicknessA> <thicknessB>0.001</thicknessB> <theta>0</theta> </layer> <layer> <layerName>UD Spar Caps</layerName> <thicknessA>0.031</thicknessA> <thicknessB>0.031</thicknessB> <theta>0</theta> </layer> </material> | <layer> <layerName>Gelcoat</layerName> <thicknessA>0.0005</thicknessA> <thicknessB>0.0005</thicknessB> <theta>0</theta> </layer> | <layer> <layerName>Triax Shell</layerName> <thicknessA>0.001</thicknessA> <thicknessB>0.001</thicknessB> <theta>0</theta> </layer> | <layer> <layerName>UD Spar Caps</layerName> <thicknessA>0.031</thicknessA> <thicknessB>0.031</thicknessB> <theta>0</theta> </layer>
| 3707 | Interp | 42.722 | SW_2_LP | 042722_SW_2_LP | Triax Shell | 3 | 2 | 0.001 | <material> <type>composite</type> <name>042722_SW_2_LP</name> <reference></reference> <thicknessType>Constant</thicknessType> <uniqueLayers>3</uniqueLayers> <symmetryType>none</symmetryType> <layer> <layerName>Triax Shell</layerName> <thicknessA>0.001</thicknessA> <thicknessB>0.001</thicknessB> <theta>0</theta> </layer> <layer> <layerName>UD Spar Caps</layerName> <thicknessA>0.031</thicknessA> <thicknessB>0.031</thicknessB> <theta>0</theta> </layer> <layer> <layerName>Gelcoat</layerName> <thicknessA>0.0005</thicknessA> <thicknessB>0.0005</thicknessB> <theta>0</theta> </layer> </material> | <layer> <layerName>Triax Shell</layerName> <thicknessA>0.001</thicknessA> <thicknessB>0.001</thicknessB> <theta>0</theta> </layer> | <layer> <layerName>UD Spar Caps</layerName> <thicknessA>0.031</thicknessA> <thicknessB>0.031</thicknessB> <theta>0</theta> </layer> | <layer> <layerName>Gelcoat</layerName> <thicknessA>0.0005</thicknessA> <thicknessB>0.0005</thicknessB> <theta>0</theta> </layer>
| 4061 | Interp | 42.722 | SW_2_LP | 042722_SW_2_LP | UD Spar Caps | 3 | 3 | 0.031 | <material> <type>composite</type> <name>042722_SW_2_LP</name> <reference></reference> <thicknessType>Constant</thicknessType> <uniqueLayers>3</uniqueLayers> <symmetryType>none</symmetryType> <layer> <layerName>UD Spar Caps</layerName> <thicknessA>0.031</thicknessA> <thicknessB>0.031</thicknessB> <theta>0</theta> </layer> <layer> <layerName>Gelcoat</layerName> <thicknessA>0.0005</thicknessA> <thicknessB>0.0005</thicknessB> <theta>0</theta> </layer> <layer> <layerName>Triax Shell</layerName> <thicknessA>0.001</thicknessA> <thicknessB>0.001</thicknessB> <theta>0</theta> </layer> </material> | <layer> <layerName>UD Spar Caps</layerName> <thicknessA>0.031</thicknessA> <thicknessB>0.031</thicknessB> <theta>0</theta> </layer> | <layer> <layerName>Gelcoat</layerName> <thicknessA>0.0005</thicknessA> <thicknessB>0.0005</thicknessB> <theta>0</theta> </layer> | <layer> <layerName>Triax Shell</layerName> <thicknessA>0.001</thicknessA> <thicknessB>0.001</thicknessB> <theta>0</theta> </layer>
| 3278 | Interp | 42.722 | TE_SS_filler | 042722_TE_SS_filler | Gelcoat | 3 | 1 | 0.0005 | <material> <type>composite</type> <name>042722_TE_SS_filler</name> <reference></reference> <thicknessType>Constant</thicknessType> <uniqueLayers>3</uniqueLayers> <symmetryType>none</symmetryType> <layer> <layerName>Gelcoat</layerName> <thicknessA>0.0005</thicknessA> <thicknessB>0.0005</thicknessB> <theta>0</theta> </layer> <layer> <layerName>Triax Shell</layerName> <thicknessA>0.001</thicknessA> <thicknessB>0.001</thicknessB> <theta>0</theta> </layer> <layer> <layerName>BalsaIso</layerName> <thicknessA>0.023</thicknessA> <thicknessB>0.023</thicknessB> <theta>0</theta> </layer> </material> | <layer> <layerName>Gelcoat</layerName> <thicknessA>0.0005</thicknessA> <thicknessB>0.0005</thicknessB> <theta>0</theta> </layer> | <layer> <layerName>Triax Shell</layerName> <thicknessA>0.001</thicknessA> <thicknessB>0.001</thicknessB> <theta>0</theta> </layer> | <layer> <layerName>BalsaIso</layerName> <thicknessA>0.023</thicknessA> <thicknessB>0.023</thicknessB> <theta>0</theta> </layer>
| 3710 | Interp | 42.722 | TE_SS_filler | 042722_TE_SS_filler | Triax Shell | 3 | 2 | 0.001 | <material> <type>composite</type> <name>042722_TE_SS_filler</name> <reference></reference> <thicknessType>Constant</thicknessType> <uniqueLayers>3</uniqueLayers> <symmetryType>none</symmetryType> <layer> <layerName>Triax Shell</layerName> <thicknessA>0.001</thicknessA> <thicknessB>0.001</thicknessB> <theta>0</theta> </layer> <layer> <layerName>BalsaIso</layerName> <thicknessA>0.023</thicknessA> <thicknessB>0.023</thicknessB> <theta>0</theta> </layer> <layer> <layerName>Gelcoat</layerName> <thicknessA>0.0005</thicknessA> <thicknessB>0.0005</thicknessB> <theta>0</theta> </layer> </material> | <layer> <layerName>Triax Shell</layerName> <thicknessA>0.001</thicknessA> <thicknessB>0.001</thicknessB> <theta>0</theta> </layer> | <layer> <layerName>BalsaIso</layerName> <thicknessA>0.023</thicknessA> <thicknessB>0.023</thicknessB> <theta>0</theta> </layer> | <layer> <layerName>Gelcoat</layerName> <thicknessA>0.0005</thicknessA> <thicknessB>0.0005</thicknessB> <theta>0</theta> </layer>
| 4064 | Interp | 42.722 | TE_SS_filler | 042722_TE_SS_filler | BalsaIso | 3 | 3 | 0.023 | <material> <type>composite</type> <name>042722_TE_SS_filler</name> <reference></reference> <thicknessType>Constant</thicknessType> <uniqueLayers>3</uniqueLayers> <symmetryType>none</symmetryType> <layer> <layerName>BalsaIso</layerName> <thicknessA>0.023</thicknessA> <thicknessB>0.023</thicknessB> <theta>0</theta> </layer> <layer> <layerName>Gelcoat</layerName> <thicknessA>0.0005</thicknessA> <thicknessB>0.0005</thicknessB> <theta>0</theta> </layer> <layer> <layerName>Triax Shell</layerName> <thicknessA>0.001</thicknessA> <thicknessB>0.001</thicknessB> <theta>0</theta> </layer> </material> | <layer> <layerName>BalsaIso</layerName> <thicknessA>0.023</thicknessA> <thicknessB>0.023</thicknessB> <theta>0</theta> </layer> | <layer> <layerName>Gelcoat</layerName> <thicknessA>0.0005</thicknessA> <thicknessB>0.0005</thicknessB> <theta>0</theta> </layer> | <layer> <layerName>Triax Shell</layerName> <thicknessA>0.001</thicknessA> <thicknessB>0.001</thicknessB> <theta>0</theta> </layer>
| 3267 | Interp | 42.722 | TE-PS-Filler | 042722_TE-PS-Filler | Gelcoat | 3 | 1 | 0.0005 | <material> <type>composite</type> <name>042722_TE-PS-Filler</name> <reference></reference> <thicknessType>Constant</thicknessType> <uniqueLayers>3</uniqueLayers> <symmetryType>none</symmetryType> <layer> <layerName>Gelcoat</layerName> <thicknessA>0.0005</thicknessA> <thicknessB>0.0005</thicknessB> <theta>0</theta> </layer> <layer> <layerName>Triax Shell</layerName> <thicknessA>0.001</thicknessA> <thicknessB>0.001</thicknessB> <theta>0</theta> </layer> <layer> <layerName>BalsaIso</layerName> <thicknessA>0.013</thicknessA> <thicknessB>0.013</thicknessB> <theta>0</theta> </layer> </material> | <layer> <layerName>Gelcoat</layerName> <thicknessA>0.0005</thicknessA> <thicknessB>0.0005</thicknessB> <theta>0</theta> </layer> | <layer> <layerName>Triax Shell</layerName> <thicknessA>0.001</thicknessA> <thicknessB>0.001</thicknessB> <theta>0</theta> </layer> | <layer> <layerName>BalsaIso</layerName> <thicknessA>0.013</thicknessA> <thicknessB>0.013</thicknessB> <theta>0</theta> </layer>
| 3699 | Interp | 42.722 | TE-PS-Filler | 042722_TE-PS-Filler | Triax Shell | 3 | 2 | 0.001 | <material> <type>composite</type> <name>042722_TE-PS-Filler</name> <reference></reference> <thicknessType>Constant</thicknessType> <uniqueLayers>3</uniqueLayers> <symmetryType>none</symmetryType> <layer> <layerName>Triax Shell</layerName> <thicknessA>0.001</thicknessA> <thicknessB>0.001</thicknessB> <theta>0</theta> </layer> <layer> <layerName>BalsaIso</layerName> <thicknessA>0.013</thicknessA> <thicknessB>0.013</thicknessB> <theta>0</theta> </layer> <layer> <layerName>Gelcoat</layerName> <thicknessA>0.0005</thicknessA> <thicknessB>0.0005</thicknessB> <theta>0</theta> </layer> </material> | <layer> <layerName>Triax Shell</layerName> <thicknessA>0.001</thicknessA> <thicknessB>0.001</thicknessB> <theta>0</theta> </layer> | <layer> <layerName>BalsaIso</layerName> <thicknessA>0.013</thicknessA> <thicknessB>0.013</thicknessB> <theta>0</theta> </layer> | <layer> <layerName>Gelcoat</layerName> <thicknessA>0.0005</thicknessA> <thicknessB>0.0005</thicknessB> <theta>0</theta> </layer>
| 4053 | Interp | 42.722 | TE-PS-Filler | 042722_TE-PS-Filler | BalsaIso | 3 | 3 | 0.013 | <material> <type>composite</type> <name>042722_TE-PS-Filler</name> <reference></reference> <thicknessType>Constant</thicknessType> <uniqueLayers>3</uniqueLayers> <symmetryType>none</symmetryType> <layer> <layerName>BalsaIso</layerName> <thicknessA>0.013</thicknessA> <thicknessB>0.013</thicknessB> <theta>0</theta> </layer> <layer> <layerName>Gelcoat</layerName> <thicknessA>0.0005</thicknessA> <thicknessB>0.0005</thicknessB> <theta>0</theta> </layer> <layer> <layerName>Triax Shell</layerName> <thicknessA>0.001</thicknessA> <thicknessB>0.001</thicknessB> <theta>0</theta> </layer> </material> | <layer> <layerName>BalsaIso</layerName> <thicknessA>0.013</thicknessA> <thicknessB>0.013</thicknessB> <theta>0</theta> </layer> | <layer> <layerName>Gelcoat</layerName> <thicknessA>0.0005</thicknessA> <thicknessB>0.0005</thicknessB> <theta>0</theta> </layer> | <layer> <layerName>Triax Shell</layerName> <thicknessA>0.001</thicknessA> <thicknessB>0.001</thicknessB> <theta>0</theta> </layer>
54216 | 2057 | No Section | 42.84 | HP_CAP | 042840_HP_CAP | Gelcoat | 3 | 1 | 0.0005 | <material> <type>composite</type> <name>042840_HP_CAP</name> <reference></reference> <thicknessType>Constant</thicknessType> <uniqueLayers>3</uniqueLayers> <symmetryType>none</symmetryType> <layer> <layerName>Gelcoat</layerName> <thicknessA>0.0005</thicknessA> <thicknessB>0.0005</thicknessB> <theta>0</theta> </layer> <layer> <layerName>Triax Shell</layerName> <thicknessA>0.001</thicknessA> <thicknessB>0.001</thicknessB> <theta>0</theta> </layer> <layer> <layerName>UD Spar Caps</layerName> <thicknessA>0.031</thicknessA> <thicknessB>0.031</thicknessB> <theta>0</theta> </layer> </material> | <layer> <layerName>Gelcoat</layerName> <thicknessA>0.0005</thicknessA> <thicknessB>0.0005</thicknessB> <theta>0</theta> </layer> | <layer> <layerName>Triax Shell</layerName> <thicknessA>0.001</thicknessA> <thicknessB>0.001</thicknessB> <theta>0</theta> </layer> | <layer> <layerName>UD Spar Caps</layerName> <thicknessA>0.031</thicknessA> <thicknessB>0.031</thicknessB> <theta>0</theta> </layer>
54217 | 2058 | No Section | 42.84 | HP_CAP | 042840_HP_CAP | Triax Shell | 3 | 2 | 0.001 | <material> <type>composite</type> <name>042840_HP_CAP</name> <reference></reference> <thicknessType>Constant</thicknessType> <uniqueLayers>3</uniqueLayers> <symmetryType>none</symmetryType> <layer> <layerName>Triax Shell</layerName> <thicknessA>0.001</thicknessA> <thicknessB>0.001</thicknessB> <theta>0</theta> </layer> <layer> <layerName>UD Spar Caps</layerName> <thicknessA>0.031</thicknessA> <thicknessB>0.031</thicknessB> <theta>0</theta> </layer> <layer> <layerName>Gelcoat</layerName> <thicknessA>0.0005</thicknessA> <thicknessB>0.0005</thicknessB> <theta>0</theta> </layer> </material> | <layer> <layerName>Triax Shell</layerName> <thicknessA>0.001</thicknessA> <thicknessB>0.001</thicknessB> <theta>0</theta> </layer> | <layer> <layerName>UD Spar Caps</layerName> <thicknessA>0.031</thicknessA> <thicknessB>0.031</thicknessB> <theta>0</theta> </layer> | <layer> <layerName>Gelcoat</layerName> <thicknessA>0.0005</thicknessA> <thicknessB>0.0005</thicknessB> <theta>0</theta> </layer>
54248 | 2059 | No Section | 42.84 | HP_CAP | 042840_HP_CAP | UD Spar Caps | 3 | 3 | 0.031 | <material> <type>composite</type> <name>042840_HP_CAP</name> <reference></reference> <thicknessType>Constant</thicknessType> <uniqueLayers>3</uniqueLayers> <symmetryType>none</symmetryType> <layer> <layerName>UD Spar Caps</layerName> <thicknessA>0.031</thicknessA> <thicknessB>0.031</thicknessB> <theta>0</theta> </layer> <layer> <layerName>Gelcoat</layerName> <thicknessA>0.0005</thicknessA> <thicknessB>0.0005</thicknessB> <theta>0</theta> </layer> <layer> <layerName>Triax Shell</layerName> <thicknessA>0.001</thicknessA> <thicknessB>0.001</thicknessB> <theta>0</theta> </layer> </material> | <layer> <layerName>UD Spar Caps</layerName> <thicknessA>0.031</thicknessA> <thicknessB>0.031</thicknessB> <theta>0</theta> </layer> | <layer> <layerName>Gelcoat</layerName> <thicknessA>0.0005</thicknessA> <thicknessB>0.0005</thicknessB> <theta>0</theta> </layer> | <layer> <layerName>Triax Shell</layerName> <thicknessA>0.001</thicknessA> <thicknessB>0.001</thicknessB> <theta>0</theta> </layer>
54290 | 2060 | No Section | 42.84 | HP_FLAT | 042840_HP_FLAT | Gelcoat | 3 | 1 | 0.0005 | <material> <type>composite</type> <name>042840_HP_FLAT</name> <reference></reference> <thicknessType>Constant</thicknessType> <uniqueLayers>3</uniqueLayers> <symmetryType>none</symmetryType> <layer> <layerName>Gelcoat</layerName> <thicknessA>0.0005</thicknessA> <thicknessB>0.0005</thicknessB> <theta>0</theta> </layer> <layer> <layerName>Triax Shell</layerName> <thicknessA>0.001</thicknessA> <thicknessB>0.001</thicknessB> <theta>0</theta> </layer> <layer> <layerName>UD LE/TE</layerName> <thicknessA>0.001</thicknessA> <thicknessB>0.001</thicknessB> <theta>0</theta> </layer> </material> | <layer> <layerName>Gelcoat</layerName> <thicknessA>0.0005</thicknessA> <thicknessB>0.0005</thicknessB> <theta>0</theta> </layer> | <layer> <layerName>Triax Shell</layerName> <thicknessA>0.001</thicknessA> <thicknessB>0.001</thicknessB> <theta>0</theta> </layer> | <layer> <layerName>UD LE/TE</layerName> <thicknessA>0.001</thicknessA> <thicknessB>0.001</thicknessB> <theta>0</theta> </layer>
54291 | 2061 | No Section | 42.84 | HP_FLAT | 042840_HP_FLAT | Triax Shell | 3 | 2 | 0.001 | <material> <type>composite</type> <name>042840_HP_FLAT</name> <reference></reference> <thicknessType>Constant</thicknessType> <uniqueLayers>3</uniqueLayers> <symmetryType>none</symmetryType> <layer> <layerName>Triax Shell</layerName> <thicknessA>0.001</thicknessA> <thicknessB>0.001</thicknessB> <theta>0</theta> </layer> <layer> <layerName>UD LE/TE</layerName> <thicknessA>0.001</thicknessA> <thicknessB>0.001</thicknessB> <theta>0</theta> </layer> <layer> <layerName>Gelcoat</layerName> <thicknessA>0.0005</thicknessA> <thicknessB>0.0005</thicknessB> <theta>0</theta> </layer> </material> | <layer> <layerName>Triax Shell</layerName> <thicknessA>0.001</thicknessA> <thicknessB>0.001</thicknessB> <theta>0</theta> </layer> | <layer> <layerName>UD LE/TE</layerName> <thicknessA>0.001</thicknessA> <thicknessB>0.001</thicknessB> <theta>0</theta> </layer> | <layer> <layerName>Gelcoat</layerName> <thicknessA>0.0005</thicknessA> <thicknessB>0.0005</thicknessB> <theta>0</theta> </layer>
54292 | 2062 | No Section | 42.84 | HP_FLAT | 042840_HP_FLAT | UD LE/TE | 3 | 3 | 0.001 | <material> <type>composite</type> <name>042840_HP_FLAT</name> <reference></reference> <thicknessType>Constant</thicknessType> <uniqueLayers>3</uniqueLayers> <symmetryType>none</symmetryType> <layer> <layerName>UD LE/TE</layerName> <thicknessA>0.001</thicknessA> <thicknessB>0.001</thicknessB> <theta>0</theta> </layer> <layer> <layerName>Gelcoat</layerName> <thicknessA>0.0005</thicknessA> <thicknessB>0.0005</thicknessB> <theta>0</theta> </layer> <layer> <layerName>Triax Shell</layerName> <thicknessA>0.001</thicknessA> <thicknessB>0.001</thicknessB> <theta>0</theta> </layer> </material> | <layer> <layerName>UD LE/TE</layerName> <thicknessA>0.001</thicknessA> <thicknessB>0.001</thicknessB> <theta>0</theta> </layer> | <layer> <layerName>Gelcoat</layerName> <thicknessA>0.0005</thicknessA> <thicknessB>0.0005</thicknessB> <theta>0</theta> </layer> | <layer> <layerName>Triax Shell</layerName> <thicknessA>0.001</thicknessA> <thicknessB>0.001</thicknessB> <theta>0</theta> </layer>
54304 | 2063 | No Section | 42.84 | HP_LE_REINF | 042840_HP_LE_REINF | Gelcoat | 3 | 1 | 0.0005 | <material> <type>composite</type> <name>042840_HP_LE_REINF</name> <reference></reference> <thicknessType>Constant</thicknessType> <uniqueLayers>3</uniqueLayers> <symmetryType>none</symmetryType> <layer> <layerName>Gelcoat</layerName> <thicknessA>0.0005</thicknessA> <thicknessB>0.0005</thicknessB> <theta>0</theta> </layer> <layer> <layerName>Triax Shell</layerName> <thicknessA>0.001</thicknessA> <thicknessB>0.001</thicknessB> <theta>0</theta> </layer> <layer> <layerName>UD LE/TE</layerName> <thicknessA>0.001</thicknessA> <thicknessB>0.001</thicknessB> <theta>0</theta> </layer> </material> | <layer> <layerName>Gelcoat</layerName> <thicknessA>0.0005</thicknessA> <thicknessB>0.0005</thicknessB> <theta>0</theta> </layer> | <layer> <layerName>Triax Shell</layerName> <thicknessA>0.001</thicknessA> <thicknessB>0.001</thicknessB> <theta>0</theta> </layer> | <layer> <layerName>UD LE/TE</layerName> <thicknessA>0.001</thicknessA> <thicknessB>0.001</thicknessB> <theta>0</theta> </layer>
54305 | 2064 | No Section | 42.84 | HP_LE_REINF | 042840_HP_LE_REINF | Triax Shell | 3 | 2 | 0.001 | <material> <type>composite</type> <name>042840_HP_LE_REINF</name> <reference></reference> <thicknessType>Constant</thicknessType> <uniqueLayers>3</uniqueLayers> <symmetryType>none</symmetryType> <layer> <layerName>Triax Shell</layerName> <thicknessA>0.001</thicknessA> <thicknessB>0.001</thicknessB> <theta>0</theta> </layer> <layer> <layerName>UD LE/TE</layerName> <thicknessA>0.001</thicknessA> <thicknessB>0.001</thicknessB> <theta>0</theta> </layer> <layer> <layerName>Gelcoat</layerName> <thicknessA>0.0005</thicknessA> <thicknessB>0.0005</thicknessB> <theta>0</theta> </layer> </material> | <layer> <layerName>Triax Shell</layerName> <thicknessA>0.001</thicknessA> <thicknessB>0.001</thicknessB> <theta>0</theta> </layer> | <layer> <layerName>UD LE/TE</layerName> <thicknessA>0.001</thicknessA> <thicknessB>0.001</thicknessB> <theta>0</theta> </layer> | <layer> <layerName>Gelcoat</layerName> <thicknessA>0.0005</thicknessA> <thicknessB>0.0005</thicknessB> <theta>0</theta> </layer>
54306 | 2065 | No Section | 42.84 | HP_LE_REINF | 042840_HP_LE_REINF | UD LE/TE | 3 | 3 | 0.001 | <material> <type>composite</type> <name>042840_HP_LE_REINF</name> <reference></reference> <thicknessType>Constant</thicknessType> <uniqueLayers>3</uniqueLayers> <symmetryType>none</symmetryType> <layer> <layerName>UD LE/TE</layerName> <thicknessA>0.001</thicknessA> <thicknessB>0.001</thicknessB> <theta>0</theta> </layer> <layer> <layerName>Gelcoat</layerName> <thicknessA>0.0005</thicknessA> <thicknessB>0.0005</thicknessB> <theta>0</theta> </layer> <layer> <layerName>Triax Shell</layerName> <thicknessA>0.001</thicknessA> <thicknessB>0.001</thicknessB> <theta>0</theta> </layer> </material> | <layer> <layerName>UD LE/TE</layerName> <thicknessA>0.001</thicknessA> <thicknessB>0.001</thicknessB> <theta>0</theta> </layer> | <layer> <layerName>Gelcoat</layerName> <thicknessA>0.0005</thicknessA> <thicknessB>0.0005</thicknessB> <theta>0</theta> </layer> | <layer> <layerName>Triax Shell</layerName> <thicknessA>0.001</thicknessA> <thicknessB>0.001</thicknessB> <theta>0</theta> </layer>
54318 | 2066 | No Section | 42.84 | HP_TE_REINF | 042840_HP_TE_REINF | Gelcoat | 3 | 1 | 0.0005 | <material> <type>composite</type> <name>042840_HP_TE_REINF</name> <reference></reference> <thicknessType>Constant</thicknessType> <uniqueLayers>3</uniqueLayers> <symmetryType>none</symmetryType> <layer> <layerName>Gelcoat</layerName> <thicknessA>0.0005</thicknessA> <thicknessB>0.0005</thicknessB> <theta>0</theta> </layer> <layer> <layerName>Triax Shell</layerName> <thicknessA>0.001</thicknessA> <thicknessB>0.001</thicknessB> <theta>0</theta> </layer> <layer> <layerName>UD LE/TE</layerName> <thicknessA>0.001</thicknessA> <thicknessB>0.001</thicknessB> <theta>0</theta> </layer> </material> | <layer> <layerName>Gelcoat</layerName> <thicknessA>0.0005</thicknessA> <thicknessB>0.0005</thicknessB> <theta>0</theta> </layer> | <layer> <layerName>Triax Shell</layerName> <thicknessA>0.001</thicknessA> <thicknessB>0.001</thicknessB> <theta>0</theta> </layer> | <layer> <layerName>UD LE/TE</layerName> <thicknessA>0.001</thicknessA> <thicknessB>0.001</thicknessB> <theta>0</theta> </layer>
54319 | 2067 | No Section | 42.84 | HP_TE_REINF | 042840_HP_TE_REINF | Triax Shell | 3 | 2 | 0.001 | <material> <type>composite</type> <name>042840_HP_TE_REINF</name> <reference></reference> <thicknessType>Constant</thicknessType> <uniqueLayers>3</uniqueLayers> <symmetryType>none</symmetryType> <layer> <layerName>Triax Shell</layerName> <thicknessA>0.001</thicknessA> <thicknessB>0.001</thicknessB> <theta>0</theta> </layer> <layer> <layerName>UD LE/TE</layerName> <thicknessA>0.001</thicknessA> <thicknessB>0.001</thicknessB> <theta>0</theta> </layer> <layer> <layerName>Gelcoat</layerName> <thicknessA>0.0005</thicknessA> <thicknessB>0.0005</thicknessB> <theta>0</theta> </layer> </material> | <layer> <layerName>Triax Shell</layerName> <thicknessA>0.001</thicknessA> <thicknessB>0.001</thicknessB> <theta>0</theta> </layer> | <layer> <layerName>UD LE/TE</layerName> <thicknessA>0.001</thicknessA> <thicknessB>0.001</thicknessB> <theta>0</theta> </layer> | <layer> <layerName>Gelcoat</layerName> <thicknessA>0.0005</thicknessA> <thicknessB>0.0005</thicknessB> <theta>0</theta> </layer>
54320 | 2068 | No Section | 42.84 | HP_TE_REINF | 042840_HP_TE_REINF | UD LE/TE | 3 | 3 | 0.001 | <material> <type>composite</type> <name>042840_HP_TE_REINF</name> <reference></reference> <thicknessType>Constant</thicknessType> <uniqueLayers>3</uniqueLayers> <symmetryType>none</symmetryType> <layer> <layerName>UD LE/TE</layerName> <thicknessA>0.001</thicknessA> <thicknessB>0.001</thicknessB> <theta>0</theta> </layer> <layer> <layerName>Gelcoat</layerName> <thicknessA>0.0005</thicknessA> <thicknessB>0.0005</thicknessB> <theta>0</theta> </layer> <layer> <layerName>Triax Shell</layerName> <thicknessA>0.001</thicknessA> <thicknessB>0.001</thicknessB> <theta>0</theta> </layer> </material> | <layer> <layerName>UD LE/TE</layerName> <thicknessA>0.001</thicknessA> <thicknessB>0.001</thicknessB> <theta>0</theta> </layer> | <layer> <layerName>Gelcoat</layerName> <thicknessA>0.0005</thicknessA> <thicknessB>0.0005</thicknessB> <theta>0</theta> </layer> | <layer> <layerName>Triax Shell</layerName> <thicknessA>0.001</thicknessA> <thicknessB>0.001</thicknessB> <theta>0</theta> </layer>
54332 | 2069 | No Section | 42.84 | LE_PS_filler | 042840_LE_PS_filler | Gelcoat | 3 | 1 | 0.0005 | <material> <type>composite</type> <name>042840_LE_PS_filler</name> <reference></reference> <thicknessType>Constant</thicknessType> <uniqueLayers>3</uniqueLayers> <symmetryType>none</symmetryType> <layer> <layerName>Gelcoat</layerName> <thicknessA>0.0005</thicknessA> <thicknessB>0.0005</thicknessB> <theta>0</theta> </layer> <layer> <layerName>Triax Shell</layerName> <thicknessA>0.001</thicknessA> <thicknessB>0.001</thicknessB> <theta>0</theta> </layer> <layer> <layerName>BalsaIso</layerName> <thicknessA>0.007</thicknessA> <thicknessB>0.007</thicknessB> <theta>0</theta> </layer> </material> | <layer> <layerName>Gelcoat</layerName> <thicknessA>0.0005</thicknessA> <thicknessB>0.0005</thicknessB> <theta>0</theta> </layer> | <layer> <layerName>Triax Shell</layerName> <thicknessA>0.001</thicknessA> <thicknessB>0.001</thicknessB> <theta>0</theta> </layer> | <layer> <layerName>BalsaIso</layerName> <thicknessA>0.007</thicknessA> <thicknessB>0.007</thicknessB> <theta>0</theta> </layer>
54333 | 2070 | No Section | 42.84 | LE_PS_filler | 042840_LE_PS_filler | Triax Shell | 3 | 2 | 0.001 | <material> <type>composite</type> <name>042840_LE_PS_filler</name> <reference></reference> <thicknessType>Constant</thicknessType> <uniqueLayers>3</uniqueLayers> <symmetryType>none</symmetryType> <layer> <layerName>Triax Shell</layerName> <thicknessA>0.001</thicknessA> <thicknessB>0.001</thicknessB> <theta>0</theta> </layer> <layer> <layerName>BalsaIso</layerName> <thicknessA>0.007</thicknessA> <thicknessB>0.007</thicknessB> <theta>0</theta> </layer> <layer> <layerName>Gelcoat</layerName> <thicknessA>0.0005</thicknessA> <thicknessB>0.0005</thicknessB> <theta>0</theta> </layer> </material> | <layer> <layerName>Triax Shell</layerName> <thicknessA>0.001</thicknessA> <thicknessB>0.001</thicknessB> <theta>0</theta> </layer> | <layer> <layerName>BalsaIso</layerName> <thicknessA>0.007</thicknessA> <thicknessB>0.007</thicknessB> <theta>0</theta> </layer> | <layer> <layerName>Gelcoat</layerName> <thicknessA>0.0005</thicknessA> <thicknessB>0.0005</thicknessB> <theta>0</theta> </layer>
54340 | 2071 | No Section | 42.84 | LE_PS_filler | 042840_LE_PS_filler | BalsaIso | 3 | 3 | 0.007 | <material> <type>composite</type> <name>042840_LE_PS_filler</name> <reference></reference> <thicknessType>Constant</thicknessType> <uniqueLayers>3</uniqueLayers> <symmetryType>none</symmetryType> <layer> <layerName>BalsaIso</layerName> <thicknessA>0.007</thicknessA> <thicknessB>0.007</thicknessB> <theta>0</theta> </layer> <layer> <layerName>Gelcoat</layerName> <thicknessA>0.0005</thicknessA> <thicknessB>0.0005</thicknessB> <theta>0</theta> </layer> <layer> <layerName>Triax Shell</layerName> <thicknessA>0.001</thicknessA> <thicknessB>0.001</thicknessB> <theta>0</theta> </layer> </material> | <layer> <layerName>BalsaIso</layerName> <thicknessA>0.007</thicknessA> <thicknessB>0.007</thicknessB> <theta>0</theta> </layer> | <layer> <layerName>Gelcoat</layerName> <thicknessA>0.0005</thicknessA> <thicknessB>0.0005</thicknessB> <theta>0</theta> </layer> | <layer> <layerName>Triax Shell</layerName> <thicknessA>0.001</thicknessA> <thicknessB>0.001</thicknessB> <theta>0</theta> </layer>
54358 | 2072 | No Section | 42.84 | LE_SS_filler | 042840_LE_SS_filler | Gelcoat | 3 | 1 | 0.0005 | <material> <type>composite</type> <name>042840_LE_SS_filler</name> <reference></reference> <thicknessType>Constant</thicknessType> <uniqueLayers>3</uniqueLayers> <symmetryType>none</symmetryType> <layer> <layerName>Gelcoat</layerName> <thicknessA>0.0005</thicknessA> <thicknessB>0.0005</thicknessB> <theta>0</theta> </layer> <layer> <layerName>Triax Shell</layerName> <thicknessA>0.001</thicknessA> <thicknessB>0.001</thicknessB> <theta>0</theta> </layer> <layer> <layerName>BalsaIso</layerName> <thicknessA>0.007</thicknessA> <thicknessB>0.007</thicknessB> <theta>0</theta> </layer> </material> | <layer> <layerName>Gelcoat</layerName> <thicknessA>0.0005</thicknessA> <thicknessB>0.0005</thicknessB> <theta>0</theta> </layer> | <layer> <layerName>Triax Shell</layerName> <thicknessA>0.001</thicknessA> <thicknessB>0.001</thicknessB> <theta>0</theta> </layer> | <layer> <layerName>BalsaIso</layerName> <thicknessA>0.007</thicknessA> <thicknessB>0.007</thicknessB> <theta>0</theta> </layer>
54359 | 2073 | No Section | 42.84 | LE_SS_filler | 042840_LE_SS_filler | Triax Shell | 3 | 2 | 0.001 | <material> <type>composite</type> <name>042840_LE_SS_filler</name> <reference></reference> <thicknessType>Constant</thicknessType> <uniqueLayers>3</uniqueLayers> <symmetryType>none</symmetryType> <layer> <layerName>Triax Shell</layerName> <thicknessA>0.001</thicknessA> <thicknessB>0.001</thicknessB> <theta>0</theta> </layer> <layer> <layerName>BalsaIso</layerName> <thicknessA>0.007</thicknessA> <thicknessB>0.007</thicknessB> <theta>0</theta> </layer> <layer> <layerName>Gelcoat</layerName> <thicknessA>0.0005</thicknessA> <thicknessB>0.0005</thicknessB> <theta>0</theta> </layer> </material> | <layer> <layerName>Triax Shell</layerName> <thicknessA>0.001</thicknessA> <thicknessB>0.001</thicknessB> <theta>0</theta> </layer> | <layer> <layerName>BalsaIso</layerName> <thicknessA>0.007</thicknessA> <thicknessB>0.007</thicknessB> <theta>0</theta> </layer> | <layer> <layerName>Gelcoat</layerName> <thicknessA>0.0005</thicknessA> <thicknessB>0.0005</thicknessB> <theta>0</theta> </layer>
54366 | 2074 | No Section | 42.84 | LE_SS_filler | 042840_LE_SS_filler | BalsaIso | 3 | 3 | 0.007 | <material> <type>composite</type> <name>042840_LE_SS_filler</name> <reference></reference> <thicknessType>Constant</thicknessType> <uniqueLayers>3</uniqueLayers> <symmetryType>none</symmetryType> <layer> <layerName>BalsaIso</layerName> <thicknessA>0.007</thicknessA> <thicknessB>0.007</thicknessB> <theta>0</theta> </layer> <layer> <layerName>Gelcoat</layerName> <thicknessA>0.0005</thicknessA> <thicknessB>0.0005</thicknessB> <theta>0</theta> </layer> <layer> <layerName>Triax Shell</layerName> <thicknessA>0.001</thicknessA> <thicknessB>0.001</thicknessB> <theta>0</theta> </layer> </material> | <layer> <layerName>BalsaIso</layerName> <thicknessA>0.007</thicknessA> <thicknessB>0.007</thicknessB> <theta>0</theta> </layer> | <layer> <layerName>Gelcoat</layerName> <thicknessA>0.0005</thicknessA> <thicknessB>0.0005</thicknessB> <theta>0</theta> </layer> | <layer> <layerName>Triax Shell</layerName> <thicknessA>0.001</thicknessA> <thicknessB>0.001</thicknessB> <theta>0</theta> </layer>
54384 | 2075 | No Section | 42.84 | LP_CAP | 042840_LP_CAP | Gelcoat | 3 | 1 | 0.0005 | <material> <type>composite</type> <name>042840_LP_CAP</name> <reference></reference> <thicknessType>Constant</thicknessType> <uniqueLayers>3</uniqueLayers> <symmetryType>none</symmetryType> <layer> <layerName>Gelcoat</layerName> <thicknessA>0.0005</thicknessA> <thicknessB>0.0005</thicknessB> <theta>0</theta> </layer> <layer> <layerName>Triax Shell</layerName> <thicknessA>0.001</thicknessA> <thicknessB>0.001</thicknessB> <theta>0</theta> </layer> <layer> <layerName>UD Spar Caps</layerName> <thicknessA>0.031</thicknessA> <thicknessB>0.031</thicknessB> <theta>0</theta> </layer> </material> | <layer> <layerName>Gelcoat</layerName> <thicknessA>0.0005</thicknessA> <thicknessB>0.0005</thicknessB> <theta>0</theta> </layer> | <layer> <layerName>Triax Shell</layerName> <thicknessA>0.001</thicknessA> <thicknessB>0.001</thicknessB> <theta>0</theta> </layer> | <layer> <layerName>UD Spar Caps</layerName> <thicknessA>0.031</thicknessA> <thicknessB>0.031</thicknessB> <theta>0</theta> </layer>
54385 | 2076 | No Section | 42.84 | LP_CAP | 042840_LP_CAP | Triax Shell | 3 | 2 | 0.001 | <material> <type>composite</type> <name>042840_LP_CAP</name> <reference></reference> <thicknessType>Constant</thicknessType> <uniqueLayers>3</uniqueLayers> <symmetryType>none</symmetryType> <layer> <layerName>Triax Shell</layerName> <thicknessA>0.001</thicknessA> <thicknessB>0.001</thicknessB> <theta>0</theta> </layer> <layer> <layerName>UD Spar Caps</layerName> <thicknessA>0.031</thicknessA> <thicknessB>0.031</thicknessB> <theta>0</theta> </layer> <layer> <layerName>Gelcoat</layerName> <thicknessA>0.0005</thicknessA> <thicknessB>0.0005</thicknessB> <theta>0</theta> </layer> </material> | <layer> <layerName>Triax Shell</layerName> <thicknessA>0.001</thicknessA> <thicknessB>0.001</thicknessB> <theta>0</theta> </layer> | <layer> <layerName>UD Spar Caps</layerName> <thicknessA>0.031</thicknessA> <thicknessB>0.031</thicknessB> <theta>0</theta> </layer> | <layer> <layerName>Gelcoat</layerName> <thicknessA>0.0005</thicknessA> <thicknessB>0.0005</thicknessB> <theta>0</theta> </layer>
54416 | 2077 | No Section | 42.84 | LP_CAP | 042840_LP_CAP | UD Spar Caps | 3 | 3 | 0.031 | <material> <type>composite</type> <name>042840_LP_CAP</name> <reference></reference> <thicknessType>Constant</thicknessType> <uniqueLayers>3</uniqueLayers> <symmetryType>none</symmetryType> <layer> <layerName>UD Spar Caps</layerName> <thicknessA>0.031</thicknessA> <thicknessB>0.031</thicknessB> <theta>0</theta> </layer> <layer> <layerName>Gelcoat</layerName> <thicknessA>0.0005</thicknessA> <thicknessB>0.0005</thicknessB> <theta>0</theta> </layer> <layer> <layerName>Triax Shell</layerName> <thicknessA>0.001</thicknessA> <thicknessB>0.001</thicknessB> <theta>0</theta> </layer> </material> | <layer> <layerName>UD Spar Caps</layerName> <thicknessA>0.031</thicknessA> <thicknessB>0.031</thicknessB> <theta>0</theta> </layer> | <layer> <layerName>Gelcoat</layerName> <thicknessA>0.0005</thicknessA> <thicknessB>0.0005</thicknessB> <theta>0</theta> </layer> | <layer> <layerName>Triax Shell</layerName> <thicknessA>0.001</thicknessA> <thicknessB>0.001</thicknessB> <theta>0</theta> </layer>
54458 | 2078 | No Section | 42.84 | LP_FLAT | 042840_LP_FLAT | Gelcoat | 3 | 1 | 0.0005 | <material> <type>composite</type> <name>042840_LP_FLAT</name> <reference></reference> <thicknessType>Constant</thicknessType> <uniqueLayers>3</uniqueLayers> <symmetryType>none</symmetryType> <layer> <layerName>Gelcoat</layerName> <thicknessA>0.0005</thicknessA> <thicknessB>0.0005</thicknessB> <theta>0</theta> </layer> <layer> <layerName>Triax Shell</layerName> <thicknessA>0.001</thicknessA> <thicknessB>0.001</thicknessB> <theta>0</theta> </layer> <layer> <layerName>UD LE/TE</layerName> <thicknessA>0.001</thicknessA> <thicknessB>0.001</thicknessB> <theta>0</theta> </layer> </material> | <layer> <layerName>Gelcoat</layerName> <thicknessA>0.0005</thicknessA> <thicknessB>0.0005</thicknessB> <theta>0</theta> </layer> | <layer> <layerName>Triax Shell</layerName> <thicknessA>0.001</thicknessA> <thicknessB>0.001</thicknessB> <theta>0</theta> </layer> | <layer> <layerName>UD LE/TE</layerName> <thicknessA>0.001</thicknessA> <thicknessB>0.001</thicknessB> <theta>0</theta> </layer>
54459 | 2079 | No Section | 42.84 | LP_FLAT | 042840_LP_FLAT | Triax Shell | 3 | 2 | 0.001 | <material> <type>composite</type> <name>042840_LP_FLAT</name> <reference></reference> <thicknessType>Constant</thicknessType> <uniqueLayers>3</uniqueLayers> <symmetryType>none</symmetryType> <layer> <layerName>Triax Shell</layerName> <thicknessA>0.001</thicknessA> <thicknessB>0.001</thicknessB> <theta>0</theta> </layer> <layer> <layerName>UD LE/TE</layerName> <thicknessA>0.001</thicknessA> <thicknessB>0.001</thicknessB> <theta>0</theta> </layer> <layer> <layerName>Gelcoat</layerName> <thicknessA>0.0005</thicknessA> <thicknessB>0.0005</thicknessB> <theta>0</theta> </layer> </material> | <layer> <layerName>Triax Shell</layerName> <thicknessA>0.001</thicknessA> <thicknessB>0.001</thicknessB> <theta>0</theta> </layer> | <layer> <layerName>UD LE/TE</layerName> <thicknessA>0.001</thicknessA> <thicknessB>0.001</thicknessB> <theta>0</theta> </layer> | <layer> <layerName>Gelcoat</layerName> <thicknessA>0.0005</thicknessA> <thicknessB>0.0005</thicknessB> <theta>0</theta> </layer>
54460 | 2080 | No Section | 42.84 | LP_FLAT | 042840_LP_FLAT | UD LE/TE | 3 | 3 | 0.001 | <material> <type>composite</type> <name>042840_LP_FLAT</name> <reference></reference> <thicknessType>Constant</thicknessType> <uniqueLayers>3</uniqueLayers> <symmetryType>none</symmetryType> <layer> <layerName>UD LE/TE</layerName> <thicknessA>0.001</thicknessA> <thicknessB>0.001</thicknessB> <theta>0</theta> </layer> <layer> <layerName>Gelcoat</layerName> <thicknessA>0.0005</thicknessA> <thicknessB>0.0005</thicknessB> <theta>0</theta> </layer> <layer> <layerName>Triax Shell</layerName> <thicknessA>0.001</thicknessA> <thicknessB>0.001</thicknessB> <theta>0</theta> </layer> </material> | <layer> <layerName>UD LE/TE</layerName> <thicknessA>0.001</thicknessA> <thicknessB>0.001</thicknessB> <theta>0</theta> </layer> | <layer> <layerName>Gelcoat</layerName> <thicknessA>0.0005</thicknessA> <thicknessB>0.0005</thicknessB> <theta>0</theta> </layer> | <layer> <layerName>Triax Shell</layerName> <thicknessA>0.001</thicknessA> <thicknessB>0.001</thicknessB> <theta>0</theta> </layer>
54472 | 2081 | No Section | 42.84 | LP_LE_REINF | 042840_LP_LE_REINF | Gelcoat | 3 | 1 | 0.0005 | <material> <type>composite</type> <name>042840_LP_LE_REINF</name> <reference></reference> <thicknessType>Constant</thicknessType> <uniqueLayers>3</uniqueLayers> <symmetryType>none</symmetryType> <layer> <layerName>Gelcoat</layerName> <thicknessA>0.0005</thicknessA> <thicknessB>0.0005</thicknessB> <theta>0</theta> </layer> <layer> <layerName>Triax Shell</layerName> <thicknessA>0.001</thicknessA> <thicknessB>0.001</thicknessB> <theta>0</theta> </layer> <layer> <layerName>UD LE/TE</layerName> <thicknessA>0.001</thicknessA> <thicknessB>0.001</thicknessB> <theta>0</theta> </layer> </material> | <layer> <layerName>Gelcoat</layerName> <thicknessA>0.0005</thicknessA> <thicknessB>0.0005</thicknessB> <theta>0</theta> </layer> | <layer> <layerName>Triax Shell</layerName> <thicknessA>0.001</thicknessA> <thicknessB>0.001</thicknessB> <theta>0</theta> </layer> | <layer> <layerName>UD LE/TE</layerName> <thicknessA>0.001</thicknessA> <thicknessB>0.001</thicknessB> <theta>0</theta> </layer>
54473 | 2082 | No Section | 42.84 | LP_LE_REINF | 042840_LP_LE_REINF | Triax Shell | 3 | 2 | 0.001 | <material> <type>composite</type> <name>042840_LP_LE_REINF</name> <reference></reference> <thicknessType>Constant</thicknessType> <uniqueLayers>3</uniqueLayers> <symmetryType>none</symmetryType> <layer> <layerName>Triax Shell</layerName> <thicknessA>0.001</thicknessA> <thicknessB>0.001</thicknessB> <theta>0</theta> </layer> <layer> <layerName>UD LE/TE</layerName> <thicknessA>0.001</thicknessA> <thicknessB>0.001</thicknessB> <theta>0</theta> </layer> <layer> <layerName>Gelcoat</layerName> <thicknessA>0.0005</thicknessA> <thicknessB>0.0005</thicknessB> <theta>0</theta> </layer> </material> | <layer> <layerName>Triax Shell</layerName> <thicknessA>0.001</thicknessA> <thicknessB>0.001</thicknessB> <theta>0</theta> </layer> | <layer> <layerName>UD LE/TE</layerName> <thicknessA>0.001</thicknessA> <thicknessB>0.001</thicknessB> <theta>0</theta> </layer> | <layer> <layerName>Gelcoat</layerName> <thicknessA>0.0005</thicknessA> <thicknessB>0.0005</thicknessB> <theta>0</theta> </layer>
54474 | 2083 | No Section | 42.84 | LP_LE_REINF | 042840_LP_LE_REINF | UD LE/TE | 3 | 3 | 0.001 | <material> <type>composite</type> <name>042840_LP_LE_REINF</name> <reference></reference> <thicknessType>Constant</thicknessType> <uniqueLayers>3</uniqueLayers> <symmetryType>none</symmetryType> <layer> <layerName>UD LE/TE</layerName> <thicknessA>0.001</thicknessA> <thicknessB>0.001</thicknessB> <theta>0</theta> </layer> <layer> <layerName>Gelcoat</layerName> <thicknessA>0.0005</thicknessA> <thicknessB>0.0005</thicknessB> <theta>0</theta> </layer> <layer> <layerName>Triax Shell</layerName> <thicknessA>0.001</thicknessA> <thicknessB>0.001</thicknessB> <theta>0</theta> </layer> </material> | <layer> <layerName>UD LE/TE</layerName> <thicknessA>0.001</thicknessA> <thicknessB>0.001</thicknessB> <theta>0</theta> </layer> | <layer> <layerName>Gelcoat</layerName> <thicknessA>0.0005</thicknessA> <thicknessB>0.0005</thicknessB> <theta>0</theta> </layer> | <layer> <layerName>Triax Shell</layerName> <thicknessA>0.001</thicknessA> <thicknessB>0.001</thicknessB> <theta>0</theta> </layer>
54486 | 2084 | No Section | 42.84 | LP_TE_Reinf | 042840_LP_TE_Reinf | Gelcoat | 3 | 1 | 0.0005 | <material> <type>composite</type> <name>042840_LP_TE_Reinf</name> <reference></reference> <thicknessType>Constant</thicknessType> <uniqueLayers>3</uniqueLayers> <symmetryType>none</symmetryType> <layer> <layerName>Gelcoat</layerName> <thicknessA>0.0005</thicknessA> <thicknessB>0.0005</thicknessB> <theta>0</theta> </layer> <layer> <layerName>Triax Shell</layerName> <thicknessA>0.001</thicknessA> <thicknessB>0.001</thicknessB> <theta>0</theta> </layer> <layer> <layerName>UD LE/TE</layerName> <thicknessA>0.001</thicknessA> <thicknessB>0.001</thicknessB> <theta>0</theta> </layer> </material> | <layer> <layerName>Gelcoat</layerName> <thicknessA>0.0005</thicknessA> <thicknessB>0.0005</thicknessB> <theta>0</theta> </layer> | <layer> <layerName>Triax Shell</layerName> <thicknessA>0.001</thicknessA> <thicknessB>0.001</thicknessB> <theta>0</theta> </layer> | <layer> <layerName>UD LE/TE</layerName> <thicknessA>0.001</thicknessA> <thicknessB>0.001</thicknessB> <theta>0</theta> </layer>
54487 | 2085 | No Section | 42.84 | LP_TE_Reinf | 042840_LP_TE_Reinf | Triax Shell | 3 | 2 | 0.001 | <material> <type>composite</type> <name>042840_LP_TE_Reinf</name> <reference></reference> <thicknessType>Constant</thicknessType> <uniqueLayers>3</uniqueLayers> <symmetryType>none</symmetryType> <layer> <layerName>Triax Shell</layerName> <thicknessA>0.001</thicknessA> <thicknessB>0.001</thicknessB> <theta>0</theta> </layer> <layer> <layerName>UD LE/TE</layerName> <thicknessA>0.001</thicknessA> <thicknessB>0.001</thicknessB> <theta>0</theta> </layer> <layer> <layerName>Gelcoat</layerName> <thicknessA>0.0005</thicknessA> <thicknessB>0.0005</thicknessB> <theta>0</theta> </layer> </material> | <layer> <layerName>Triax Shell</layerName> <thicknessA>0.001</thicknessA> <thicknessB>0.001</thicknessB> <theta>0</theta> </layer> | <layer> <layerName>UD LE/TE</layerName> <thicknessA>0.001</thicknessA> <thicknessB>0.001</thicknessB> <theta>0</theta> </layer> | <layer> <layerName>Gelcoat</layerName> <thicknessA>0.0005</thicknessA> <thicknessB>0.0005</thicknessB> <theta>0</theta> </layer>
54488 | 2086 | No Section | 42.84 | LP_TE_Reinf | 042840_LP_TE_Reinf | UD LE/TE | 3 | 3 | 0.001 | <material> <type>composite</type> <name>042840_LP_TE_Reinf</name> <reference></reference> <thicknessType>Constant</thicknessType> <uniqueLayers>3</uniqueLayers> <symmetryType>none</symmetryType> <layer> <layerName>UD LE/TE</layerName> <thicknessA>0.001</thicknessA> <thicknessB>0.001</thicknessB> <theta>0</theta> </layer> <layer> <layerName>Gelcoat</layerName> <thicknessA>0.0005</thicknessA> <thicknessB>0.0005</thicknessB> <theta>0</theta> </layer> <layer> <layerName>Triax Shell</layerName> <thicknessA>0.001</thicknessA> <thicknessB>0.001</thicknessB> <theta>0</theta> </layer> </material> | <layer> <layerName>UD LE/TE</layerName> <thicknessA>0.001</thicknessA> <thicknessB>0.001</thicknessB> <theta>0</theta> </layer> | <layer> <layerName>Gelcoat</layerName> <thicknessA>0.0005</thicknessA> <thicknessB>0.0005</thicknessB> <theta>0</theta> </layer> | <layer> <layerName>Triax Shell</layerName> <thicknessA>0.001</thicknessA> <thicknessB>0.001</thicknessB> <theta>0</theta> </layer>
54572 | 2091 | No Section | 42.84 | SW_1_HP | 042840_SW_1_HP | Gelcoat | 3 | 1 | 0.0005 | <material> <type>composite</type> <name>042840_SW_1_HP</name> <reference></reference> <thicknessType>Constant</thicknessType> <uniqueLayers>3</uniqueLayers> <symmetryType>none</symmetryType> <layer> <layerName>Gelcoat</layerName> <thicknessA>0.0005</thicknessA> <thicknessB>0.0005</thicknessB> <theta>0</theta> </layer> <layer> <layerName>Triax Shell</layerName> <thicknessA>0.001</thicknessA> <thicknessB>0.001</thicknessB> <theta>0</theta> </layer> <layer> <layerName>UD Spar Caps</layerName> <thicknessA>0.031</thicknessA> <thicknessB>0.031</thicknessB> <theta>0</theta> </layer> </material> | <layer> <layerName>Gelcoat</layerName> <thicknessA>0.0005</thicknessA> <thicknessB>0.0005</thicknessB> <theta>0</theta> </layer> | <layer> <layerName>Triax Shell</layerName> <thicknessA>0.001</thicknessA> <thicknessB>0.001</thicknessB> <theta>0</theta> </layer> | <layer> <layerName>UD Spar Caps</layerName> <thicknessA>0.031</thicknessA> <thicknessB>0.031</thicknessB> <theta>0</theta> </layer>
54573 | 2092 | No Section | 42.84 | SW_1_HP | 042840_SW_1_HP | Triax Shell | 3 | 2 | 0.001 | <material> <type>composite</type> <name>042840_SW_1_HP</name> <reference></reference> <thicknessType>Constant</thicknessType> <uniqueLayers>3</uniqueLayers> <symmetryType>none</symmetryType> <layer> <layerName>Triax Shell</layerName> <thicknessA>0.001</thicknessA> <thicknessB>0.001</thicknessB> <theta>0</theta> </layer> <layer> <layerName>UD Spar Caps</layerName> <thicknessA>0.031</thicknessA> <thicknessB>0.031</thicknessB> <theta>0</theta> </layer> <layer> <layerName>Gelcoat</layerName> <thicknessA>0.0005</thicknessA> <thicknessB>0.0005</thicknessB> <theta>0</theta> </layer> </material> | <layer> <layerName>Triax Shell</layerName> <thicknessA>0.001</thicknessA> <thicknessB>0.001</thicknessB> <theta>0</theta> </layer> | <layer> <layerName>UD Spar Caps</layerName> <thicknessA>0.031</thicknessA> <thicknessB>0.031</thicknessB> <theta>0</theta> </layer> | <layer> <layerName>Gelcoat</layerName> <thicknessA>0.0005</thicknessA> <thicknessB>0.0005</thicknessB> <theta>0</theta> </layer>
54604 | 2093 | No Section | 42.84 | SW_1_HP | 042840_SW_1_HP | UD Spar Caps | 3 | 3 | 0.031 | <material> <type>composite</type> <name>042840_SW_1_HP</name> <reference></reference> <thicknessType>Constant</thicknessType> <uniqueLayers>3</uniqueLayers> <symmetryType>none</symmetryType> <layer> <layerName>UD Spar Caps</layerName> <thicknessA>0.031</thicknessA> <thicknessB>0.031</thicknessB> <theta>0</theta> </layer> <layer> <layerName>Gelcoat</layerName> <thicknessA>0.0005</thicknessA> <thicknessB>0.0005</thicknessB> <theta>0</theta> </layer> <layer> <layerName>Triax Shell</layerName> <thicknessA>0.001</thicknessA> <thicknessB>0.001</thicknessB> <theta>0</theta> </layer> </material> | <layer> <layerName>UD Spar Caps</layerName> <thicknessA>0.031</thicknessA> <thicknessB>0.031</thicknessB> <theta>0</theta> </layer> | <layer> <layerName>Gelcoat</layerName> <thicknessA>0.0005</thicknessA> <thicknessB>0.0005</thicknessB> <theta>0</theta> </layer> | <layer> <layerName>Triax Shell</layerName> <thicknessA>0.001</thicknessA> <thicknessB>0.001</thicknessB> <theta>0</theta> </layer>
54646 | 2094 | No Section | 42.84 | SW_1_LP | 042840_SW_1_LP | Gelcoat | 3 | 1 | 0.0005 | <material> <type>composite</type> <name>042840_SW_1_LP</name> <reference></reference> <thicknessType>Constant</thicknessType> <uniqueLayers>3</uniqueLayers> <symmetryType>none</symmetryType> <layer> <layerName>Gelcoat</layerName> <thicknessA>0.0005</thicknessA> <thicknessB>0.0005</thicknessB> <theta>0</theta> </layer> <layer> <layerName>Triax Shell</layerName> <thicknessA>0.001</thicknessA> <thicknessB>0.001</thicknessB> <theta>0</theta> </layer> <layer> <layerName>UD Spar Caps</layerName> <thicknessA>0.031</thicknessA> <thicknessB>0.031</thicknessB> <theta>0</theta> </layer> </material> | <layer> <layerName>Gelcoat</layerName> <thicknessA>0.0005</thicknessA> <thicknessB>0.0005</thicknessB> <theta>0</theta> </layer> | <layer> <layerName>Triax Shell</layerName> <thicknessA>0.001</thicknessA> <thicknessB>0.001</thicknessB> <theta>0</theta> </layer> | <layer> <layerName>UD Spar Caps</layerName> <thicknessA>0.031</thicknessA> <thicknessB>0.031</thicknessB> <theta>0</theta> </layer>
54647 | 2095 | No Section | 42.84 | SW_1_LP | 042840_SW_1_LP | Triax Shell | 3 | 2 | 0.001 | <material> <type>composite</type> <name>042840_SW_1_LP</name> <reference></reference> <thicknessType>Constant</thicknessType> <uniqueLayers>3</uniqueLayers> <symmetryType>none</symmetryType> <layer> <layerName>Triax Shell</layerName> <thicknessA>0.001</thicknessA> <thicknessB>0.001</thicknessB> <theta>0</theta> </layer> <layer> <layerName>UD Spar Caps</layerName> <thicknessA>0.031</thicknessA> <thicknessB>0.031</thicknessB> <theta>0</theta> </layer> <layer> <layerName>Gelcoat</layerName> <thicknessA>0.0005</thicknessA> <thicknessB>0.0005</thicknessB> <theta>0</theta> </layer> </material> | <layer> <layerName>Triax Shell</layerName> <thicknessA>0.001</thicknessA> <thicknessB>0.001</thicknessB> <theta>0</theta> </layer> | <layer> <layerName>UD Spar Caps</layerName> <thicknessA>0.031</thicknessA> <thicknessB>0.031</thicknessB> <theta>0</theta> </layer> | <layer> <layerName>Gelcoat</layerName> <thicknessA>0.0005</thicknessA> <thicknessB>0.0005</thicknessB> <theta>0</theta> </layer>
54678 | 2096 | No Section | 42.84 | SW_1_LP | 042840_SW_1_LP | UD Spar Caps | 3 | 3 | 0.031 | <material> <type>composite</type> <name>042840_SW_1_LP</name> <reference></reference> <thicknessType>Constant</thicknessType> <uniqueLayers>3</uniqueLayers> <symmetryType>none</symmetryType> <layer> <layerName>UD Spar Caps</layerName> <thicknessA>0.031</thicknessA> <thicknessB>0.031</thicknessB> <theta>0</theta> </layer> <layer> <layerName>Gelcoat</layerName> <thicknessA>0.0005</thicknessA> <thicknessB>0.0005</thicknessB> <theta>0</theta> </layer> <layer> <layerName>Triax Shell</layerName> <thicknessA>0.001</thicknessA> <thicknessB>0.001</thicknessB> <theta>0</theta> </layer> </material> | <layer> <layerName>UD Spar Caps</layerName> <thicknessA>0.031</thicknessA> <thicknessB>0.031</thicknessB> <theta>0</theta> </layer> | <layer> <layerName>Gelcoat</layerName> <thicknessA>0.0005</thicknessA> <thicknessB>0.0005</thicknessB> <theta>0</theta> </layer> | <layer> <layerName>Triax Shell</layerName> <thicknessA>0.001</thicknessA> <thicknessB>0.001</thicknessB> <theta>0</theta> </layer>
54720 | 2097 | No Section | 42.84 | SW_2_HP | 042840_SW_2_HP | Gelcoat | 3 | 1 | 0.0005 | <material> <type>composite</type> <name>042840_SW_2_HP</name> <reference></reference> <thicknessType>Constant</thicknessType> <uniqueLayers>3</uniqueLayers> <symmetryType>none</symmetryType> <layer> <layerName>Gelcoat</layerName> <thicknessA>0.0005</thicknessA> <thicknessB>0.0005</thicknessB> <theta>0</theta> </layer> <layer> <layerName>Triax Shell</layerName> <thicknessA>0.001</thicknessA> <thicknessB>0.001</thicknessB> <theta>0</theta> </layer> <layer> <layerName>UD Spar Caps</layerName> <thicknessA>0.031</thicknessA> <thicknessB>0.031</thicknessB> <theta>0</theta> </layer> </material> | <layer> <layerName>Gelcoat</layerName> <thicknessA>0.0005</thicknessA> <thicknessB>0.0005</thicknessB> <theta>0</theta> </layer> | <layer> <layerName>Triax Shell</layerName> <thicknessA>0.001</thicknessA> <thicknessB>0.001</thicknessB> <theta>0</theta> </layer> | <layer> <layerName>UD Spar Caps</layerName> <thicknessA>0.031</thicknessA> <thicknessB>0.031</thicknessB> <theta>0</theta> </layer>
54721 | 2098 | No Section | 42.84 | SW_2_HP | 042840_SW_2_HP | Triax Shell | 3 | 2 | 0.001 | <material> <type>composite</type> <name>042840_SW_2_HP</name> <reference></reference> <thicknessType>Constant</thicknessType> <uniqueLayers>3</uniqueLayers> <symmetryType>none</symmetryType> <layer> <layerName>Triax Shell</layerName> <thicknessA>0.001</thicknessA> <thicknessB>0.001</thicknessB> <theta>0</theta> </layer> <layer> <layerName>UD Spar Caps</layerName> <thicknessA>0.031</thicknessA> <thicknessB>0.031</thicknessB> <theta>0</theta> </layer> <layer> <layerName>Gelcoat</layerName> <thicknessA>0.0005</thicknessA> <thicknessB>0.0005</thicknessB> <theta>0</theta> </layer> </material> | <layer> <layerName>Triax Shell</layerName> <thicknessA>0.001</thicknessA> <thicknessB>0.001</thicknessB> <theta>0</theta> </layer> | <layer> <layerName>UD Spar Caps</layerName> <thicknessA>0.031</thicknessA> <thicknessB>0.031</thicknessB> <theta>0</theta> </layer> | <layer> <layerName>Gelcoat</layerName> <thicknessA>0.0005</thicknessA> <thicknessB>0.0005</thicknessB> <theta>0</theta> </layer>
54752 | 2099 | No Section | 42.84 | SW_2_HP | 042840_SW_2_HP | UD Spar Caps | 3 | 3 | 0.031 | <material> <type>composite</type> <name>042840_SW_2_HP</name> <reference></reference> <thicknessType>Constant</thicknessType> <uniqueLayers>3</uniqueLayers> <symmetryType>none</symmetryType> <layer> <layerName>UD Spar Caps</layerName> <thicknessA>0.031</thicknessA> <thicknessB>0.031</thicknessB> <theta>0</theta> </layer> <layer> <layerName>Gelcoat</layerName> <thicknessA>0.0005</thicknessA> <thicknessB>0.0005</thicknessB> <theta>0</theta> </layer> <layer> <layerName>Triax Shell</layerName> <thicknessA>0.001</thicknessA> <thicknessB>0.001</thicknessB> <theta>0</theta> </layer> </material> | <layer> <layerName>UD Spar Caps</layerName> <thicknessA>0.031</thicknessA> <thicknessB>0.031</thicknessB> <theta>0</theta> </layer> | <layer> <layerName>Gelcoat</layerName> <thicknessA>0.0005</thicknessA> <thicknessB>0.0005</thicknessB> <theta>0</theta> </layer> | <layer> <layerName>Triax Shell</layerName> <thicknessA>0.001</thicknessA> <thicknessB>0.001</thicknessB> <theta>0</theta> </layer>
54794 | 2100 | No Section | 42.84 | SW_2_LP | 042840_SW_2_LP | Gelcoat | 3 | 1 | 0.0005 | <material> <type>composite</type> <name>042840_SW_2_LP</name> <reference></reference> <thicknessType>Constant</thicknessType> <uniqueLayers>3</uniqueLayers> <symmetryType>none</symmetryType> <layer> <layerName>Gelcoat</layerName> <thicknessA>0.0005</thicknessA> <thicknessB>0.0005</thicknessB> <theta>0</theta> </layer> <layer> <layerName>Triax Shell</layerName> <thicknessA>0.001</thicknessA> <thicknessB>0.001</thicknessB> <theta>0</theta> </layer> <layer> <layerName>UD Spar Caps</layerName> <thicknessA>0.031</thicknessA> <thicknessB>0.031</thicknessB> <theta>0</theta> </layer> </material> | <layer> <layerName>Gelcoat</layerName> <thicknessA>0.0005</thicknessA> <thicknessB>0.0005</thicknessB> <theta>0</theta> </layer> | <layer> <layerName>Triax Shell</layerName> <thicknessA>0.001</thicknessA> <thicknessB>0.001</thicknessB> <theta>0</theta> </layer> | <layer> <layerName>UD Spar Caps</layerName> <thicknessA>0.031</thicknessA> <thicknessB>0.031</thicknessB> <theta>0</theta> </layer>
54795 | 2101 | No Section | 42.84 | SW_2_LP | 042840_SW_2_LP | Triax Shell | 3 | 2 | 0.001 | <material> <type>composite</type> <name>042840_SW_2_LP</name> <reference></reference> <thicknessType>Constant</thicknessType> <uniqueLayers>3</uniqueLayers> <symmetryType>none</symmetryType> <layer> <layerName>Triax Shell</layerName> <thicknessA>0.001</thicknessA> <thicknessB>0.001</thicknessB> <theta>0</theta> </layer> <layer> <layerName>UD Spar Caps</layerName> <thicknessA>0.031</thicknessA> <thicknessB>0.031</thicknessB> <theta>0</theta> </layer> <layer> <layerName>Biax webs</layerName> <thicknessA>0.003</thicknessA> <thicknessB>0.003</thicknessB> <theta>0</theta> </layer> </material> | <layer> <layerName>Triax Shell</layerName> <thicknessA>0.001</thicknessA> <thicknessB>0.001</thicknessB> <theta>0</theta> </layer> | <layer> <layerName>UD Spar Caps</layerName> <thicknessA>0.031</thicknessA> <thicknessB>0.031</thicknessB> <theta>0</theta> </layer> | <layer> <layerName>Biax webs</layerName> <thicknessA>0.003</thicknessA> <thicknessB>0.003</thicknessB> <theta>0</theta> </layer>
54826 | 2102 | No Section | 42.84 | SW_2_LP | 042840_SW_2_LP | UD Spar Caps | 3 | 3 | 0.031 | <material> <type>composite</type> <name>042840_SW_2_LP</name> <reference></reference> <thicknessType>Constant</thicknessType> <uniqueLayers>3</uniqueLayers> <symmetryType>none</symmetryType> <layer> <layerName>UD Spar Caps</layerName> <thicknessA>0.031</thicknessA> <thicknessB>0.031</thicknessB> <theta>0</theta> </layer> <layer> <layerName>Biax webs</layerName> <thicknessA>0.003</thicknessA> <thicknessB>0.003</thicknessB> <theta>0</theta> </layer> <layer> <layerName>BalsaIso</layerName> <thicknessA>0.009</thicknessA> <thicknessB>0.009</thicknessB> <theta>0</theta> </layer> </material> | <layer> <layerName>UD Spar Caps</layerName> <thicknessA>0.031</thicknessA> <thicknessB>0.031</thicknessB> <theta>0</theta> </layer> | <layer> <layerName>Biax webs</layerName> <thicknessA>0.003</thicknessA> <thicknessB>0.003</thicknessB> <theta>0</theta> </layer> | <layer> <layerName>BalsaIso</layerName> <thicknessA>0.009</thicknessA> <thicknessB>0.009</thicknessB> <theta>0</theta> </layer>
54502 | 2087 | No Section | 42.84 | SW1 | 042840_SW1 | Biax webs | 2 | 1 | 0.003 | <material> <type>composite</type> <name>042840_SW1</name> <reference></reference> <thicknessType>Constant</thicknessType> <uniqueLayers>2</uniqueLayers> <symmetryType>none</symmetryType> <layer> <layerName>Biax webs</layerName> <thicknessA>0.003</thicknessA> <thicknessB>0.003</thicknessB> <theta>0</theta> </layer> <layer> <layerName>BalsaIso</layerName> <thicknessA>0.009</thicknessA> <thicknessB>0.009</thicknessB> <theta>0</theta> </layer> </material> | <layer> <layerName>Biax webs</layerName> <thicknessA>0.003</thicknessA> <thicknessB>0.003</thicknessB> <theta>0</theta> </layer> | <layer> <layerName>BalsaIso</layerName> <thicknessA>0.009</thicknessA> <thicknessB>0.009</thicknessB> <theta>0</theta> </layer> | <layer> <layerName>Biax webs</layerName> <thicknessA>0.003</thicknessA> <thicknessB>0.003</thicknessB> <theta>0</theta> </layer>
54511 | 2088 | No Section | 42.84 | SW1 | 042840_SW1 | BalsaIso | 2 | 2 | 0.009 | <material> <type>composite</type> <name>042840_SW1</name> <reference></reference> <thicknessType>Constant</thicknessType> <uniqueLayers>2</uniqueLayers> <symmetryType>none</symmetryType> <layer> <layerName>BalsaIso</layerName> <thicknessA>0.009</thicknessA> <thicknessB>0.009</thicknessB> <theta>0</theta> </layer> <layer> <layerName>Biax webs</layerName> <thicknessA>0.003</thicknessA> <thicknessB>0.003</thicknessB> <theta>0</theta> </layer> </material> | <layer> <layerName>BalsaIso</layerName> <thicknessA>0.009</thicknessA> <thicknessB>0.009</thicknessB> <theta>0</theta> </layer> | <layer> <layerName>Biax webs</layerName> <thicknessA>0.003</thicknessA> <thicknessB>0.003</thicknessB> <theta>0</theta> </layer> | <layer> <layerName>BalsaIso</layerName> <thicknessA>0.013</thicknessA> <thicknessB>0.013</thicknessB> <theta>0</theta> </layer>
54534 | 2089 | No Section | 42.84 | SW2 | 042840_SW2 | Biax webs | 2 | 1 | 0.003 | <material> <type>composite</type> <name>042840_SW2</name> <reference></reference> <thicknessType>Constant</thicknessType> <uniqueLayers>2</uniqueLayers> <symmetryType>none</symmetryType> <layer> <layerName>Biax webs</layerName> <thicknessA>0.003</thicknessA> <thicknessB>0.003</thicknessB> <theta>0</theta> </layer> <layer> <layerName>BalsaIso</layerName> <thicknessA>0.013</thicknessA> <thicknessB>0.013</thicknessB> <theta>0</theta> </layer> </material> | <layer> <layerName>Biax webs</layerName> <thicknessA>0.003</thicknessA> <thicknessB>0.003</thicknessB> <theta>0</theta> </layer> | <layer> <layerName>BalsaIso</layerName> <thicknessA>0.013</thicknessA> <thicknessB>0.013</thicknessB> <theta>0</theta> </layer> | <layer> <layerName>Gelcoat</layerName> <thicknessA>0.0005</thicknessA> <thicknessB>0.0005</thicknessB> <theta>0</theta> </layer>
54547 | 2090 | No Section | 42.84 | SW2 | 042840_SW2 | BalsaIso | 2 | 2 | 0.013 | <material> <type>composite</type> <name>042840_SW2</name> <reference></reference> <thicknessType>Constant</thicknessType> <uniqueLayers>2</uniqueLayers> <symmetryType>none</symmetryType> <layer> <layerName>BalsaIso</layerName> <thicknessA>0.013</thicknessA> <thicknessB>0.013</thicknessB> <theta>0</theta> </layer> <layer> <layerName>Gelcoat</layerName> <thicknessA>0.0005</thicknessA> <thicknessB>0.0005</thicknessB> <theta>0</theta> </layer> </material> | <layer> <layerName>BalsaIso</layerName> <thicknessA>0.013</thicknessA> <thicknessB>0.013</thicknessB> <theta>0</theta> </layer> | <layer> <layerName>Gelcoat</layerName> <thicknessA>0.0005</thicknessA> <thicknessB>0.0005</thicknessB> <theta>0</theta> </layer> | <layer> <layerName>Triax Shell</layerName> <thicknessA>0.001</thicknessA> <thicknessB>0.001</thicknessB> <theta>0</theta> </layer>
54906 | 2106 | No Section | 42.84 | TE_SS_filler | 042840_TE_SS_filler | Gelcoat | 3 | 1 | 0.0005 | <material> <type>composite</type> <name>042840_TE_SS_filler</name> <reference></reference> <thicknessType>Constant</thicknessType> <uniqueLayers>3</uniqueLayers> <symmetryType>none</symmetryType> <layer> <layerName>Gelcoat</layerName> <thicknessA>0.0005</thicknessA> <thicknessB>0.0005</thicknessB> <theta>0</theta> </layer> <layer> <layerName>Triax Shell</layerName> <thicknessA>0.001</thicknessA> <thicknessB>0.001</thicknessB> <theta>0</theta> </layer> <layer> <layerName>BalsaIso</layerName> <thicknessA>0.023</thicknessA> <thicknessB>0.023</thicknessB> <theta>0</theta> </layer> </material> | <layer> <layerName>Gelcoat</layerName> <thicknessA>0.0005</thicknessA> <thicknessB>0.0005</thicknessB> <theta>0</theta> </layer> | <layer> <layerName>Triax Shell</layerName> <thicknessA>0.001</thicknessA> <thicknessB>0.001</thicknessB> <theta>0</theta> </layer> | <layer> <layerName>BalsaIso</layerName> <thicknessA>0.023</thicknessA> <thicknessB>0.023</thicknessB> <theta>0</theta> </layer>
54907 | 2107 | No Section | 42.84 | TE_SS_filler | 042840_TE_SS_filler | Triax Shell | 3 | 2 | 0.001 | <material> <type>composite</type> <name>042840_TE_SS_filler</name> <reference></reference> <thicknessType>Constant</thicknessType> <uniqueLayers>3</uniqueLayers> <symmetryType>none</symmetryType> <layer> <layerName>Triax Shell</layerName> <thicknessA>0.001</thicknessA> <thicknessB>0.001</thicknessB> <theta>0</theta> </layer> <layer> <layerName>BalsaIso</layerName> <thicknessA>0.023</thicknessA> <thicknessB>0.023</thicknessB> <theta>0</theta> </layer> <layer> <layerName>Gelcoat</layerName> <thicknessA>0.0005</thicknessA> <thicknessB>0.0005</thicknessB> <theta>0</theta> </layer> </material> | <layer> <layerName>Triax Shell</layerName> <thicknessA>0.001</thicknessA> <thicknessB>0.001</thicknessB> <theta>0</theta> </layer> | <layer> <layerName>BalsaIso</layerName> <thicknessA>0.023</thicknessA> <thicknessB>0.023</thicknessB> <theta>0</theta> </layer> | <layer> <layerName>Gelcoat</layerName> <thicknessA>0.0005</thicknessA> <thicknessB>0.0005</thicknessB> <theta>0</theta> </layer>
54930 | 2108 | No Section | 42.84 | TE_SS_filler | 042840_TE_SS_filler | BalsaIso | 3 | 3 | 0.023 | <material> <type>composite</type> <name>042840_TE_SS_filler</name> <reference></reference> <thicknessType>Constant</thicknessType> <uniqueLayers>3</uniqueLayers> <symmetryType>none</symmetryType> <layer> <layerName>BalsaIso</layerName> <thicknessA>0.023</thicknessA> <thicknessB>0.023</thicknessB> <theta>0</theta> </layer> <layer> <layerName>Gelcoat</layerName> <thicknessA>0.0005</thicknessA> <thicknessB>0.0005</thicknessB> <theta>0</theta> </layer> <layer> <layerName>Triax Shell</layerName> <thicknessA>0.001</thicknessA> <thicknessB>0.001</thicknessB> <theta>0</theta> </layer> </material> | <layer> <layerName>BalsaIso</layerName> <thicknessA>0.023</thicknessA> <thicknessB>0.023</thicknessB> <theta>0</theta> </layer> | <layer> <layerName>Gelcoat</layerName> <thicknessA>0.0005</thicknessA> <thicknessB>0.0005</thicknessB> <theta>0</theta> </layer> | <layer> <layerName>Triax Shell</layerName> <thicknessA>0.001</thicknessA> <thicknessB>0.001</thicknessB> <theta>0</theta> </layer>
54868 | 2103 | No Section | 42.84 | TE-PS-Filler | 042840_TE-PS-Filler | Gelcoat | 3 | 1 | 0.0005 | <material> <type>composite</type> <name>042840_TE-PS-Filler</name> <reference></reference> <thicknessType>Constant</thicknessType> <uniqueLayers>3</uniqueLayers> <symmetryType>none</symmetryType> <layer> <layerName>Gelcoat</layerName> <thicknessA>0.0005</thicknessA> <thicknessB>0.0005</thicknessB> <theta>0</theta> </layer> <layer> <layerName>Triax Shell</layerName> <thicknessA>0.001</thicknessA> <thicknessB>0.001</thicknessB> <theta>0</theta> </layer> <layer> <layerName>BalsaIso</layerName> <thicknessA>0.013</thicknessA> <thicknessB>0.013</thicknessB> <theta>0</theta> </layer> </material> | <layer> <layerName>Gelcoat</layerName> <thicknessA>0.0005</thicknessA> <thicknessB>0.0005</thicknessB> <theta>0</theta> </layer> | <layer> <layerName>Triax Shell</layerName> <thicknessA>0.001</thicknessA> <thicknessB>0.001</thicknessB> <theta>0</theta> </layer> | <layer> <layerName>BalsaIso</layerName> <thicknessA>0.013</thicknessA> <thicknessB>0.013</thicknessB> <theta>0</theta> </layer>
54869 | 2104 | No Section | 42.84 | TE-PS-Filler | 042840_TE-PS-Filler | Triax Shell | 3 | 2 | 0.001 | <material> <type>composite</type> <name>042840_TE-PS-Filler</name> <reference></reference> <thicknessType>Constant</thicknessType> <uniqueLayers>3</uniqueLayers> <symmetryType>none</symmetryType> <layer> <layerName>Triax Shell</layerName> <thicknessA>0.001</thicknessA> <thicknessB>0.001</thicknessB> <theta>0</theta> </layer> <layer> <layerName>BalsaIso</layerName> <thicknessA>0.013</thicknessA> <thicknessB>0.013</thicknessB> <theta>0</theta> </layer> <layer> <layerName>Gelcoat</layerName> <thicknessA>0.0005</thicknessA> <thicknessB>0.0005</thicknessB> <theta>0</theta> </layer> </material> | <layer> <layerName>Triax Shell</layerName> <thicknessA>0.001</thicknessA> <thicknessB>0.001</thicknessB> <theta>0</theta> </layer> | <layer> <layerName>BalsaIso</layerName> <thicknessA>0.013</thicknessA> <thicknessB>0.013</thicknessB> <theta>0</theta> </layer> | <layer> <layerName>Gelcoat</layerName> <thicknessA>0.0005</thicknessA> <thicknessB>0.0005</thicknessB> <theta>0</theta> </layer>
54882 | 2105 | No Section | 42.84 | TE-PS-Filler | 042840_TE-PS-Filler | BalsaIso | 3 | 3 | 0.013 | <material> <type>composite</type> <name>042840_TE-PS-Filler</name> <reference></reference> <thicknessType>Constant</thicknessType> <uniqueLayers>3</uniqueLayers> <symmetryType>none</symmetryType> <layer> <layerName>BalsaIso</layerName> <thicknessA>0.013</thicknessA> <thicknessB>0.013</thicknessB> <theta>0</theta> </layer> <layer> <layerName>Gelcoat</layerName> <thicknessA>0.0005</thicknessA> <thicknessB>0.0005</thicknessB> <theta>0</theta> </layer> <layer> <layerName>Triax Shell</layerName> <thicknessA>0.001</thicknessA> <thicknessB>0.001</thicknessB> <theta>0</theta> </layer> </material> | <layer> <layerName>BalsaIso</layerName> <thicknessA>0.013</thicknessA> <thicknessB>0.013</thicknessB> <theta>0</theta> </layer> | <layer> <layerName>Gelcoat</layerName> <thicknessA>0.0005</thicknessA> <thicknessB>0.0005</thicknessB> <theta>0</theta> </layer> | <layer> <layerName>Triax Shell</layerName> <thicknessA>0.001</thicknessA> <thicknessB>0.001</thicknessB> <theta>0</theta> </layer>
| 2838 | Interp | 43.448 | HP_CAP | 043448_HP_CAP | Gelcoat | 3 | 1 | 0.0005 | <material> <type>composite</type> <name>043448_HP_CAP</name> <reference></reference> <thicknessType>Constant</thicknessType> <uniqueLayers>3</uniqueLayers> <symmetryType>none</symmetryType> <layer> <layerName>Gelcoat</layerName> <thicknessA>0.0005</thicknessA> <thicknessB>0.0005</thicknessB> <theta>0</theta> </layer> <layer> <layerName>Triax Shell</layerName> <thicknessA>0.001</thicknessA> <thicknessB>0.001</thicknessB> <theta>0</theta> </layer> <layer> <layerName>UD Spar Caps</layerName> <thicknessA>0.0300349206349207</thicknessA> <thicknessB>0.0300349206349207</thicknessB> <theta>0</theta> </layer> </material> | <layer> <layerName>Gelcoat</layerName> <thicknessA>0.0005</thicknessA> <thicknessB>0.0005</thicknessB> <theta>0</theta> </layer> | <layer> <layerName>Triax Shell</layerName> <thicknessA>0.001</thicknessA> <thicknessB>0.001</thicknessB> <theta>0</theta> </layer> | <layer> <layerName>UD Spar Caps</layerName> <thicknessA>0.0300349206349207</thicknessA> <thicknessB>0.0300349206349207</thicknessB> <theta>0</theta> </layer>
| 3398 | Interp | 43.448 | HP_CAP | 043448_HP_CAP | Triax Shell | 3 | 2 | 0.001 | <material> <type>composite</type> <name>043448_HP_CAP</name> <reference></reference> <thicknessType>Constant</thicknessType> <uniqueLayers>3</uniqueLayers> <symmetryType>none</symmetryType> <layer> <layerName>Triax Shell</layerName> <thicknessA>0.001</thicknessA> <thicknessB>0.001</thicknessB> <theta>0</theta> </layer> <layer> <layerName>UD Spar Caps</layerName> <thicknessA>0.0300349206349207</thicknessA> <thicknessB>0.0300349206349207</thicknessB> <theta>0</theta> </layer> <layer> <layerName>Gelcoat</layerName> <thicknessA>0.0005</thicknessA> <thicknessB>0.0005</thicknessB> <theta>0</theta> </layer> </material> | <layer> <layerName>Triax Shell</layerName> <thicknessA>0.001</thicknessA> <thicknessB>0.001</thicknessB> <theta>0</theta> </layer> | <layer> <layerName>UD Spar Caps</layerName> <thicknessA>0.0300349206349207</thicknessA> <thicknessB>0.0300349206349207</thicknessB> <theta>0</theta> </layer> | <layer> <layerName>Gelcoat</layerName> <thicknessA>0.0005</thicknessA> <thicknessB>0.0005</thicknessB> <theta>0</theta> </layer>
| 3814 | Interp | 43.448 | HP_CAP | 043448_HP_CAP | UD Spar Caps | 3 | 3 | 0.030035 | <material> <type>composite</type> <name>043448_HP_CAP</name> <reference></reference> <thicknessType>Constant</thicknessType> <uniqueLayers>3</uniqueLayers> <symmetryType>none</symmetryType> <layer> <layerName>UD Spar Caps</layerName> <thicknessA>0.0300349206349207</thicknessA> <thicknessB>0.0300349206349207</thicknessB> <theta>0</theta> </layer> <layer> <layerName>Gelcoat</layerName> <thicknessA>0.0005</thicknessA> <thicknessB>0.0005</thicknessB> <theta>0</theta> </layer> <layer> <layerName>Triax Shell</layerName> <thicknessA>0.001</thicknessA> <thicknessB>0.001</thicknessB> <theta>0</theta> </layer> </material> | <layer> <layerName>UD Spar Caps</layerName> <thicknessA>0.0300349206349207</thicknessA> <thicknessB>0.0300349206349207</thicknessB> <theta>0</theta> </layer> | <layer> <layerName>Gelcoat</layerName> <thicknessA>0.0005</thicknessA> <thicknessB>0.0005</thicknessB> <theta>0</theta> </layer> | <layer> <layerName>Triax Shell</layerName> <thicknessA>0.001</thicknessA> <thicknessB>0.001</thicknessB> <theta>0</theta> </layer>
| 2833 | Interp | 43.448 | HP_FLAT | 043448_HP_FLAT | Gelcoat | 3 | 1 | 0.0005 | <material> <type>composite</type> <name>043448_HP_FLAT</name> <reference></reference> <thicknessType>Constant</thicknessType> <uniqueLayers>3</uniqueLayers> <symmetryType>none</symmetryType> <layer> <layerName>Gelcoat</layerName> <thicknessA>0.0005</thicknessA> <thicknessB>0.0005</thicknessB> <theta>0</theta> </layer> <layer> <layerName>Triax Shell</layerName> <thicknessA>0.001</thicknessA> <thicknessB>0.001</thicknessB> <theta>0</theta> </layer> <layer> <layerName>UD LE/TE</layerName> <thicknessA>0.001</thicknessA> <thicknessB>0.001</thicknessB> <theta>0</theta> </layer> </material> | <layer> <layerName>Gelcoat</layerName> <thicknessA>0.0005</thicknessA> <thicknessB>0.0005</thicknessB> <theta>0</theta> </layer> | <layer> <layerName>Triax Shell</layerName> <thicknessA>0.001</thicknessA> <thicknessB>0.001</thicknessB> <theta>0</theta> </layer> | <layer> <layerName>UD LE/TE</layerName> <thicknessA>0.001</thicknessA> <thicknessB>0.001</thicknessB> <theta>0</theta> </layer>
| 3393 | Interp | 43.448 | HP_FLAT | 043448_HP_FLAT | Triax Shell | 3 | 2 | 0.001 | <material> <type>composite</type> <name>043448_HP_FLAT</name> <reference></reference> <thicknessType>Constant</thicknessType> <uniqueLayers>3</uniqueLayers> <symmetryType>none</symmetryType> <layer> <layerName>Triax Shell</layerName> <thicknessA>0.001</thicknessA> <thicknessB>0.001</thicknessB> <theta>0</theta> </layer> <layer> <layerName>UD LE/TE</layerName> <thicknessA>0.001</thicknessA> <thicknessB>0.001</thicknessB> <theta>0</theta> </layer> <layer> <layerName>Gelcoat</layerName> <thicknessA>0.0005</thicknessA> <thicknessB>0.0005</thicknessB> <theta>0</theta> </layer> </material> | <layer> <layerName>Triax Shell</layerName> <thicknessA>0.001</thicknessA> <thicknessB>0.001</thicknessB> <theta>0</theta> </layer> | <layer> <layerName>UD LE/TE</layerName> <thicknessA>0.001</thicknessA> <thicknessB>0.001</thicknessB> <theta>0</theta> </layer> | <layer> <layerName>Gelcoat</layerName> <thicknessA>0.0005</thicknessA> <thicknessB>0.0005</thicknessB> <theta>0</theta> </layer>
| 3809 | Interp | 43.448 | HP_FLAT | 043448_HP_FLAT | UD LE/TE | 3 | 3 | 0.001 | <material> <type>composite</type> <name>043448_HP_FLAT</name> <reference></reference> <thicknessType>Constant</thicknessType> <uniqueLayers>3</uniqueLayers> <symmetryType>none</symmetryType> <layer> <layerName>UD LE/TE</layerName> <thicknessA>0.001</thicknessA> <thicknessB>0.001</thicknessB> <theta>0</theta> </layer> <layer> <layerName>Gelcoat</layerName> <thicknessA>0.0005</thicknessA> <thicknessB>0.0005</thicknessB> <theta>0</theta> </layer> <layer> <layerName>Triax Shell</layerName> <thicknessA>0.001</thicknessA> <thicknessB>0.001</thicknessB> <theta>0</theta> </layer> </material> | <layer> <layerName>UD LE/TE</layerName> <thicknessA>0.001</thicknessA> <thicknessB>0.001</thicknessB> <theta>0</theta> </layer> | <layer> <layerName>Gelcoat</layerName> <thicknessA>0.0005</thicknessA> <thicknessB>0.0005</thicknessB> <theta>0</theta> </layer> | <layer> <layerName>Triax Shell</layerName> <thicknessA>0.001</thicknessA> <thicknessB>0.001</thicknessB> <theta>0</theta> </layer>
| 2840 | Interp | 43.448 | HP_LE_REINF | 043448_HP_LE_REINF | Gelcoat | 3 | 1 | 0.0005 | <material> <type>composite</type> <name>043448_HP_LE_REINF</name> <reference></reference> <thicknessType>Constant</thicknessType> <uniqueLayers>3</uniqueLayers> <symmetryType>none</symmetryType> <layer> <layerName>Gelcoat</layerName> <thicknessA>0.0005</thicknessA> <thicknessB>0.0005</thicknessB> <theta>0</theta> </layer> <layer> <layerName>Triax Shell</layerName> <thicknessA>0.001</thicknessA> <thicknessB>0.001</thicknessB> <theta>0</theta> </layer> <layer> <layerName>UD LE/TE</layerName> <thicknessA>0.001</thicknessA> <thicknessB>0.001</thicknessB> <theta>0</theta> </layer> </material> | <layer> <layerName>Gelcoat</layerName> <thicknessA>0.0005</thicknessA> <thicknessB>0.0005</thicknessB> <theta>0</theta> </layer> | <layer> <layerName>Triax Shell</layerName> <thicknessA>0.001</thicknessA> <thicknessB>0.001</thicknessB> <theta>0</theta> </layer> | <layer> <layerName>UD LE/TE</layerName> <thicknessA>0.001</thicknessA> <thicknessB>0.001</thicknessB> <theta>0</theta> </layer>
| 3400 | Interp | 43.448 | HP_LE_REINF | 043448_HP_LE_REINF | Triax Shell | 3 | 2 | 0.001 | <material> <type>composite</type> <name>043448_HP_LE_REINF</name> <reference></reference> <thicknessType>Constant</thicknessType> <uniqueLayers>3</uniqueLayers> <symmetryType>none</symmetryType> <layer> <layerName>Triax Shell</layerName> <thicknessA>0.001</thicknessA> <thicknessB>0.001</thicknessB> <theta>0</theta> </layer> <layer> <layerName>UD LE/TE</layerName> <thicknessA>0.001</thicknessA> <thicknessB>0.001</thicknessB> <theta>0</theta> </layer> <layer> <layerName>Gelcoat</layerName> <thicknessA>0.0005</thicknessA> <thicknessB>0.0005</thicknessB> <theta>0</theta> </layer> </material> | <layer> <layerName>Triax Shell</layerName> <thicknessA>0.001</thicknessA> <thicknessB>0.001</thicknessB> <theta>0</theta> </layer> | <layer> <layerName>UD LE/TE</layerName> <thicknessA>0.001</thicknessA> <thicknessB>0.001</thicknessB> <theta>0</theta> </layer> | <layer> <layerName>Gelcoat</layerName> <thicknessA>0.0005</thicknessA> <thicknessB>0.0005</thicknessB> <theta>0</theta> </layer>
| 3816 | Interp | 43.448 | HP_LE_REINF | 043448_HP_LE_REINF | UD LE/TE | 3 | 3 | 0.001 | <material> <type>composite</type> <name>043448_HP_LE_REINF</name> <reference></reference> <thicknessType>Constant</thicknessType> <uniqueLayers>3</uniqueLayers> <symmetryType>none</symmetryType> <layer> <layerName>UD LE/TE</layerName> <thicknessA>0.001</thicknessA> <thicknessB>0.001</thicknessB> <theta>0</theta> </layer> <layer> <layerName>Gelcoat</layerName> <thicknessA>0.0005</thicknessA> <thicknessB>0.0005</thicknessB> <theta>0</theta> </layer> <layer> <layerName>Triax Shell</layerName> <thicknessA>0.001</thicknessA> <thicknessB>0.001</thicknessB> <theta>0</theta> </layer> </material> | <layer> <layerName>UD LE/TE</layerName> <thicknessA>0.001</thicknessA> <thicknessB>0.001</thicknessB> <theta>0</theta> </layer> | <layer> <layerName>Gelcoat</layerName> <thicknessA>0.0005</thicknessA> <thicknessB>0.0005</thicknessB> <theta>0</theta> </layer> | <layer> <layerName>Triax Shell</layerName> <thicknessA>0.001</thicknessA> <thicknessB>0.001</thicknessB> <theta>0</theta> </layer>
| 2834 | Interp | 43.448 | HP_TE_REINF | 043448_HP_TE_REINF | Gelcoat | 3 | 1 | 0.0005 | <material> <type>composite</type> <name>043448_HP_TE_REINF</name> <reference></reference> <thicknessType>Constant</thicknessType> <uniqueLayers>3</uniqueLayers> <symmetryType>none</symmetryType> <layer> <layerName>Gelcoat</layerName> <thicknessA>0.0005</thicknessA> <thicknessB>0.0005</thicknessB> <theta>0</theta> </layer> <layer> <layerName>Triax Shell</layerName> <thicknessA>0.001</thicknessA> <thicknessB>0.001</thicknessB> <theta>0</theta> </layer> <layer> <layerName>UD LE/TE</layerName> <thicknessA>0.001</thicknessA> <thicknessB>0.001</thicknessB> <theta>0</theta> </layer> </material> | <layer> <layerName>Gelcoat</layerName> <thicknessA>0.0005</thicknessA> <thicknessB>0.0005</thicknessB> <theta>0</theta> </layer> | <layer> <layerName>Triax Shell</layerName> <thicknessA>0.001</thicknessA> <thicknessB>0.001</thicknessB> <theta>0</theta> </layer> | <layer> <layerName>UD LE/TE</layerName> <thicknessA>0.001</thicknessA> <thicknessB>0.001</thicknessB> <theta>0</theta> </layer>
| 3394 | Interp | 43.448 | HP_TE_REINF | 043448_HP_TE_REINF | Triax Shell | 3 | 2 | 0.001 | <material> <type>composite</type> <name>043448_HP_TE_REINF</name> <reference></reference> <thicknessType>Constant</thicknessType> <uniqueLayers>3</uniqueLayers> <symmetryType>none</symmetryType> <layer> <layerName>Triax Shell</layerName> <thicknessA>0.001</thicknessA> <thicknessB>0.001</thicknessB> <theta>0</theta> </layer> <layer> <layerName>UD LE/TE</layerName> <thicknessA>0.001</thicknessA> <thicknessB>0.001</thicknessB> <theta>0</theta> </layer> <layer> <layerName>Gelcoat</layerName> <thicknessA>0.0005</thicknessA> <thicknessB>0.0005</thicknessB> <theta>0</theta> </layer> </material> | <layer> <layerName>Triax Shell</layerName> <thicknessA>0.001</thicknessA> <thicknessB>0.001</thicknessB> <theta>0</theta> </layer> | <layer> <layerName>UD LE/TE</layerName> <thicknessA>0.001</thicknessA> <thicknessB>0.001</thicknessB> <theta>0</theta> </layer> | <layer> <layerName>Gelcoat</layerName> <thicknessA>0.0005</thicknessA> <thicknessB>0.0005</thicknessB> <theta>0</theta> </layer>
| 3810 | Interp | 43.448 | HP_TE_REINF | 043448_HP_TE_REINF | UD LE/TE | 3 | 3 | 0.001 | <material> <type>composite</type> <name>043448_HP_TE_REINF</name> <reference></reference> <thicknessType>Constant</thicknessType> <uniqueLayers>3</uniqueLayers> <symmetryType>none</symmetryType> <layer> <layerName>UD LE/TE</layerName> <thicknessA>0.001</thicknessA> <thicknessB>0.001</thicknessB> <theta>0</theta> </layer> <layer> <layerName>Gelcoat</layerName> <thicknessA>0.0005</thicknessA> <thicknessB>0.0005</thicknessB> <theta>0</theta> </layer> <layer> <layerName>Triax Shell</layerName> <thicknessA>0.001</thicknessA> <thicknessB>0.001</thicknessB> <theta>0</theta> </layer> </material> | <layer> <layerName>UD LE/TE</layerName> <thicknessA>0.001</thicknessA> <thicknessB>0.001</thicknessB> <theta>0</theta> </layer> | <layer> <layerName>Gelcoat</layerName> <thicknessA>0.0005</thicknessA> <thicknessB>0.0005</thicknessB> <theta>0</theta> </layer> | <layer> <layerName>Triax Shell</layerName> <thicknessA>0.001</thicknessA> <thicknessB>0.001</thicknessB> <theta>0</theta> </layer>
| 2839 | Interp | 43.448 | LE_PS_filler | 043448_LE_PS_filler | Gelcoat | 3 | 1 | 0.0005 | <material> <type>composite</type> <name>043448_LE_PS_filler</name> <reference></reference> <thicknessType>Constant</thicknessType> <uniqueLayers>3</uniqueLayers> <symmetryType>none</symmetryType> <layer> <layerName>Gelcoat</layerName> <thicknessA>0.0005</thicknessA> <thicknessB>0.0005</thicknessB> <theta>0</theta> </layer> <layer> <layerName>Triax Shell</layerName> <thicknessA>0.001</thicknessA> <thicknessB>0.001</thicknessB> <theta>0</theta> </layer> <layer> <layerName>BalsaIso</layerName> <thicknessA>0.007</thicknessA> <thicknessB>0.007</thicknessB> <theta>0</theta> </layer> </material> | <layer> <layerName>Gelcoat</layerName> <thicknessA>0.0005</thicknessA> <thicknessB>0.0005</thicknessB> <theta>0</theta> </layer> | <layer> <layerName>Triax Shell</layerName> <thicknessA>0.001</thicknessA> <thicknessB>0.001</thicknessB> <theta>0</theta> </layer> | <layer> <layerName>BalsaIso</layerName> <thicknessA>0.007</thicknessA> <thicknessB>0.007</thicknessB> <theta>0</theta> </layer>
| 3399 | Interp | 43.448 | LE_PS_filler | 043448_LE_PS_filler | Triax Shell | 3 | 2 | 0.001 | <material> <type>composite</type> <name>043448_LE_PS_filler</name> <reference></reference> <thicknessType>Constant</thicknessType> <uniqueLayers>3</uniqueLayers> <symmetryType>none</symmetryType> <layer> <layerName>Triax Shell</layerName> <thicknessA>0.001</thicknessA> <thicknessB>0.001</thicknessB> <theta>0</theta> </layer> <layer> <layerName>BalsaIso</layerName> <thicknessA>0.007</thicknessA> <thicknessB>0.007</thicknessB> <theta>0</theta> </layer> <layer> <layerName>Gelcoat</layerName> <thicknessA>0.0005</thicknessA> <thicknessB>0.0005</thicknessB> <theta>0</theta> </layer> </material> | <layer> <layerName>Triax Shell</layerName> <thicknessA>0.001</thicknessA> <thicknessB>0.001</thicknessB> <theta>0</theta> </layer> | <layer> <layerName>BalsaIso</layerName> <thicknessA>0.007</thicknessA> <thicknessB>0.007</thicknessB> <theta>0</theta> </layer> | <layer> <layerName>Gelcoat</layerName> <thicknessA>0.0005</thicknessA> <thicknessB>0.0005</thicknessB> <theta>0</theta> </layer>
| 3815 | Interp | 43.448 | LE_PS_filler | 043448_LE_PS_filler | BalsaIso | 3 | 3 | 0.007 | <material> <type>composite</type> <name>043448_LE_PS_filler</name> <reference></reference> <thicknessType>Constant</thicknessType> <uniqueLayers>3</uniqueLayers> <symmetryType>none</symmetryType> <layer> <layerName>BalsaIso</layerName> <thicknessA>0.007</thicknessA> <thicknessB>0.007</thicknessB> <theta>0</theta> </layer> <layer> <layerName>Gelcoat</layerName> <thicknessA>0.0005</thicknessA> <thicknessB>0.0005</thicknessB> <theta>0</theta> </layer> <layer> <layerName>Triax Shell</layerName> <thicknessA>0.001</thicknessA> <thicknessB>0.001</thicknessB> <theta>0</theta> </layer> </material> | <layer> <layerName>BalsaIso</layerName> <thicknessA>0.007</thicknessA> <thicknessB>0.007</thicknessB> <theta>0</theta> </layer> | <layer> <layerName>Gelcoat</layerName> <thicknessA>0.0005</thicknessA> <thicknessB>0.0005</thicknessB> <theta>0</theta> </layer> | <layer> <layerName>Triax Shell</layerName> <thicknessA>0.001</thicknessA> <thicknessB>0.001</thicknessB> <theta>0</theta> </layer>
| 2842 | Interp | 43.448 | LE_SS_filler | 043448_LE_SS_filler | Gelcoat | 3 | 1 | 0.0005 | <material> <type>composite</type> <name>043448_LE_SS_filler</name> <reference></reference> <thicknessType>Constant</thicknessType> <uniqueLayers>3</uniqueLayers> <symmetryType>none</symmetryType> <layer> <layerName>Gelcoat</layerName> <thicknessA>0.0005</thicknessA> <thicknessB>0.0005</thicknessB> <theta>0</theta> </layer> <layer> <layerName>Triax Shell</layerName> <thicknessA>0.001</thicknessA> <thicknessB>0.001</thicknessB> <theta>0</theta> </layer> <layer> <layerName>BalsaIso</layerName> <thicknessA>0.007</thicknessA> <thicknessB>0.007</thicknessB> <theta>0</theta> </layer> </material> | <layer> <layerName>Gelcoat</layerName> <thicknessA>0.0005</thicknessA> <thicknessB>0.0005</thicknessB> <theta>0</theta> </layer> | <layer> <layerName>Triax Shell</layerName> <thicknessA>0.001</thicknessA> <thicknessB>0.001</thicknessB> <theta>0</theta> </layer> | <layer> <layerName>BalsaIso</layerName> <thicknessA>0.007</thicknessA> <thicknessB>0.007</thicknessB> <theta>0</theta> </layer>
| 3402 | Interp | 43.448 | LE_SS_filler | 043448_LE_SS_filler | Triax Shell | 3 | 2 | 0.001 | <material> <type>composite</type> <name>043448_LE_SS_filler</name> <reference></reference> <thicknessType>Constant</thicknessType> <uniqueLayers>3</uniqueLayers> <symmetryType>none</symmetryType> <layer> <layerName>Triax Shell</layerName> <thicknessA>0.001</thicknessA> <thicknessB>0.001</thicknessB> <theta>0</theta> </layer> <layer> <layerName>BalsaIso</layerName> <thicknessA>0.007</thicknessA> <thicknessB>0.007</thicknessB> <theta>0</theta> </layer> <layer> <layerName>Gelcoat</layerName> <thicknessA>0.0005</thicknessA> <thicknessB>0.0005</thicknessB> <theta>0</theta> </layer> </material> | <layer> <layerName>Triax Shell</layerName> <thicknessA>0.001</thicknessA> <thicknessB>0.001</thicknessB> <theta>0</theta> </layer> | <layer> <layerName>BalsaIso</layerName> <thicknessA>0.007</thicknessA> <thicknessB>0.007</thicknessB> <theta>0</theta> </layer> | <layer> <layerName>Gelcoat</layerName> <thicknessA>0.0005</thicknessA> <thicknessB>0.0005</thicknessB> <theta>0</theta> </layer>
| 3818 | Interp | 43.448 | LE_SS_filler | 043448_LE_SS_filler | BalsaIso | 3 | 3 | 0.007 | <material> <type>composite</type> <name>043448_LE_SS_filler</name> <reference></reference> <thicknessType>Constant</thicknessType> <uniqueLayers>3</uniqueLayers> <symmetryType>none</symmetryType> <layer> <layerName>BalsaIso</layerName> <thicknessA>0.007</thicknessA> <thicknessB>0.007</thicknessB> <theta>0</theta> </layer> <layer> <layerName>Gelcoat</layerName> <thicknessA>0.0005</thicknessA> <thicknessB>0.0005</thicknessB> <theta>0</theta> </layer> <layer> <layerName>Triax Shell</layerName> <thicknessA>0.001</thicknessA> <thicknessB>0.001</thicknessB> <theta>0</theta> </layer> </material> | <layer> <layerName>BalsaIso</layerName> <thicknessA>0.007</thicknessA> <thicknessB>0.007</thicknessB> <theta>0</theta> </layer> | <layer> <layerName>Gelcoat</layerName> <thicknessA>0.0005</thicknessA> <thicknessB>0.0005</thicknessB> <theta>0</theta> </layer> | <layer> <layerName>Triax Shell</layerName> <thicknessA>0.001</thicknessA> <thicknessB>0.001</thicknessB> <theta>0</theta> </layer>
| 2845 | Interp | 43.448 | LP_CAP | 043448_LP_CAP | Gelcoat | 3 | 1 | 0.0005 | <material> <type>composite</type> <name>043448_LP_CAP</name> <reference></reference> <thicknessType>Constant</thicknessType> <uniqueLayers>3</uniqueLayers> <symmetryType>none</symmetryType> <layer> <layerName>Gelcoat</layerName> <thicknessA>0.0005</thicknessA> <thicknessB>0.0005</thicknessB> <theta>0</theta> </layer> <layer> <layerName>Triax Shell</layerName> <thicknessA>0.001</thicknessA> <thicknessB>0.001</thicknessB> <theta>0</theta> </layer> <layer> <layerName>UD Spar Caps</layerName> <thicknessA>0.0300349206349207</thicknessA> <thicknessB>0.0300349206349207</thicknessB> <theta>0</theta> </layer> </material> | <layer> <layerName>Gelcoat</layerName> <thicknessA>0.0005</thicknessA> <thicknessB>0.0005</thicknessB> <theta>0</theta> </layer> | <layer> <layerName>Triax Shell</layerName> <thicknessA>0.001</thicknessA> <thicknessB>0.001</thicknessB> <theta>0</theta> </layer> | <layer> <layerName>UD Spar Caps</layerName> <thicknessA>0.0300349206349207</thicknessA> <thicknessB>0.0300349206349207</thicknessB> <theta>0</theta> </layer>
| 3405 | Interp | 43.448 | LP_CAP | 043448_LP_CAP | Triax Shell | 3 | 2 | 0.001 | <material> <type>composite</type> <name>043448_LP_CAP</name> <reference></reference> <thicknessType>Constant</thicknessType> <uniqueLayers>3</uniqueLayers> <symmetryType>none</symmetryType> <layer> <layerName>Triax Shell</layerName> <thicknessA>0.001</thicknessA> <thicknessB>0.001</thicknessB> <theta>0</theta> </layer> <layer> <layerName>UD Spar Caps</layerName> <thicknessA>0.0300349206349207</thicknessA> <thicknessB>0.0300349206349207</thicknessB> <theta>0</theta> </layer> <layer> <layerName>Gelcoat</layerName> <thicknessA>0.0005</thicknessA> <thicknessB>0.0005</thicknessB> <theta>0</theta> </layer> </material> | <layer> <layerName>Triax Shell</layerName> <thicknessA>0.001</thicknessA> <thicknessB>0.001</thicknessB> <theta>0</theta> </layer> | <layer> <layerName>UD Spar Caps</layerName> <thicknessA>0.0300349206349207</thicknessA> <thicknessB>0.0300349206349207</thicknessB> <theta>0</theta> </layer> | <layer> <layerName>Gelcoat</layerName> <thicknessA>0.0005</thicknessA> <thicknessB>0.0005</thicknessB> <theta>0</theta> </layer>
| 3821 | Interp | 43.448 | LP_CAP | 043448_LP_CAP | UD Spar Caps | 3 | 3 | 0.030035 | <material> <type>composite</type> <name>043448_LP_CAP</name> <reference></reference> <thicknessType>Constant</thicknessType> <uniqueLayers>3</uniqueLayers> <symmetryType>none</symmetryType> <layer> <layerName>UD Spar Caps</layerName> <thicknessA>0.0300349206349207</thicknessA> <thicknessB>0.0300349206349207</thicknessB> <theta>0</theta> </layer> <layer> <layerName>Gelcoat</layerName> <thicknessA>0.0005</thicknessA> <thicknessB>0.0005</thicknessB> <theta>0</theta> </layer> <layer> <layerName>Triax Shell</layerName> <thicknessA>0.001</thicknessA> <thicknessB>0.001</thicknessB> <theta>0</theta> </layer> </material> | <layer> <layerName>UD Spar Caps</layerName> <thicknessA>0.0300349206349207</thicknessA> <thicknessB>0.0300349206349207</thicknessB> <theta>0</theta> </layer> | <layer> <layerName>Gelcoat</layerName> <thicknessA>0.0005</thicknessA> <thicknessB>0.0005</thicknessB> <theta>0</theta> </layer> | <layer> <layerName>Triax Shell</layerName> <thicknessA>0.001</thicknessA> <thicknessB>0.001</thicknessB> <theta>0</theta> </layer>
| 2848 | Interp | 43.448 | LP_FLAT | 043448_LP_FLAT | Gelcoat | 3 | 1 | 0.0005 | <material> <type>composite</type> <name>043448_LP_FLAT</name> <reference></reference> <thicknessType>Constant</thicknessType> <uniqueLayers>3</uniqueLayers> <symmetryType>none</symmetryType> <layer> <layerName>Gelcoat</layerName> <thicknessA>0.0005</thicknessA> <thicknessB>0.0005</thicknessB> <theta>0</theta> </layer> <layer> <layerName>Triax Shell</layerName> <thicknessA>0.001</thicknessA> <thicknessB>0.001</thicknessB> <theta>0</theta> </layer> <layer> <layerName>UD LE/TE</layerName> <thicknessA>0.001</thicknessA> <thicknessB>0.001</thicknessB> <theta>0</theta> </layer> </material> | <layer> <layerName>Gelcoat</layerName> <thicknessA>0.0005</thicknessA> <thicknessB>0.0005</thicknessB> <theta>0</theta> </layer> | <layer> <layerName>Triax Shell</layerName> <thicknessA>0.001</thicknessA> <thicknessB>0.001</thicknessB> <theta>0</theta> </layer> | <layer> <layerName>UD LE/TE</layerName> <thicknessA>0.001</thicknessA> <thicknessB>0.001</thicknessB> <theta>0</theta> </layer>
| 3408 | Interp | 43.448 | LP_FLAT | 043448_LP_FLAT | Triax Shell | 3 | 2 | 0.001 | <material> <type>composite</type> <name>043448_LP_FLAT</name> <reference></reference> <thicknessType>Constant</thicknessType> <uniqueLayers>3</uniqueLayers> <symmetryType>none</symmetryType> <layer> <layerName>Triax Shell</layerName> <thicknessA>0.001</thicknessA> <thicknessB>0.001</thicknessB> <theta>0</theta> </layer> <layer> <layerName>UD LE/TE</layerName> <thicknessA>0.001</thicknessA> <thicknessB>0.001</thicknessB> <theta>0</theta> </layer> <layer> <layerName>Gelcoat</layerName> <thicknessA>0.0005</thicknessA> <thicknessB>0.0005</thicknessB> <theta>0</theta> </layer> </material> | <layer> <layerName>Triax Shell</layerName> <thicknessA>0.001</thicknessA> <thicknessB>0.001</thicknessB> <theta>0</theta> </layer> | <layer> <layerName>UD LE/TE</layerName> <thicknessA>0.001</thicknessA> <thicknessB>0.001</thicknessB> <theta>0</theta> </layer> | <layer> <layerName>Gelcoat</layerName> <thicknessA>0.0005</thicknessA> <thicknessB>0.0005</thicknessB> <theta>0</theta> </layer>
| 3824 | Interp | 43.448 | LP_FLAT | 043448_LP_FLAT | UD LE/TE | 3 | 3 | 0.001 | <material> <type>composite</type> <name>043448_LP_FLAT</name> <reference></reference> <thicknessType>Constant</thicknessType> <uniqueLayers>3</uniqueLayers> <symmetryType>none</symmetryType> <layer> <layerName>UD LE/TE</layerName> <thicknessA>0.001</thicknessA> <thicknessB>0.001</thicknessB> <theta>0</theta> </layer> <layer> <layerName>Gelcoat</layerName> <thicknessA>0.0005</thicknessA> <thicknessB>0.0005</thicknessB> <theta>0</theta> </layer> <layer> <layerName>Triax Shell</layerName> <thicknessA>0.001</thicknessA> <thicknessB>0.001</thicknessB> <theta>0</theta> </layer> </material> | <layer> <layerName>UD LE/TE</layerName> <thicknessA>0.001</thicknessA> <thicknessB>0.001</thicknessB> <theta>0</theta> </layer> | <layer> <layerName>Gelcoat</layerName> <thicknessA>0.0005</thicknessA> <thicknessB>0.0005</thicknessB> <theta>0</theta> </layer> | <layer> <layerName>Triax Shell</layerName> <thicknessA>0.001</thicknessA> <thicknessB>0.001</thicknessB> <theta>0</theta> </layer>
| 2841 | Interp | 43.448 | LP_LE_REINF | 043448_LP_LE_REINF | Gelcoat | 3 | 1 | 0.0005 | <material> <type>composite</type> <name>043448_LP_LE_REINF</name> <reference></reference> <thicknessType>Constant</thicknessType> <uniqueLayers>3</uniqueLayers> <symmetryType>none</symmetryType> <layer> <layerName>Gelcoat</layerName> <thicknessA>0.0005</thicknessA> <thicknessB>0.0005</thicknessB> <theta>0</theta> </layer> <layer> <layerName>Triax Shell</layerName> <thicknessA>0.001</thicknessA> <thicknessB>0.001</thicknessB> <theta>0</theta> </layer> <layer> <layerName>UD LE/TE</layerName> <thicknessA>0.001</thicknessA> <thicknessB>0.001</thicknessB> <theta>0</theta> </layer> </material> | <layer> <layerName>Gelcoat</layerName> <thicknessA>0.0005</thicknessA> <thicknessB>0.0005</thicknessB> <theta>0</theta> </layer> | <layer> <layerName>Triax Shell</layerName> <thicknessA>0.001</thicknessA> <thicknessB>0.001</thicknessB> <theta>0</theta> </layer> | <layer> <layerName>UD LE/TE</layerName> <thicknessA>0.001</thicknessA> <thicknessB>0.001</thicknessB> <theta>0</theta> </layer>
| 3401 | Interp | 43.448 | LP_LE_REINF | 043448_LP_LE_REINF | Triax Shell | 3 | 2 | 0.001 | <material> <type>composite</type> <name>043448_LP_LE_REINF</name> <reference></reference> <thicknessType>Constant</thicknessType> <uniqueLayers>3</uniqueLayers> <symmetryType>none</symmetryType> <layer> <layerName>Triax Shell</layerName> <thicknessA>0.001</thicknessA> <thicknessB>0.001</thicknessB> <theta>0</theta> </layer> <layer> <layerName>UD LE/TE</layerName> <thicknessA>0.001</thicknessA> <thicknessB>0.001</thicknessB> <theta>0</theta> </layer> <layer> <layerName>Gelcoat</layerName> <thicknessA>0.0005</thicknessA> <thicknessB>0.0005</thicknessB> <theta>0</theta> </layer> </material> | <layer> <layerName>Triax Shell</layerName> <thicknessA>0.001</thicknessA> <thicknessB>0.001</thicknessB> <theta>0</theta> </layer> | <layer> <layerName>UD LE/TE</layerName> <thicknessA>0.001</thicknessA> <thicknessB>0.001</thicknessB> <theta>0</theta> </layer> | <layer> <layerName>Gelcoat</layerName> <thicknessA>0.0005</thicknessA> <thicknessB>0.0005</thicknessB> <theta>0</theta> </layer>
| 3817 | Interp | 43.448 | LP_LE_REINF | 043448_LP_LE_REINF | UD LE/TE | 3 | 3 | 0.001 | <material> <type>composite</type> <name>043448_LP_LE_REINF</name> <reference></reference> <thicknessType>Constant</thicknessType> <uniqueLayers>3</uniqueLayers> <symmetryType>none</symmetryType> <layer> <layerName>UD LE/TE</layerName> <thicknessA>0.001</thicknessA> <thicknessB>0.001</thicknessB> <theta>0</theta> </layer> <layer> <layerName>Gelcoat</layerName> <thicknessA>0.0005</thicknessA> <thicknessB>0.0005</thicknessB> <theta>0</theta> </layer> <layer> <layerName>Triax Shell</layerName> <thicknessA>0.001</thicknessA> <thicknessB>0.001</thicknessB> <theta>0</theta> </layer> </material> | <layer> <layerName>UD LE/TE</layerName> <thicknessA>0.001</thicknessA> <thicknessB>0.001</thicknessB> <theta>0</theta> </layer> | <layer> <layerName>Gelcoat</layerName> <thicknessA>0.0005</thicknessA> <thicknessB>0.0005</thicknessB> <theta>0</theta> </layer> | <layer> <layerName>Triax Shell</layerName> <thicknessA>0.001</thicknessA> <thicknessB>0.001</thicknessB> <theta>0</theta> </layer>
| 2847 | Interp | 43.448 | LP_TE_Reinf | 043448_LP_TE_Reinf | Gelcoat | 3 | 1 | 0.0005 | <material> <type>composite</type> <name>043448_LP_TE_Reinf</name> <reference></reference> <thicknessType>Constant</thicknessType> <uniqueLayers>3</uniqueLayers> <symmetryType>none</symmetryType> <layer> <layerName>Gelcoat</layerName> <thicknessA>0.0005</thicknessA> <thicknessB>0.0005</thicknessB> <theta>0</theta> </layer> <layer> <layerName>Triax Shell</layerName> <thicknessA>0.001</thicknessA> <thicknessB>0.001</thicknessB> <theta>0</theta> </layer> <layer> <layerName>UD LE/TE</layerName> <thicknessA>0.001</thicknessA> <thicknessB>0.001</thicknessB> <theta>0</theta> </layer> </material> | <layer> <layerName>Gelcoat</layerName> <thicknessA>0.0005</thicknessA> <thicknessB>0.0005</thicknessB> <theta>0</theta> </layer> | <layer> <layerName>Triax Shell</layerName> <thicknessA>0.001</thicknessA> <thicknessB>0.001</thicknessB> <theta>0</theta> </layer> | <layer> <layerName>UD LE/TE</layerName> <thicknessA>0.001</thicknessA> <thicknessB>0.001</thicknessB> <theta>0</theta> </layer>
| 3407 | Interp | 43.448 | LP_TE_Reinf | 043448_LP_TE_Reinf | Triax Shell | 3 | 2 | 0.001 | <material> <type>composite</type> <name>043448_LP_TE_Reinf</name> <reference></reference> <thicknessType>Constant</thicknessType> <uniqueLayers>3</uniqueLayers> <symmetryType>none</symmetryType> <layer> <layerName>Triax Shell</layerName> <thicknessA>0.001</thicknessA> <thicknessB>0.001</thicknessB> <theta>0</theta> </layer> <layer> <layerName>UD LE/TE</layerName> <thicknessA>0.001</thicknessA> <thicknessB>0.001</thicknessB> <theta>0</theta> </layer> <layer> <layerName>Gelcoat</layerName> <thicknessA>0.0005</thicknessA> <thicknessB>0.0005</thicknessB> <theta>0</theta> </layer> </material> | <layer> <layerName>Triax Shell</layerName> <thicknessA>0.001</thicknessA> <thicknessB>0.001</thicknessB> <theta>0</theta> </layer> | <layer> <layerName>UD LE/TE</layerName> <thicknessA>0.001</thicknessA> <thicknessB>0.001</thicknessB> <theta>0</theta> </layer> | <layer> <layerName>Gelcoat</layerName> <thicknessA>0.0005</thicknessA> <thicknessB>0.0005</thicknessB> <theta>0</theta> </layer>
| 3823 | Interp | 43.448 | LP_TE_Reinf | 043448_LP_TE_Reinf | UD LE/TE | 3 | 3 | 0.001 | <material> <type>composite</type> <name>043448_LP_TE_Reinf</name> <reference></reference> <thicknessType>Constant</thicknessType> <uniqueLayers>3</uniqueLayers> <symmetryType>none</symmetryType> <layer> <layerName>UD LE/TE</layerName> <thicknessA>0.001</thicknessA> <thicknessB>0.001</thicknessB> <theta>0</theta> </layer> <layer> <layerName>Gelcoat</layerName> <thicknessA>0.0005</thicknessA> <thicknessB>0.0005</thicknessB> <theta>0</theta> </layer> <layer> <layerName>Triax Shell</layerName> <thicknessA>0.001</thicknessA> <thicknessB>0.001</thicknessB> <theta>0</theta> </layer> </material> | <layer> <layerName>UD LE/TE</layerName> <thicknessA>0.001</thicknessA> <thicknessB>0.001</thicknessB> <theta>0</theta> </layer> | <layer> <layerName>Gelcoat</layerName> <thicknessA>0.0005</thicknessA> <thicknessB>0.0005</thicknessB> <theta>0</theta> </layer> | <layer> <layerName>Triax Shell</layerName> <thicknessA>0.001</thicknessA> <thicknessB>0.001</thicknessB> <theta>0</theta> </layer>
| 2836 | Interp | 43.448 | SW_1_HP | 043448_SW_1_HP | Gelcoat | 3 | 1 | 0.0005 | <material> <type>composite</type> <name>043448_SW_1_HP</name> <reference></reference> <thicknessType>Constant</thicknessType> <uniqueLayers>3</uniqueLayers> <symmetryType>none</symmetryType> <layer> <layerName>Gelcoat</layerName> <thicknessA>0.0005</thicknessA> <thicknessB>0.0005</thicknessB> <theta>0</theta> </layer> <layer> <layerName>Triax Shell</layerName> <thicknessA>0.001</thicknessA> <thicknessB>0.001</thicknessB> <theta>0</theta> </layer> <layer> <layerName>UD Spar Caps</layerName> <thicknessA>0.0300349206349207</thicknessA> <thicknessB>0.0300349206349207</thicknessB> <theta>0</theta> </layer> </material> | <layer> <layerName>Gelcoat</layerName> <thicknessA>0.0005</thicknessA> <thicknessB>0.0005</thicknessB> <theta>0</theta> </layer> | <layer> <layerName>Triax Shell</layerName> <thicknessA>0.001</thicknessA> <thicknessB>0.001</thicknessB> <theta>0</theta> </layer> | <layer> <layerName>UD Spar Caps</layerName> <thicknessA>0.0300349206349207</thicknessA> <thicknessB>0.0300349206349207</thicknessB> <theta>0</theta> </layer>
| 3396 | Interp | 43.448 | SW_1_HP | 043448_SW_1_HP | Triax Shell | 3 | 2 | 0.001 | <material> <type>composite</type> <name>043448_SW_1_HP</name> <reference></reference> <thicknessType>Constant</thicknessType> <uniqueLayers>3</uniqueLayers> <symmetryType>none</symmetryType> <layer> <layerName>Triax Shell</layerName> <thicknessA>0.001</thicknessA> <thicknessB>0.001</thicknessB> <theta>0</theta> </layer> <layer> <layerName>UD Spar Caps</layerName> <thicknessA>0.0300349206349207</thicknessA> <thicknessB>0.0300349206349207</thicknessB> <theta>0</theta> </layer> <layer> <layerName>Gelcoat</layerName> <thicknessA>0.0005</thicknessA> <thicknessB>0.0005</thicknessB> <theta>0</theta> </layer> </material> | <layer> <layerName>Triax Shell</layerName> <thicknessA>0.001</thicknessA> <thicknessB>0.001</thicknessB> <theta>0</theta> </layer> | <layer> <layerName>UD Spar Caps</layerName> <thicknessA>0.0300349206349207</thicknessA> <thicknessB>0.0300349206349207</thicknessB> <theta>0</theta> </layer> | <layer> <layerName>Gelcoat</layerName> <thicknessA>0.0005</thicknessA> <thicknessB>0.0005</thicknessB> <theta>0</theta> </layer>
| 3812 | Interp | 43.448 | SW_1_HP | 043448_SW_1_HP | UD Spar Caps | 3 | 3 | 0.030035 | <material> <type>composite</type> <name>043448_SW_1_HP</name> <reference></reference> <thicknessType>Constant</thicknessType> <uniqueLayers>3</uniqueLayers> <symmetryType>none</symmetryType> <layer> <layerName>UD Spar Caps</layerName> <thicknessA>0.0300349206349207</thicknessA> <thicknessB>0.0300349206349207</thicknessB> <theta>0</theta> </layer> <layer> <layerName>Gelcoat</layerName> <thicknessA>0.0005</thicknessA> <thicknessB>0.0005</thicknessB> <theta>0</theta> </layer> <layer> <layerName>Triax Shell</layerName> <thicknessA>0.001</thicknessA> <thicknessB>0.001</thicknessB> <theta>0</theta> </layer> </material> | <layer> <layerName>UD Spar Caps</layerName> <thicknessA>0.0300349206349207</thicknessA> <thicknessB>0.0300349206349207</thicknessB> <theta>0</theta> </layer> | <layer> <layerName>Gelcoat</layerName> <thicknessA>0.0005</thicknessA> <thicknessB>0.0005</thicknessB> <theta>0</theta> </layer> | <layer> <layerName>Triax Shell</layerName> <thicknessA>0.001</thicknessA> <thicknessB>0.001</thicknessB> <theta>0</theta> </layer>
| 2844 | Interp | 43.448 | SW_1_LP | 043448_SW_1_LP | Gelcoat | 3 | 1 | 0.0005 | <material> <type>composite</type> <name>043448_SW_1_LP</name> <reference></reference> <thicknessType>Constant</thicknessType> <uniqueLayers>3</uniqueLayers> <symmetryType>none</symmetryType> <layer> <layerName>Gelcoat</layerName> <thicknessA>0.0005</thicknessA> <thicknessB>0.0005</thicknessB> <theta>0</theta> </layer> <layer> <layerName>Triax Shell</layerName> <thicknessA>0.001</thicknessA> <thicknessB>0.001</thicknessB> <theta>0</theta> </layer> <layer> <layerName>UD Spar Caps</layerName> <thicknessA>0.0300349206349207</thicknessA> <thicknessB>0.0300349206349207</thicknessB> <theta>0</theta> </layer> </material> | <layer> <layerName>Gelcoat</layerName> <thicknessA>0.0005</thicknessA> <thicknessB>0.0005</thicknessB> <theta>0</theta> </layer> | <layer> <layerName>Triax Shell</layerName> <thicknessA>0.001</thicknessA> <thicknessB>0.001</thicknessB> <theta>0</theta> </layer> | <layer> <layerName>UD Spar Caps</layerName> <thicknessA>0.0300349206349207</thicknessA> <thicknessB>0.0300349206349207</thicknessB> <theta>0</theta> </layer>
| 3404 | Interp | 43.448 | SW_1_LP | 043448_SW_1_LP | Triax Shell | 3 | 2 | 0.001 | <material> <type>composite</type> <name>043448_SW_1_LP</name> <reference></reference> <thicknessType>Constant</thicknessType> <uniqueLayers>3</uniqueLayers> <symmetryType>none</symmetryType> <layer> <layerName>Triax Shell</layerName> <thicknessA>0.001</thicknessA> <thicknessB>0.001</thicknessB> <theta>0</theta> </layer> <layer> <layerName>UD Spar Caps</layerName> <thicknessA>0.0300349206349207</thicknessA> <thicknessB>0.0300349206349207</thicknessB> <theta>0</theta> </layer> <layer> <layerName>Gelcoat</layerName> <thicknessA>0.0005</thicknessA> <thicknessB>0.0005</thicknessB> <theta>0</theta> </layer> </material> | <layer> <layerName>Triax Shell</layerName> <thicknessA>0.001</thicknessA> <thicknessB>0.001</thicknessB> <theta>0</theta> </layer> | <layer> <layerName>UD Spar Caps</layerName> <thicknessA>0.0300349206349207</thicknessA> <thicknessB>0.0300349206349207</thicknessB> <theta>0</theta> </layer> | <layer> <layerName>Gelcoat</layerName> <thicknessA>0.0005</thicknessA> <thicknessB>0.0005</thicknessB> <theta>0</theta> </layer>
| 3820 | Interp | 43.448 | SW_1_LP | 043448_SW_1_LP | UD Spar Caps | 3 | 3 | 0.030035 | <material> <type>composite</type> <name>043448_SW_1_LP</name> <reference></reference> <thicknessType>Constant</thicknessType> <uniqueLayers>3</uniqueLayers> <symmetryType>none</symmetryType> <layer> <layerName>UD Spar Caps</layerName> <thicknessA>0.0300349206349207</thicknessA> <thicknessB>0.0300349206349207</thicknessB> <theta>0</theta> </layer> <layer> <layerName>Gelcoat</layerName> <thicknessA>0.0005</thicknessA> <thicknessB>0.0005</thicknessB> <theta>0</theta> </layer> <layer> <layerName>Triax Shell</layerName> <thicknessA>0.001</thicknessA> <thicknessB>0.001</thicknessB> <theta>0</theta> </layer> </material> | <layer> <layerName>UD Spar Caps</layerName> <thicknessA>0.0300349206349207</thicknessA> <thicknessB>0.0300349206349207</thicknessB> <theta>0</theta> </layer> | <layer> <layerName>Gelcoat</layerName> <thicknessA>0.0005</thicknessA> <thicknessB>0.0005</thicknessB> <theta>0</theta> </layer> | <layer> <layerName>Triax Shell</layerName> <thicknessA>0.001</thicknessA> <thicknessB>0.001</thicknessB> <theta>0</theta> </layer>
| 2837 | Interp | 43.448 | SW_2_HP | 043448_SW_2_HP | Gelcoat | 3 | 1 | 0.0005 | <material> <type>composite</type> <name>043448_SW_2_HP</name> <reference></reference> <thicknessType>Constant</thicknessType> <uniqueLayers>3</uniqueLayers> <symmetryType>none</symmetryType> <layer> <layerName>Gelcoat</layerName> <thicknessA>0.0005</thicknessA> <thicknessB>0.0005</thicknessB> <theta>0</theta> </layer> <layer> <layerName>Triax Shell</layerName> <thicknessA>0.001</thicknessA> <thicknessB>0.001</thicknessB> <theta>0</theta> </layer> <layer> <layerName>UD Spar Caps</layerName> <thicknessA>0.0300349206349207</thicknessA> <thicknessB>0.0300349206349207</thicknessB> <theta>0</theta> </layer> </material> | <layer> <layerName>Gelcoat</layerName> <thicknessA>0.0005</thicknessA> <thicknessB>0.0005</thicknessB> <theta>0</theta> </layer> | <layer> <layerName>Triax Shell</layerName> <thicknessA>0.001</thicknessA> <thicknessB>0.001</thicknessB> <theta>0</theta> </layer> | <layer> <layerName>UD Spar Caps</layerName> <thicknessA>0.0300349206349207</thicknessA> <thicknessB>0.0300349206349207</thicknessB> <theta>0</theta> </layer>
| 3397 | Interp | 43.448 | SW_2_HP | 043448_SW_2_HP | Triax Shell | 3 | 2 | 0.001 | <material> <type>composite</type> <name>043448_SW_2_HP</name> <reference></reference> <thicknessType>Constant</thicknessType> <uniqueLayers>3</uniqueLayers> <symmetryType>none</symmetryType> <layer> <layerName>Triax Shell</layerName> <thicknessA>0.001</thicknessA> <thicknessB>0.001</thicknessB> <theta>0</theta> </layer> <layer> <layerName>UD Spar Caps</layerName> <thicknessA>0.0300349206349207</thicknessA> <thicknessB>0.0300349206349207</thicknessB> <theta>0</theta> </layer> <layer> <layerName>Gelcoat</layerName> <thicknessA>0.0005</thicknessA> <thicknessB>0.0005</thicknessB> <theta>0</theta> </layer> </material> | <layer> <layerName>Triax Shell</layerName> <thicknessA>0.001</thicknessA> <thicknessB>0.001</thicknessB> <theta>0</theta> </layer> | <layer> <layerName>UD Spar Caps</layerName> <thicknessA>0.0300349206349207</thicknessA> <thicknessB>0.0300349206349207</thicknessB> <theta>0</theta> </layer> | <layer> <layerName>Gelcoat</layerName> <thicknessA>0.0005</thicknessA> <thicknessB>0.0005</thicknessB> <theta>0</theta> </layer>
| 3813 | Interp | 43.448 | SW_2_HP | 043448_SW_2_HP | UD Spar Caps | 3 | 3 | 0.030035 | <material> <type>composite</type> <name>043448_SW_2_HP</name> <reference></reference> <thicknessType>Constant</thicknessType> <uniqueLayers>3</uniqueLayers> <symmetryType>none</symmetryType> <layer> <layerName>UD Spar Caps</layerName> <thicknessA>0.0300349206349207</thicknessA> <thicknessB>0.0300349206349207</thicknessB> <theta>0</theta> </layer> <layer> <layerName>Gelcoat</layerName> <thicknessA>0.0005</thicknessA> <thicknessB>0.0005</thicknessB> <theta>0</theta> </layer> <layer> <layerName>Triax Shell</layerName> <thicknessA>0.001</thicknessA> <thicknessB>0.001</thicknessB> <theta>0</theta> </layer> </material> | <layer> <layerName>UD Spar Caps</layerName> <thicknessA>0.0300349206349207</thicknessA> <thicknessB>0.0300349206349207</thicknessB> <theta>0</theta> </layer> | <layer> <layerName>Gelcoat</layerName> <thicknessA>0.0005</thicknessA> <thicknessB>0.0005</thicknessB> <theta>0</theta> </layer> | <layer> <layerName>Triax Shell</layerName> <thicknessA>0.001</thicknessA> <thicknessB>0.001</thicknessB> <theta>0</theta> </layer>
| 2843 | Interp | 43.448 | SW_2_LP | 043448_SW_2_LP | Gelcoat | 3 | 1 | 0.0005 | <material> <type>composite</type> <name>043448_SW_2_LP</name> <reference></reference> <thicknessType>Constant</thicknessType> <uniqueLayers>3</uniqueLayers> <symmetryType>none</symmetryType> <layer> <layerName>Gelcoat</layerName> <thicknessA>0.0005</thicknessA> <thicknessB>0.0005</thicknessB> <theta>0</theta> </layer> <layer> <layerName>Triax Shell</layerName> <thicknessA>0.001</thicknessA> <thicknessB>0.001</thicknessB> <theta>0</theta> </layer> <layer> <layerName>UD Spar Caps</layerName> <thicknessA>0.0300349206349207</thicknessA> <thicknessB>0.0300349206349207</thicknessB> <theta>0</theta> </layer> </material> | <layer> <layerName>Gelcoat</layerName> <thicknessA>0.0005</thicknessA> <thicknessB>0.0005</thicknessB> <theta>0</theta> </layer> | <layer> <layerName>Triax Shell</layerName> <thicknessA>0.001</thicknessA> <thicknessB>0.001</thicknessB> <theta>0</theta> </layer> | <layer> <layerName>UD Spar Caps</layerName> <thicknessA>0.0300349206349207</thicknessA> <thicknessB>0.0300349206349207</thicknessB> <theta>0</theta> </layer>
| 3403 | Interp | 43.448 | SW_2_LP | 043448_SW_2_LP | Triax Shell | 3 | 2 | 0.001 | <material> <type>composite</type> <name>043448_SW_2_LP</name> <reference></reference> <thicknessType>Constant</thicknessType> <uniqueLayers>3</uniqueLayers> <symmetryType>none</symmetryType> <layer> <layerName>Triax Shell</layerName> <thicknessA>0.001</thicknessA> <thicknessB>0.001</thicknessB> <theta>0</theta> </layer> <layer> <layerName>UD Spar Caps</layerName> <thicknessA>0.0300349206349207</thicknessA> <thicknessB>0.0300349206349207</thicknessB> <theta>0</theta> </layer> <layer> <layerName>Gelcoat</layerName> <thicknessA>0.0005</thicknessA> <thicknessB>0.0005</thicknessB> <theta>0</theta> </layer> </material> | <layer> <layerName>Triax Shell</layerName> <thicknessA>0.001</thicknessA> <thicknessB>0.001</thicknessB> <theta>0</theta> </layer> | <layer> <layerName>UD Spar Caps</layerName> <thicknessA>0.0300349206349207</thicknessA> <thicknessB>0.0300349206349207</thicknessB> <theta>0</theta> </layer> | <layer> <layerName>Gelcoat</layerName> <thicknessA>0.0005</thicknessA> <thicknessB>0.0005</thicknessB> <theta>0</theta> </layer>
| 3819 | Interp | 43.448 | SW_2_LP | 043448_SW_2_LP | UD Spar Caps | 3 | 3 | 0.030035 | <material> <type>composite</type> <name>043448_SW_2_LP</name> <reference></reference> <thicknessType>Constant</thicknessType> <uniqueLayers>3</uniqueLayers> <symmetryType>none</symmetryType> <layer> <layerName>UD Spar Caps</layerName> <thicknessA>0.0300349206349207</thicknessA> <thicknessB>0.0300349206349207</thicknessB> <theta>0</theta> </layer> <layer> <layerName>Gelcoat</layerName> <thicknessA>0.0005</thicknessA> <thicknessB>0.0005</thicknessB> <theta>0</theta> </layer> <layer> <layerName>Triax Shell</layerName> <thicknessA>0.001</thicknessA> <thicknessB>0.001</thicknessB> <theta>0</theta> </layer> </material> | <layer> <layerName>UD Spar Caps</layerName> <thicknessA>0.0300349206349207</thicknessA> <thicknessB>0.0300349206349207</thicknessB> <theta>0</theta> </layer> | <layer> <layerName>Gelcoat</layerName> <thicknessA>0.0005</thicknessA> <thicknessB>0.0005</thicknessB> <theta>0</theta> </layer> | <layer> <layerName>Triax Shell</layerName> <thicknessA>0.001</thicknessA> <thicknessB>0.001</thicknessB> <theta>0</theta> </layer>
| 2846 | Interp | 43.448 | TE_SS_filler | 043448_TE_SS_filler | Gelcoat | 3 | 1 | 0.0005 | <material> <type>composite</type> <name>043448_TE_SS_filler</name> <reference></reference> <thicknessType>Constant</thicknessType> <uniqueLayers>3</uniqueLayers> <symmetryType>none</symmetryType> <layer> <layerName>Gelcoat</layerName> <thicknessA>0.0005</thicknessA> <thicknessB>0.0005</thicknessB> <theta>0</theta> </layer> <layer> <layerName>Triax Shell</layerName> <thicknessA>0.001</thicknessA> <thicknessB>0.001</thicknessB> <theta>0</theta> </layer> <layer> <layerName>BalsaIso</layerName> <thicknessA>0.0220349206349207</thicknessA> <thicknessB>0.0220349206349207</thicknessB> <theta>0</theta> </layer> </material> | <layer> <layerName>Gelcoat</layerName> <thicknessA>0.0005</thicknessA> <thicknessB>0.0005</thicknessB> <theta>0</theta> </layer> | <layer> <layerName>Triax Shell</layerName> <thicknessA>0.001</thicknessA> <thicknessB>0.001</thicknessB> <theta>0</theta> </layer> | <layer> <layerName>BalsaIso</layerName> <thicknessA>0.0220349206349207</thicknessA> <thicknessB>0.0220349206349207</thicknessB> <theta>0</theta> </layer>
| 3406 | Interp | 43.448 | TE_SS_filler | 043448_TE_SS_filler | Triax Shell | 3 | 2 | 0.001 | <material> <type>composite</type> <name>043448_TE_SS_filler</name> <reference></reference> <thicknessType>Constant</thicknessType> <uniqueLayers>3</uniqueLayers> <symmetryType>none</symmetryType> <layer> <layerName>Triax Shell</layerName> <thicknessA>0.001</thicknessA> <thicknessB>0.001</thicknessB> <theta>0</theta> </layer> <layer> <layerName>BalsaIso</layerName> <thicknessA>0.0220349206349207</thicknessA> <thicknessB>0.0220349206349207</thicknessB> <theta>0</theta> </layer> <layer> <layerName>Gelcoat</layerName> <thicknessA>0.0005</thicknessA> <thicknessB>0.0005</thicknessB> <theta>0</theta> </layer> </material> | <layer> <layerName>Triax Shell</layerName> <thicknessA>0.001</thicknessA> <thicknessB>0.001</thicknessB> <theta>0</theta> </layer> | <layer> <layerName>BalsaIso</layerName> <thicknessA>0.0220349206349207</thicknessA> <thicknessB>0.0220349206349207</thicknessB> <theta>0</theta> </layer> | <layer> <layerName>Gelcoat</layerName> <thicknessA>0.0005</thicknessA> <thicknessB>0.0005</thicknessB> <theta>0</theta> </layer>
| 3822 | Interp | 43.448 | TE_SS_filler | 043448_TE_SS_filler | BalsaIso | 3 | 3 | 0.022035 | <material> <type>composite</type> <name>043448_TE_SS_filler</name> <reference></reference> <thicknessType>Constant</thicknessType> <uniqueLayers>3</uniqueLayers> <symmetryType>none</symmetryType> <layer> <layerName>BalsaIso</layerName> <thicknessA>0.0220349206349207</thicknessA> <thicknessB>0.0220349206349207</thicknessB> <theta>0</theta> </layer> <layer> <layerName>Gelcoat</layerName> <thicknessA>0.0005</thicknessA> <thicknessB>0.0005</thicknessB> <theta>0</theta> </layer> <layer> <layerName>Triax Shell</layerName> <thicknessA>0.001</thicknessA> <thicknessB>0.001</thicknessB> <theta>0</theta> </layer> </material> | <layer> <layerName>BalsaIso</layerName> <thicknessA>0.0220349206349207</thicknessA> <thicknessB>0.0220349206349207</thicknessB> <theta>0</theta> </layer> | <layer> <layerName>Gelcoat</layerName> <thicknessA>0.0005</thicknessA> <thicknessB>0.0005</thicknessB> <theta>0</theta> </layer> | <layer> <layerName>Triax Shell</layerName> <thicknessA>0.001</thicknessA> <thicknessB>0.001</thicknessB> <theta>0</theta> </layer>
| 2835 | Interp | 43.448 | TE-PS-Filler | 043448_TE-PS-Filler | Gelcoat | 3 | 1 | 0.0005 | <material> <type>composite</type> <name>043448_TE-PS-Filler</name> <reference></reference> <thicknessType>Constant</thicknessType> <uniqueLayers>3</uniqueLayers> <symmetryType>none</symmetryType> <layer> <layerName>Gelcoat</layerName> <thicknessA>0.0005</thicknessA> <thicknessB>0.0005</thicknessB> <theta>0</theta> </layer> <layer> <layerName>Triax Shell</layerName> <thicknessA>0.001</thicknessA> <thicknessB>0.001</thicknessB> <theta>0</theta> </layer> <layer> <layerName>BalsaIso</layerName> <thicknessA>0.0120349206349206</thicknessA> <thicknessB>0.0120349206349206</thicknessB> <theta>0</theta> </layer> </material> | <layer> <layerName>Gelcoat</layerName> <thicknessA>0.0005</thicknessA> <thicknessB>0.0005</thicknessB> <theta>0</theta> </layer> | <layer> <layerName>Triax Shell</layerName> <thicknessA>0.001</thicknessA> <thicknessB>0.001</thicknessB> <theta>0</theta> </layer> | <layer> <layerName>BalsaIso</layerName> <thicknessA>0.0120349206349206</thicknessA> <thicknessB>0.0120349206349206</thicknessB> <theta>0</theta> </layer>
| 3395 | Interp | 43.448 | TE-PS-Filler | 043448_TE-PS-Filler | Triax Shell | 3 | 2 | 0.001 | <material> <type>composite</type> <name>043448_TE-PS-Filler</name> <reference></reference> <thicknessType>Constant</thicknessType> <uniqueLayers>3</uniqueLayers> <symmetryType>none</symmetryType> <layer> <layerName>Triax Shell</layerName> <thicknessA>0.001</thicknessA> <thicknessB>0.001</thicknessB> <theta>0</theta> </layer> <layer> <layerName>BalsaIso</layerName> <thicknessA>0.0120349206349206</thicknessA> <thicknessB>0.0120349206349206</thicknessB> <theta>0</theta> </layer> <layer> <layerName>Gelcoat</layerName> <thicknessA>0.0005</thicknessA> <thicknessB>0.0005</thicknessB> <theta>0</theta> </layer> </material> | <layer> <layerName>Triax Shell</layerName> <thicknessA>0.001</thicknessA> <thicknessB>0.001</thicknessB> <theta>0</theta> </layer> | <layer> <layerName>BalsaIso</layerName> <thicknessA>0.0120349206349206</thicknessA> <thicknessB>0.0120349206349206</thicknessB> <theta>0</theta> </layer> | <layer> <layerName>Gelcoat</layerName> <thicknessA>0.0005</thicknessA> <thicknessB>0.0005</thicknessB> <theta>0</theta> </layer>
| 3811 | Interp | 43.448 | TE-PS-Filler | 043448_TE-PS-Filler | BalsaIso | 3 | 3 | 0.012035 | <material> <type>composite</type> <name>043448_TE-PS-Filler</name> <reference></reference> <thicknessType>Constant</thicknessType> <uniqueLayers>3</uniqueLayers> <symmetryType>none</symmetryType> <layer> <layerName>BalsaIso</layerName> <thicknessA>0.0120349206349206</thicknessA> <thicknessB>0.0120349206349206</thicknessB> <theta>0</theta> </layer> <layer> <layerName>Gelcoat</layerName> <thicknessA>0.0005</thicknessA> <thicknessB>0.0005</thicknessB> <theta>0</theta> </layer> <layer> <layerName>Triax Shell</layerName> <thicknessA>0.001</thicknessA> <thicknessB>0.001</thicknessB> <theta>0</theta> </layer> </material> | <layer> <layerName>BalsaIso</layerName> <thicknessA>0.0120349206349206</thicknessA> <thicknessB>0.0120349206349206</thicknessB> <theta>0</theta> </layer> | <layer> <layerName>Gelcoat</layerName> <thicknessA>0.0005</thicknessA> <thicknessB>0.0005</thicknessB> <theta>0</theta> </layer> | <layer> <layerName>Triax Shell</layerName> <thicknessA>0.001</thicknessA> <thicknessB>0.001</thicknessB> <theta>0</theta> </layer>
54964 | 2109 | No Section | 44.1 | HP_CAP | 044100_HP_CAP | Gelcoat | 3 | 1 | 0.0005 | <material> <type>composite</type> <name>044100_HP_CAP</name> <reference></reference> <thicknessType>Constant</thicknessType> <uniqueLayers>3</uniqueLayers> <symmetryType>none</symmetryType> <layer> <layerName>Gelcoat</layerName> <thicknessA>0.0005</thicknessA> <thicknessB>0.0005</thicknessB> <theta>0</theta> </layer> <layer> <layerName>Triax Shell</layerName> <thicknessA>0.001</thicknessA> <thicknessB>0.001</thicknessB> <theta>0</theta> </layer> <layer> <layerName>UD Spar Caps</layerName> <thicknessA>0.029</thicknessA> <thicknessB>0.029</thicknessB> <theta>0</theta> </layer> </material> | <layer> <layerName>Gelcoat</layerName> <thicknessA>0.0005</thicknessA> <thicknessB>0.0005</thicknessB> <theta>0</theta> </layer> | <layer> <layerName>Triax Shell</layerName> <thicknessA>0.001</thicknessA> <thicknessB>0.001</thicknessB> <theta>0</theta> </layer> | <layer> <layerName>UD Spar Caps</layerName> <thicknessA>0.029</thicknessA> <thicknessB>0.029</thicknessB> <theta>0</theta> </layer>
54965 | 2110 | No Section | 44.1 | HP_CAP | 044100_HP_CAP | Triax Shell | 3 | 2 | 0.001 | <material> <type>composite</type> <name>044100_HP_CAP</name> <reference></reference> <thicknessType>Constant</thicknessType> <uniqueLayers>3</uniqueLayers> <symmetryType>none</symmetryType> <layer> <layerName>Triax Shell</layerName> <thicknessA>0.001</thicknessA> <thicknessB>0.001</thicknessB> <theta>0</theta> </layer> <layer> <layerName>UD Spar Caps</layerName> <thicknessA>0.029</thicknessA> <thicknessB>0.029</thicknessB> <theta>0</theta> </layer> <layer> <layerName>Gelcoat</layerName> <thicknessA>0.0005</thicknessA> <thicknessB>0.0005</thicknessB> <theta>0</theta> </layer> </material> | <layer> <layerName>Triax Shell</layerName> <thicknessA>0.001</thicknessA> <thicknessB>0.001</thicknessB> <theta>0</theta> </layer> | <layer> <layerName>UD Spar Caps</layerName> <thicknessA>0.029</thicknessA> <thicknessB>0.029</thicknessB> <theta>0</theta> </layer> | <layer> <layerName>Gelcoat</layerName> <thicknessA>0.0005</thicknessA> <thicknessB>0.0005</thicknessB> <theta>0</theta> </layer>
54994 | 2111 | No Section | 44.1 | HP_CAP | 044100_HP_CAP | UD Spar Caps | 3 | 3 | 0.029 | <material> <type>composite</type> <name>044100_HP_CAP</name> <reference></reference> <thicknessType>Constant</thicknessType> <uniqueLayers>3</uniqueLayers> <symmetryType>none</symmetryType> <layer> <layerName>UD Spar Caps</layerName> <thicknessA>0.029</thicknessA> <thicknessB>0.029</thicknessB> <theta>0</theta> </layer> <layer> <layerName>Gelcoat</layerName> <thicknessA>0.0005</thicknessA> <thicknessB>0.0005</thicknessB> <theta>0</theta> </layer> <layer> <layerName>Triax Shell</layerName> <thicknessA>0.001</thicknessA> <thicknessB>0.001</thicknessB> <theta>0</theta> </layer> </material> | <layer> <layerName>UD Spar Caps</layerName> <thicknessA>0.029</thicknessA> <thicknessB>0.029</thicknessB> <theta>0</theta> </layer> | <layer> <layerName>Gelcoat</layerName> <thicknessA>0.0005</thicknessA> <thicknessB>0.0005</thicknessB> <theta>0</theta> </layer> | <layer> <layerName>Triax Shell</layerName> <thicknessA>0.001</thicknessA> <thicknessB>0.001</thicknessB> <theta>0</theta> </layer>
55034 | 2112 | No Section | 44.1 | HP_FLAT | 044100_HP_FLAT | Gelcoat | 3 | 1 | 0.0005 | <material> <type>composite</type> <name>044100_HP_FLAT</name> <reference></reference> <thicknessType>Constant</thicknessType> <uniqueLayers>3</uniqueLayers> <symmetryType>none</symmetryType> <layer> <layerName>Gelcoat</layerName> <thicknessA>0.0005</thicknessA> <thicknessB>0.0005</thicknessB> <theta>0</theta> </layer> <layer> <layerName>Triax Shell</layerName> <thicknessA>0.001</thicknessA> <thicknessB>0.001</thicknessB> <theta>0</theta> </layer> <layer> <layerName>UD LE/TE</layerName> <thicknessA>0.001</thicknessA> <thicknessB>0.001</thicknessB> <theta>0</theta> </layer> </material> | <layer> <layerName>Gelcoat</layerName> <thicknessA>0.0005</thicknessA> <thicknessB>0.0005</thicknessB> <theta>0</theta> </layer> | <layer> <layerName>Triax Shell</layerName> <thicknessA>0.001</thicknessA> <thicknessB>0.001</thicknessB> <theta>0</theta> </layer> | <layer> <layerName>UD LE/TE</layerName> <thicknessA>0.001</thicknessA> <thicknessB>0.001</thicknessB> <theta>0</theta> </layer>
55035 | 2113 | No Section | 44.1 | HP_FLAT | 044100_HP_FLAT | Triax Shell | 3 | 2 | 0.001 | <material> <type>composite</type> <name>044100_HP_FLAT</name> <reference></reference> <thicknessType>Constant</thicknessType> <uniqueLayers>3</uniqueLayers> <symmetryType>none</symmetryType> <layer> <layerName>Triax Shell</layerName> <thicknessA>0.001</thicknessA> <thicknessB>0.001</thicknessB> <theta>0</theta> </layer> <layer> <layerName>UD LE/TE</layerName> <thicknessA>0.001</thicknessA> <thicknessB>0.001</thicknessB> <theta>0</theta> </layer> <layer> <layerName>Gelcoat</layerName> <thicknessA>0.0005</thicknessA> <thicknessB>0.0005</thicknessB> <theta>0</theta> </layer> </material> | <layer> <layerName>Triax Shell</layerName> <thicknessA>0.001</thicknessA> <thicknessB>0.001</thicknessB> <theta>0</theta> </layer> | <layer> <layerName>UD LE/TE</layerName> <thicknessA>0.001</thicknessA> <thicknessB>0.001</thicknessB> <theta>0</theta> </layer> | <layer> <layerName>Gelcoat</layerName> <thicknessA>0.0005</thicknessA> <thicknessB>0.0005</thicknessB> <theta>0</theta> </layer>
55036 | 2114 | No Section | 44.1 | HP_FLAT | 044100_HP_FLAT | UD LE/TE | 3 | 3 | 0.001 | <material> <type>composite</type> <name>044100_HP_FLAT</name> <reference></reference> <thicknessType>Constant</thicknessType> <uniqueLayers>3</uniqueLayers> <symmetryType>none</symmetryType> <layer> <layerName>UD LE/TE</layerName> <thicknessA>0.001</thicknessA> <thicknessB>0.001</thicknessB> <theta>0</theta> </layer> <layer> <layerName>Gelcoat</layerName> <thicknessA>0.0005</thicknessA> <thicknessB>0.0005</thicknessB> <theta>0</theta> </layer> <layer> <layerName>Triax Shell</layerName> <thicknessA>0.001</thicknessA> <thicknessB>0.001</thicknessB> <theta>0</theta> </layer> </material> | <layer> <layerName>UD LE/TE</layerName> <thicknessA>0.001</thicknessA> <thicknessB>0.001</thicknessB> <theta>0</theta> </layer> | <layer> <layerName>Gelcoat</layerName> <thicknessA>0.0005</thicknessA> <thicknessB>0.0005</thicknessB> <theta>0</theta> </layer> | <layer> <layerName>Triax Shell</layerName> <thicknessA>0.001</thicknessA> <thicknessB>0.001</thicknessB> <theta>0</theta> </layer>
55048 | 2115 | No Section | 44.1 | HP_LE_REINF | 044100_HP_LE_REINF | Gelcoat | 3 | 1 | 0.0005 | <material> <type>composite</type> <name>044100_HP_LE_REINF</name> <reference></reference> <thicknessType>Constant</thicknessType> <uniqueLayers>3</uniqueLayers> <symmetryType>none</symmetryType> <layer> <layerName>Gelcoat</layerName> <thicknessA>0.0005</thicknessA> <thicknessB>0.0005</thicknessB> <theta>0</theta> </layer> <layer> <layerName>Triax Shell</layerName> <thicknessA>0.001</thicknessA> <thicknessB>0.001</thicknessB> <theta>0</theta> </layer> <layer> <layerName>UD LE/TE</layerName> <thicknessA>0.001</thicknessA> <thicknessB>0.001</thicknessB> <theta>0</theta> </layer> </material> | <layer> <layerName>Gelcoat</layerName> <thicknessA>0.0005</thicknessA> <thicknessB>0.0005</thicknessB> <theta>0</theta> </layer> | <layer> <layerName>Triax Shell</layerName> <thicknessA>0.001</thicknessA> <thicknessB>0.001</thicknessB> <theta>0</theta> </layer> | <layer> <layerName>UD LE/TE</layerName> <thicknessA>0.001</thicknessA> <thicknessB>0.001</thicknessB> <theta>0</theta> </layer>
55049 | 2116 | No Section | 44.1 | HP_LE_REINF | 044100_HP_LE_REINF | Triax Shell | 3 | 2 | 0.001 | <material> <type>composite</type> <name>044100_HP_LE_REINF</name> <reference></reference> <thicknessType>Constant</thicknessType> <uniqueLayers>3</uniqueLayers> <symmetryType>none</symmetryType> <layer> <layerName>Triax Shell</layerName> <thicknessA>0.001</thicknessA> <thicknessB>0.001</thicknessB> <theta>0</theta> </layer> <layer> <layerName>UD LE/TE</layerName> <thicknessA>0.001</thicknessA> <thicknessB>0.001</thicknessB> <theta>0</theta> </layer> <layer> <layerName>Gelcoat</layerName> <thicknessA>0.0005</thicknessA> <thicknessB>0.0005</thicknessB> <theta>0</theta> </layer> </material> | <layer> <layerName>Triax Shell</layerName> <thicknessA>0.001</thicknessA> <thicknessB>0.001</thicknessB> <theta>0</theta> </layer> | <layer> <layerName>UD LE/TE</layerName> <thicknessA>0.001</thicknessA> <thicknessB>0.001</thicknessB> <theta>0</theta> </layer> | <layer> <layerName>Gelcoat</layerName> <thicknessA>0.0005</thicknessA> <thicknessB>0.0005</thicknessB> <theta>0</theta> </layer>
55050 | 2117 | No Section | 44.1 | HP_LE_REINF | 044100_HP_LE_REINF | UD LE/TE | 3 | 3 | 0.001 | <material> <type>composite</type> <name>044100_HP_LE_REINF</name> <reference></reference> <thicknessType>Constant</thicknessType> <uniqueLayers>3</uniqueLayers> <symmetryType>none</symmetryType> <layer> <layerName>UD LE/TE</layerName> <thicknessA>0.001</thicknessA> <thicknessB>0.001</thicknessB> <theta>0</theta> </layer> <layer> <layerName>Gelcoat</layerName> <thicknessA>0.0005</thicknessA> <thicknessB>0.0005</thicknessB> <theta>0</theta> </layer> <layer> <layerName>Triax Shell</layerName> <thicknessA>0.001</thicknessA> <thicknessB>0.001</thicknessB> <theta>0</theta> </layer> </material> | <layer> <layerName>UD LE/TE</layerName> <thicknessA>0.001</thicknessA> <thicknessB>0.001</thicknessB> <theta>0</theta> </layer> | <layer> <layerName>Gelcoat</layerName> <thicknessA>0.0005</thicknessA> <thicknessB>0.0005</thicknessB> <theta>0</theta> </layer> | <layer> <layerName>Triax Shell</layerName> <thicknessA>0.001</thicknessA> <thicknessB>0.001</thicknessB> <theta>0</theta> </layer>
55062 | 2118 | No Section | 44.1 | HP_TE_REINF | 044100_HP_TE_REINF | Gelcoat | 3 | 1 | 0.0005 | <material> <type>composite</type> <name>044100_HP_TE_REINF</name> <reference></reference> <thicknessType>Constant</thicknessType> <uniqueLayers>3</uniqueLayers> <symmetryType>none</symmetryType> <layer> <layerName>Gelcoat</layerName> <thicknessA>0.0005</thicknessA> <thicknessB>0.0005</thicknessB> <theta>0</theta> </layer> <layer> <layerName>Triax Shell</layerName> <thicknessA>0.001</thicknessA> <thicknessB>0.001</thicknessB> <theta>0</theta> </layer> <layer> <layerName>UD LE/TE</layerName> <thicknessA>0.001</thicknessA> <thicknessB>0.001</thicknessB> <theta>0</theta> </layer> </material> | <layer> <layerName>Gelcoat</layerName> <thicknessA>0.0005</thicknessA> <thicknessB>0.0005</thicknessB> <theta>0</theta> </layer> | <layer> <layerName>Triax Shell</layerName> <thicknessA>0.001</thicknessA> <thicknessB>0.001</thicknessB> <theta>0</theta> </layer> | <layer> <layerName>UD LE/TE</layerName> <thicknessA>0.001</thicknessA> <thicknessB>0.001</thicknessB> <theta>0</theta> </layer>
55063 | 2119 | No Section | 44.1 | HP_TE_REINF | 044100_HP_TE_REINF | Triax Shell | 3 | 2 | 0.001 | <material> <type>composite</type> <name>044100_HP_TE_REINF</name> <reference></reference> <thicknessType>Constant</thicknessType> <uniqueLayers>3</uniqueLayers> <symmetryType>none</symmetryType> <layer> <layerName>Triax Shell</layerName> <thicknessA>0.001</thicknessA> <thicknessB>0.001</thicknessB> <theta>0</theta> </layer> <layer> <layerName>UD LE/TE</layerName> <thicknessA>0.001</thicknessA> <thicknessB>0.001</thicknessB> <theta>0</theta> </layer> <layer> <layerName>Gelcoat</layerName> <thicknessA>0.0005</thicknessA> <thicknessB>0.0005</thicknessB> <theta>0</theta> </layer> </material> | <layer> <layerName>Triax Shell</layerName> <thicknessA>0.001</thicknessA> <thicknessB>0.001</thicknessB> <theta>0</theta> </layer> | <layer> <layerName>UD LE/TE</layerName> <thicknessA>0.001</thicknessA> <thicknessB>0.001</thicknessB> <theta>0</theta> </layer> | <layer> <layerName>Gelcoat</layerName> <thicknessA>0.0005</thicknessA> <thicknessB>0.0005</thicknessB> <theta>0</theta> </layer>
55064 | 2120 | No Section | 44.1 | HP_TE_REINF | 044100_HP_TE_REINF | UD LE/TE | 3 | 3 | 0.001 | <material> <type>composite</type> <name>044100_HP_TE_REINF</name> <reference></reference> <thicknessType>Constant</thicknessType> <uniqueLayers>3</uniqueLayers> <symmetryType>none</symmetryType> <layer> <layerName>UD LE/TE</layerName> <thicknessA>0.001</thicknessA> <thicknessB>0.001</thicknessB> <theta>0</theta> </layer> <layer> <layerName>Gelcoat</layerName> <thicknessA>0.0005</thicknessA> <thicknessB>0.0005</thicknessB> <theta>0</theta> </layer> <layer> <layerName>Triax Shell</layerName> <thicknessA>0.001</thicknessA> <thicknessB>0.001</thicknessB> <theta>0</theta> </layer> </material> | <layer> <layerName>UD LE/TE</layerName> <thicknessA>0.001</thicknessA> <thicknessB>0.001</thicknessB> <theta>0</theta> </layer> | <layer> <layerName>Gelcoat</layerName> <thicknessA>0.0005</thicknessA> <thicknessB>0.0005</thicknessB> <theta>0</theta> </layer> | <layer> <layerName>Triax Shell</layerName> <thicknessA>0.001</thicknessA> <thicknessB>0.001</thicknessB> <theta>0</theta> </layer>
55076 | 2121 | No Section | 44.1 | LE_PS_filler | 044100_LE_PS_filler | Gelcoat | 3 | 1 | 0.0005 | <material> <type>composite</type> <name>044100_LE_PS_filler</name> <reference></reference> <thicknessType>Constant</thicknessType> <uniqueLayers>3</uniqueLayers> <symmetryType>none</symmetryType> <layer> <layerName>Gelcoat</layerName> <thicknessA>0.0005</thicknessA> <thicknessB>0.0005</thicknessB> <theta>0</theta> </layer> <layer> <layerName>Triax Shell</layerName> <thicknessA>0.001</thicknessA> <thicknessB>0.001</thicknessB> <theta>0</theta> </layer> <layer> <layerName>BalsaIso</layerName> <thicknessA>0.007</thicknessA> <thicknessB>0.007</thicknessB> <theta>0</theta> </layer> </material> | <layer> <layerName>Gelcoat</layerName> <thicknessA>0.0005</thicknessA> <thicknessB>0.0005</thicknessB> <theta>0</theta> </layer> | <layer> <layerName>Triax Shell</layerName> <thicknessA>0.001</thicknessA> <thicknessB>0.001</thicknessB> <theta>0</theta> </layer> | <layer> <layerName>BalsaIso</layerName> <thicknessA>0.007</thicknessA> <thicknessB>0.007</thicknessB> <theta>0</theta> </layer>
55077 | 2122 | No Section | 44.1 | LE_PS_filler | 044100_LE_PS_filler | Triax Shell | 3 | 2 | 0.001 | <material> <type>composite</type> <name>044100_LE_PS_filler</name> <reference></reference> <thicknessType>Constant</thicknessType> <uniqueLayers>3</uniqueLayers> <symmetryType>none</symmetryType> <layer> <layerName>Triax Shell</layerName> <thicknessA>0.001</thicknessA> <thicknessB>0.001</thicknessB> <theta>0</theta> </layer> <layer> <layerName>BalsaIso</layerName> <thicknessA>0.007</thicknessA> <thicknessB>0.007</thicknessB> <theta>0</theta> </layer> <layer> <layerName>Gelcoat</layerName> <thicknessA>0.0005</thicknessA> <thicknessB>0.0005</thicknessB> <theta>0</theta> </layer> </material> | <layer> <layerName>Triax Shell</layerName> <thicknessA>0.001</thicknessA> <thicknessB>0.001</thicknessB> <theta>0</theta> </layer> | <layer> <layerName>BalsaIso</layerName> <thicknessA>0.007</thicknessA> <thicknessB>0.007</thicknessB> <theta>0</theta> </layer> | <layer> <layerName>Gelcoat</layerName> <thicknessA>0.0005</thicknessA> <thicknessB>0.0005</thicknessB> <theta>0</theta> </layer>
55084 | 2123 | No Section | 44.1 | LE_PS_filler | 044100_LE_PS_filler | BalsaIso | 3 | 3 | 0.007 | <material> <type>composite</type> <name>044100_LE_PS_filler</name> <reference></reference> <thicknessType>Constant</thicknessType> <uniqueLayers>3</uniqueLayers> <symmetryType>none</symmetryType> <layer> <layerName>BalsaIso</layerName> <thicknessA>0.007</thicknessA> <thicknessB>0.007</thicknessB> <theta>0</theta> </layer> <layer> <layerName>Gelcoat</layerName> <thicknessA>0.0005</thicknessA> <thicknessB>0.0005</thicknessB> <theta>0</theta> </layer> <layer> <layerName>Triax Shell</layerName> <thicknessA>0.001</thicknessA> <thicknessB>0.001</thicknessB> <theta>0</theta> </layer> </material> | <layer> <layerName>BalsaIso</layerName> <thicknessA>0.007</thicknessA> <thicknessB>0.007</thicknessB> <theta>0</theta> </layer> | <layer> <layerName>Gelcoat</layerName> <thicknessA>0.0005</thicknessA> <thicknessB>0.0005</thicknessB> <theta>0</theta> </layer> | <layer> <layerName>Triax Shell</layerName> <thicknessA>0.001</thicknessA> <thicknessB>0.001</thicknessB> <theta>0</theta> </layer>
55102 | 2124 | No Section | 44.1 | LE_SS_filler | 044100_LE_SS_filler | Gelcoat | 3 | 1 | 0.0005 | <material> <type>composite</type> <name>044100_LE_SS_filler</name> <reference></reference> <thicknessType>Constant</thicknessType> <uniqueLayers>3</uniqueLayers> <symmetryType>none</symmetryType> <layer> <layerName>Gelcoat</layerName> <thicknessA>0.0005</thicknessA> <thicknessB>0.0005</thicknessB> <theta>0</theta> </layer> <layer> <layerName>Triax Shell</layerName> <thicknessA>0.001</thicknessA> <thicknessB>0.001</thicknessB> <theta>0</theta> </layer> <layer> <layerName>BalsaIso</layerName> <thicknessA>0.007</thicknessA> <thicknessB>0.007</thicknessB> <theta>0</theta> </layer> </material> | <layer> <layerName>Gelcoat</layerName> <thicknessA>0.0005</thicknessA> <thicknessB>0.0005</thicknessB> <theta>0</theta> </layer> | <layer> <layerName>Triax Shell</layerName> <thicknessA>0.001</thicknessA> <thicknessB>0.001</thicknessB> <theta>0</theta> </layer> | <layer> <layerName>BalsaIso</layerName> <thicknessA>0.007</thicknessA> <thicknessB>0.007</thicknessB> <theta>0</theta> </layer>
55103 | 2125 | No Section | 44.1 | LE_SS_filler | 044100_LE_SS_filler | Triax Shell | 3 | 2 | 0.001 | <material> <type>composite</type> <name>044100_LE_SS_filler</name> <reference></reference> <thicknessType>Constant</thicknessType> <uniqueLayers>3</uniqueLayers> <symmetryType>none</symmetryType> <layer> <layerName>Triax Shell</layerName> <thicknessA>0.001</thicknessA> <thicknessB>0.001</thicknessB> <theta>0</theta> </layer> <layer> <layerName>BalsaIso</layerName> <thicknessA>0.007</thicknessA> <thicknessB>0.007</thicknessB> <theta>0</theta> </layer> <layer> <layerName>Gelcoat</layerName> <thicknessA>0.0005</thicknessA> <thicknessB>0.0005</thicknessB> <theta>0</theta> </layer> </material> | <layer> <layerName>Triax Shell</layerName> <thicknessA>0.001</thicknessA> <thicknessB>0.001</thicknessB> <theta>0</theta> </layer> | <layer> <layerName>BalsaIso</layerName> <thicknessA>0.007</thicknessA> <thicknessB>0.007</thicknessB> <theta>0</theta> </layer> | <layer> <layerName>Gelcoat</layerName> <thicknessA>0.0005</thicknessA> <thicknessB>0.0005</thicknessB> <theta>0</theta> </layer>
55110 | 2126 | No Section | 44.1 | LE_SS_filler | 044100_LE_SS_filler | BalsaIso | 3 | 3 | 0.007 | <material> <type>composite</type> <name>044100_LE_SS_filler</name> <reference></reference> <thicknessType>Constant</thicknessType> <uniqueLayers>3</uniqueLayers> <symmetryType>none</symmetryType> <layer> <layerName>BalsaIso</layerName> <thicknessA>0.007</thicknessA> <thicknessB>0.007</thicknessB> <theta>0</theta> </layer> <layer> <layerName>Gelcoat</layerName> <thicknessA>0.0005</thicknessA> <thicknessB>0.0005</thicknessB> <theta>0</theta> </layer> <layer> <layerName>Triax Shell</layerName> <thicknessA>0.001</thicknessA> <thicknessB>0.001</thicknessB> <theta>0</theta> </layer> </material> | <layer> <layerName>BalsaIso</layerName> <thicknessA>0.007</thicknessA> <thicknessB>0.007</thicknessB> <theta>0</theta> </layer> | <layer> <layerName>Gelcoat</layerName> <thicknessA>0.0005</thicknessA> <thicknessB>0.0005</thicknessB> <theta>0</theta> </layer> | <layer> <layerName>Triax Shell</layerName> <thicknessA>0.001</thicknessA> <thicknessB>0.001</thicknessB> <theta>0</theta> </layer>
55128 | 2127 | No Section | 44.1 | LP_CAP | 044100_LP_CAP | Gelcoat | 3 | 1 | 0.0005 | <material> <type>composite</type> <name>044100_LP_CAP</name> <reference></reference> <thicknessType>Constant</thicknessType> <uniqueLayers>3</uniqueLayers> <symmetryType>none</symmetryType> <layer> <layerName>Gelcoat</layerName> <thicknessA>0.0005</thicknessA> <thicknessB>0.0005</thicknessB> <theta>0</theta> </layer> <layer> <layerName>Triax Shell</layerName> <thicknessA>0.001</thicknessA> <thicknessB>0.001</thicknessB> <theta>0</theta> </layer> <layer> <layerName>UD Spar Caps</layerName> <thicknessA>0.029</thicknessA> <thicknessB>0.029</thicknessB> <theta>0</theta> </layer> </material> | <layer> <layerName>Gelcoat</layerName> <thicknessA>0.0005</thicknessA> <thicknessB>0.0005</thicknessB> <theta>0</theta> </layer> | <layer> <layerName>Triax Shell</layerName> <thicknessA>0.001</thicknessA> <thicknessB>0.001</thicknessB> <theta>0</theta> </layer> | <layer> <layerName>UD Spar Caps</layerName> <thicknessA>0.029</thicknessA> <thicknessB>0.029</thicknessB> <theta>0</theta> </layer>
55129 | 2128 | No Section | 44.1 | LP_CAP | 044100_LP_CAP | Triax Shell | 3 | 2 | 0.001 | <material> <type>composite</type> <name>044100_LP_CAP</name> <reference></reference> <thicknessType>Constant</thicknessType> <uniqueLayers>3</uniqueLayers> <symmetryType>none</symmetryType> <layer> <layerName>Triax Shell</layerName> <thicknessA>0.001</thicknessA> <thicknessB>0.001</thicknessB> <theta>0</theta> </layer> <layer> <layerName>UD Spar Caps</layerName> <thicknessA>0.029</thicknessA> <thicknessB>0.029</thicknessB> <theta>0</theta> </layer> <layer> <layerName>Gelcoat</layerName> <thicknessA>0.0005</thicknessA> <thicknessB>0.0005</thicknessB> <theta>0</theta> </layer> </material> | <layer> <layerName>Triax Shell</layerName> <thicknessA>0.001</thicknessA> <thicknessB>0.001</thicknessB> <theta>0</theta> </layer> | <layer> <layerName>UD Spar Caps</layerName> <thicknessA>0.029</thicknessA> <thicknessB>0.029</thicknessB> <theta>0</theta> </layer> | <layer> <layerName>Gelcoat</layerName> <thicknessA>0.0005</thicknessA> <thicknessB>0.0005</thicknessB> <theta>0</theta> </layer>
55158 | 2129 | No Section | 44.1 | LP_CAP | 044100_LP_CAP | UD Spar Caps | 3 | 3 | 0.029 | <material> <type>composite</type> <name>044100_LP_CAP</name> <reference></reference> <thicknessType>Constant</thicknessType> <uniqueLayers>3</uniqueLayers> <symmetryType>none</symmetryType> <layer> <layerName>UD Spar Caps</layerName> <thicknessA>0.029</thicknessA> <thicknessB>0.029</thicknessB> <theta>0</theta> </layer> <layer> <layerName>Gelcoat</layerName> <thicknessA>0.0005</thicknessA> <thicknessB>0.0005</thicknessB> <theta>0</theta> </layer> <layer> <layerName>Triax Shell</layerName> <thicknessA>0.001</thicknessA> <thicknessB>0.001</thicknessB> <theta>0</theta> </layer> </material> | <layer> <layerName>UD Spar Caps</layerName> <thicknessA>0.029</thicknessA> <thicknessB>0.029</thicknessB> <theta>0</theta> </layer> | <layer> <layerName>Gelcoat</layerName> <thicknessA>0.0005</thicknessA> <thicknessB>0.0005</thicknessB> <theta>0</theta> </layer> | <layer> <layerName>Triax Shell</layerName> <thicknessA>0.001</thicknessA> <thicknessB>0.001</thicknessB> <theta>0</theta> </layer>
55198 | 2130 | No Section | 44.1 | LP_FLAT | 044100_LP_FLAT | Gelcoat | 3 | 1 | 0.0005 | <material> <type>composite</type> <name>044100_LP_FLAT</name> <reference></reference> <thicknessType>Constant</thicknessType> <uniqueLayers>3</uniqueLayers> <symmetryType>none</symmetryType> <layer> <layerName>Gelcoat</layerName> <thicknessA>0.0005</thicknessA> <thicknessB>0.0005</thicknessB> <theta>0</theta> </layer> <layer> <layerName>Triax Shell</layerName> <thicknessA>0.001</thicknessA> <thicknessB>0.001</thicknessB> <theta>0</theta> </layer> <layer> <layerName>UD LE/TE</layerName> <thicknessA>0.001</thicknessA> <thicknessB>0.001</thicknessB> <theta>0</theta> </layer> </material> | <layer> <layerName>Gelcoat</layerName> <thicknessA>0.0005</thicknessA> <thicknessB>0.0005</thicknessB> <theta>0</theta> </layer> | <layer> <layerName>Triax Shell</layerName> <thicknessA>0.001</thicknessA> <thicknessB>0.001</thicknessB> <theta>0</theta> </layer> | <layer> <layerName>UD LE/TE</layerName> <thicknessA>0.001</thicknessA> <thicknessB>0.001</thicknessB> <theta>0</theta> </layer>
55199 | 2131 | No Section | 44.1 | LP_FLAT | 044100_LP_FLAT | Triax Shell | 3 | 2 | 0.001 | <material> <type>composite</type> <name>044100_LP_FLAT</name> <reference></reference> <thicknessType>Constant</thicknessType> <uniqueLayers>3</uniqueLayers> <symmetryType>none</symmetryType> <layer> <layerName>Triax Shell</layerName> <thicknessA>0.001</thicknessA> <thicknessB>0.001</thicknessB> <theta>0</theta> </layer> <layer> <layerName>UD LE/TE</layerName> <thicknessA>0.001</thicknessA> <thicknessB>0.001</thicknessB> <theta>0</theta> </layer> <layer> <layerName>Gelcoat</layerName> <thicknessA>0.0005</thicknessA> <thicknessB>0.0005</thicknessB> <theta>0</theta> </layer> </material> | <layer> <layerName>Triax Shell</layerName> <thicknessA>0.001</thicknessA> <thicknessB>0.001</thicknessB> <theta>0</theta> </layer> | <layer> <layerName>UD LE/TE</layerName> <thicknessA>0.001</thicknessA> <thicknessB>0.001</thicknessB> <theta>0</theta> </layer> | <layer> <layerName>Gelcoat</layerName> <thicknessA>0.0005</thicknessA> <thicknessB>0.0005</thicknessB> <theta>0</theta> </layer>
55200 | 2132 | No Section | 44.1 | LP_FLAT | 044100_LP_FLAT | UD LE/TE | 3 | 3 | 0.001 | <material> <type>composite</type> <name>044100_LP_FLAT</name> <reference></reference> <thicknessType>Constant</thicknessType> <uniqueLayers>3</uniqueLayers> <symmetryType>none</symmetryType> <layer> <layerName>UD LE/TE</layerName> <thicknessA>0.001</thicknessA> <thicknessB>0.001</thicknessB> <theta>0</theta> </layer> <layer> <layerName>Gelcoat</layerName> <thicknessA>0.0005</thicknessA> <thicknessB>0.0005</thicknessB> <theta>0</theta> </layer> <layer> <layerName>Triax Shell</layerName> <thicknessA>0.001</thicknessA> <thicknessB>0.001</thicknessB> <theta>0</theta> </layer> </material> | <layer> <layerName>UD LE/TE</layerName> <thicknessA>0.001</thicknessA> <thicknessB>0.001</thicknessB> <theta>0</theta> </layer> | <layer> <layerName>Gelcoat</layerName> <thicknessA>0.0005</thicknessA> <thicknessB>0.0005</thicknessB> <theta>0</theta> </layer> | <layer> <layerName>Triax Shell</layerName> <thicknessA>0.001</thicknessA> <thicknessB>0.001</thicknessB> <theta>0</theta> </layer>
55212 | 2133 | No Section | 44.1 | LP_LE_REINF | 044100_LP_LE_REINF | Gelcoat | 3 | 1 | 0.0005 | <material> <type>composite</type> <name>044100_LP_LE_REINF</name> <reference></reference> <thicknessType>Constant</thicknessType> <uniqueLayers>3</uniqueLayers> <symmetryType>none</symmetryType> <layer> <layerName>Gelcoat</layerName> <thicknessA>0.0005</thicknessA> <thicknessB>0.0005</thicknessB> <theta>0</theta> </layer> <layer> <layerName>Triax Shell</layerName> <thicknessA>0.001</thicknessA> <thicknessB>0.001</thicknessB> <theta>0</theta> </layer> <layer> <layerName>UD LE/TE</layerName> <thicknessA>0.001</thicknessA> <thicknessB>0.001</thicknessB> <theta>0</theta> </layer> </material> | <layer> <layerName>Gelcoat</layerName> <thicknessA>0.0005</thicknessA> <thicknessB>0.0005</thicknessB> <theta>0</theta> </layer> | <layer> <layerName>Triax Shell</layerName> <thicknessA>0.001</thicknessA> <thicknessB>0.001</thicknessB> <theta>0</theta> </layer> | <layer> <layerName>UD LE/TE</layerName> <thicknessA>0.001</thicknessA> <thicknessB>0.001</thicknessB> <theta>0</theta> </layer>
55213 | 2134 | No Section | 44.1 | LP_LE_REINF | 044100_LP_LE_REINF | Triax Shell | 3 | 2 | 0.001 | <material> <type>composite</type> <name>044100_LP_LE_REINF</name> <reference></reference> <thicknessType>Constant</thicknessType> <uniqueLayers>3</uniqueLayers> <symmetryType>none</symmetryType> <layer> <layerName>Triax Shell</layerName> <thicknessA>0.001</thicknessA> <thicknessB>0.001</thicknessB> <theta>0</theta> </layer> <layer> <layerName>UD LE/TE</layerName> <thicknessA>0.001</thicknessA> <thicknessB>0.001</thicknessB> <theta>0</theta> </layer> <layer> <layerName>Gelcoat</layerName> <thicknessA>0.0005</thicknessA> <thicknessB>0.0005</thicknessB> <theta>0</theta> </layer> </material> | <layer> <layerName>Triax Shell</layerName> <thicknessA>0.001</thicknessA> <thicknessB>0.001</thicknessB> <theta>0</theta> </layer> | <layer> <layerName>UD LE/TE</layerName> <thicknessA>0.001</thicknessA> <thicknessB>0.001</thicknessB> <theta>0</theta> </layer> | <layer> <layerName>Gelcoat</layerName> <thicknessA>0.0005</thicknessA> <thicknessB>0.0005</thicknessB> <theta>0</theta> </layer>
55214 | 2135 | No Section | 44.1 | LP_LE_REINF | 044100_LP_LE_REINF | UD LE/TE | 3 | 3 | 0.001 | <material> <type>composite</type> <name>044100_LP_LE_REINF</name> <reference></reference> <thicknessType>Constant</thicknessType> <uniqueLayers>3</uniqueLayers> <symmetryType>none</symmetryType> <layer> <layerName>UD LE/TE</layerName> <thicknessA>0.001</thicknessA> <thicknessB>0.001</thicknessB> <theta>0</theta> </layer> <layer> <layerName>Gelcoat</layerName> <thicknessA>0.0005</thicknessA> <thicknessB>0.0005</thicknessB> <theta>0</theta> </layer> <layer> <layerName>Triax Shell</layerName> <thicknessA>0.001</thicknessA> <thicknessB>0.001</thicknessB> <theta>0</theta> </layer> </material> | <layer> <layerName>UD LE/TE</layerName> <thicknessA>0.001</thicknessA> <thicknessB>0.001</thicknessB> <theta>0</theta> </layer> | <layer> <layerName>Gelcoat</layerName> <thicknessA>0.0005</thicknessA> <thicknessB>0.0005</thicknessB> <theta>0</theta> </layer> | <layer> <layerName>Triax Shell</layerName> <thicknessA>0.001</thicknessA> <thicknessB>0.001</thicknessB> <theta>0</theta> </layer>
55226 | 2136 | No Section | 44.1 | LP_TE_Reinf | 044100_LP_TE_Reinf | Gelcoat | 3 | 1 | 0.0005 | <material> <type>composite</type> <name>044100_LP_TE_Reinf</name> <reference></reference> <thicknessType>Constant</thicknessType> <uniqueLayers>3</uniqueLayers> <symmetryType>none</symmetryType> <layer> <layerName>Gelcoat</layerName> <thicknessA>0.0005</thicknessA> <thicknessB>0.0005</thicknessB> <theta>0</theta> </layer> <layer> <layerName>Triax Shell</layerName> <thicknessA>0.001</thicknessA> <thicknessB>0.001</thicknessB> <theta>0</theta> </layer> <layer> <layerName>UD LE/TE</layerName> <thicknessA>0.001</thicknessA> <thicknessB>0.001</thicknessB> <theta>0</theta> </layer> </material> | <layer> <layerName>Gelcoat</layerName> <thicknessA>0.0005</thicknessA> <thicknessB>0.0005</thicknessB> <theta>0</theta> </layer> | <layer> <layerName>Triax Shell</layerName> <thicknessA>0.001</thicknessA> <thicknessB>0.001</thicknessB> <theta>0</theta> </layer> | <layer> <layerName>UD LE/TE</layerName> <thicknessA>0.001</thicknessA> <thicknessB>0.001</thicknessB> <theta>0</theta> </layer>
55227 | 2137 | No Section | 44.1 | LP_TE_Reinf | 044100_LP_TE_Reinf | Triax Shell | 3 | 2 | 0.001 | <material> <type>composite</type> <name>044100_LP_TE_Reinf</name> <reference></reference> <thicknessType>Constant</thicknessType> <uniqueLayers>3</uniqueLayers> <symmetryType>none</symmetryType> <layer> <layerName>Triax Shell</layerName> <thicknessA>0.001</thicknessA> <thicknessB>0.001</thicknessB> <theta>0</theta> </layer> <layer> <layerName>UD LE/TE</layerName> <thicknessA>0.001</thicknessA> <thicknessB>0.001</thicknessB> <theta>0</theta> </layer> <layer> <layerName>Gelcoat</layerName> <thicknessA>0.0005</thicknessA> <thicknessB>0.0005</thicknessB> <theta>0</theta> </layer> </material> | <layer> <layerName>Triax Shell</layerName> <thicknessA>0.001</thicknessA> <thicknessB>0.001</thicknessB> <theta>0</theta> </layer> | <layer> <layerName>UD LE/TE</layerName> <thicknessA>0.001</thicknessA> <thicknessB>0.001</thicknessB> <theta>0</theta> </layer> | <layer> <layerName>Gelcoat</layerName> <thicknessA>0.0005</thicknessA> <thicknessB>0.0005</thicknessB> <theta>0</theta> </layer>
55228 | 2138 | No Section | 44.1 | LP_TE_Reinf | 044100_LP_TE_Reinf | UD LE/TE | 3 | 3 | 0.001 | <material> <type>composite</type> <name>044100_LP_TE_Reinf</name> <reference></reference> <thicknessType>Constant</thicknessType> <uniqueLayers>3</uniqueLayers> <symmetryType>none</symmetryType> <layer> <layerName>UD LE/TE</layerName> <thicknessA>0.001</thicknessA> <thicknessB>0.001</thicknessB> <theta>0</theta> </layer> <layer> <layerName>Gelcoat</layerName> <thicknessA>0.0005</thicknessA> <thicknessB>0.0005</thicknessB> <theta>0</theta> </layer> <layer> <layerName>Triax Shell</layerName> <thicknessA>0.001</thicknessA> <thicknessB>0.001</thicknessB> <theta>0</theta> </layer> </material> | <layer> <layerName>UD LE/TE</layerName> <thicknessA>0.001</thicknessA> <thicknessB>0.001</thicknessB> <theta>0</theta> </layer> | <layer> <layerName>Gelcoat</layerName> <thicknessA>0.0005</thicknessA> <thicknessB>0.0005</thicknessB> <theta>0</theta> </layer> | <layer> <layerName>Triax Shell</layerName> <thicknessA>0.001</thicknessA> <thicknessB>0.001</thicknessB> <theta>0</theta> </layer>
55312 | 2143 | No Section | 44.1 | SW_1_HP | 044100_SW_1_HP | Gelcoat | 3 | 1 | 0.0005 | <material> <type>composite</type> <name>044100_SW_1_HP</name> <reference></reference> <thicknessType>Constant</thicknessType> <uniqueLayers>3</uniqueLayers> <symmetryType>none</symmetryType> <layer> <layerName>Gelcoat</layerName> <thicknessA>0.0005</thicknessA> <thicknessB>0.0005</thicknessB> <theta>0</theta> </layer> <layer> <layerName>Triax Shell</layerName> <thicknessA>0.001</thicknessA> <thicknessB>0.001</thicknessB> <theta>0</theta> </layer> <layer> <layerName>UD Spar Caps</layerName> <thicknessA>0.029</thicknessA> <thicknessB>0.029</thicknessB> <theta>0</theta> </layer> </material> | <layer> <layerName>Gelcoat</layerName> <thicknessA>0.0005</thicknessA> <thicknessB>0.0005</thicknessB> <theta>0</theta> </layer> | <layer> <layerName>Triax Shell</layerName> <thicknessA>0.001</thicknessA> <thicknessB>0.001</thicknessB> <theta>0</theta> </layer> | <layer> <layerName>UD Spar Caps</layerName> <thicknessA>0.029</thicknessA> <thicknessB>0.029</thicknessB> <theta>0</theta> </layer>
55313 | 2144 | No Section | 44.1 | SW_1_HP | 044100_SW_1_HP | Triax Shell | 3 | 2 | 0.001 | <material> <type>composite</type> <name>044100_SW_1_HP</name> <reference></reference> <thicknessType>Constant</thicknessType> <uniqueLayers>3</uniqueLayers> <symmetryType>none</symmetryType> <layer> <layerName>Triax Shell</layerName> <thicknessA>0.001</thicknessA> <thicknessB>0.001</thicknessB> <theta>0</theta> </layer> <layer> <layerName>UD Spar Caps</layerName> <thicknessA>0.029</thicknessA> <thicknessB>0.029</thicknessB> <theta>0</theta> </layer> <layer> <layerName>Gelcoat</layerName> <thicknessA>0.0005</thicknessA> <thicknessB>0.0005</thicknessB> <theta>0</theta> </layer> </material> | <layer> <layerName>Triax Shell</layerName> <thicknessA>0.001</thicknessA> <thicknessB>0.001</thicknessB> <theta>0</theta> </layer> | <layer> <layerName>UD Spar Caps</layerName> <thicknessA>0.029</thicknessA> <thicknessB>0.029</thicknessB> <theta>0</theta> </layer> | <layer> <layerName>Gelcoat</layerName> <thicknessA>0.0005</thicknessA> <thicknessB>0.0005</thicknessB> <theta>0</theta> </layer>
55342 | 2145 | No Section | 44.1 | SW_1_HP | 044100_SW_1_HP | UD Spar Caps | 3 | 3 | 0.029 | <material> <type>composite</type> <name>044100_SW_1_HP</name> <reference></reference> <thicknessType>Constant</thicknessType> <uniqueLayers>3</uniqueLayers> <symmetryType>none</symmetryType> <layer> <layerName>UD Spar Caps</layerName> <thicknessA>0.029</thicknessA> <thicknessB>0.029</thicknessB> <theta>0</theta> </layer> <layer> <layerName>Gelcoat</layerName> <thicknessA>0.0005</thicknessA> <thicknessB>0.0005</thicknessB> <theta>0</theta> </layer> <layer> <layerName>Triax Shell</layerName> <thicknessA>0.001</thicknessA> <thicknessB>0.001</thicknessB> <theta>0</theta> </layer> </material> | <layer> <layerName>UD Spar Caps</layerName> <thicknessA>0.029</thicknessA> <thicknessB>0.029</thicknessB> <theta>0</theta> </layer> | <layer> <layerName>Gelcoat</layerName> <thicknessA>0.0005</thicknessA> <thicknessB>0.0005</thicknessB> <theta>0</theta> </layer> | <layer> <layerName>Triax Shell</layerName> <thicknessA>0.001</thicknessA> <thicknessB>0.001</thicknessB> <theta>0</theta> </layer>
55382 | 2146 | No Section | 44.1 | SW_1_LP | 044100_SW_1_LP | Gelcoat | 3 | 1 | 0.0005 | <material> <type>composite</type> <name>044100_SW_1_LP</name> <reference></reference> <thicknessType>Constant</thicknessType> <uniqueLayers>3</uniqueLayers> <symmetryType>none</symmetryType> <layer> <layerName>Gelcoat</layerName> <thicknessA>0.0005</thicknessA> <thicknessB>0.0005</thicknessB> <theta>0</theta> </layer> <layer> <layerName>Triax Shell</layerName> <thicknessA>0.001</thicknessA> <thicknessB>0.001</thicknessB> <theta>0</theta> </layer> <layer> <layerName>UD Spar Caps</layerName> <thicknessA>0.029</thicknessA> <thicknessB>0.029</thicknessB> <theta>0</theta> </layer> </material> | <layer> <layerName>Gelcoat</layerName> <thicknessA>0.0005</thicknessA> <thicknessB>0.0005</thicknessB> <theta>0</theta> </layer> | <layer> <layerName>Triax Shell</layerName> <thicknessA>0.001</thicknessA> <thicknessB>0.001</thicknessB> <theta>0</theta> </layer> | <layer> <layerName>UD Spar Caps</layerName> <thicknessA>0.029</thicknessA> <thicknessB>0.029</thicknessB> <theta>0</theta> </layer>
55383 | 2147 | No Section | 44.1 | SW_1_LP | 044100_SW_1_LP | Triax Shell | 3 | 2 | 0.001 | <material> <type>composite</type> <name>044100_SW_1_LP</name> <reference></reference> <thicknessType>Constant</thicknessType> <uniqueLayers>3</uniqueLayers> <symmetryType>none</symmetryType> <layer> <layerName>Triax Shell</layerName> <thicknessA>0.001</thicknessA> <thicknessB>0.001</thicknessB> <theta>0</theta> </layer> <layer> <layerName>UD Spar Caps</layerName> <thicknessA>0.029</thicknessA> <thicknessB>0.029</thicknessB> <theta>0</theta> </layer> <layer> <layerName>Gelcoat</layerName> <thicknessA>0.0005</thicknessA> <thicknessB>0.0005</thicknessB> <theta>0</theta> </layer> </material> | <layer> <layerName>Triax Shell</layerName> <thicknessA>0.001</thicknessA> <thicknessB>0.001</thicknessB> <theta>0</theta> </layer> | <layer> <layerName>UD Spar Caps</layerName> <thicknessA>0.029</thicknessA> <thicknessB>0.029</thicknessB> <theta>0</theta> </layer> | <layer> <layerName>Gelcoat</layerName> <thicknessA>0.0005</thicknessA> <thicknessB>0.0005</thicknessB> <theta>0</theta> </layer>
55412 | 2148 | No Section | 44.1 | SW_1_LP | 044100_SW_1_LP | UD Spar Caps | 3 | 3 | 0.029 | <material> <type>composite</type> <name>044100_SW_1_LP</name> <reference></reference> <thicknessType>Constant</thicknessType> <uniqueLayers>3</uniqueLayers> <symmetryType>none</symmetryType> <layer> <layerName>UD Spar Caps</layerName> <thicknessA>0.029</thicknessA> <thicknessB>0.029</thicknessB> <theta>0</theta> </layer> <layer> <layerName>Gelcoat</layerName> <thicknessA>0.0005</thicknessA> <thicknessB>0.0005</thicknessB> <theta>0</theta> </layer> <layer> <layerName>Triax Shell</layerName> <thicknessA>0.001</thicknessA> <thicknessB>0.001</thicknessB> <theta>0</theta> </layer> </material> | <layer> <layerName>UD Spar Caps</layerName> <thicknessA>0.029</thicknessA> <thicknessB>0.029</thicknessB> <theta>0</theta> </layer> | <layer> <layerName>Gelcoat</layerName> <thicknessA>0.0005</thicknessA> <thicknessB>0.0005</thicknessB> <theta>0</theta> </layer> | <layer> <layerName>Triax Shell</layerName> <thicknessA>0.001</thicknessA> <thicknessB>0.001</thicknessB> <theta>0</theta> </layer>
55452 | 2149 | No Section | 44.1 | SW_2_HP | 044100_SW_2_HP | Gelcoat | 3 | 1 | 0.0005 | <material> <type>composite</type> <name>044100_SW_2_HP</name> <reference></reference> <thicknessType>Constant</thicknessType> <uniqueLayers>3</uniqueLayers> <symmetryType>none</symmetryType> <layer> <layerName>Gelcoat</layerName> <thicknessA>0.0005</thicknessA> <thicknessB>0.0005</thicknessB> <theta>0</theta> </layer> <layer> <layerName>Triax Shell</layerName> <thicknessA>0.001</thicknessA> <thicknessB>0.001</thicknessB> <theta>0</theta> </layer> <layer> <layerName>UD Spar Caps</layerName> <thicknessA>0.029</thicknessA> <thicknessB>0.029</thicknessB> <theta>0</theta> </layer> </material> | <layer> <layerName>Gelcoat</layerName> <thicknessA>0.0005</thicknessA> <thicknessB>0.0005</thicknessB> <theta>0</theta> </layer> | <layer> <layerName>Triax Shell</layerName> <thicknessA>0.001</thicknessA> <thicknessB>0.001</thicknessB> <theta>0</theta> </layer> | <layer> <layerName>UD Spar Caps</layerName> <thicknessA>0.029</thicknessA> <thicknessB>0.029</thicknessB> <theta>0</theta> </layer>
55453 | 2150 | No Section | 44.1 | SW_2_HP | 044100_SW_2_HP | Triax Shell | 3 | 2 | 0.001 | <material> <type>composite</type> <name>044100_SW_2_HP</name> <reference></reference> <thicknessType>Constant</thicknessType> <uniqueLayers>3</uniqueLayers> <symmetryType>none</symmetryType> <layer> <layerName>Triax Shell</layerName> <thicknessA>0.001</thicknessA> <thicknessB>0.001</thicknessB> <theta>0</theta> </layer> <layer> <layerName>UD Spar Caps</layerName> <thicknessA>0.029</thicknessA> <thicknessB>0.029</thicknessB> <theta>0</theta> </layer> <layer> <layerName>Gelcoat</layerName> <thicknessA>0.0005</thicknessA> <thicknessB>0.0005</thicknessB> <theta>0</theta> </layer> </material> | <layer> <layerName>Triax Shell</layerName> <thicknessA>0.001</thicknessA> <thicknessB>0.001</thicknessB> <theta>0</theta> </layer> | <layer> <layerName>UD Spar Caps</layerName> <thicknessA>0.029</thicknessA> <thicknessB>0.029</thicknessB> <theta>0</theta> </layer> | <layer> <layerName>Gelcoat</layerName> <thicknessA>0.0005</thicknessA> <thicknessB>0.0005</thicknessB> <theta>0</theta> </layer>
55482 | 2151 | No Section | 44.1 | SW_2_HP | 044100_SW_2_HP | UD Spar Caps | 3 | 3 | 0.029 | <material> <type>composite</type> <name>044100_SW_2_HP</name> <reference></reference> <thicknessType>Constant</thicknessType> <uniqueLayers>3</uniqueLayers> <symmetryType>none</symmetryType> <layer> <layerName>UD Spar Caps</layerName> <thicknessA>0.029</thicknessA> <thicknessB>0.029</thicknessB> <theta>0</theta> </layer> <layer> <layerName>Gelcoat</layerName> <thicknessA>0.0005</thicknessA> <thicknessB>0.0005</thicknessB> <theta>0</theta> </layer> <layer> <layerName>Triax Shell</layerName> <thicknessA>0.001</thicknessA> <thicknessB>0.001</thicknessB> <theta>0</theta> </layer> </material> | <layer> <layerName>UD Spar Caps</layerName> <thicknessA>0.029</thicknessA> <thicknessB>0.029</thicknessB> <theta>0</theta> </layer> | <layer> <layerName>Gelcoat</layerName> <thicknessA>0.0005</thicknessA> <thicknessB>0.0005</thicknessB> <theta>0</theta> </layer> | <layer> <layerName>Triax Shell</layerName> <thicknessA>0.001</thicknessA> <thicknessB>0.001</thicknessB> <theta>0</theta> </layer>
55522 | 2152 | No Section | 44.1 | SW_2_LP | 044100_SW_2_LP | Gelcoat | 3 | 1 | 0.0005 | <material> <type>composite</type> <name>044100_SW_2_LP</name> <reference></reference> <thicknessType>Constant</thicknessType> <uniqueLayers>3</uniqueLayers> <symmetryType>none</symmetryType> <layer> <layerName>Gelcoat</layerName> <thicknessA>0.0005</thicknessA> <thicknessB>0.0005</thicknessB> <theta>0</theta> </layer> <layer> <layerName>Triax Shell</layerName> <thicknessA>0.001</thicknessA> <thicknessB>0.001</thicknessB> <theta>0</theta> </layer> <layer> <layerName>UD Spar Caps</layerName> <thicknessA>0.029</thicknessA> <thicknessB>0.029</thicknessB> <theta>0</theta> </layer> </material> | <layer> <layerName>Gelcoat</layerName> <thicknessA>0.0005</thicknessA> <thicknessB>0.0005</thicknessB> <theta>0</theta> </layer> | <layer> <layerName>Triax Shell</layerName> <thicknessA>0.001</thicknessA> <thicknessB>0.001</thicknessB> <theta>0</theta> </layer> | <layer> <layerName>UD Spar Caps</layerName> <thicknessA>0.029</thicknessA> <thicknessB>0.029</thicknessB> <theta>0</theta> </layer>
55523 | 2153 | No Section | 44.1 | SW_2_LP | 044100_SW_2_LP | Triax Shell | 3 | 2 | 0.001 | <material> <type>composite</type> <name>044100_SW_2_LP</name> <reference></reference> <thicknessType>Constant</thicknessType> <uniqueLayers>3</uniqueLayers> <symmetryType>none</symmetryType> <layer> <layerName>Triax Shell</layerName> <thicknessA>0.001</thicknessA> <thicknessB>0.001</thicknessB> <theta>0</theta> </layer> <layer> <layerName>UD Spar Caps</layerName> <thicknessA>0.029</thicknessA> <thicknessB>0.029</thicknessB> <theta>0</theta> </layer> <layer> <layerName>Biax webs</layerName> <thicknessA>0.003</thicknessA> <thicknessB>0.003</thicknessB> <theta>0</theta> </layer> </material> | <layer> <layerName>Triax Shell</layerName> <thicknessA>0.001</thicknessA> <thicknessB>0.001</thicknessB> <theta>0</theta> </layer> | <layer> <layerName>UD Spar Caps</layerName> <thicknessA>0.029</thicknessA> <thicknessB>0.029</thicknessB> <theta>0</theta> </layer> | <layer> <layerName>Biax webs</layerName> <thicknessA>0.003</thicknessA> <thicknessB>0.003</thicknessB> <theta>0</theta> </layer>
55552 | 2154 | No Section | 44.1 | SW_2_LP | 044100_SW_2_LP | UD Spar Caps | 3 | 3 | 0.029 | <material> <type>composite</type> <name>044100_SW_2_LP</name> <reference></reference> <thicknessType>Constant</thicknessType> <uniqueLayers>3</uniqueLayers> <symmetryType>none</symmetryType> <layer> <layerName>UD Spar Caps</layerName> <thicknessA>0.029</thicknessA> <thicknessB>0.029</thicknessB> <theta>0</theta> </layer> <layer> <layerName>Biax webs</layerName> <thicknessA>0.003</thicknessA> <thicknessB>0.003</thicknessB> <theta>0</theta> </layer> <layer> <layerName>BalsaIso</layerName> <thicknessA>0.009</thicknessA> <thicknessB>0.009</thicknessB> <theta>0</theta> </layer> </material> | <layer> <layerName>UD Spar Caps</layerName> <thicknessA>0.029</thicknessA> <thicknessB>0.029</thicknessB> <theta>0</theta> </layer> | <layer> <layerName>Biax webs</layerName> <thicknessA>0.003</thicknessA> <thicknessB>0.003</thicknessB> <theta>0</theta> </layer> | <layer> <layerName>BalsaIso</layerName> <thicknessA>0.009</thicknessA> <thicknessB>0.009</thicknessB> <theta>0</theta> </layer>
55242 | 2139 | No Section | 44.1 | SW1 | 044100_SW1 | Biax webs | 2 | 1 | 0.003 | <material> <type>composite</type> <name>044100_SW1</name> <reference></reference> <thicknessType>Constant</thicknessType> <uniqueLayers>2</uniqueLayers> <symmetryType>none</symmetryType> <layer> <layerName>Biax webs</layerName> <thicknessA>0.003</thicknessA> <thicknessB>0.003</thicknessB> <theta>0</theta> </layer> <layer> <layerName>BalsaIso</layerName> <thicknessA>0.009</thicknessA> <thicknessB>0.009</thicknessB> <theta>0</theta> </layer> </material> | <layer> <layerName>Biax webs</layerName> <thicknessA>0.003</thicknessA> <thicknessB>0.003</thicknessB> <theta>0</theta> </layer> | <layer> <layerName>BalsaIso</layerName> <thicknessA>0.009</thicknessA> <thicknessB>0.009</thicknessB> <theta>0</theta> </layer> | <layer> <layerName>Biax webs</layerName> <thicknessA>0.003</thicknessA> <thicknessB>0.003</thicknessB> <theta>0</theta> </layer>
55251 | 2140 | No Section | 44.1 | SW1 | 044100_SW1 | BalsaIso | 2 | 2 | 0.009 | <material> <type>composite</type> <name>044100_SW1</name> <reference></reference> <thicknessType>Constant</thicknessType> <uniqueLayers>2</uniqueLayers> <symmetryType>none</symmetryType> <layer> <layerName>BalsaIso</layerName> <thicknessA>0.009</thicknessA> <thicknessB>0.009</thicknessB> <theta>0</theta> </layer> <layer> <layerName>Biax webs</layerName> <thicknessA>0.003</thicknessA> <thicknessB>0.003</thicknessB> <theta>0</theta> </layer> </material> | <layer> <layerName>BalsaIso</layerName> <thicknessA>0.009</thicknessA> <thicknessB>0.009</thicknessB> <theta>0</theta> </layer> | <layer> <layerName>Biax webs</layerName> <thicknessA>0.003</thicknessA> <thicknessB>0.003</thicknessB> <theta>0</theta> </layer> | <layer> <layerName>BalsaIso</layerName> <thicknessA>0.013</thicknessA> <thicknessB>0.013</thicknessB> <theta>0</theta> </layer>
55274 | 2141 | No Section | 44.1 | SW2 | 044100_SW2 | Biax webs | 2 | 1 | 0.003 | <material> <type>composite</type> <name>044100_SW2</name> <reference></reference> <thicknessType>Constant</thicknessType> <uniqueLayers>2</uniqueLayers> <symmetryType>none</symmetryType> <layer> <layerName>Biax webs</layerName> <thicknessA>0.003</thicknessA> <thicknessB>0.003</thicknessB> <theta>0</theta> </layer> <layer> <layerName>BalsaIso</layerName> <thicknessA>0.013</thicknessA> <thicknessB>0.013</thicknessB> <theta>0</theta> </layer> </material> | <layer> <layerName>Biax webs</layerName> <thicknessA>0.003</thicknessA> <thicknessB>0.003</thicknessB> <theta>0</theta> </layer> | <layer> <layerName>BalsaIso</layerName> <thicknessA>0.013</thicknessA> <thicknessB>0.013</thicknessB> <theta>0</theta> </layer> | <layer> <layerName>Gelcoat</layerName> <thicknessA>0.0005</thicknessA> <thicknessB>0.0005</thicknessB> <theta>0</theta> </layer>
55287 | 2142 | No Section | 44.1 | SW2 | 044100_SW2 | BalsaIso | 2 | 2 | 0.013 | <material> <type>composite</type> <name>044100_SW2</name> <reference></reference> <thicknessType>Constant</thicknessType> <uniqueLayers>2</uniqueLayers> <symmetryType>none</symmetryType> <layer> <layerName>BalsaIso</layerName> <thicknessA>0.013</thicknessA> <thicknessB>0.013</thicknessB> <theta>0</theta> </layer> <layer> <layerName>Gelcoat</layerName> <thicknessA>0.0005</thicknessA> <thicknessB>0.0005</thicknessB> <theta>0</theta> </layer> </material> | <layer> <layerName>BalsaIso</layerName> <thicknessA>0.013</thicknessA> <thicknessB>0.013</thicknessB> <theta>0</theta> </layer> | <layer> <layerName>Gelcoat</layerName> <thicknessA>0.0005</thicknessA> <thicknessB>0.0005</thicknessB> <theta>0</theta> </layer> | <layer> <layerName>Triax Shell</layerName> <thicknessA>0.001</thicknessA> <thicknessB>0.001</thicknessB> <theta>0</theta> </layer>
55626 | 2158 | No Section | 44.1 | TE_SS_filler | 044100_TE_SS_filler | Gelcoat | 3 | 1 | 0.0005 | <material> <type>composite</type> <name>044100_TE_SS_filler</name> <reference></reference> <thicknessType>Constant</thicknessType> <uniqueLayers>3</uniqueLayers> <symmetryType>none</symmetryType> <layer> <layerName>Gelcoat</layerName> <thicknessA>0.0005</thicknessA> <thicknessB>0.0005</thicknessB> <theta>0</theta> </layer> <layer> <layerName>Triax Shell</layerName> <thicknessA>0.001</thicknessA> <thicknessB>0.001</thicknessB> <theta>0</theta> </layer> <layer> <layerName>BalsaIso</layerName> <thicknessA>0.021</thicknessA> <thicknessB>0.021</thicknessB> <theta>0</theta> </layer> </material> | <layer> <layerName>Gelcoat</layerName> <thicknessA>0.0005</thicknessA> <thicknessB>0.0005</thicknessB> <theta>0</theta> </layer> | <layer> <layerName>Triax Shell</layerName> <thicknessA>0.001</thicknessA> <thicknessB>0.001</thicknessB> <theta>0</theta> </layer> | <layer> <layerName>BalsaIso</layerName> <thicknessA>0.021</thicknessA> <thicknessB>0.021</thicknessB> <theta>0</theta> </layer>
55627 | 2159 | No Section | 44.1 | TE_SS_filler | 044100_TE_SS_filler | Triax Shell | 3 | 2 | 0.001 | <material> <type>composite</type> <name>044100_TE_SS_filler</name> <reference></reference> <thicknessType>Constant</thicknessType> <uniqueLayers>3</uniqueLayers> <symmetryType>none</symmetryType> <layer> <layerName>Triax Shell</layerName> <thicknessA>0.001</thicknessA> <thicknessB>0.001</thicknessB> <theta>0</theta> </layer> <layer> <layerName>BalsaIso</layerName> <thicknessA>0.021</thicknessA> <thicknessB>0.021</thicknessB> <theta>0</theta> </layer> <layer> <layerName>Gelcoat</layerName> <thicknessA>0.0005</thicknessA> <thicknessB>0.0005</thicknessB> <theta>0</theta> </layer> </material> | <layer> <layerName>Triax Shell</layerName> <thicknessA>0.001</thicknessA> <thicknessB>0.001</thicknessB> <theta>0</theta> </layer> | <layer> <layerName>BalsaIso</layerName> <thicknessA>0.021</thicknessA> <thicknessB>0.021</thicknessB> <theta>0</theta> </layer> | <layer> <layerName>Gelcoat</layerName> <thicknessA>0.0005</thicknessA> <thicknessB>0.0005</thicknessB> <theta>0</theta> </layer>
55648 | 2160 | No Section | 44.1 | TE_SS_filler | 044100_TE_SS_filler | BalsaIso | 3 | 3 | 0.021 | <material> <type>composite</type> <name>044100_TE_SS_filler</name> <reference></reference> <thicknessType>Constant</thicknessType> <uniqueLayers>3</uniqueLayers> <symmetryType>none</symmetryType> <layer> <layerName>BalsaIso</layerName> <thicknessA>0.021</thicknessA> <thicknessB>0.021</thicknessB> <theta>0</theta> </layer> <layer> <layerName>Gelcoat</layerName> <thicknessA>0.0005</thicknessA> <thicknessB>0.0005</thicknessB> <theta>0</theta> </layer> <layer> <layerName>Triax Shell</layerName> <thicknessA>0.001</thicknessA> <thicknessB>0.001</thicknessB> <theta>0</theta> </layer> </material> | <layer> <layerName>BalsaIso</layerName> <thicknessA>0.021</thicknessA> <thicknessB>0.021</thicknessB> <theta>0</theta> </layer> | <layer> <layerName>Gelcoat</layerName> <thicknessA>0.0005</thicknessA> <thicknessB>0.0005</thicknessB> <theta>0</theta> </layer> | <layer> <layerName>Triax Shell</layerName> <thicknessA>0.001</thicknessA> <thicknessB>0.001</thicknessB> <theta>0</theta> </layer>
55592 | 2155 | No Section | 44.1 | TE-PS-Filler | 044100_TE-PS-Filler | Gelcoat | 3 | 1 | 0.0005 | <material> <type>composite</type> <name>044100_TE-PS-Filler</name> <reference></reference> <thicknessType>Constant</thicknessType> <uniqueLayers>3</uniqueLayers> <symmetryType>none</symmetryType> <layer> <layerName>Gelcoat</layerName> <thicknessA>0.0005</thicknessA> <thicknessB>0.0005</thicknessB> <theta>0</theta> </layer> <layer> <layerName>Triax Shell</layerName> <thicknessA>0.001</thicknessA> <thicknessB>0.001</thicknessB> <theta>0</theta> </layer> <layer> <layerName>BalsaIso</layerName> <thicknessA>0.011</thicknessA> <thicknessB>0.011</thicknessB> <theta>0</theta> </layer> </material> | <layer> <layerName>Gelcoat</layerName> <thicknessA>0.0005</thicknessA> <thicknessB>0.0005</thicknessB> <theta>0</theta> </layer> | <layer> <layerName>Triax Shell</layerName> <thicknessA>0.001</thicknessA> <thicknessB>0.001</thicknessB> <theta>0</theta> </layer> | <layer> <layerName>BalsaIso</layerName> <thicknessA>0.011</thicknessA> <thicknessB>0.011</thicknessB> <theta>0</theta> </layer>
55593 | 2156 | No Section | 44.1 | TE-PS-Filler | 044100_TE-PS-Filler | Triax Shell | 3 | 2 | 0.001 | <material> <type>composite</type> <name>044100_TE-PS-Filler</name> <reference></reference> <thicknessType>Constant</thicknessType> <uniqueLayers>3</uniqueLayers> <symmetryType>none</symmetryType> <layer> <layerName>Triax Shell</layerName> <thicknessA>0.001</thicknessA> <thicknessB>0.001</thicknessB> <theta>0</theta> </layer> <layer> <layerName>BalsaIso</layerName> <thicknessA>0.011</thicknessA> <thicknessB>0.011</thicknessB> <theta>0</theta> </layer> <layer> <layerName>Gelcoat</layerName> <thicknessA>0.0005</thicknessA> <thicknessB>0.0005</thicknessB> <theta>0</theta> </layer> </material> | <layer> <layerName>Triax Shell</layerName> <thicknessA>0.001</thicknessA> <thicknessB>0.001</thicknessB> <theta>0</theta> </layer> | <layer> <layerName>BalsaIso</layerName> <thicknessA>0.011</thicknessA> <thicknessB>0.011</thicknessB> <theta>0</theta> </layer> | <layer> <layerName>Gelcoat</layerName> <thicknessA>0.0005</thicknessA> <thicknessB>0.0005</thicknessB> <theta>0</theta> </layer>
55604 | 2157 | No Section | 44.1 | TE-PS-Filler | 044100_TE-PS-Filler | BalsaIso | 3 | 3 | 0.011 | <material> <type>composite</type> <name>044100_TE-PS-Filler</name> <reference></reference> <thicknessType>Constant</thicknessType> <uniqueLayers>3</uniqueLayers> <symmetryType>none</symmetryType> <layer> <layerName>BalsaIso</layerName> <thicknessA>0.011</thicknessA> <thicknessB>0.011</thicknessB> <theta>0</theta> </layer> <layer> <layerName>Gelcoat</layerName> <thicknessA>0.0005</thicknessA> <thicknessB>0.0005</thicknessB> <theta>0</theta> </layer> <layer> <layerName>Triax Shell</layerName> <thicknessA>0.001</thicknessA> <thicknessB>0.001</thicknessB> <theta>0</theta> </layer> </material> | <layer> <layerName>BalsaIso</layerName> <thicknessA>0.011</thicknessA> <thicknessB>0.011</thicknessB> <theta>0</theta> </layer> | <layer> <layerName>Gelcoat</layerName> <thicknessA>0.0005</thicknessA> <thicknessB>0.0005</thicknessB> <theta>0</theta> </layer> | <layer> <layerName>Triax Shell</layerName> <thicknessA>0.001</thicknessA> <thicknessB>0.001</thicknessB> <theta>0</theta> </layer>
55680 | 2161 | No Section | 45.36 | HP_CAP | 045360_HP_CAP | Gelcoat | 3 | 1 | 0.0005 | <material> <type>composite</type> <name>045360_HP_CAP</name> <reference></reference> <thicknessType>Constant</thicknessType> <uniqueLayers>3</uniqueLayers> <symmetryType>none</symmetryType> <layer> <layerName>Gelcoat</layerName> <thicknessA>0.0005</thicknessA> <thicknessB>0.0005</thicknessB> <theta>0</theta> </layer> <layer> <layerName>Triax Shell</layerName> <thicknessA>0.001</thicknessA> <thicknessB>0.001</thicknessB> <theta>0</theta> </layer> <layer> <layerName>UD Spar Caps</layerName> <thicknessA>0.029</thicknessA> <thicknessB>0.029</thicknessB> <theta>0</theta> </layer> </material> | <layer> <layerName>Gelcoat</layerName> <thicknessA>0.0005</thicknessA> <thicknessB>0.0005</thicknessB> <theta>0</theta> </layer> | <layer> <layerName>Triax Shell</layerName> <thicknessA>0.001</thicknessA> <thicknessB>0.001</thicknessB> <theta>0</theta> </layer> | <layer> <layerName>UD Spar Caps</layerName> <thicknessA>0.029</thicknessA> <thicknessB>0.029</thicknessB> <theta>0</theta> </layer>
55681 | 2162 | No Section | 45.36 | HP_CAP | 045360_HP_CAP | Triax Shell | 3 | 2 | 0.001 | <material> <type>composite</type> <name>045360_HP_CAP</name> <reference></reference> <thicknessType>Constant</thicknessType> <uniqueLayers>3</uniqueLayers> <symmetryType>none</symmetryType> <layer> <layerName>Triax Shell</layerName> <thicknessA>0.001</thicknessA> <thicknessB>0.001</thicknessB> <theta>0</theta> </layer> <layer> <layerName>UD Spar Caps</layerName> <thicknessA>0.029</thicknessA> <thicknessB>0.029</thicknessB> <theta>0</theta> </layer> <layer> <layerName>Gelcoat</layerName> <thicknessA>0.0005</thicknessA> <thicknessB>0.0005</thicknessB> <theta>0</theta> </layer> </material> | <layer> <layerName>Triax Shell</layerName> <thicknessA>0.001</thicknessA> <thicknessB>0.001</thicknessB> <theta>0</theta> </layer> | <layer> <layerName>UD Spar Caps</layerName> <thicknessA>0.029</thicknessA> <thicknessB>0.029</thicknessB> <theta>0</theta> </layer> | <layer> <layerName>Gelcoat</layerName> <thicknessA>0.0005</thicknessA> <thicknessB>0.0005</thicknessB> <theta>0</theta> </layer>
55710 | 2163 | No Section | 45.36 | HP_CAP | 045360_HP_CAP | UD Spar Caps | 3 | 3 | 0.029 | <material> <type>composite</type> <name>045360_HP_CAP</name> <reference></reference> <thicknessType>Constant</thicknessType> <uniqueLayers>3</uniqueLayers> <symmetryType>none</symmetryType> <layer> <layerName>UD Spar Caps</layerName> <thicknessA>0.029</thicknessA> <thicknessB>0.029</thicknessB> <theta>0</theta> </layer> <layer> <layerName>Gelcoat</layerName> <thicknessA>0.0005</thicknessA> <thicknessB>0.0005</thicknessB> <theta>0</theta> </layer> <layer> <layerName>Triax Shell</layerName> <thicknessA>0.001</thicknessA> <thicknessB>0.001</thicknessB> <theta>0</theta> </layer> </material> | <layer> <layerName>UD Spar Caps</layerName> <thicknessA>0.029</thicknessA> <thicknessB>0.029</thicknessB> <theta>0</theta> </layer> | <layer> <layerName>Gelcoat</layerName> <thicknessA>0.0005</thicknessA> <thicknessB>0.0005</thicknessB> <theta>0</theta> </layer> | <layer> <layerName>Triax Shell</layerName> <thicknessA>0.001</thicknessA> <thicknessB>0.001</thicknessB> <theta>0</theta> </layer>
55750 | 2164 | No Section | 45.36 | HP_FLAT | 045360_HP_FLAT | Gelcoat | 3 | 1 | 0.0005 | <material> <type>composite</type> <name>045360_HP_FLAT</name> <reference></reference> <thicknessType>Constant</thicknessType> <uniqueLayers>3</uniqueLayers> <symmetryType>none</symmetryType> <layer> <layerName>Gelcoat</layerName> <thicknessA>0.0005</thicknessA> <thicknessB>0.0005</thicknessB> <theta>0</theta> </layer> <layer> <layerName>Triax Shell</layerName> <thicknessA>0.001</thicknessA> <thicknessB>0.001</thicknessB> <theta>0</theta> </layer> <layer> <layerName>UD LE/TE</layerName> <thicknessA>0.001</thicknessA> <thicknessB>0.001</thicknessB> <theta>0</theta> </layer> </material> | <layer> <layerName>Gelcoat</layerName> <thicknessA>0.0005</thicknessA> <thicknessB>0.0005</thicknessB> <theta>0</theta> </layer> | <layer> <layerName>Triax Shell</layerName> <thicknessA>0.001</thicknessA> <thicknessB>0.001</thicknessB> <theta>0</theta> </layer> | <layer> <layerName>UD LE/TE</layerName> <thicknessA>0.001</thicknessA> <thicknessB>0.001</thicknessB> <theta>0</theta> </layer>
55751 | 2165 | No Section | 45.36 | HP_FLAT | 045360_HP_FLAT | Triax Shell | 3 | 2 | 0.001 | <material> <type>composite</type> <name>045360_HP_FLAT</name> <reference></reference> <thicknessType>Constant</thicknessType> <uniqueLayers>3</uniqueLayers> <symmetryType>none</symmetryType> <layer> <layerName>Triax Shell</layerName> <thicknessA>0.001</thicknessA> <thicknessB>0.001</thicknessB> <theta>0</theta> </layer> <layer> <layerName>UD LE/TE</layerName> <thicknessA>0.001</thicknessA> <thicknessB>0.001</thicknessB> <theta>0</theta> </layer> <layer> <layerName>Gelcoat</layerName> <thicknessA>0.0005</thicknessA> <thicknessB>0.0005</thicknessB> <theta>0</theta> </layer> </material> | <layer> <layerName>Triax Shell</layerName> <thicknessA>0.001</thicknessA> <thicknessB>0.001</thicknessB> <theta>0</theta> </layer> | <layer> <layerName>UD LE/TE</layerName> <thicknessA>0.001</thicknessA> <thicknessB>0.001</thicknessB> <theta>0</theta> </layer> | <layer> <layerName>Gelcoat</layerName> <thicknessA>0.0005</thicknessA> <thicknessB>0.0005</thicknessB> <theta>0</theta> </layer>
55752 | 2166 | No Section | 45.36 | HP_FLAT | 045360_HP_FLAT | UD LE/TE | 3 | 3 | 0.001 | <material> <type>composite</type> <name>045360_HP_FLAT</name> <reference></reference> <thicknessType>Constant</thicknessType> <uniqueLayers>3</uniqueLayers> <symmetryType>none</symmetryType> <layer> <layerName>UD LE/TE</layerName> <thicknessA>0.001</thicknessA> <thicknessB>0.001</thicknessB> <theta>0</theta> </layer> <layer> <layerName>Gelcoat</layerName> <thicknessA>0.0005</thicknessA> <thicknessB>0.0005</thicknessB> <theta>0</theta> </layer> <layer> <layerName>Triax Shell</layerName> <thicknessA>0.001</thicknessA> <thicknessB>0.001</thicknessB> <theta>0</theta> </layer> </material> | <layer> <layerName>UD LE/TE</layerName> <thicknessA>0.001</thicknessA> <thicknessB>0.001</thicknessB> <theta>0</theta> </layer> | <layer> <layerName>Gelcoat</layerName> <thicknessA>0.0005</thicknessA> <thicknessB>0.0005</thicknessB> <theta>0</theta> </layer> | <layer> <layerName>Triax Shell</layerName> <thicknessA>0.001</thicknessA> <thicknessB>0.001</thicknessB> <theta>0</theta> </layer>
55764 | 2167 | No Section | 45.36 | HP_LE_REINF | 045360_HP_LE_REINF | Gelcoat | 3 | 1 | 0.0005 | <material> <type>composite</type> <name>045360_HP_LE_REINF</name> <reference></reference> <thicknessType>Constant</thicknessType> <uniqueLayers>3</uniqueLayers> <symmetryType>none</symmetryType> <layer> <layerName>Gelcoat</layerName> <thicknessA>0.0005</thicknessA> <thicknessB>0.0005</thicknessB> <theta>0</theta> </layer> <layer> <layerName>Triax Shell</layerName> <thicknessA>0.001</thicknessA> <thicknessB>0.001</thicknessB> <theta>0</theta> </layer> <layer> <layerName>UD LE/TE</layerName> <thicknessA>0.001</thicknessA> <thicknessB>0.001</thicknessB> <theta>0</theta> </layer> </material> | <layer> <layerName>Gelcoat</layerName> <thicknessA>0.0005</thicknessA> <thicknessB>0.0005</thicknessB> <theta>0</theta> </layer> | <layer> <layerName>Triax Shell</layerName> <thicknessA>0.001</thicknessA> <thicknessB>0.001</thicknessB> <theta>0</theta> </layer> | <layer> <layerName>UD LE/TE</layerName> <thicknessA>0.001</thicknessA> <thicknessB>0.001</thicknessB> <theta>0</theta> </layer>
55765 | 2168 | No Section | 45.36 | HP_LE_REINF | 045360_HP_LE_REINF | Triax Shell | 3 | 2 | 0.001 | <material> <type>composite</type> <name>045360_HP_LE_REINF</name> <reference></reference> <thicknessType>Constant</thicknessType> <uniqueLayers>3</uniqueLayers> <symmetryType>none</symmetryType> <layer> <layerName>Triax Shell</layerName> <thicknessA>0.001</thicknessA> <thicknessB>0.001</thicknessB> <theta>0</theta> </layer> <layer> <layerName>UD LE/TE</layerName> <thicknessA>0.001</thicknessA> <thicknessB>0.001</thicknessB> <theta>0</theta> </layer> <layer> <layerName>Gelcoat</layerName> <thicknessA>0.0005</thicknessA> <thicknessB>0.0005</thicknessB> <theta>0</theta> </layer> </material> | <layer> <layerName>Triax Shell</layerName> <thicknessA>0.001</thicknessA> <thicknessB>0.001</thicknessB> <theta>0</theta> </layer> | <layer> <layerName>UD LE/TE</layerName> <thicknessA>0.001</thicknessA> <thicknessB>0.001</thicknessB> <theta>0</theta> </layer> | <layer> <layerName>Gelcoat</layerName> <thicknessA>0.0005</thicknessA> <thicknessB>0.0005</thicknessB> <theta>0</theta> </layer>
55766 | 2169 | No Section | 45.36 | HP_LE_REINF | 045360_HP_LE_REINF | UD LE/TE | 3 | 3 | 0.001 | <material> <type>composite</type> <name>045360_HP_LE_REINF</name> <reference></reference> <thicknessType>Constant</thicknessType> <uniqueLayers>3</uniqueLayers> <symmetryType>none</symmetryType> <layer> <layerName>UD LE/TE</layerName> <thicknessA>0.001</thicknessA> <thicknessB>0.001</thicknessB> <theta>0</theta> </layer> <layer> <layerName>Gelcoat</layerName> <thicknessA>0.0005</thicknessA> <thicknessB>0.0005</thicknessB> <theta>0</theta> </layer> <layer> <layerName>Triax Shell</layerName> <thicknessA>0.001</thicknessA> <thicknessB>0.001</thicknessB> <theta>0</theta> </layer> </material> | <layer> <layerName>UD LE/TE</layerName> <thicknessA>0.001</thicknessA> <thicknessB>0.001</thicknessB> <theta>0</theta> </layer> | <layer> <layerName>Gelcoat</layerName> <thicknessA>0.0005</thicknessA> <thicknessB>0.0005</thicknessB> <theta>0</theta> </layer> | <layer> <layerName>Triax Shell</layerName> <thicknessA>0.001</thicknessA> <thicknessB>0.001</thicknessB> <theta>0</theta> </layer>
55778 | 2170 | No Section | 45.36 | HP_TE_REINF | 045360_HP_TE_REINF | Gelcoat | 3 | 1 | 0.0005 | <material> <type>composite</type> <name>045360_HP_TE_REINF</name> <reference></reference> <thicknessType>Constant</thicknessType> <uniqueLayers>3</uniqueLayers> <symmetryType>none</symmetryType> <layer> <layerName>Gelcoat</layerName> <thicknessA>0.0005</thicknessA> <thicknessB>0.0005</thicknessB> <theta>0</theta> </layer> <layer> <layerName>Triax Shell</layerName> <thicknessA>0.001</thicknessA> <thicknessB>0.001</thicknessB> <theta>0</theta> </layer> <layer> <layerName>UD LE/TE</layerName> <thicknessA>0.001</thicknessA> <thicknessB>0.001</thicknessB> <theta>0</theta> </layer> </material> | <layer> <layerName>Gelcoat</layerName> <thicknessA>0.0005</thicknessA> <thicknessB>0.0005</thicknessB> <theta>0</theta> </layer> | <layer> <layerName>Triax Shell</layerName> <thicknessA>0.001</thicknessA> <thicknessB>0.001</thicknessB> <theta>0</theta> </layer> | <layer> <layerName>UD LE/TE</layerName> <thicknessA>0.001</thicknessA> <thicknessB>0.001</thicknessB> <theta>0</theta> </layer>
55779 | 2171 | No Section | 45.36 | HP_TE_REINF | 045360_HP_TE_REINF | Triax Shell | 3 | 2 | 0.001 | <material> <type>composite</type> <name>045360_HP_TE_REINF</name> <reference></reference> <thicknessType>Constant</thicknessType> <uniqueLayers>3</uniqueLayers> <symmetryType>none</symmetryType> <layer> <layerName>Triax Shell</layerName> <thicknessA>0.001</thicknessA> <thicknessB>0.001</thicknessB> <theta>0</theta> </layer> <layer> <layerName>UD LE/TE</layerName> <thicknessA>0.001</thicknessA> <thicknessB>0.001</thicknessB> <theta>0</theta> </layer> <layer> <layerName>Gelcoat</layerName> <thicknessA>0.0005</thicknessA> <thicknessB>0.0005</thicknessB> <theta>0</theta> </layer> </material> | <layer> <layerName>Triax Shell</layerName> <thicknessA>0.001</thicknessA> <thicknessB>0.001</thicknessB> <theta>0</theta> </layer> | <layer> <layerName>UD LE/TE</layerName> <thicknessA>0.001</thicknessA> <thicknessB>0.001</thicknessB> <theta>0</theta> </layer> | <layer> <layerName>Gelcoat</layerName> <thicknessA>0.0005</thicknessA> <thicknessB>0.0005</thicknessB> <theta>0</theta> </layer>
55780 | 2172 | No Section | 45.36 | HP_TE_REINF | 045360_HP_TE_REINF | UD LE/TE | 3 | 3 | 0.001 | <material> <type>composite</type> <name>045360_HP_TE_REINF</name> <reference></reference> <thicknessType>Constant</thicknessType> <uniqueLayers>3</uniqueLayers> <symmetryType>none</symmetryType> <layer> <layerName>UD LE/TE</layerName> <thicknessA>0.001</thicknessA> <thicknessB>0.001</thicknessB> <theta>0</theta> </layer> <layer> <layerName>Gelcoat</layerName> <thicknessA>0.0005</thicknessA> <thicknessB>0.0005</thicknessB> <theta>0</theta> </layer> <layer> <layerName>Triax Shell</layerName> <thicknessA>0.001</thicknessA> <thicknessB>0.001</thicknessB> <theta>0</theta> </layer> </material> | <layer> <layerName>UD LE/TE</layerName> <thicknessA>0.001</thicknessA> <thicknessB>0.001</thicknessB> <theta>0</theta> </layer> | <layer> <layerName>Gelcoat</layerName> <thicknessA>0.0005</thicknessA> <thicknessB>0.0005</thicknessB> <theta>0</theta> </layer> | <layer> <layerName>Triax Shell</layerName> <thicknessA>0.001</thicknessA> <thicknessB>0.001</thicknessB> <theta>0</theta> </layer>
55792 | 2173 | No Section | 45.36 | LE_PS_filler | 045360_LE_PS_filler | Gelcoat | 3 | 1 | 0.0005 | <material> <type>composite</type> <name>045360_LE_PS_filler</name> <reference></reference> <thicknessType>Constant</thicknessType> <uniqueLayers>3</uniqueLayers> <symmetryType>none</symmetryType> <layer> <layerName>Gelcoat</layerName> <thicknessA>0.0005</thicknessA> <thicknessB>0.0005</thicknessB> <theta>0</theta> </layer> <layer> <layerName>Triax Shell</layerName> <thicknessA>0.001</thicknessA> <thicknessB>0.001</thicknessB> <theta>0</theta> </layer> <layer> <layerName>BalsaIso</layerName> <thicknessA>0.007</thicknessA> <thicknessB>0.007</thicknessB> <theta>0</theta> </layer> </material> | <layer> <layerName>Gelcoat</layerName> <thicknessA>0.0005</thicknessA> <thicknessB>0.0005</thicknessB> <theta>0</theta> </layer> | <layer> <layerName>Triax Shell</layerName> <thicknessA>0.001</thicknessA> <thicknessB>0.001</thicknessB> <theta>0</theta> </layer> | <layer> <layerName>BalsaIso</layerName> <thicknessA>0.007</thicknessA> <thicknessB>0.007</thicknessB> <theta>0</theta> </layer>
55793 | 2174 | No Section | 45.36 | LE_PS_filler | 045360_LE_PS_filler | Triax Shell | 3 | 2 | 0.001 | <material> <type>composite</type> <name>045360_LE_PS_filler</name> <reference></reference> <thicknessType>Constant</thicknessType> <uniqueLayers>3</uniqueLayers> <symmetryType>none</symmetryType> <layer> <layerName>Triax Shell</layerName> <thicknessA>0.001</thicknessA> <thicknessB>0.001</thicknessB> <theta>0</theta> </layer> <layer> <layerName>BalsaIso</layerName> <thicknessA>0.007</thicknessA> <thicknessB>0.007</thicknessB> <theta>0</theta> </layer> <layer> <layerName>Gelcoat</layerName> <thicknessA>0.0005</thicknessA> <thicknessB>0.0005</thicknessB> <theta>0</theta> </layer> </material> | <layer> <layerName>Triax Shell</layerName> <thicknessA>0.001</thicknessA> <thicknessB>0.001</thicknessB> <theta>0</theta> </layer> | <layer> <layerName>BalsaIso</layerName> <thicknessA>0.007</thicknessA> <thicknessB>0.007</thicknessB> <theta>0</theta> </layer> | <layer> <layerName>Gelcoat</layerName> <thicknessA>0.0005</thicknessA> <thicknessB>0.0005</thicknessB> <theta>0</theta> </layer>
55800 | 2175 | No Section | 45.36 | LE_PS_filler | 045360_LE_PS_filler | BalsaIso | 3 | 3 | 0.007 | <material> <type>composite</type> <name>045360_LE_PS_filler</name> <reference></reference> <thicknessType>Constant</thicknessType> <uniqueLayers>3</uniqueLayers> <symmetryType>none</symmetryType> <layer> <layerName>BalsaIso</layerName> <thicknessA>0.007</thicknessA> <thicknessB>0.007</thicknessB> <theta>0</theta> </layer> <layer> <layerName>Gelcoat</layerName> <thicknessA>0.0005</thicknessA> <thicknessB>0.0005</thicknessB> <theta>0</theta> </layer> <layer> <layerName>Triax Shell</layerName> <thicknessA>0.001</thicknessA> <thicknessB>0.001</thicknessB> <theta>0</theta> </layer> </material> | <layer> <layerName>BalsaIso</layerName> <thicknessA>0.007</thicknessA> <thicknessB>0.007</thicknessB> <theta>0</theta> </layer> | <layer> <layerName>Gelcoat</layerName> <thicknessA>0.0005</thicknessA> <thicknessB>0.0005</thicknessB> <theta>0</theta> </layer> | <layer> <layerName>Triax Shell</layerName> <thicknessA>0.001</thicknessA> <thicknessB>0.001</thicknessB> <theta>0</theta> </layer>
55818 | 2176 | No Section | 45.36 | LE_SS_filler | 045360_LE_SS_filler | Gelcoat | 3 | 1 | 0.0005 | <material> <type>composite</type> <name>045360_LE_SS_filler</name> <reference></reference> <thicknessType>Constant</thicknessType> <uniqueLayers>3</uniqueLayers> <symmetryType>none</symmetryType> <layer> <layerName>Gelcoat</layerName> <thicknessA>0.0005</thicknessA> <thicknessB>0.0005</thicknessB> <theta>0</theta> </layer> <layer> <layerName>Triax Shell</layerName> <thicknessA>0.001</thicknessA> <thicknessB>0.001</thicknessB> <theta>0</theta> </layer> <layer> <layerName>BalsaIso</layerName> <thicknessA>0.007</thicknessA> <thicknessB>0.007</thicknessB> <theta>0</theta> </layer> </material> | <layer> <layerName>Gelcoat</layerName> <thicknessA>0.0005</thicknessA> <thicknessB>0.0005</thicknessB> <theta>0</theta> </layer> | <layer> <layerName>Triax Shell</layerName> <thicknessA>0.001</thicknessA> <thicknessB>0.001</thicknessB> <theta>0</theta> </layer> | <layer> <layerName>BalsaIso</layerName> <thicknessA>0.007</thicknessA> <thicknessB>0.007</thicknessB> <theta>0</theta> </layer>
55819 | 2177 | No Section | 45.36 | LE_SS_filler | 045360_LE_SS_filler | Triax Shell | 3 | 2 | 0.001 | <material> <type>composite</type> <name>045360_LE_SS_filler</name> <reference></reference> <thicknessType>Constant</thicknessType> <uniqueLayers>3</uniqueLayers> <symmetryType>none</symmetryType> <layer> <layerName>Triax Shell</layerName> <thicknessA>0.001</thicknessA> <thicknessB>0.001</thicknessB> <theta>0</theta> </layer> <layer> <layerName>BalsaIso</layerName> <thicknessA>0.007</thicknessA> <thicknessB>0.007</thicknessB> <theta>0</theta> </layer> <layer> <layerName>Gelcoat</layerName> <thicknessA>0.0005</thicknessA> <thicknessB>0.0005</thicknessB> <theta>0</theta> </layer> </material> | <layer> <layerName>Triax Shell</layerName> <thicknessA>0.001</thicknessA> <thicknessB>0.001</thicknessB> <theta>0</theta> </layer> | <layer> <layerName>BalsaIso</layerName> <thicknessA>0.007</thicknessA> <thicknessB>0.007</thicknessB> <theta>0</theta> </layer> | <layer> <layerName>Gelcoat</layerName> <thicknessA>0.0005</thicknessA> <thicknessB>0.0005</thicknessB> <theta>0</theta> </layer>
55826 | 2178 | No Section | 45.36 | LE_SS_filler | 045360_LE_SS_filler | BalsaIso | 3 | 3 | 0.007 | <material> <type>composite</type> <name>045360_LE_SS_filler</name> <reference></reference> <thicknessType>Constant</thicknessType> <uniqueLayers>3</uniqueLayers> <symmetryType>none</symmetryType> <layer> <layerName>BalsaIso</layerName> <thicknessA>0.007</thicknessA> <thicknessB>0.007</thicknessB> <theta>0</theta> </layer> <layer> <layerName>Gelcoat</layerName> <thicknessA>0.0005</thicknessA> <thicknessB>0.0005</thicknessB> <theta>0</theta> </layer> <layer> <layerName>Triax Shell</layerName> <thicknessA>0.001</thicknessA> <thicknessB>0.001</thicknessB> <theta>0</theta> </layer> </material> | <layer> <layerName>BalsaIso</layerName> <thicknessA>0.007</thicknessA> <thicknessB>0.007</thicknessB> <theta>0</theta> </layer> | <layer> <layerName>Gelcoat</layerName> <thicknessA>0.0005</thicknessA> <thicknessB>0.0005</thicknessB> <theta>0</theta> </layer> | <layer> <layerName>Triax Shell</layerName> <thicknessA>0.001</thicknessA> <thicknessB>0.001</thicknessB> <theta>0</theta> </layer>
55844 | 2179 | No Section | 45.36 | LP_CAP | 045360_LP_CAP | Gelcoat | 3 | 1 | 0.0005 | <material> <type>composite</type> <name>045360_LP_CAP</name> <reference></reference> <thicknessType>Constant</thicknessType> <uniqueLayers>3</uniqueLayers> <symmetryType>none</symmetryType> <layer> <layerName>Gelcoat</layerName> <thicknessA>0.0005</thicknessA> <thicknessB>0.0005</thicknessB> <theta>0</theta> </layer> <layer> <layerName>Triax Shell</layerName> <thicknessA>0.001</thicknessA> <thicknessB>0.001</thicknessB> <theta>0</theta> </layer> <layer> <layerName>UD Spar Caps</layerName> <thicknessA>0.029</thicknessA> <thicknessB>0.029</thicknessB> <theta>0</theta> </layer> </material> | <layer> <layerName>Gelcoat</layerName> <thicknessA>0.0005</thicknessA> <thicknessB>0.0005</thicknessB> <theta>0</theta> </layer> | <layer> <layerName>Triax Shell</layerName> <thicknessA>0.001</thicknessA> <thicknessB>0.001</thicknessB> <theta>0</theta> </layer> | <layer> <layerName>UD Spar Caps</layerName> <thicknessA>0.029</thicknessA> <thicknessB>0.029</thicknessB> <theta>0</theta> </layer>
55845 | 2180 | No Section | 45.36 | LP_CAP | 045360_LP_CAP | Triax Shell | 3 | 2 | 0.001 | <material> <type>composite</type> <name>045360_LP_CAP</name> <reference></reference> <thicknessType>Constant</thicknessType> <uniqueLayers>3</uniqueLayers> <symmetryType>none</symmetryType> <layer> <layerName>Triax Shell</layerName> <thicknessA>0.001</thicknessA> <thicknessB>0.001</thicknessB> <theta>0</theta> </layer> <layer> <layerName>UD Spar Caps</layerName> <thicknessA>0.029</thicknessA> <thicknessB>0.029</thicknessB> <theta>0</theta> </layer> <layer> <layerName>Gelcoat</layerName> <thicknessA>0.0005</thicknessA> <thicknessB>0.0005</thicknessB> <theta>0</theta> </layer> </material> | <layer> <layerName>Triax Shell</layerName> <thicknessA>0.001</thicknessA> <thicknessB>0.001</thicknessB> <theta>0</theta> </layer> | <layer> <layerName>UD Spar Caps</layerName> <thicknessA>0.029</thicknessA> <thicknessB>0.029</thicknessB> <theta>0</theta> </layer> | <layer> <layerName>Gelcoat</layerName> <thicknessA>0.0005</thicknessA> <thicknessB>0.0005</thicknessB> <theta>0</theta> </layer>
55874 | 2181 | No Section | 45.36 | LP_CAP | 045360_LP_CAP | UD Spar Caps | 3 | 3 | 0.029 | <material> <type>composite</type> <name>045360_LP_CAP</name> <reference></reference> <thicknessType>Constant</thicknessType> <uniqueLayers>3</uniqueLayers> <symmetryType>none</symmetryType> <layer> <layerName>UD Spar Caps</layerName> <thicknessA>0.029</thicknessA> <thicknessB>0.029</thicknessB> <theta>0</theta> </layer> <layer> <layerName>Gelcoat</layerName> <thicknessA>0.0005</thicknessA> <thicknessB>0.0005</thicknessB> <theta>0</theta> </layer> <layer> <layerName>Triax Shell</layerName> <thicknessA>0.001</thicknessA> <thicknessB>0.001</thicknessB> <theta>0</theta> </layer> </material> | <layer> <layerName>UD Spar Caps</layerName> <thicknessA>0.029</thicknessA> <thicknessB>0.029</thicknessB> <theta>0</theta> </layer> | <layer> <layerName>Gelcoat</layerName> <thicknessA>0.0005</thicknessA> <thicknessB>0.0005</thicknessB> <theta>0</theta> </layer> | <layer> <layerName>Triax Shell</layerName> <thicknessA>0.001</thicknessA> <thicknessB>0.001</thicknessB> <theta>0</theta> </layer>
55914 | 2182 | No Section | 45.36 | LP_FLAT | 045360_LP_FLAT | Gelcoat | 3 | 1 | 0.0005 | <material> <type>composite</type> <name>045360_LP_FLAT</name> <reference></reference> <thicknessType>Constant</thicknessType> <uniqueLayers>3</uniqueLayers> <symmetryType>none</symmetryType> <layer> <layerName>Gelcoat</layerName> <thicknessA>0.0005</thicknessA> <thicknessB>0.0005</thicknessB> <theta>0</theta> </layer> <layer> <layerName>Triax Shell</layerName> <thicknessA>0.001</thicknessA> <thicknessB>0.001</thicknessB> <theta>0</theta> </layer> <layer> <layerName>UD LE/TE</layerName> <thicknessA>0.001</thicknessA> <thicknessB>0.001</thicknessB> <theta>0</theta> </layer> </material> | <layer> <layerName>Gelcoat</layerName> <thicknessA>0.0005</thicknessA> <thicknessB>0.0005</thicknessB> <theta>0</theta> </layer> | <layer> <layerName>Triax Shell</layerName> <thicknessA>0.001</thicknessA> <thicknessB>0.001</thicknessB> <theta>0</theta> </layer> | <layer> <layerName>UD LE/TE</layerName> <thicknessA>0.001</thicknessA> <thicknessB>0.001</thicknessB> <theta>0</theta> </layer>
55915 | 2183 | No Section | 45.36 | LP_FLAT | 045360_LP_FLAT | Triax Shell | 3 | 2 | 0.001 | <material> <type>composite</type> <name>045360_LP_FLAT</name> <reference></reference> <thicknessType>Constant</thicknessType> <uniqueLayers>3</uniqueLayers> <symmetryType>none</symmetryType> <layer> <layerName>Triax Shell</layerName> <thicknessA>0.001</thicknessA> <thicknessB>0.001</thicknessB> <theta>0</theta> </layer> <layer> <layerName>UD LE/TE</layerName> <thicknessA>0.001</thicknessA> <thicknessB>0.001</thicknessB> <theta>0</theta> </layer> <layer> <layerName>Gelcoat</layerName> <thicknessA>0.0005</thicknessA> <thicknessB>0.0005</thicknessB> <theta>0</theta> </layer> </material> | <layer> <layerName>Triax Shell</layerName> <thicknessA>0.001</thicknessA> <thicknessB>0.001</thicknessB> <theta>0</theta> </layer> | <layer> <layerName>UD LE/TE</layerName> <thicknessA>0.001</thicknessA> <thicknessB>0.001</thicknessB> <theta>0</theta> </layer> | <layer> <layerName>Gelcoat</layerName> <thicknessA>0.0005</thicknessA> <thicknessB>0.0005</thicknessB> <theta>0</theta> </layer>
55916 | 2184 | No Section | 45.36 | LP_FLAT | 045360_LP_FLAT | UD LE/TE | 3 | 3 | 0.001 | <material> <type>composite</type> <name>045360_LP_FLAT</name> <reference></reference> <thicknessType>Constant</thicknessType> <uniqueLayers>3</uniqueLayers> <symmetryType>none</symmetryType> <layer> <layerName>UD LE/TE</layerName> <thicknessA>0.001</thicknessA> <thicknessB>0.001</thicknessB> <theta>0</theta> </layer> <layer> <layerName>Gelcoat</layerName> <thicknessA>0.0005</thicknessA> <thicknessB>0.0005</thicknessB> <theta>0</theta> </layer> <layer> <layerName>Triax Shell</layerName> <thicknessA>0.001</thicknessA> <thicknessB>0.001</thicknessB> <theta>0</theta> </layer> </material> | <layer> <layerName>UD LE/TE</layerName> <thicknessA>0.001</thicknessA> <thicknessB>0.001</thicknessB> <theta>0</theta> </layer> | <layer> <layerName>Gelcoat</layerName> <thicknessA>0.0005</thicknessA> <thicknessB>0.0005</thicknessB> <theta>0</theta> </layer> | <layer> <layerName>Triax Shell</layerName> <thicknessA>0.001</thicknessA> <thicknessB>0.001</thicknessB> <theta>0</theta> </layer>
55928 | 2185 | No Section | 45.36 | LP_LE_REINF | 045360_LP_LE_REINF | Gelcoat | 3 | 1 | 0.0005 | <material> <type>composite</type> <name>045360_LP_LE_REINF</name> <reference></reference> <thicknessType>Constant</thicknessType> <uniqueLayers>3</uniqueLayers> <symmetryType>none</symmetryType> <layer> <layerName>Gelcoat</layerName> <thicknessA>0.0005</thicknessA> <thicknessB>0.0005</thicknessB> <theta>0</theta> </layer> <layer> <layerName>Triax Shell</layerName> <thicknessA>0.001</thicknessA> <thicknessB>0.001</thicknessB> <theta>0</theta> </layer> <layer> <layerName>UD LE/TE</layerName> <thicknessA>0.001</thicknessA> <thicknessB>0.001</thicknessB> <theta>0</theta> </layer> </material> | <layer> <layerName>Gelcoat</layerName> <thicknessA>0.0005</thicknessA> <thicknessB>0.0005</thicknessB> <theta>0</theta> </layer> | <layer> <layerName>Triax Shell</layerName> <thicknessA>0.001</thicknessA> <thicknessB>0.001</thicknessB> <theta>0</theta> </layer> | <layer> <layerName>UD LE/TE</layerName> <thicknessA>0.001</thicknessA> <thicknessB>0.001</thicknessB> <theta>0</theta> </layer>
55929 | 2186 | No Section | 45.36 | LP_LE_REINF | 045360_LP_LE_REINF | Triax Shell | 3 | 2 | 0.001 | <material> <type>composite</type> <name>045360_LP_LE_REINF</name> <reference></reference> <thicknessType>Constant</thicknessType> <uniqueLayers>3</uniqueLayers> <symmetryType>none</symmetryType> <layer> <layerName>Triax Shell</layerName> <thicknessA>0.001</thicknessA> <thicknessB>0.001</thicknessB> <theta>0</theta> </layer> <layer> <layerName>UD LE/TE</layerName> <thicknessA>0.001</thicknessA> <thicknessB>0.001</thicknessB> <theta>0</theta> </layer> <layer> <layerName>Gelcoat</layerName> <thicknessA>0.0005</thicknessA> <thicknessB>0.0005</thicknessB> <theta>0</theta> </layer> </material> | <layer> <layerName>Triax Shell</layerName> <thicknessA>0.001</thicknessA> <thicknessB>0.001</thicknessB> <theta>0</theta> </layer> | <layer> <layerName>UD LE/TE</layerName> <thicknessA>0.001</thicknessA> <thicknessB>0.001</thicknessB> <theta>0</theta> </layer> | <layer> <layerName>Gelcoat</layerName> <thicknessA>0.0005</thicknessA> <thicknessB>0.0005</thicknessB> <theta>0</theta> </layer>
55930 | 2187 | No Section | 45.36 | LP_LE_REINF | 045360_LP_LE_REINF | UD LE/TE | 3 | 3 | 0.001 | <material> <type>composite</type> <name>045360_LP_LE_REINF</name> <reference></reference> <thicknessType>Constant</thicknessType> <uniqueLayers>3</uniqueLayers> <symmetryType>none</symmetryType> <layer> <layerName>UD LE/TE</layerName> <thicknessA>0.001</thicknessA> <thicknessB>0.001</thicknessB> <theta>0</theta> </layer> <layer> <layerName>Gelcoat</layerName> <thicknessA>0.0005</thicknessA> <thicknessB>0.0005</thicknessB> <theta>0</theta> </layer> <layer> <layerName>Triax Shell</layerName> <thicknessA>0.001</thicknessA> <thicknessB>0.001</thicknessB> <theta>0</theta> </layer> </material> | <layer> <layerName>UD LE/TE</layerName> <thicknessA>0.001</thicknessA> <thicknessB>0.001</thicknessB> <theta>0</theta> </layer> | <layer> <layerName>Gelcoat</layerName> <thicknessA>0.0005</thicknessA> <thicknessB>0.0005</thicknessB> <theta>0</theta> </layer> | <layer> <layerName>Triax Shell</layerName> <thicknessA>0.001</thicknessA> <thicknessB>0.001</thicknessB> <theta>0</theta> </layer>
55942 | 2188 | No Section | 45.36 | LP_TE_Reinf | 045360_LP_TE_Reinf | Gelcoat | 3 | 1 | 0.0005 | <material> <type>composite</type> <name>045360_LP_TE_Reinf</name> <reference></reference> <thicknessType>Constant</thicknessType> <uniqueLayers>3</uniqueLayers> <symmetryType>none</symmetryType> <layer> <layerName>Gelcoat</layerName> <thicknessA>0.0005</thicknessA> <thicknessB>0.0005</thicknessB> <theta>0</theta> </layer> <layer> <layerName>Triax Shell</layerName> <thicknessA>0.001</thicknessA> <thicknessB>0.001</thicknessB> <theta>0</theta> </layer> <layer> <layerName>UD LE/TE</layerName> <thicknessA>0.001</thicknessA> <thicknessB>0.001</thicknessB> <theta>0</theta> </layer> </material> | <layer> <layerName>Gelcoat</layerName> <thicknessA>0.0005</thicknessA> <thicknessB>0.0005</thicknessB> <theta>0</theta> </layer> | <layer> <layerName>Triax Shell</layerName> <thicknessA>0.001</thicknessA> <thicknessB>0.001</thicknessB> <theta>0</theta> </layer> | <layer> <layerName>UD LE/TE</layerName> <thicknessA>0.001</thicknessA> <thicknessB>0.001</thicknessB> <theta>0</theta> </layer>
55943 | 2189 | No Section | 45.36 | LP_TE_Reinf | 045360_LP_TE_Reinf | Triax Shell | 3 | 2 | 0.001 | <material> <type>composite</type> <name>045360_LP_TE_Reinf</name> <reference></reference> <thicknessType>Constant</thicknessType> <uniqueLayers>3</uniqueLayers> <symmetryType>none</symmetryType> <layer> <layerName>Triax Shell</layerName> <thicknessA>0.001</thicknessA> <thicknessB>0.001</thicknessB> <theta>0</theta> </layer> <layer> <layerName>UD LE/TE</layerName> <thicknessA>0.001</thicknessA> <thicknessB>0.001</thicknessB> <theta>0</theta> </layer> <layer> <layerName>Gelcoat</layerName> <thicknessA>0.0005</thicknessA> <thicknessB>0.0005</thicknessB> <theta>0</theta> </layer> </material> | <layer> <layerName>Triax Shell</layerName> <thicknessA>0.001</thicknessA> <thicknessB>0.001</thicknessB> <theta>0</theta> </layer> | <layer> <layerName>UD LE/TE</layerName> <thicknessA>0.001</thicknessA> <thicknessB>0.001</thicknessB> <theta>0</theta> </layer> | <layer> <layerName>Gelcoat</layerName> <thicknessA>0.0005</thicknessA> <thicknessB>0.0005</thicknessB> <theta>0</theta> </layer>
55944 | 2190 | No Section | 45.36 | LP_TE_Reinf | 045360_LP_TE_Reinf | UD LE/TE | 3 | 3 | 0.001 | <material> <type>composite</type> <name>045360_LP_TE_Reinf</name> <reference></reference> <thicknessType>Constant</thicknessType> <uniqueLayers>3</uniqueLayers> <symmetryType>none</symmetryType> <layer> <layerName>UD LE/TE</layerName> <thicknessA>0.001</thicknessA> <thicknessB>0.001</thicknessB> <theta>0</theta> </layer> <layer> <layerName>Gelcoat</layerName> <thicknessA>0.0005</thicknessA> <thicknessB>0.0005</thicknessB> <theta>0</theta> </layer> <layer> <layerName>Triax Shell</layerName> <thicknessA>0.001</thicknessA> <thicknessB>0.001</thicknessB> <theta>0</theta> </layer> </material> | <layer> <layerName>UD LE/TE</layerName> <thicknessA>0.001</thicknessA> <thicknessB>0.001</thicknessB> <theta>0</theta> </layer> | <layer> <layerName>Gelcoat</layerName> <thicknessA>0.0005</thicknessA> <thicknessB>0.0005</thicknessB> <theta>0</theta> </layer> | <layer> <layerName>Triax Shell</layerName> <thicknessA>0.001</thicknessA> <thicknessB>0.001</thicknessB> <theta>0</theta> </layer>
56024 | 2195 | No Section | 45.36 | SW_1_HP | 045360_SW_1_HP | Gelcoat | 3 | 1 | 0.0005 | <material> <type>composite</type> <name>045360_SW_1_HP</name> <reference></reference> <thicknessType>Constant</thicknessType> <uniqueLayers>3</uniqueLayers> <symmetryType>none</symmetryType> <layer> <layerName>Gelcoat</layerName> <thicknessA>0.0005</thicknessA> <thicknessB>0.0005</thicknessB> <theta>0</theta> </layer> <layer> <layerName>Triax Shell</layerName> <thicknessA>0.001</thicknessA> <thicknessB>0.001</thicknessB> <theta>0</theta> </layer> <layer> <layerName>UD Spar Caps</layerName> <thicknessA>0.029</thicknessA> <thicknessB>0.029</thicknessB> <theta>0</theta> </layer> </material> | <layer> <layerName>Gelcoat</layerName> <thicknessA>0.0005</thicknessA> <thicknessB>0.0005</thicknessB> <theta>0</theta> </layer> | <layer> <layerName>Triax Shell</layerName> <thicknessA>0.001</thicknessA> <thicknessB>0.001</thicknessB> <theta>0</theta> </layer> | <layer> <layerName>UD Spar Caps</layerName> <thicknessA>0.029</thicknessA> <thicknessB>0.029</thicknessB> <theta>0</theta> </layer>
56025 | 2196 | No Section | 45.36 | SW_1_HP | 045360_SW_1_HP | Triax Shell | 3 | 2 | 0.001 | <material> <type>composite</type> <name>045360_SW_1_HP</name> <reference></reference> <thicknessType>Constant</thicknessType> <uniqueLayers>3</uniqueLayers> <symmetryType>none</symmetryType> <layer> <layerName>Triax Shell</layerName> <thicknessA>0.001</thicknessA> <thicknessB>0.001</thicknessB> <theta>0</theta> </layer> <layer> <layerName>UD Spar Caps</layerName> <thicknessA>0.029</thicknessA> <thicknessB>0.029</thicknessB> <theta>0</theta> </layer> <layer> <layerName>Gelcoat</layerName> <thicknessA>0.0005</thicknessA> <thicknessB>0.0005</thicknessB> <theta>0</theta> </layer> </material> | <layer> <layerName>Triax Shell</layerName> <thicknessA>0.001</thicknessA> <thicknessB>0.001</thicknessB> <theta>0</theta> </layer> | <layer> <layerName>UD Spar Caps</layerName> <thicknessA>0.029</thicknessA> <thicknessB>0.029</thicknessB> <theta>0</theta> </layer> | <layer> <layerName>Gelcoat</layerName> <thicknessA>0.0005</thicknessA> <thicknessB>0.0005</thicknessB> <theta>0</theta> </layer>
56054 | 2197 | No Section | 45.36 | SW_1_HP | 045360_SW_1_HP | UD Spar Caps | 3 | 3 | 0.029 | <material> <type>composite</type> <name>045360_SW_1_HP</name> <reference></reference> <thicknessType>Constant</thicknessType> <uniqueLayers>3</uniqueLayers> <symmetryType>none</symmetryType> <layer> <layerName>UD Spar Caps</layerName> <thicknessA>0.029</thicknessA> <thicknessB>0.029</thicknessB> <theta>0</theta> </layer> <layer> <layerName>Gelcoat</layerName> <thicknessA>0.0005</thicknessA> <thicknessB>0.0005</thicknessB> <theta>0</theta> </layer> <layer> <layerName>Triax Shell</layerName> <thicknessA>0.001</thicknessA> <thicknessB>0.001</thicknessB> <theta>0</theta> </layer> </material> | <layer> <layerName>UD Spar Caps</layerName> <thicknessA>0.029</thicknessA> <thicknessB>0.029</thicknessB> <theta>0</theta> </layer> | <layer> <layerName>Gelcoat</layerName> <thicknessA>0.0005</thicknessA> <thicknessB>0.0005</thicknessB> <theta>0</theta> </layer> | <layer> <layerName>Triax Shell</layerName> <thicknessA>0.001</thicknessA> <thicknessB>0.001</thicknessB> <theta>0</theta> </layer>
56094 | 2198 | No Section | 45.36 | SW_1_LP | 045360_SW_1_LP | Gelcoat | 3 | 1 | 0.0005 | <material> <type>composite</type> <name>045360_SW_1_LP</name> <reference></reference> <thicknessType>Constant</thicknessType> <uniqueLayers>3</uniqueLayers> <symmetryType>none</symmetryType> <layer> <layerName>Gelcoat</layerName> <thicknessA>0.0005</thicknessA> <thicknessB>0.0005</thicknessB> <theta>0</theta> </layer> <layer> <layerName>Triax Shell</layerName> <thicknessA>0.001</thicknessA> <thicknessB>0.001</thicknessB> <theta>0</theta> </layer> <layer> <layerName>UD Spar Caps</layerName> <thicknessA>0.029</thicknessA> <thicknessB>0.029</thicknessB> <theta>0</theta> </layer> </material> | <layer> <layerName>Gelcoat</layerName> <thicknessA>0.0005</thicknessA> <thicknessB>0.0005</thicknessB> <theta>0</theta> </layer> | <layer> <layerName>Triax Shell</layerName> <thicknessA>0.001</thicknessA> <thicknessB>0.001</thicknessB> <theta>0</theta> </layer> | <layer> <layerName>UD Spar Caps</layerName> <thicknessA>0.029</thicknessA> <thicknessB>0.029</thicknessB> <theta>0</theta> </layer>
56095 | 2199 | No Section | 45.36 | SW_1_LP | 045360_SW_1_LP | Triax Shell | 3 | 2 | 0.001 | <material> <type>composite</type> <name>045360_SW_1_LP</name> <reference></reference> <thicknessType>Constant</thicknessType> <uniqueLayers>3</uniqueLayers> <symmetryType>none</symmetryType> <layer> <layerName>Triax Shell</layerName> <thicknessA>0.001</thicknessA> <thicknessB>0.001</thicknessB> <theta>0</theta> </layer> <layer> <layerName>UD Spar Caps</layerName> <thicknessA>0.029</thicknessA> <thicknessB>0.029</thicknessB> <theta>0</theta> </layer> <layer> <layerName>Gelcoat</layerName> <thicknessA>0.0005</thicknessA> <thicknessB>0.0005</thicknessB> <theta>0</theta> </layer> </material> | <layer> <layerName>Triax Shell</layerName> <thicknessA>0.001</thicknessA> <thicknessB>0.001</thicknessB> <theta>0</theta> </layer> | <layer> <layerName>UD Spar Caps</layerName> <thicknessA>0.029</thicknessA> <thicknessB>0.029</thicknessB> <theta>0</theta> </layer> | <layer> <layerName>Gelcoat</layerName> <thicknessA>0.0005</thicknessA> <thicknessB>0.0005</thicknessB> <theta>0</theta> </layer>
56124 | 2200 | No Section | 45.36 | SW_1_LP | 045360_SW_1_LP | UD Spar Caps | 3 | 3 | 0.029 | <material> <type>composite</type> <name>045360_SW_1_LP</name> <reference></reference> <thicknessType>Constant</thicknessType> <uniqueLayers>3</uniqueLayers> <symmetryType>none</symmetryType> <layer> <layerName>UD Spar Caps</layerName> <thicknessA>0.029</thicknessA> <thicknessB>0.029</thicknessB> <theta>0</theta> </layer> <layer> <layerName>Gelcoat</layerName> <thicknessA>0.0005</thicknessA> <thicknessB>0.0005</thicknessB> <theta>0</theta> </layer> <layer> <layerName>Triax Shell</layerName> <thicknessA>0.001</thicknessA> <thicknessB>0.001</thicknessB> <theta>0</theta> </layer> </material> | <layer> <layerName>UD Spar Caps</layerName> <thicknessA>0.029</thicknessA> <thicknessB>0.029</thicknessB> <theta>0</theta> </layer> | <layer> <layerName>Gelcoat</layerName> <thicknessA>0.0005</thicknessA> <thicknessB>0.0005</thicknessB> <theta>0</theta> </layer> | <layer> <layerName>Triax Shell</layerName> <thicknessA>0.001</thicknessA> <thicknessB>0.001</thicknessB> <theta>0</theta> </layer>
56164 | 2201 | No Section | 45.36 | SW_2_HP | 045360_SW_2_HP | Gelcoat | 3 | 1 | 0.0005 | <material> <type>composite</type> <name>045360_SW_2_HP</name> <reference></reference> <thicknessType>Constant</thicknessType> <uniqueLayers>3</uniqueLayers> <symmetryType>none</symmetryType> <layer> <layerName>Gelcoat</layerName> <thicknessA>0.0005</thicknessA> <thicknessB>0.0005</thicknessB> <theta>0</theta> </layer> <layer> <layerName>Triax Shell</layerName> <thicknessA>0.001</thicknessA> <thicknessB>0.001</thicknessB> <theta>0</theta> </layer> <layer> <layerName>UD Spar Caps</layerName> <thicknessA>0.029</thicknessA> <thicknessB>0.029</thicknessB> <theta>0</theta> </layer> </material> | <layer> <layerName>Gelcoat</layerName> <thicknessA>0.0005</thicknessA> <thicknessB>0.0005</thicknessB> <theta>0</theta> </layer> | <layer> <layerName>Triax Shell</layerName> <thicknessA>0.001</thicknessA> <thicknessB>0.001</thicknessB> <theta>0</theta> </layer> | <layer> <layerName>UD Spar Caps</layerName> <thicknessA>0.029</thicknessA> <thicknessB>0.029</thicknessB> <theta>0</theta> </layer>
56165 | 2202 | No Section | 45.36 | SW_2_HP | 045360_SW_2_HP | Triax Shell | 3 | 2 | 0.001 | <material> <type>composite</type> <name>045360_SW_2_HP</name> <reference></reference> <thicknessType>Constant</thicknessType> <uniqueLayers>3</uniqueLayers> <symmetryType>none</symmetryType> <layer> <layerName>Triax Shell</layerName> <thicknessA>0.001</thicknessA> <thicknessB>0.001</thicknessB> <theta>0</theta> </layer> <layer> <layerName>UD Spar Caps</layerName> <thicknessA>0.029</thicknessA> <thicknessB>0.029</thicknessB> <theta>0</theta> </layer> <layer> <layerName>Gelcoat</layerName> <thicknessA>0.0005</thicknessA> <thicknessB>0.0005</thicknessB> <theta>0</theta> </layer> </material> | <layer> <layerName>Triax Shell</layerName> <thicknessA>0.001</thicknessA> <thicknessB>0.001</thicknessB> <theta>0</theta> </layer> | <layer> <layerName>UD Spar Caps</layerName> <thicknessA>0.029</thicknessA> <thicknessB>0.029</thicknessB> <theta>0</theta> </layer> | <layer> <layerName>Gelcoat</layerName> <thicknessA>0.0005</thicknessA> <thicknessB>0.0005</thicknessB> <theta>0</theta> </layer>
56194 | 2203 | No Section | 45.36 | SW_2_HP | 045360_SW_2_HP | UD Spar Caps | 3 | 3 | 0.029 | <material> <type>composite</type> <name>045360_SW_2_HP</name> <reference></reference> <thicknessType>Constant</thicknessType> <uniqueLayers>3</uniqueLayers> <symmetryType>none</symmetryType> <layer> <layerName>UD Spar Caps</layerName> <thicknessA>0.029</thicknessA> <thicknessB>0.029</thicknessB> <theta>0</theta> </layer> <layer> <layerName>Gelcoat</layerName> <thicknessA>0.0005</thicknessA> <thicknessB>0.0005</thicknessB> <theta>0</theta> </layer> <layer> <layerName>Triax Shell</layerName> <thicknessA>0.001</thicknessA> <thicknessB>0.001</thicknessB> <theta>0</theta> </layer> </material> | <layer> <layerName>UD Spar Caps</layerName> <thicknessA>0.029</thicknessA> <thicknessB>0.029</thicknessB> <theta>0</theta> </layer> | <layer> <layerName>Gelcoat</layerName> <thicknessA>0.0005</thicknessA> <thicknessB>0.0005</thicknessB> <theta>0</theta> </layer> | <layer> <layerName>Triax Shell</layerName> <thicknessA>0.001</thicknessA> <thicknessB>0.001</thicknessB> <theta>0</theta> </layer>
56234 | 2204 | No Section | 45.36 | SW_2_LP | 045360_SW_2_LP | Gelcoat | 3 | 1 | 0.0005 | <material> <type>composite</type> <name>045360_SW_2_LP</name> <reference></reference> <thicknessType>Constant</thicknessType> <uniqueLayers>3</uniqueLayers> <symmetryType>none</symmetryType> <layer> <layerName>Gelcoat</layerName> <thicknessA>0.0005</thicknessA> <thicknessB>0.0005</thicknessB> <theta>0</theta> </layer> <layer> <layerName>Triax Shell</layerName> <thicknessA>0.001</thicknessA> <thicknessB>0.001</thicknessB> <theta>0</theta> </layer> <layer> <layerName>UD Spar Caps</layerName> <thicknessA>0.029</thicknessA> <thicknessB>0.029</thicknessB> <theta>0</theta> </layer> </material> | <layer> <layerName>Gelcoat</layerName> <thicknessA>0.0005</thicknessA> <thicknessB>0.0005</thicknessB> <theta>0</theta> </layer> | <layer> <layerName>Triax Shell</layerName> <thicknessA>0.001</thicknessA> <thicknessB>0.001</thicknessB> <theta>0</theta> </layer> | <layer> <layerName>UD Spar Caps</layerName> <thicknessA>0.029</thicknessA> <thicknessB>0.029</thicknessB> <theta>0</theta> </layer>
56235 | 2205 | No Section | 45.36 | SW_2_LP | 045360_SW_2_LP | Triax Shell | 3 | 2 | 0.001 | <material> <type>composite</type> <name>045360_SW_2_LP</name> <reference></reference> <thicknessType>Constant</thicknessType> <uniqueLayers>3</uniqueLayers> <symmetryType>none</symmetryType> <layer> <layerName>Triax Shell</layerName> <thicknessA>0.001</thicknessA> <thicknessB>0.001</thicknessB> <theta>0</theta> </layer> <layer> <layerName>UD Spar Caps</layerName> <thicknessA>0.029</thicknessA> <thicknessB>0.029</thicknessB> <theta>0</theta> </layer> <layer> <layerName>Biax webs</layerName> <thicknessA>0.003</thicknessA> <thicknessB>0.003</thicknessB> <theta>0</theta> </layer> </material> | <layer> <layerName>Triax Shell</layerName> <thicknessA>0.001</thicknessA> <thicknessB>0.001</thicknessB> <theta>0</theta> </layer> | <layer> <layerName>UD Spar Caps</layerName> <thicknessA>0.029</thicknessA> <thicknessB>0.029</thicknessB> <theta>0</theta> </layer> | <layer> <layerName>Biax webs</layerName> <thicknessA>0.003</thicknessA> <thicknessB>0.003</thicknessB> <theta>0</theta> </layer>
56264 | 2206 | No Section | 45.36 | SW_2_LP | 045360_SW_2_LP | UD Spar Caps | 3 | 3 | 0.029 | <material> <type>composite</type> <name>045360_SW_2_LP</name> <reference></reference> <thicknessType>Constant</thicknessType> <uniqueLayers>3</uniqueLayers> <symmetryType>none</symmetryType> <layer> <layerName>UD Spar Caps</layerName> <thicknessA>0.029</thicknessA> <thicknessB>0.029</thicknessB> <theta>0</theta> </layer> <layer> <layerName>Biax webs</layerName> <thicknessA>0.003</thicknessA> <thicknessB>0.003</thicknessB> <theta>0</theta> </layer> <layer> <layerName>BalsaIso</layerName> <thicknessA>0.008</thicknessA> <thicknessB>0.008</thicknessB> <theta>0</theta> </layer> </material> | <layer> <layerName>UD Spar Caps</layerName> <thicknessA>0.029</thicknessA> <thicknessB>0.029</thicknessB> <theta>0</theta> </layer> | <layer> <layerName>Biax webs</layerName> <thicknessA>0.003</thicknessA> <thicknessB>0.003</thicknessB> <theta>0</theta> </layer> | <layer> <layerName>BalsaIso</layerName> <thicknessA>0.008</thicknessA> <thicknessB>0.008</thicknessB> <theta>0</theta> </layer>
55958 | 2191 | No Section | 45.36 | SW1 | 045360_SW1 | Biax webs | 2 | 1 | 0.003 | <material> <type>composite</type> <name>045360_SW1</name> <reference></reference> <thicknessType>Constant</thicknessType> <uniqueLayers>2</uniqueLayers> <symmetryType>none</symmetryType> <layer> <layerName>Biax webs</layerName> <thicknessA>0.003</thicknessA> <thicknessB>0.003</thicknessB> <theta>0</theta> </layer> <layer> <layerName>BalsaIso</layerName> <thicknessA>0.008</thicknessA> <thicknessB>0.008</thicknessB> <theta>0</theta> </layer> </material> | <layer> <layerName>Biax webs</layerName> <thicknessA>0.003</thicknessA> <thicknessB>0.003</thicknessB> <theta>0</theta> </layer> | <layer> <layerName>BalsaIso</layerName> <thicknessA>0.008</thicknessA> <thicknessB>0.008</thicknessB> <theta>0</theta> </layer> | <layer> <layerName>Biax webs</layerName> <thicknessA>0.003</thicknessA> <thicknessB>0.003</thicknessB> <theta>0</theta> </layer>
55966 | 2192 | No Section | 45.36 | SW1 | 045360_SW1 | BalsaIso | 2 | 2 | 0.008 | <material> <type>composite</type> <name>045360_SW1</name> <reference></reference> <thicknessType>Constant</thicknessType> <uniqueLayers>2</uniqueLayers> <symmetryType>none</symmetryType> <layer> <layerName>BalsaIso</layerName> <thicknessA>0.008</thicknessA> <thicknessB>0.008</thicknessB> <theta>0</theta> </layer> <layer> <layerName>Biax webs</layerName> <thicknessA>0.003</thicknessA> <thicknessB>0.003</thicknessB> <theta>0</theta> </layer> </material> | <layer> <layerName>BalsaIso</layerName> <thicknessA>0.008</thicknessA> <thicknessB>0.008</thicknessB> <theta>0</theta> </layer> | <layer> <layerName>Biax webs</layerName> <thicknessA>0.003</thicknessA> <thicknessB>0.003</thicknessB> <theta>0</theta> </layer> | <layer> <layerName>BalsaIso</layerName> <thicknessA>0.012</thicknessA> <thicknessB>0.012</thicknessB> <theta>0</theta> </layer>
55988 | 2193 | No Section | 45.36 | SW2 | 045360_SW2 | Biax webs | 2 | 1 | 0.003 | <material> <type>composite</type> <name>045360_SW2</name> <reference></reference> <thicknessType>Constant</thicknessType> <uniqueLayers>2</uniqueLayers> <symmetryType>none</symmetryType> <layer> <layerName>Biax webs</layerName> <thicknessA>0.003</thicknessA> <thicknessB>0.003</thicknessB> <theta>0</theta> </layer> <layer> <layerName>BalsaIso</layerName> <thicknessA>0.012</thicknessA> <thicknessB>0.012</thicknessB> <theta>0</theta> </layer> </material> | <layer> <layerName>Biax webs</layerName> <thicknessA>0.003</thicknessA> <thicknessB>0.003</thicknessB> <theta>0</theta> </layer> | <layer> <layerName>BalsaIso</layerName> <thicknessA>0.012</thicknessA> <thicknessB>0.012</thicknessB> <theta>0</theta> </layer> | <layer> <layerName>Gelcoat</layerName> <thicknessA>0.0005</thicknessA> <thicknessB>0.0005</thicknessB> <theta>0</theta> </layer>
56000 | 2194 | No Section | 45.36 | SW2 | 045360_SW2 | BalsaIso | 2 | 2 | 0.012 | <material> <type>composite</type> <name>045360_SW2</name> <reference></reference> <thicknessType>Constant</thicknessType> <uniqueLayers>2</uniqueLayers> <symmetryType>none</symmetryType> <layer> <layerName>BalsaIso</layerName> <thicknessA>0.012</thicknessA> <thicknessB>0.012</thicknessB> <theta>0</theta> </layer> <layer> <layerName>Gelcoat</layerName> <thicknessA>0.0005</thicknessA> <thicknessB>0.0005</thicknessB> <theta>0</theta> </layer> </material> | <layer> <layerName>BalsaIso</layerName> <thicknessA>0.012</thicknessA> <thicknessB>0.012</thicknessB> <theta>0</theta> </layer> | <layer> <layerName>Gelcoat</layerName> <thicknessA>0.0005</thicknessA> <thicknessB>0.0005</thicknessB> <theta>0</theta> </layer> | <layer> <layerName>Triax Shell</layerName> <thicknessA>0.001</thicknessA> <thicknessB>0.001</thicknessB> <theta>0</theta> </layer>
56336 | 2210 | No Section | 45.36 | TE_SS_filler | 045360_TE_SS_filler | Gelcoat | 3 | 1 | 0.0005 | <material> <type>composite</type> <name>045360_TE_SS_filler</name> <reference></reference> <thicknessType>Constant</thicknessType> <uniqueLayers>3</uniqueLayers> <symmetryType>none</symmetryType> <layer> <layerName>Gelcoat</layerName> <thicknessA>0.0005</thicknessA> <thicknessB>0.0005</thicknessB> <theta>0</theta> </layer> <layer> <layerName>Triax Shell</layerName> <thicknessA>0.001</thicknessA> <thicknessB>0.001</thicknessB> <theta>0</theta> </layer> <layer> <layerName>BalsaIso</layerName> <thicknessA>0.019</thicknessA> <thicknessB>0.019</thicknessB> <theta>0</theta> </layer> </material> | <layer> <layerName>Gelcoat</layerName> <thicknessA>0.0005</thicknessA> <thicknessB>0.0005</thicknessB> <theta>0</theta> </layer> | <layer> <layerName>Triax Shell</layerName> <thicknessA>0.001</thicknessA> <thicknessB>0.001</thicknessB> <theta>0</theta> </layer> | <layer> <layerName>BalsaIso</layerName> <thicknessA>0.019</thicknessA> <thicknessB>0.019</thicknessB> <theta>0</theta> </layer>
56337 | 2211 | No Section | 45.36 | TE_SS_filler | 045360_TE_SS_filler | Triax Shell | 3 | 2 | 0.001 | <material> <type>composite</type> <name>045360_TE_SS_filler</name> <reference></reference> <thicknessType>Constant</thicknessType> <uniqueLayers>3</uniqueLayers> <symmetryType>none</symmetryType> <layer> <layerName>Triax Shell</layerName> <thicknessA>0.001</thicknessA> <thicknessB>0.001</thicknessB> <theta>0</theta> </layer> <layer> <layerName>BalsaIso</layerName> <thicknessA>0.019</thicknessA> <thicknessB>0.019</thicknessB> <theta>0</theta> </layer> <layer> <layerName>Gelcoat</layerName> <thicknessA>0.0005</thicknessA> <thicknessB>0.0005</thicknessB> <theta>0</theta> </layer> </material> | <layer> <layerName>Triax Shell</layerName> <thicknessA>0.001</thicknessA> <thicknessB>0.001</thicknessB> <theta>0</theta> </layer> | <layer> <layerName>BalsaIso</layerName> <thicknessA>0.019</thicknessA> <thicknessB>0.019</thicknessB> <theta>0</theta> </layer> | <layer> <layerName>Gelcoat</layerName> <thicknessA>0.0005</thicknessA> <thicknessB>0.0005</thicknessB> <theta>0</theta> </layer>
56356 | 2212 | No Section | 45.36 | TE_SS_filler | 045360_TE_SS_filler | BalsaIso | 3 | 3 | 0.019 | <material> <type>composite</type> <name>045360_TE_SS_filler</name> <reference></reference> <thicknessType>Constant</thicknessType> <uniqueLayers>3</uniqueLayers> <symmetryType>none</symmetryType> <layer> <layerName>BalsaIso</layerName> <thicknessA>0.019</thicknessA> <thicknessB>0.019</thicknessB> <theta>0</theta> </layer> <layer> <layerName>Gelcoat</layerName> <thicknessA>0.0005</thicknessA> <thicknessB>0.0005</thicknessB> <theta>0</theta> </layer> <layer> <layerName>Triax Shell</layerName> <thicknessA>0.001</thicknessA> <thicknessB>0.001</thicknessB> <theta>0</theta> </layer> </material> | <layer> <layerName>BalsaIso</layerName> <thicknessA>0.019</thicknessA> <thicknessB>0.019</thicknessB> <theta>0</theta> </layer> | <layer> <layerName>Gelcoat</layerName> <thicknessA>0.0005</thicknessA> <thicknessB>0.0005</thicknessB> <theta>0</theta> </layer> | <layer> <layerName>Triax Shell</layerName> <thicknessA>0.001</thicknessA> <thicknessB>0.001</thicknessB> <theta>0</theta> </layer>
56304 | 2207 | No Section | 45.36 | TE-PS-Filler | 045360_TE-PS-Filler | Gelcoat | 3 | 1 | 0.0005 | <material> <type>composite</type> <name>045360_TE-PS-Filler</name> <reference></reference> <thicknessType>Constant</thicknessType> <uniqueLayers>3</uniqueLayers> <symmetryType>none</symmetryType> <layer> <layerName>Gelcoat</layerName> <thicknessA>0.0005</thicknessA> <thicknessB>0.0005</thicknessB> <theta>0</theta> </layer> <layer> <layerName>Triax Shell</layerName> <thicknessA>0.001</thicknessA> <thicknessB>0.001</thicknessB> <theta>0</theta> </layer> <layer> <layerName>BalsaIso</layerName> <thicknessA>0.01</thicknessA> <thicknessB>0.01</thicknessB> <theta>0</theta> </layer> </material> | <layer> <layerName>Gelcoat</layerName> <thicknessA>0.0005</thicknessA> <thicknessB>0.0005</thicknessB> <theta>0</theta> </layer> | <layer> <layerName>Triax Shell</layerName> <thicknessA>0.001</thicknessA> <thicknessB>0.001</thicknessB> <theta>0</theta> </layer> | <layer> <layerName>BalsaIso</layerName> <thicknessA>0.01</thicknessA> <thicknessB>0.01</thicknessB> <theta>0</theta> </layer>
56305 | 2208 | No Section | 45.36 | TE-PS-Filler | 045360_TE-PS-Filler | Triax Shell | 3 | 2 | 0.001 | <material> <type>composite</type> <name>045360_TE-PS-Filler</name> <reference></reference> <thicknessType>Constant</thicknessType> <uniqueLayers>3</uniqueLayers> <symmetryType>none</symmetryType> <layer> <layerName>Triax Shell</layerName> <thicknessA>0.001</thicknessA> <thicknessB>0.001</thicknessB> <theta>0</theta> </layer> <layer> <layerName>BalsaIso</layerName> <thicknessA>0.01</thicknessA> <thicknessB>0.01</thicknessB> <theta>0</theta> </layer> <layer> <layerName>Gelcoat</layerName> <thicknessA>0.0005</thicknessA> <thicknessB>0.0005</thicknessB> <theta>0</theta> </layer> </material> | <layer> <layerName>Triax Shell</layerName> <thicknessA>0.001</thicknessA> <thicknessB>0.001</thicknessB> <theta>0</theta> </layer> | <layer> <layerName>BalsaIso</layerName> <thicknessA>0.01</thicknessA> <thicknessB>0.01</thicknessB> <theta>0</theta> </layer> | <layer> <layerName>Gelcoat</layerName> <thicknessA>0.0005</thicknessA> <thicknessB>0.0005</thicknessB> <theta>0</theta> </layer>
56315 | 2209 | No Section | 45.36 | TE-PS-Filler | 045360_TE-PS-Filler | BalsaIso | 3 | 3 | 0.01 | <material> <type>composite</type> <name>045360_TE-PS-Filler</name> <reference></reference> <thicknessType>Constant</thicknessType> <uniqueLayers>3</uniqueLayers> <symmetryType>none</symmetryType> <layer> <layerName>BalsaIso</layerName> <thicknessA>0.01</thicknessA> <thicknessB>0.01</thicknessB> <theta>0</theta> </layer> <layer> <layerName>Gelcoat</layerName> <thicknessA>0.0005</thicknessA> <thicknessB>0.0005</thicknessB> <theta>0</theta> </layer> <layer> <layerName>Triax Shell</layerName> <thicknessA>0.001</thicknessA> <thicknessB>0.001</thicknessB> <theta>0</theta> </layer> </material> | <layer> <layerName>BalsaIso</layerName> <thicknessA>0.01</thicknessA> <thicknessB>0.01</thicknessB> <theta>0</theta> </layer> | <layer> <layerName>Gelcoat</layerName> <thicknessA>0.0005</thicknessA> <thicknessB>0.0005</thicknessB> <theta>0</theta> </layer> | <layer> <layerName>Triax Shell</layerName> <thicknessA>0.001</thicknessA> <thicknessB>0.001</thicknessB> <theta>0</theta> </layer>
| 2982 | Interp | 45.621 | HP_CAP | 045621_HP_CAP | Gelcoat | 3 | 1 | 0.0005 | <material> <type>composite</type> <name>045621_HP_CAP</name> <reference></reference> <thicknessType>Constant</thicknessType> <uniqueLayers>3</uniqueLayers> <symmetryType>none</symmetryType> <layer> <layerName>Gelcoat</layerName> <thicknessA>0.0005</thicknessA> <thicknessB>0.0005</thicknessB> <theta>0</theta> </layer> <layer> <layerName>Triax Shell</layerName> <thicknessA>0.001</thicknessA> <thicknessB>0.001</thicknessB> <theta>0</theta> </layer> <layer> <layerName>UD Spar Caps</layerName> <thicknessA>0.029</thicknessA> <thicknessB>0.029</thicknessB> <theta>0</theta> </layer> </material> | <layer> <layerName>Gelcoat</layerName> <thicknessA>0.0005</thicknessA> <thicknessB>0.0005</thicknessB> <theta>0</theta> </layer> | <layer> <layerName>Triax Shell</layerName> <thicknessA>0.001</thicknessA> <thicknessB>0.001</thicknessB> <theta>0</theta> </layer> | <layer> <layerName>UD Spar Caps</layerName> <thicknessA>0.029</thicknessA> <thicknessB>0.029</thicknessB> <theta>0</theta> </layer>
| 3494 | Interp | 45.621 | HP_CAP | 045621_HP_CAP | Triax Shell | 3 | 2 | 0.001 | <material> <type>composite</type> <name>045621_HP_CAP</name> <reference></reference> <thicknessType>Constant</thicknessType> <uniqueLayers>3</uniqueLayers> <symmetryType>none</symmetryType> <layer> <layerName>Triax Shell</layerName> <thicknessA>0.001</thicknessA> <thicknessB>0.001</thicknessB> <theta>0</theta> </layer> <layer> <layerName>UD Spar Caps</layerName> <thicknessA>0.029</thicknessA> <thicknessB>0.029</thicknessB> <theta>0</theta> </layer> <layer> <layerName>Gelcoat</layerName> <thicknessA>0.0005</thicknessA> <thicknessB>0.0005</thicknessB> <theta>0</theta> </layer> </material> | <layer> <layerName>Triax Shell</layerName> <thicknessA>0.001</thicknessA> <thicknessB>0.001</thicknessB> <theta>0</theta> </layer> | <layer> <layerName>UD Spar Caps</layerName> <thicknessA>0.029</thicknessA> <thicknessB>0.029</thicknessB> <theta>0</theta> </layer> | <layer> <layerName>Gelcoat</layerName> <thicknessA>0.0005</thicknessA> <thicknessB>0.0005</thicknessB> <theta>0</theta> </layer>
| 3884 | Interp | 45.621 | HP_CAP | 045621_HP_CAP | UD Spar Caps | 3 | 3 | 0.029 | <material> <type>composite</type> <name>045621_HP_CAP</name> <reference></reference> <thicknessType>Constant</thicknessType> <uniqueLayers>3</uniqueLayers> <symmetryType>none</symmetryType> <layer> <layerName>UD Spar Caps</layerName> <thicknessA>0.029</thicknessA> <thicknessB>0.029</thicknessB> <theta>0</theta> </layer> <layer> <layerName>Gelcoat</layerName> <thicknessA>0.0005</thicknessA> <thicknessB>0.0005</thicknessB> <theta>0</theta> </layer> <layer> <layerName>Triax Shell</layerName> <thicknessA>0.001</thicknessA> <thicknessB>0.001</thicknessB> <theta>0</theta> </layer> </material> | <layer> <layerName>UD Spar Caps</layerName> <thicknessA>0.029</thicknessA> <thicknessB>0.029</thicknessB> <theta>0</theta> </layer> | <layer> <layerName>Gelcoat</layerName> <thicknessA>0.0005</thicknessA> <thicknessB>0.0005</thicknessB> <theta>0</theta> </layer> | <layer> <layerName>Triax Shell</layerName> <thicknessA>0.001</thicknessA> <thicknessB>0.001</thicknessB> <theta>0</theta> </layer>
| 2977 | Interp | 45.621 | HP_FLAT | 045621_HP_FLAT | Gelcoat | 3 | 1 | 0.0005 | <material> <type>composite</type> <name>045621_HP_FLAT</name> <reference></reference> <thicknessType>Constant</thicknessType> <uniqueLayers>3</uniqueLayers> <symmetryType>none</symmetryType> <layer> <layerName>Gelcoat</layerName> <thicknessA>0.0005</thicknessA> <thicknessB>0.0005</thicknessB> <theta>0</theta> </layer> <layer> <layerName>Triax Shell</layerName> <thicknessA>0.001</thicknessA> <thicknessB>0.001</thicknessB> <theta>0</theta> </layer> <layer> <layerName>UD LE/TE</layerName> <thicknessA>0.001</thicknessA> <thicknessB>0.001</thicknessB> <theta>0</theta> </layer> </material> | <layer> <layerName>Gelcoat</layerName> <thicknessA>0.0005</thicknessA> <thicknessB>0.0005</thicknessB> <theta>0</theta> </layer> | <layer> <layerName>Triax Shell</layerName> <thicknessA>0.001</thicknessA> <thicknessB>0.001</thicknessB> <theta>0</theta> </layer> | <layer> <layerName>UD LE/TE</layerName> <thicknessA>0.001</thicknessA> <thicknessB>0.001</thicknessB> <theta>0</theta> </layer>
| 3489 | Interp | 45.621 | HP_FLAT | 045621_HP_FLAT | Triax Shell | 3 | 2 | 0.001 | <material> <type>composite</type> <name>045621_HP_FLAT</name> <reference></reference> <thicknessType>Constant</thicknessType> <uniqueLayers>3</uniqueLayers> <symmetryType>none</symmetryType> <layer> <layerName>Triax Shell</layerName> <thicknessA>0.001</thicknessA> <thicknessB>0.001</thicknessB> <theta>0</theta> </layer> <layer> <layerName>UD LE/TE</layerName> <thicknessA>0.001</thicknessA> <thicknessB>0.001</thicknessB> <theta>0</theta> </layer> <layer> <layerName>Gelcoat</layerName> <thicknessA>0.0005</thicknessA> <thicknessB>0.0005</thicknessB> <theta>0</theta> </layer> </material> | <layer> <layerName>Triax Shell</layerName> <thicknessA>0.001</thicknessA> <thicknessB>0.001</thicknessB> <theta>0</theta> </layer> | <layer> <layerName>UD LE/TE</layerName> <thicknessA>0.001</thicknessA> <thicknessB>0.001</thicknessB> <theta>0</theta> </layer> | <layer> <layerName>Gelcoat</layerName> <thicknessA>0.0005</thicknessA> <thicknessB>0.0005</thicknessB> <theta>0</theta> </layer>
| 3879 | Interp | 45.621 | HP_FLAT | 045621_HP_FLAT | UD LE/TE | 3 | 3 | 0.001 | <material> <type>composite</type> <name>045621_HP_FLAT</name> <reference></reference> <thicknessType>Constant</thicknessType> <uniqueLayers>3</uniqueLayers> <symmetryType>none</symmetryType> <layer> <layerName>UD LE/TE</layerName> <thicknessA>0.001</thicknessA> <thicknessB>0.001</thicknessB> <theta>0</theta> </layer> <layer> <layerName>Gelcoat</layerName> <thicknessA>0.0005</thicknessA> <thicknessB>0.0005</thicknessB> <theta>0</theta> </layer> <layer> <layerName>Triax Shell</layerName> <thicknessA>0.001</thicknessA> <thicknessB>0.001</thicknessB> <theta>0</theta> </layer> </material> | <layer> <layerName>UD LE/TE</layerName> <thicknessA>0.001</thicknessA> <thicknessB>0.001</thicknessB> <theta>0</theta> </layer> | <layer> <layerName>Gelcoat</layerName> <thicknessA>0.0005</thicknessA> <thicknessB>0.0005</thicknessB> <theta>0</theta> </layer> | <layer> <layerName>Triax Shell</layerName> <thicknessA>0.001</thicknessA> <thicknessB>0.001</thicknessB> <theta>0</theta> </layer>
| 2984 | Interp | 45.621 | HP_LE_REINF | 045621_HP_LE_REINF | Gelcoat | 3 | 1 | 0.0005 | <material> <type>composite</type> <name>045621_HP_LE_REINF</name> <reference></reference> <thicknessType>Constant</thicknessType> <uniqueLayers>3</uniqueLayers> <symmetryType>none</symmetryType> <layer> <layerName>Gelcoat</layerName> <thicknessA>0.0005</thicknessA> <thicknessB>0.0005</thicknessB> <theta>0</theta> </layer> <layer> <layerName>Triax Shell</layerName> <thicknessA>0.001</thicknessA> <thicknessB>0.001</thicknessB> <theta>0</theta> </layer> <layer> <layerName>UD LE/TE</layerName> <thicknessA>0.001</thicknessA> <thicknessB>0.001</thicknessB> <theta>0</theta> </layer> </material> | <layer> <layerName>Gelcoat</layerName> <thicknessA>0.0005</thicknessA> <thicknessB>0.0005</thicknessB> <theta>0</theta> </layer> | <layer> <layerName>Triax Shell</layerName> <thicknessA>0.001</thicknessA> <thicknessB>0.001</thicknessB> <theta>0</theta> </layer> | <layer> <layerName>UD LE/TE</layerName> <thicknessA>0.001</thicknessA> <thicknessB>0.001</thicknessB> <theta>0</theta> </layer>
| 3496 | Interp | 45.621 | HP_LE_REINF | 045621_HP_LE_REINF | Triax Shell | 3 | 2 | 0.001 | <material> <type>composite</type> <name>045621_HP_LE_REINF</name> <reference></reference> <thicknessType>Constant</thicknessType> <uniqueLayers>3</uniqueLayers> <symmetryType>none</symmetryType> <layer> <layerName>Triax Shell</layerName> <thicknessA>0.001</thicknessA> <thicknessB>0.001</thicknessB> <theta>0</theta> </layer> <layer> <layerName>UD LE/TE</layerName> <thicknessA>0.001</thicknessA> <thicknessB>0.001</thicknessB> <theta>0</theta> </layer> <layer> <layerName>Gelcoat</layerName> <thicknessA>0.0005</thicknessA> <thicknessB>0.0005</thicknessB> <theta>0</theta> </layer> </material> | <layer> <layerName>Triax Shell</layerName> <thicknessA>0.001</thicknessA> <thicknessB>0.001</thicknessB> <theta>0</theta> </layer> | <layer> <layerName>UD LE/TE</layerName> <thicknessA>0.001</thicknessA> <thicknessB>0.001</thicknessB> <theta>0</theta> </layer> | <layer> <layerName>Gelcoat</layerName> <thicknessA>0.0005</thicknessA> <thicknessB>0.0005</thicknessB> <theta>0</theta> </layer>
| 3886 | Interp | 45.621 | HP_LE_REINF | 045621_HP_LE_REINF | UD LE/TE | 3 | 3 | 0.001 | <material> <type>composite</type> <name>045621_HP_LE_REINF</name> <reference></reference> <thicknessType>Constant</thicknessType> <uniqueLayers>3</uniqueLayers> <symmetryType>none</symmetryType> <layer> <layerName>UD LE/TE</layerName> <thicknessA>0.001</thicknessA> <thicknessB>0.001</thicknessB> <theta>0</theta> </layer> <layer> <layerName>Gelcoat</layerName> <thicknessA>0.0005</thicknessA> <thicknessB>0.0005</thicknessB> <theta>0</theta> </layer> <layer> <layerName>Triax Shell</layerName> <thicknessA>0.001</thicknessA> <thicknessB>0.001</thicknessB> <theta>0</theta> </layer> </material> | <layer> <layerName>UD LE/TE</layerName> <thicknessA>0.001</thicknessA> <thicknessB>0.001</thicknessB> <theta>0</theta> </layer> | <layer> <layerName>Gelcoat</layerName> <thicknessA>0.0005</thicknessA> <thicknessB>0.0005</thicknessB> <theta>0</theta> </layer> | <layer> <layerName>Triax Shell</layerName> <thicknessA>0.001</thicknessA> <thicknessB>0.001</thicknessB> <theta>0</theta> </layer>
| 2978 | Interp | 45.621 | HP_TE_REINF | 045621_HP_TE_REINF | Gelcoat | 3 | 1 | 0.0005 | <material> <type>composite</type> <name>045621_HP_TE_REINF</name> <reference></reference> <thicknessType>Constant</thicknessType> <uniqueLayers>3</uniqueLayers> <symmetryType>none</symmetryType> <layer> <layerName>Gelcoat</layerName> <thicknessA>0.0005</thicknessA> <thicknessB>0.0005</thicknessB> <theta>0</theta> </layer> <layer> <layerName>Triax Shell</layerName> <thicknessA>0.001</thicknessA> <thicknessB>0.001</thicknessB> <theta>0</theta> </layer> <layer> <layerName>UD LE/TE</layerName> <thicknessA>0.001</thicknessA> <thicknessB>0.001</thicknessB> <theta>0</theta> </layer> </material> | <layer> <layerName>Gelcoat</layerName> <thicknessA>0.0005</thicknessA> <thicknessB>0.0005</thicknessB> <theta>0</theta> </layer> | <layer> <layerName>Triax Shell</layerName> <thicknessA>0.001</thicknessA> <thicknessB>0.001</thicknessB> <theta>0</theta> </layer> | <layer> <layerName>UD LE/TE</layerName> <thicknessA>0.001</thicknessA> <thicknessB>0.001</thicknessB> <theta>0</theta> </layer>
| 3490 | Interp | 45.621 | HP_TE_REINF | 045621_HP_TE_REINF | Triax Shell | 3 | 2 | 0.001 | <material> <type>composite</type> <name>045621_HP_TE_REINF</name> <reference></reference> <thicknessType>Constant</thicknessType> <uniqueLayers>3</uniqueLayers> <symmetryType>none</symmetryType> <layer> <layerName>Triax Shell</layerName> <thicknessA>0.001</thicknessA> <thicknessB>0.001</thicknessB> <theta>0</theta> </layer> <layer> <layerName>UD LE/TE</layerName> <thicknessA>0.001</thicknessA> <thicknessB>0.001</thicknessB> <theta>0</theta> </layer> <layer> <layerName>Gelcoat</layerName> <thicknessA>0.0005</thicknessA> <thicknessB>0.0005</thicknessB> <theta>0</theta> </layer> </material> | <layer> <layerName>Triax Shell</layerName> <thicknessA>0.001</thicknessA> <thicknessB>0.001</thicknessB> <theta>0</theta> </layer> | <layer> <layerName>UD LE/TE</layerName> <thicknessA>0.001</thicknessA> <thicknessB>0.001</thicknessB> <theta>0</theta> </layer> | <layer> <layerName>Gelcoat</layerName> <thicknessA>0.0005</thicknessA> <thicknessB>0.0005</thicknessB> <theta>0</theta> </layer>
| 3880 | Interp | 45.621 | HP_TE_REINF | 045621_HP_TE_REINF | UD LE/TE | 3 | 3 | 0.001 | <material> <type>composite</type> <name>045621_HP_TE_REINF</name> <reference></reference> <thicknessType>Constant</thicknessType> <uniqueLayers>3</uniqueLayers> <symmetryType>none</symmetryType> <layer> <layerName>UD LE/TE</layerName> <thicknessA>0.001</thicknessA> <thicknessB>0.001</thicknessB> <theta>0</theta> </layer> <layer> <layerName>Gelcoat</layerName> <thicknessA>0.0005</thicknessA> <thicknessB>0.0005</thicknessB> <theta>0</theta> </layer> <layer> <layerName>Triax Shell</layerName> <thicknessA>0.001</thicknessA> <thicknessB>0.001</thicknessB> <theta>0</theta> </layer> </material> | <layer> <layerName>UD LE/TE</layerName> <thicknessA>0.001</thicknessA> <thicknessB>0.001</thicknessB> <theta>0</theta> </layer> | <layer> <layerName>Gelcoat</layerName> <thicknessA>0.0005</thicknessA> <thicknessB>0.0005</thicknessB> <theta>0</theta> </layer> | <layer> <layerName>Triax Shell</layerName> <thicknessA>0.001</thicknessA> <thicknessB>0.001</thicknessB> <theta>0</theta> </layer>
| 2983 | Interp | 45.621 | LE_PS_filler | 045621_LE_PS_filler | Gelcoat | 3 | 1 | 0.0005 | <material> <type>composite</type> <name>045621_LE_PS_filler</name> <reference></reference> <thicknessType>Constant</thicknessType> <uniqueLayers>3</uniqueLayers> <symmetryType>none</symmetryType> <layer> <layerName>Gelcoat</layerName> <thicknessA>0.0005</thicknessA> <thicknessB>0.0005</thicknessB> <theta>0</theta> </layer> <layer> <layerName>Triax Shell</layerName> <thicknessA>0.001</thicknessA> <thicknessB>0.001</thicknessB> <theta>0</theta> </layer> <layer> <layerName>BalsaIso</layerName> <thicknessA>0.007</thicknessA> <thicknessB>0.007</thicknessB> <theta>0</theta> </layer> </material> | <layer> <layerName>Gelcoat</layerName> <thicknessA>0.0005</thicknessA> <thicknessB>0.0005</thicknessB> <theta>0</theta> </layer> | <layer> <layerName>Triax Shell</layerName> <thicknessA>0.001</thicknessA> <thicknessB>0.001</thicknessB> <theta>0</theta> </layer> | <layer> <layerName>BalsaIso</layerName> <thicknessA>0.007</thicknessA> <thicknessB>0.007</thicknessB> <theta>0</theta> </layer>
| 3495 | Interp | 45.621 | LE_PS_filler | 045621_LE_PS_filler | Triax Shell | 3 | 2 | 0.001 | <material> <type>composite</type> <name>045621_LE_PS_filler</name> <reference></reference> <thicknessType>Constant</thicknessType> <uniqueLayers>3</uniqueLayers> <symmetryType>none</symmetryType> <layer> <layerName>Triax Shell</layerName> <thicknessA>0.001</thicknessA> <thicknessB>0.001</thicknessB> <theta>0</theta> </layer> <layer> <layerName>BalsaIso</layerName> <thicknessA>0.007</thicknessA> <thicknessB>0.007</thicknessB> <theta>0</theta> </layer> <layer> <layerName>Gelcoat</layerName> <thicknessA>0.0005</thicknessA> <thicknessB>0.0005</thicknessB> <theta>0</theta> </layer> </material> | <layer> <layerName>Triax Shell</layerName> <thicknessA>0.001</thicknessA> <thicknessB>0.001</thicknessB> <theta>0</theta> </layer> | <layer> <layerName>BalsaIso</layerName> <thicknessA>0.007</thicknessA> <thicknessB>0.007</thicknessB> <theta>0</theta> </layer> | <layer> <layerName>Gelcoat</layerName> <thicknessA>0.0005</thicknessA> <thicknessB>0.0005</thicknessB> <theta>0</theta> </layer>
| 3885 | Interp | 45.621 | LE_PS_filler | 045621_LE_PS_filler | BalsaIso | 3 | 3 | 0.007 | <material> <type>composite</type> <name>045621_LE_PS_filler</name> <reference></reference> <thicknessType>Constant</thicknessType> <uniqueLayers>3</uniqueLayers> <symmetryType>none</symmetryType> <layer> <layerName>BalsaIso</layerName> <thicknessA>0.007</thicknessA> <thicknessB>0.007</thicknessB> <theta>0</theta> </layer> <layer> <layerName>Gelcoat</layerName> <thicknessA>0.0005</thicknessA> <thicknessB>0.0005</thicknessB> <theta>0</theta> </layer> <layer> <layerName>Triax Shell</layerName> <thicknessA>0.001</thicknessA> <thicknessB>0.001</thicknessB> <theta>0</theta> </layer> </material> | <layer> <layerName>BalsaIso</layerName> <thicknessA>0.007</thicknessA> <thicknessB>0.007</thicknessB> <theta>0</theta> </layer> | <layer> <layerName>Gelcoat</layerName> <thicknessA>0.0005</thicknessA> <thicknessB>0.0005</thicknessB> <theta>0</theta> </layer> | <layer> <layerName>Triax Shell</layerName> <thicknessA>0.001</thicknessA> <thicknessB>0.001</thicknessB> <theta>0</theta> </layer>
| 2986 | Interp | 45.621 | LE_SS_filler | 045621_LE_SS_filler | Gelcoat | 3 | 1 | 0.0005 | <material> <type>composite</type> <name>045621_LE_SS_filler</name> <reference></reference> <thicknessType>Constant</thicknessType> <uniqueLayers>3</uniqueLayers> <symmetryType>none</symmetryType> <layer> <layerName>Gelcoat</layerName> <thicknessA>0.0005</thicknessA> <thicknessB>0.0005</thicknessB> <theta>0</theta> </layer> <layer> <layerName>Triax Shell</layerName> <thicknessA>0.001</thicknessA> <thicknessB>0.001</thicknessB> <theta>0</theta> </layer> <layer> <layerName>BalsaIso</layerName> <thicknessA>0.007</thicknessA> <thicknessB>0.007</thicknessB> <theta>0</theta> </layer> </material> | <layer> <layerName>Gelcoat</layerName> <thicknessA>0.0005</thicknessA> <thicknessB>0.0005</thicknessB> <theta>0</theta> </layer> | <layer> <layerName>Triax Shell</layerName> <thicknessA>0.001</thicknessA> <thicknessB>0.001</thicknessB> <theta>0</theta> </layer> | <layer> <layerName>BalsaIso</layerName> <thicknessA>0.007</thicknessA> <thicknessB>0.007</thicknessB> <theta>0</theta> </layer>
| 3498 | Interp | 45.621 | LE_SS_filler | 045621_LE_SS_filler | Triax Shell | 3 | 2 | 0.001 | <material> <type>composite</type> <name>045621_LE_SS_filler</name> <reference></reference> <thicknessType>Constant</thicknessType> <uniqueLayers>3</uniqueLayers> <symmetryType>none</symmetryType> <layer> <layerName>Triax Shell</layerName> <thicknessA>0.001</thicknessA> <thicknessB>0.001</thicknessB> <theta>0</theta> </layer> <layer> <layerName>BalsaIso</layerName> <thicknessA>0.007</thicknessA> <thicknessB>0.007</thicknessB> <theta>0</theta> </layer> <layer> <layerName>Gelcoat</layerName> <thicknessA>0.0005</thicknessA> <thicknessB>0.0005</thicknessB> <theta>0</theta> </layer> </material> | <layer> <layerName>Triax Shell</layerName> <thicknessA>0.001</thicknessA> <thicknessB>0.001</thicknessB> <theta>0</theta> </layer> | <layer> <layerName>BalsaIso</layerName> <thicknessA>0.007</thicknessA> <thicknessB>0.007</thicknessB> <theta>0</theta> </layer> | <layer> <layerName>Gelcoat</layerName> <thicknessA>0.0005</thicknessA> <thicknessB>0.0005</thicknessB> <theta>0</theta> </layer>
| 3888 | Interp | 45.621 | LE_SS_filler | 045621_LE_SS_filler | BalsaIso | 3 | 3 | 0.007 | <material> <type>composite</type> <name>045621_LE_SS_filler</name> <reference></reference> <thicknessType>Constant</thicknessType> <uniqueLayers>3</uniqueLayers> <symmetryType>none</symmetryType> <layer> <layerName>BalsaIso</layerName> <thicknessA>0.007</thicknessA> <thicknessB>0.007</thicknessB> <theta>0</theta> </layer> <layer> <layerName>Gelcoat</layerName> <thicknessA>0.0005</thicknessA> <thicknessB>0.0005</thicknessB> <theta>0</theta> </layer> <layer> <layerName>Triax Shell</layerName> <thicknessA>0.001</thicknessA> <thicknessB>0.001</thicknessB> <theta>0</theta> </layer> </material> | <layer> <layerName>BalsaIso</layerName> <thicknessA>0.007</thicknessA> <thicknessB>0.007</thicknessB> <theta>0</theta> </layer> | <layer> <layerName>Gelcoat</layerName> <thicknessA>0.0005</thicknessA> <thicknessB>0.0005</thicknessB> <theta>0</theta> </layer> | <layer> <layerName>Triax Shell</layerName> <thicknessA>0.001</thicknessA> <thicknessB>0.001</thicknessB> <theta>0</theta> </layer>
| 2989 | Interp | 45.621 | LP_CAP | 045621_LP_CAP | Gelcoat | 3 | 1 | 0.0005 | <material> <type>composite</type> <name>045621_LP_CAP</name> <reference></reference> <thicknessType>Constant</thicknessType> <uniqueLayers>3</uniqueLayers> <symmetryType>none</symmetryType> <layer> <layerName>Gelcoat</layerName> <thicknessA>0.0005</thicknessA> <thicknessB>0.0005</thicknessB> <theta>0</theta> </layer> <layer> <layerName>Triax Shell</layerName> <thicknessA>0.001</thicknessA> <thicknessB>0.001</thicknessB> <theta>0</theta> </layer> <layer> <layerName>UD Spar Caps</layerName> <thicknessA>0.029</thicknessA> <thicknessB>0.029</thicknessB> <theta>0</theta> </layer> </material> | <layer> <layerName>Gelcoat</layerName> <thicknessA>0.0005</thicknessA> <thicknessB>0.0005</thicknessB> <theta>0</theta> </layer> | <layer> <layerName>Triax Shell</layerName> <thicknessA>0.001</thicknessA> <thicknessB>0.001</thicknessB> <theta>0</theta> </layer> | <layer> <layerName>UD Spar Caps</layerName> <thicknessA>0.029</thicknessA> <thicknessB>0.029</thicknessB> <theta>0</theta> </layer>
| 3501 | Interp | 45.621 | LP_CAP | 045621_LP_CAP | Triax Shell | 3 | 2 | 0.001 | <material> <type>composite</type> <name>045621_LP_CAP</name> <reference></reference> <thicknessType>Constant</thicknessType> <uniqueLayers>3</uniqueLayers> <symmetryType>none</symmetryType> <layer> <layerName>Triax Shell</layerName> <thicknessA>0.001</thicknessA> <thicknessB>0.001</thicknessB> <theta>0</theta> </layer> <layer> <layerName>UD Spar Caps</layerName> <thicknessA>0.029</thicknessA> <thicknessB>0.029</thicknessB> <theta>0</theta> </layer> <layer> <layerName>Gelcoat</layerName> <thicknessA>0.0005</thicknessA> <thicknessB>0.0005</thicknessB> <theta>0</theta> </layer> </material> | <layer> <layerName>Triax Shell</layerName> <thicknessA>0.001</thicknessA> <thicknessB>0.001</thicknessB> <theta>0</theta> </layer> | <layer> <layerName>UD Spar Caps</layerName> <thicknessA>0.029</thicknessA> <thicknessB>0.029</thicknessB> <theta>0</theta> </layer> | <layer> <layerName>Gelcoat</layerName> <thicknessA>0.0005</thicknessA> <thicknessB>0.0005</thicknessB> <theta>0</theta> </layer>
| 3891 | Interp | 45.621 | LP_CAP | 045621_LP_CAP | UD Spar Caps | 3 | 3 | 0.029 | <material> <type>composite</type> <name>045621_LP_CAP</name> <reference></reference> <thicknessType>Constant</thicknessType> <uniqueLayers>3</uniqueLayers> <symmetryType>none</symmetryType> <layer> <layerName>UD Spar Caps</layerName> <thicknessA>0.029</thicknessA> <thicknessB>0.029</thicknessB> <theta>0</theta> </layer> <layer> <layerName>Gelcoat</layerName> <thicknessA>0.0005</thicknessA> <thicknessB>0.0005</thicknessB> <theta>0</theta> </layer> <layer> <layerName>Triax Shell</layerName> <thicknessA>0.001</thicknessA> <thicknessB>0.001</thicknessB> <theta>0</theta> </layer> </material> | <layer> <layerName>UD Spar Caps</layerName> <thicknessA>0.029</thicknessA> <thicknessB>0.029</thicknessB> <theta>0</theta> </layer> | <layer> <layerName>Gelcoat</layerName> <thicknessA>0.0005</thicknessA> <thicknessB>0.0005</thicknessB> <theta>0</theta> </layer> | <layer> <layerName>Triax Shell</layerName> <thicknessA>0.001</thicknessA> <thicknessB>0.001</thicknessB> <theta>0</theta> </layer>
| 2992 | Interp | 45.621 | LP_FLAT | 045621_LP_FLAT | Gelcoat | 3 | 1 | 0.0005 | <material> <type>composite</type> <name>045621_LP_FLAT</name> <reference></reference> <thicknessType>Constant</thicknessType> <uniqueLayers>3</uniqueLayers> <symmetryType>none</symmetryType> <layer> <layerName>Gelcoat</layerName> <thicknessA>0.0005</thicknessA> <thicknessB>0.0005</thicknessB> <theta>0</theta> </layer> <layer> <layerName>Triax Shell</layerName> <thicknessA>0.001</thicknessA> <thicknessB>0.001</thicknessB> <theta>0</theta> </layer> <layer> <layerName>UD LE/TE</layerName> <thicknessA>0.001</thicknessA> <thicknessB>0.001</thicknessB> <theta>0</theta> </layer> </material> | <layer> <layerName>Gelcoat</layerName> <thicknessA>0.0005</thicknessA> <thicknessB>0.0005</thicknessB> <theta>0</theta> </layer> | <layer> <layerName>Triax Shell</layerName> <thicknessA>0.001</thicknessA> <thicknessB>0.001</thicknessB> <theta>0</theta> </layer> | <layer> <layerName>UD LE/TE</layerName> <thicknessA>0.001</thicknessA> <thicknessB>0.001</thicknessB> <theta>0</theta> </layer>
| 3504 | Interp | 45.621 | LP_FLAT | 045621_LP_FLAT | Triax Shell | 3 | 2 | 0.001 | <material> <type>composite</type> <name>045621_LP_FLAT</name> <reference></reference> <thicknessType>Constant</thicknessType> <uniqueLayers>3</uniqueLayers> <symmetryType>none</symmetryType> <layer> <layerName>Triax Shell</layerName> <thicknessA>0.001</thicknessA> <thicknessB>0.001</thicknessB> <theta>0</theta> </layer> <layer> <layerName>UD LE/TE</layerName> <thicknessA>0.001</thicknessA> <thicknessB>0.001</thicknessB> <theta>0</theta> </layer> <layer> <layerName>Gelcoat</layerName> <thicknessA>0.0005</thicknessA> <thicknessB>0.0005</thicknessB> <theta>0</theta> </layer> </material> | <layer> <layerName>Triax Shell</layerName> <thicknessA>0.001</thicknessA> <thicknessB>0.001</thicknessB> <theta>0</theta> </layer> | <layer> <layerName>UD LE/TE</layerName> <thicknessA>0.001</thicknessA> <thicknessB>0.001</thicknessB> <theta>0</theta> </layer> | <layer> <layerName>Gelcoat</layerName> <thicknessA>0.0005</thicknessA> <thicknessB>0.0005</thicknessB> <theta>0</theta> </layer>
| 3894 | Interp | 45.621 | LP_FLAT | 045621_LP_FLAT | UD LE/TE | 3 | 3 | 0.001 | <material> <type>composite</type> <name>045621_LP_FLAT</name> <reference></reference> <thicknessType>Constant</thicknessType> <uniqueLayers>3</uniqueLayers> <symmetryType>none</symmetryType> <layer> <layerName>UD LE/TE</layerName> <thicknessA>0.001</thicknessA> <thicknessB>0.001</thicknessB> <theta>0</theta> </layer> <layer> <layerName>Gelcoat</layerName> <thicknessA>0.0005</thicknessA> <thicknessB>0.0005</thicknessB> <theta>0</theta> </layer> <layer> <layerName>Triax Shell</layerName> <thicknessA>0.001</thicknessA> <thicknessB>0.001</thicknessB> <theta>0</theta> </layer> </material> | <layer> <layerName>UD LE/TE</layerName> <thicknessA>0.001</thicknessA> <thicknessB>0.001</thicknessB> <theta>0</theta> </layer> | <layer> <layerName>Gelcoat</layerName> <thicknessA>0.0005</thicknessA> <thicknessB>0.0005</thicknessB> <theta>0</theta> </layer> | <layer> <layerName>Triax Shell</layerName> <thicknessA>0.001</thicknessA> <thicknessB>0.001</thicknessB> <theta>0</theta> </layer>
| 2985 | Interp | 45.621 | LP_LE_REINF | 045621_LP_LE_REINF | Gelcoat | 3 | 1 | 0.0005 | <material> <type>composite</type> <name>045621_LP_LE_REINF</name> <reference></reference> <thicknessType>Constant</thicknessType> <uniqueLayers>3</uniqueLayers> <symmetryType>none</symmetryType> <layer> <layerName>Gelcoat</layerName> <thicknessA>0.0005</thicknessA> <thicknessB>0.0005</thicknessB> <theta>0</theta> </layer> <layer> <layerName>Triax Shell</layerName> <thicknessA>0.001</thicknessA> <thicknessB>0.001</thicknessB> <theta>0</theta> </layer> <layer> <layerName>UD LE/TE</layerName> <thicknessA>0.001</thicknessA> <thicknessB>0.001</thicknessB> <theta>0</theta> </layer> </material> | <layer> <layerName>Gelcoat</layerName> <thicknessA>0.0005</thicknessA> <thicknessB>0.0005</thicknessB> <theta>0</theta> </layer> | <layer> <layerName>Triax Shell</layerName> <thicknessA>0.001</thicknessA> <thicknessB>0.001</thicknessB> <theta>0</theta> </layer> | <layer> <layerName>UD LE/TE</layerName> <thicknessA>0.001</thicknessA> <thicknessB>0.001</thicknessB> <theta>0</theta> </layer>
| 3497 | Interp | 45.621 | LP_LE_REINF | 045621_LP_LE_REINF | Triax Shell | 3 | 2 | 0.001 | <material> <type>composite</type> <name>045621_LP_LE_REINF</name> <reference></reference> <thicknessType>Constant</thicknessType> <uniqueLayers>3</uniqueLayers> <symmetryType>none</symmetryType> <layer> <layerName>Triax Shell</layerName> <thicknessA>0.001</thicknessA> <thicknessB>0.001</thicknessB> <theta>0</theta> </layer> <layer> <layerName>UD LE/TE</layerName> <thicknessA>0.001</thicknessA> <thicknessB>0.001</thicknessB> <theta>0</theta> </layer> <layer> <layerName>Gelcoat</layerName> <thicknessA>0.0005</thicknessA> <thicknessB>0.0005</thicknessB> <theta>0</theta> </layer> </material> | <layer> <layerName>Triax Shell</layerName> <thicknessA>0.001</thicknessA> <thicknessB>0.001</thicknessB> <theta>0</theta> </layer> | <layer> <layerName>UD LE/TE</layerName> <thicknessA>0.001</thicknessA> <thicknessB>0.001</thicknessB> <theta>0</theta> </layer> | <layer> <layerName>Gelcoat</layerName> <thicknessA>0.0005</thicknessA> <thicknessB>0.0005</thicknessB> <theta>0</theta> </layer>
| 3887 | Interp | 45.621 | LP_LE_REINF | 045621_LP_LE_REINF | UD LE/TE | 3 | 3 | 0.001 | <material> <type>composite</type> <name>045621_LP_LE_REINF</name> <reference></reference> <thicknessType>Constant</thicknessType> <uniqueLayers>3</uniqueLayers> <symmetryType>none</symmetryType> <layer> <layerName>UD LE/TE</layerName> <thicknessA>0.001</thicknessA> <thicknessB>0.001</thicknessB> <theta>0</theta> </layer> <layer> <layerName>Gelcoat</layerName> <thicknessA>0.0005</thicknessA> <thicknessB>0.0005</thicknessB> <theta>0</theta> </layer> <layer> <layerName>Triax Shell</layerName> <thicknessA>0.001</thicknessA> <thicknessB>0.001</thicknessB> <theta>0</theta> </layer> </material> | <layer> <layerName>UD LE/TE</layerName> <thicknessA>0.001</thicknessA> <thicknessB>0.001</thicknessB> <theta>0</theta> </layer> | <layer> <layerName>Gelcoat</layerName> <thicknessA>0.0005</thicknessA> <thicknessB>0.0005</thicknessB> <theta>0</theta> </layer> | <layer> <layerName>Triax Shell</layerName> <thicknessA>0.001</thicknessA> <thicknessB>0.001</thicknessB> <theta>0</theta> </layer>
| 2991 | Interp | 45.621 | LP_TE_Reinf | 045621_LP_TE_Reinf | Gelcoat | 3 | 1 | 0.0005 | <material> <type>composite</type> <name>045621_LP_TE_Reinf</name> <reference></reference> <thicknessType>Constant</thicknessType> <uniqueLayers>3</uniqueLayers> <symmetryType>none</symmetryType> <layer> <layerName>Gelcoat</layerName> <thicknessA>0.0005</thicknessA> <thicknessB>0.0005</thicknessB> <theta>0</theta> </layer> <layer> <layerName>Triax Shell</layerName> <thicknessA>0.001</thicknessA> <thicknessB>0.001</thicknessB> <theta>0</theta> </layer> <layer> <layerName>UD LE/TE</layerName> <thicknessA>0.001</thicknessA> <thicknessB>0.001</thicknessB> <theta>0</theta> </layer> </material> | <layer> <layerName>Gelcoat</layerName> <thicknessA>0.0005</thicknessA> <thicknessB>0.0005</thicknessB> <theta>0</theta> </layer> | <layer> <layerName>Triax Shell</layerName> <thicknessA>0.001</thicknessA> <thicknessB>0.001</thicknessB> <theta>0</theta> </layer> | <layer> <layerName>UD LE/TE</layerName> <thicknessA>0.001</thicknessA> <thicknessB>0.001</thicknessB> <theta>0</theta> </layer>
| 3503 | Interp | 45.621 | LP_TE_Reinf | 045621_LP_TE_Reinf | Triax Shell | 3 | 2 | 0.001 | <material> <type>composite</type> <name>045621_LP_TE_Reinf</name> <reference></reference> <thicknessType>Constant</thicknessType> <uniqueLayers>3</uniqueLayers> <symmetryType>none</symmetryType> <layer> <layerName>Triax Shell</layerName> <thicknessA>0.001</thicknessA> <thicknessB>0.001</thicknessB> <theta>0</theta> </layer> <layer> <layerName>UD LE/TE</layerName> <thicknessA>0.001</thicknessA> <thicknessB>0.001</thicknessB> <theta>0</theta> </layer> <layer> <layerName>Gelcoat</layerName> <thicknessA>0.0005</thicknessA> <thicknessB>0.0005</thicknessB> <theta>0</theta> </layer> </material> | <layer> <layerName>Triax Shell</layerName> <thicknessA>0.001</thicknessA> <thicknessB>0.001</thicknessB> <theta>0</theta> </layer> | <layer> <layerName>UD LE/TE</layerName> <thicknessA>0.001</thicknessA> <thicknessB>0.001</thicknessB> <theta>0</theta> </layer> | <layer> <layerName>Gelcoat</layerName> <thicknessA>0.0005</thicknessA> <thicknessB>0.0005</thicknessB> <theta>0</theta> </layer>
| 3893 | Interp | 45.621 | LP_TE_Reinf | 045621_LP_TE_Reinf | UD LE/TE | 3 | 3 | 0.001 | <material> <type>composite</type> <name>045621_LP_TE_Reinf</name> <reference></reference> <thicknessType>Constant</thicknessType> <uniqueLayers>3</uniqueLayers> <symmetryType>none</symmetryType> <layer> <layerName>UD LE/TE</layerName> <thicknessA>0.001</thicknessA> <thicknessB>0.001</thicknessB> <theta>0</theta> </layer> <layer> <layerName>Gelcoat</layerName> <thicknessA>0.0005</thicknessA> <thicknessB>0.0005</thicknessB> <theta>0</theta> </layer> <layer> <layerName>Triax Shell</layerName> <thicknessA>0.001</thicknessA> <thicknessB>0.001</thicknessB> <theta>0</theta> </layer> </material> | <layer> <layerName>UD LE/TE</layerName> <thicknessA>0.001</thicknessA> <thicknessB>0.001</thicknessB> <theta>0</theta> </layer> | <layer> <layerName>Gelcoat</layerName> <thicknessA>0.0005</thicknessA> <thicknessB>0.0005</thicknessB> <theta>0</theta> </layer> | <layer> <layerName>Triax Shell</layerName> <thicknessA>0.001</thicknessA> <thicknessB>0.001</thicknessB> <theta>0</theta> </layer>
| 2980 | Interp | 45.621 | SW_1_HP | 045621_SW_1_HP | Gelcoat | 3 | 1 | 0.0005 | <material> <type>composite</type> <name>045621_SW_1_HP</name> <reference></reference> <thicknessType>Constant</thicknessType> <uniqueLayers>3</uniqueLayers> <symmetryType>none</symmetryType> <layer> <layerName>Gelcoat</layerName> <thicknessA>0.0005</thicknessA> <thicknessB>0.0005</thicknessB> <theta>0</theta> </layer> <layer> <layerName>Triax Shell</layerName> <thicknessA>0.001</thicknessA> <thicknessB>0.001</thicknessB> <theta>0</theta> </layer> <layer> <layerName>UD Spar Caps</layerName> <thicknessA>0.029</thicknessA> <thicknessB>0.029</thicknessB> <theta>0</theta> </layer> </material> | <layer> <layerName>Gelcoat</layerName> <thicknessA>0.0005</thicknessA> <thicknessB>0.0005</thicknessB> <theta>0</theta> </layer> | <layer> <layerName>Triax Shell</layerName> <thicknessA>0.001</thicknessA> <thicknessB>0.001</thicknessB> <theta>0</theta> </layer> | <layer> <layerName>UD Spar Caps</layerName> <thicknessA>0.029</thicknessA> <thicknessB>0.029</thicknessB> <theta>0</theta> </layer>
| 3492 | Interp | 45.621 | SW_1_HP | 045621_SW_1_HP | Triax Shell | 3 | 2 | 0.001 | <material> <type>composite</type> <name>045621_SW_1_HP</name> <reference></reference> <thicknessType>Constant</thicknessType> <uniqueLayers>3</uniqueLayers> <symmetryType>none</symmetryType> <layer> <layerName>Triax Shell</layerName> <thicknessA>0.001</thicknessA> <thicknessB>0.001</thicknessB> <theta>0</theta> </layer> <layer> <layerName>UD Spar Caps</layerName> <thicknessA>0.029</thicknessA> <thicknessB>0.029</thicknessB> <theta>0</theta> </layer> <layer> <layerName>Gelcoat</layerName> <thicknessA>0.0005</thicknessA> <thicknessB>0.0005</thicknessB> <theta>0</theta> </layer> </material> | <layer> <layerName>Triax Shell</layerName> <thicknessA>0.001</thicknessA> <thicknessB>0.001</thicknessB> <theta>0</theta> </layer> | <layer> <layerName>UD Spar Caps</layerName> <thicknessA>0.029</thicknessA> <thicknessB>0.029</thicknessB> <theta>0</theta> </layer> | <layer> <layerName>Gelcoat</layerName> <thicknessA>0.0005</thicknessA> <thicknessB>0.0005</thicknessB> <theta>0</theta> </layer>
| 3882 | Interp | 45.621 | SW_1_HP | 045621_SW_1_HP | UD Spar Caps | 3 | 3 | 0.029 | <material> <type>composite</type> <name>045621_SW_1_HP</name> <reference></reference> <thicknessType>Constant</thicknessType> <uniqueLayers>3</uniqueLayers> <symmetryType>none</symmetryType> <layer> <layerName>UD Spar Caps</layerName> <thicknessA>0.029</thicknessA> <thicknessB>0.029</thicknessB> <theta>0</theta> </layer> <layer> <layerName>Gelcoat</layerName> <thicknessA>0.0005</thicknessA> <thicknessB>0.0005</thicknessB> <theta>0</theta> </layer> <layer> <layerName>Triax Shell</layerName> <thicknessA>0.001</thicknessA> <thicknessB>0.001</thicknessB> <theta>0</theta> </layer> </material> | <layer> <layerName>UD Spar Caps</layerName> <thicknessA>0.029</thicknessA> <thicknessB>0.029</thicknessB> <theta>0</theta> </layer> | <layer> <layerName>Gelcoat</layerName> <thicknessA>0.0005</thicknessA> <thicknessB>0.0005</thicknessB> <theta>0</theta> </layer> | <layer> <layerName>Triax Shell</layerName> <thicknessA>0.001</thicknessA> <thicknessB>0.001</thicknessB> <theta>0</theta> </layer>
| 2988 | Interp | 45.621 | SW_1_LP | 045621_SW_1_LP | Gelcoat | 3 | 1 | 0.0005 | <material> <type>composite</type> <name>045621_SW_1_LP</name> <reference></reference> <thicknessType>Constant</thicknessType> <uniqueLayers>3</uniqueLayers> <symmetryType>none</symmetryType> <layer> <layerName>Gelcoat</layerName> <thicknessA>0.0005</thicknessA> <thicknessB>0.0005</thicknessB> <theta>0</theta> </layer> <layer> <layerName>Triax Shell</layerName> <thicknessA>0.001</thicknessA> <thicknessB>0.001</thicknessB> <theta>0</theta> </layer> <layer> <layerName>UD Spar Caps</layerName> <thicknessA>0.029</thicknessA> <thicknessB>0.029</thicknessB> <theta>0</theta> </layer> </material> | <layer> <layerName>Gelcoat</layerName> <thicknessA>0.0005</thicknessA> <thicknessB>0.0005</thicknessB> <theta>0</theta> </layer> | <layer> <layerName>Triax Shell</layerName> <thicknessA>0.001</thicknessA> <thicknessB>0.001</thicknessB> <theta>0</theta> </layer> | <layer> <layerName>UD Spar Caps</layerName> <thicknessA>0.029</thicknessA> <thicknessB>0.029</thicknessB> <theta>0</theta> </layer>
| 3500 | Interp | 45.621 | SW_1_LP | 045621_SW_1_LP | Triax Shell | 3 | 2 | 0.001 | <material> <type>composite</type> <name>045621_SW_1_LP</name> <reference></reference> <thicknessType>Constant</thicknessType> <uniqueLayers>3</uniqueLayers> <symmetryType>none</symmetryType> <layer> <layerName>Triax Shell</layerName> <thicknessA>0.001</thicknessA> <thicknessB>0.001</thicknessB> <theta>0</theta> </layer> <layer> <layerName>UD Spar Caps</layerName> <thicknessA>0.029</thicknessA> <thicknessB>0.029</thicknessB> <theta>0</theta> </layer> <layer> <layerName>Gelcoat</layerName> <thicknessA>0.0005</thicknessA> <thicknessB>0.0005</thicknessB> <theta>0</theta> </layer> </material> | <layer> <layerName>Triax Shell</layerName> <thicknessA>0.001</thicknessA> <thicknessB>0.001</thicknessB> <theta>0</theta> </layer> | <layer> <layerName>UD Spar Caps</layerName> <thicknessA>0.029</thicknessA> <thicknessB>0.029</thicknessB> <theta>0</theta> </layer> | <layer> <layerName>Gelcoat</layerName> <thicknessA>0.0005</thicknessA> <thicknessB>0.0005</thicknessB> <theta>0</theta> </layer>
| 3890 | Interp | 45.621 | SW_1_LP | 045621_SW_1_LP | UD Spar Caps | 3 | 3 | 0.029 | <material> <type>composite</type> <name>045621_SW_1_LP</name> <reference></reference> <thicknessType>Constant</thicknessType> <uniqueLayers>3</uniqueLayers> <symmetryType>none</symmetryType> <layer> <layerName>UD Spar Caps</layerName> <thicknessA>0.029</thicknessA> <thicknessB>0.029</thicknessB> <theta>0</theta> </layer> <layer> <layerName>Gelcoat</layerName> <thicknessA>0.0005</thicknessA> <thicknessB>0.0005</thicknessB> <theta>0</theta> </layer> <layer> <layerName>Triax Shell</layerName> <thicknessA>0.001</thicknessA> <thicknessB>0.001</thicknessB> <theta>0</theta> </layer> </material> | <layer> <layerName>UD Spar Caps</layerName> <thicknessA>0.029</thicknessA> <thicknessB>0.029</thicknessB> <theta>0</theta> </layer> | <layer> <layerName>Gelcoat</layerName> <thicknessA>0.0005</thicknessA> <thicknessB>0.0005</thicknessB> <theta>0</theta> </layer> | <layer> <layerName>Triax Shell</layerName> <thicknessA>0.001</thicknessA> <thicknessB>0.001</thicknessB> <theta>0</theta> </layer>
| 2981 | Interp | 45.621 | SW_2_HP | 045621_SW_2_HP | Gelcoat | 3 | 1 | 0.0005 | <material> <type>composite</type> <name>045621_SW_2_HP</name> <reference></reference> <thicknessType>Constant</thicknessType> <uniqueLayers>3</uniqueLayers> <symmetryType>none</symmetryType> <layer> <layerName>Gelcoat</layerName> <thicknessA>0.0005</thicknessA> <thicknessB>0.0005</thicknessB> <theta>0</theta> </layer> <layer> <layerName>Triax Shell</layerName> <thicknessA>0.001</thicknessA> <thicknessB>0.001</thicknessB> <theta>0</theta> </layer> <layer> <layerName>UD Spar Caps</layerName> <thicknessA>0.029</thicknessA> <thicknessB>0.029</thicknessB> <theta>0</theta> </layer> </material> | <layer> <layerName>Gelcoat</layerName> <thicknessA>0.0005</thicknessA> <thicknessB>0.0005</thicknessB> <theta>0</theta> </layer> | <layer> <layerName>Triax Shell</layerName> <thicknessA>0.001</thicknessA> <thicknessB>0.001</thicknessB> <theta>0</theta> </layer> | <layer> <layerName>UD Spar Caps</layerName> <thicknessA>0.029</thicknessA> <thicknessB>0.029</thicknessB> <theta>0</theta> </layer>
| 3493 | Interp | 45.621 | SW_2_HP | 045621_SW_2_HP | Triax Shell | 3 | 2 | 0.001 | <material> <type>composite</type> <name>045621_SW_2_HP</name> <reference></reference> <thicknessType>Constant</thicknessType> <uniqueLayers>3</uniqueLayers> <symmetryType>none</symmetryType> <layer> <layerName>Triax Shell</layerName> <thicknessA>0.001</thicknessA> <thicknessB>0.001</thicknessB> <theta>0</theta> </layer> <layer> <layerName>UD Spar Caps</layerName> <thicknessA>0.029</thicknessA> <thicknessB>0.029</thicknessB> <theta>0</theta> </layer> <layer> <layerName>Gelcoat</layerName> <thicknessA>0.0005</thicknessA> <thicknessB>0.0005</thicknessB> <theta>0</theta> </layer> </material> | <layer> <layerName>Triax Shell</layerName> <thicknessA>0.001</thicknessA> <thicknessB>0.001</thicknessB> <theta>0</theta> </layer> | <layer> <layerName>UD Spar Caps</layerName> <thicknessA>0.029</thicknessA> <thicknessB>0.029</thicknessB> <theta>0</theta> </layer> | <layer> <layerName>Gelcoat</layerName> <thicknessA>0.0005</thicknessA> <thicknessB>0.0005</thicknessB> <theta>0</theta> </layer>
| 3883 | Interp | 45.621 | SW_2_HP | 045621_SW_2_HP | UD Spar Caps | 3 | 3 | 0.029 | <material> <type>composite</type> <name>045621_SW_2_HP</name> <reference></reference> <thicknessType>Constant</thicknessType> <uniqueLayers>3</uniqueLayers> <symmetryType>none</symmetryType> <layer> <layerName>UD Spar Caps</layerName> <thicknessA>0.029</thicknessA> <thicknessB>0.029</thicknessB> <theta>0</theta> </layer> <layer> <layerName>Gelcoat</layerName> <thicknessA>0.0005</thicknessA> <thicknessB>0.0005</thicknessB> <theta>0</theta> </layer> <layer> <layerName>Triax Shell</layerName> <thicknessA>0.001</thicknessA> <thicknessB>0.001</thicknessB> <theta>0</theta> </layer> </material> | <layer> <layerName>UD Spar Caps</layerName> <thicknessA>0.029</thicknessA> <thicknessB>0.029</thicknessB> <theta>0</theta> </layer> | <layer> <layerName>Gelcoat</layerName> <thicknessA>0.0005</thicknessA> <thicknessB>0.0005</thicknessB> <theta>0</theta> </layer> | <layer> <layerName>Triax Shell</layerName> <thicknessA>0.001</thicknessA> <thicknessB>0.001</thicknessB> <theta>0</theta> </layer>
| 2987 | Interp | 45.621 | SW_2_LP | 045621_SW_2_LP | Gelcoat | 3 | 1 | 0.0005 | <material> <type>composite</type> <name>045621_SW_2_LP</name> <reference></reference> <thicknessType>Constant</thicknessType> <uniqueLayers>3</uniqueLayers> <symmetryType>none</symmetryType> <layer> <layerName>Gelcoat</layerName> <thicknessA>0.0005</thicknessA> <thicknessB>0.0005</thicknessB> <theta>0</theta> </layer> <layer> <layerName>Triax Shell</layerName> <thicknessA>0.001</thicknessA> <thicknessB>0.001</thicknessB> <theta>0</theta> </layer> <layer> <layerName>UD Spar Caps</layerName> <thicknessA>0.029</thicknessA> <thicknessB>0.029</thicknessB> <theta>0</theta> </layer> </material> | <layer> <layerName>Gelcoat</layerName> <thicknessA>0.0005</thicknessA> <thicknessB>0.0005</thicknessB> <theta>0</theta> </layer> | <layer> <layerName>Triax Shell</layerName> <thicknessA>0.001</thicknessA> <thicknessB>0.001</thicknessB> <theta>0</theta> </layer> | <layer> <layerName>UD Spar Caps</layerName> <thicknessA>0.029</thicknessA> <thicknessB>0.029</thicknessB> <theta>0</theta> </layer>
| 3499 | Interp | 45.621 | SW_2_LP | 045621_SW_2_LP | Triax Shell | 3 | 2 | 0.001 | <material> <type>composite</type> <name>045621_SW_2_LP</name> <reference></reference> <thicknessType>Constant</thicknessType> <uniqueLayers>3</uniqueLayers> <symmetryType>none</symmetryType> <layer> <layerName>Triax Shell</layerName> <thicknessA>0.001</thicknessA> <thicknessB>0.001</thicknessB> <theta>0</theta> </layer> <layer> <layerName>UD Spar Caps</layerName> <thicknessA>0.029</thicknessA> <thicknessB>0.029</thicknessB> <theta>0</theta> </layer> <layer> <layerName>Gelcoat</layerName> <thicknessA>0.0005</thicknessA> <thicknessB>0.0005</thicknessB> <theta>0</theta> </layer> </material> | <layer> <layerName>Triax Shell</layerName> <thicknessA>0.001</thicknessA> <thicknessB>0.001</thicknessB> <theta>0</theta> </layer> | <layer> <layerName>UD Spar Caps</layerName> <thicknessA>0.029</thicknessA> <thicknessB>0.029</thicknessB> <theta>0</theta> </layer> | <layer> <layerName>Gelcoat</layerName> <thicknessA>0.0005</thicknessA> <thicknessB>0.0005</thicknessB> <theta>0</theta> </layer>
| 3889 | Interp | 45.621 | SW_2_LP | 045621_SW_2_LP | UD Spar Caps | 3 | 3 | 0.029 | <material> <type>composite</type> <name>045621_SW_2_LP</name> <reference></reference> <thicknessType>Constant</thicknessType> <uniqueLayers>3</uniqueLayers> <symmetryType>none</symmetryType> <layer> <layerName>UD Spar Caps</layerName> <thicknessA>0.029</thicknessA> <thicknessB>0.029</thicknessB> <theta>0</theta> </layer> <layer> <layerName>Gelcoat</layerName> <thicknessA>0.0005</thicknessA> <thicknessB>0.0005</thicknessB> <theta>0</theta> </layer> <layer> <layerName>Triax Shell</layerName> <thicknessA>0.001</thicknessA> <thicknessB>0.001</thicknessB> <theta>0</theta> </layer> </material> | <layer> <layerName>UD Spar Caps</layerName> <thicknessA>0.029</thicknessA> <thicknessB>0.029</thicknessB> <theta>0</theta> </layer> | <layer> <layerName>Gelcoat</layerName> <thicknessA>0.0005</thicknessA> <thicknessB>0.0005</thicknessB> <theta>0</theta> </layer> | <layer> <layerName>Triax Shell</layerName> <thicknessA>0.001</thicknessA> <thicknessB>0.001</thicknessB> <theta>0</theta> </layer>
| 2990 | Interp | 45.621 | TE_SS_filler | 045621_TE_SS_filler | Gelcoat | 3 | 1 | 0.0005 | <material> <type>composite</type> <name>045621_TE_SS_filler</name> <reference></reference> <thicknessType>Constant</thicknessType> <uniqueLayers>3</uniqueLayers> <symmetryType>none</symmetryType> <layer> <layerName>Gelcoat</layerName> <thicknessA>0.0005</thicknessA> <thicknessB>0.0005</thicknessB> <theta>0</theta> </layer> <layer> <layerName>Triax Shell</layerName> <thicknessA>0.001</thicknessA> <thicknessB>0.001</thicknessB> <theta>0</theta> </layer> <layer> <layerName>BalsaIso</layerName> <thicknessA>0.0185857142857143</thicknessA> <thicknessB>0.0185857142857143</thicknessB> <theta>0</theta> </layer> </material> | <layer> <layerName>Gelcoat</layerName> <thicknessA>0.0005</thicknessA> <thicknessB>0.0005</thicknessB> <theta>0</theta> </layer> | <layer> <layerName>Triax Shell</layerName> <thicknessA>0.001</thicknessA> <thicknessB>0.001</thicknessB> <theta>0</theta> </layer> | <layer> <layerName>BalsaIso</layerName> <thicknessA>0.0185857142857143</thicknessA> <thicknessB>0.0185857142857143</thicknessB> <theta>0</theta> </layer>
| 3502 | Interp | 45.621 | TE_SS_filler | 045621_TE_SS_filler | Triax Shell | 3 | 2 | 0.001 | <material> <type>composite</type> <name>045621_TE_SS_filler</name> <reference></reference> <thicknessType>Constant</thicknessType> <uniqueLayers>3</uniqueLayers> <symmetryType>none</symmetryType> <layer> <layerName>Triax Shell</layerName> <thicknessA>0.001</thicknessA> <thicknessB>0.001</thicknessB> <theta>0</theta> </layer> <layer> <layerName>BalsaIso</layerName> <thicknessA>0.0185857142857143</thicknessA> <thicknessB>0.0185857142857143</thicknessB> <theta>0</theta> </layer> <layer> <layerName>Gelcoat</layerName> <thicknessA>0.0005</thicknessA> <thicknessB>0.0005</thicknessB> <theta>0</theta> </layer> </material> | <layer> <layerName>Triax Shell</layerName> <thicknessA>0.001</thicknessA> <thicknessB>0.001</thicknessB> <theta>0</theta> </layer> | <layer> <layerName>BalsaIso</layerName> <thicknessA>0.0185857142857143</thicknessA> <thicknessB>0.0185857142857143</thicknessB> <theta>0</theta> </layer> | <layer> <layerName>Gelcoat</layerName> <thicknessA>0.0005</thicknessA> <thicknessB>0.0005</thicknessB> <theta>0</theta> </layer>
| 3892 | Interp | 45.621 | TE_SS_filler | 045621_TE_SS_filler | BalsaIso | 3 | 3 | 0.018586 | <material> <type>composite</type> <name>045621_TE_SS_filler</name> <reference></reference> <thicknessType>Constant</thicknessType> <uniqueLayers>3</uniqueLayers> <symmetryType>none</symmetryType> <layer> <layerName>BalsaIso</layerName> <thicknessA>0.0185857142857143</thicknessA> <thicknessB>0.0185857142857143</thicknessB> <theta>0</theta> </layer> <layer> <layerName>Gelcoat</layerName> <thicknessA>0.0005</thicknessA> <thicknessB>0.0005</thicknessB> <theta>0</theta> </layer> <layer> <layerName>Triax Shell</layerName> <thicknessA>0.001</thicknessA> <thicknessB>0.001</thicknessB> <theta>0</theta> </layer> </material> | <layer> <layerName>BalsaIso</layerName> <thicknessA>0.0185857142857143</thicknessA> <thicknessB>0.0185857142857143</thicknessB> <theta>0</theta> </layer> | <layer> <layerName>Gelcoat</layerName> <thicknessA>0.0005</thicknessA> <thicknessB>0.0005</thicknessB> <theta>0</theta> </layer> | <layer> <layerName>Triax Shell</layerName> <thicknessA>0.001</thicknessA> <thicknessB>0.001</thicknessB> <theta>0</theta> </layer>
| 2979 | Interp | 45.621 | TE-PS-Filler | 045621_TE-PS-Filler | Gelcoat | 3 | 1 | 0.0005 | <material> <type>composite</type> <name>045621_TE-PS-Filler</name> <reference></reference> <thicknessType>Constant</thicknessType> <uniqueLayers>3</uniqueLayers> <symmetryType>none</symmetryType> <layer> <layerName>Gelcoat</layerName> <thicknessA>0.0005</thicknessA> <thicknessB>0.0005</thicknessB> <theta>0</theta> </layer> <layer> <layerName>Triax Shell</layerName> <thicknessA>0.001</thicknessA> <thicknessB>0.001</thicknessB> <theta>0</theta> </layer> <layer> <layerName>BalsaIso</layerName> <thicknessA>0.00979285714285714</thicknessA> <thicknessB>0.00979285714285714</thicknessB> <theta>0</theta> </layer> </material> | <layer> <layerName>Gelcoat</layerName> <thicknessA>0.0005</thicknessA> <thicknessB>0.0005</thicknessB> <theta>0</theta> </layer> | <layer> <layerName>Triax Shell</layerName> <thicknessA>0.001</thicknessA> <thicknessB>0.001</thicknessB> <theta>0</theta> </layer> | <layer> <layerName>BalsaIso</layerName> <thicknessA>0.00979285714285714</thicknessA> <thicknessB>0.00979285714285714</thicknessB> <theta>0</theta> </layer>
| 3491 | Interp | 45.621 | TE-PS-Filler | 045621_TE-PS-Filler | Triax Shell | 3 | 2 | 0.001 | <material> <type>composite</type> <name>045621_TE-PS-Filler</name> <reference></reference> <thicknessType>Constant</thicknessType> <uniqueLayers>3</uniqueLayers> <symmetryType>none</symmetryType> <layer> <layerName>Triax Shell</layerName> <thicknessA>0.001</thicknessA> <thicknessB>0.001</thicknessB> <theta>0</theta> </layer> <layer> <layerName>BalsaIso</layerName> <thicknessA>0.00979285714285714</thicknessA> <thicknessB>0.00979285714285714</thicknessB> <theta>0</theta> </layer> <layer> <layerName>Gelcoat</layerName> <thicknessA>0.0005</thicknessA> <thicknessB>0.0005</thicknessB> <theta>0</theta> </layer> </material> | <layer> <layerName>Triax Shell</layerName> <thicknessA>0.001</thicknessA> <thicknessB>0.001</thicknessB> <theta>0</theta> </layer> | <layer> <layerName>BalsaIso</layerName> <thicknessA>0.00979285714285714</thicknessA> <thicknessB>0.00979285714285714</thicknessB> <theta>0</theta> </layer> | <layer> <layerName>Gelcoat</layerName> <thicknessA>0.0005</thicknessA> <thicknessB>0.0005</thicknessB> <theta>0</theta> </layer>
| 3881 | Interp | 45.621 | TE-PS-Filler | 045621_TE-PS-Filler | BalsaIso | 3 | 3 | 0.0097929 | <material> <type>composite</type> <name>045621_TE-PS-Filler</name> <reference></reference> <thicknessType>Constant</thicknessType> <uniqueLayers>3</uniqueLayers> <symmetryType>none</symmetryType> <layer> <layerName>BalsaIso</layerName> <thicknessA>0.00979285714285714</thicknessA> <thicknessB>0.00979285714285714</thicknessB> <theta>0</theta> </layer> <layer> <layerName>Gelcoat</layerName> <thicknessA>0.0005</thicknessA> <thicknessB>0.0005</thicknessB> <theta>0</theta> </layer> <layer> <layerName>Triax Shell</layerName> <thicknessA>0.001</thicknessA> <thicknessB>0.001</thicknessB> <theta>0</theta> </layer> </material> | <layer> <layerName>BalsaIso</layerName> <thicknessA>0.00979285714285714</thicknessA> <thicknessB>0.00979285714285714</thicknessB> <theta>0</theta> </layer> | <layer> <layerName>Gelcoat</layerName> <thicknessA>0.0005</thicknessA> <thicknessB>0.0005</thicknessB> <theta>0</theta> </layer> | <layer> <layerName>Triax Shell</layerName> <thicknessA>0.001</thicknessA> <thicknessB>0.001</thicknessB> <theta>0</theta> </layer>
56386 | 2213 | No Section | 46.62 | HP_CAP | 046620_HP_CAP | Gelcoat | 3 | 1 | 0.0005 | <material> <type>composite</type> <name>046620_HP_CAP</name> <reference></reference> <thicknessType>Constant</thicknessType> <uniqueLayers>3</uniqueLayers> <symmetryType>none</symmetryType> <layer> <layerName>Gelcoat</layerName> <thicknessA>0.0005</thicknessA> <thicknessB>0.0005</thicknessB> <theta>0</theta> </layer> <layer> <layerName>Triax Shell</layerName> <thicknessA>0.001</thicknessA> <thicknessB>0.001</thicknessB> <theta>0</theta> </layer> <layer> <layerName>UD Spar Caps</layerName> <thicknessA>0.029</thicknessA> <thicknessB>0.029</thicknessB> <theta>0</theta> </layer> </material> | <layer> <layerName>Gelcoat</layerName> <thicknessA>0.0005</thicknessA> <thicknessB>0.0005</thicknessB> <theta>0</theta> </layer> | <layer> <layerName>Triax Shell</layerName> <thicknessA>0.001</thicknessA> <thicknessB>0.001</thicknessB> <theta>0</theta> </layer> | <layer> <layerName>UD Spar Caps</layerName> <thicknessA>0.029</thicknessA> <thicknessB>0.029</thicknessB> <theta>0</theta> </layer>
56387 | 2214 | No Section | 46.62 | HP_CAP | 046620_HP_CAP | Triax Shell | 3 | 2 | 0.001 | <material> <type>composite</type> <name>046620_HP_CAP</name> <reference></reference> <thicknessType>Constant</thicknessType> <uniqueLayers>3</uniqueLayers> <symmetryType>none</symmetryType> <layer> <layerName>Triax Shell</layerName> <thicknessA>0.001</thicknessA> <thicknessB>0.001</thicknessB> <theta>0</theta> </layer> <layer> <layerName>UD Spar Caps</layerName> <thicknessA>0.029</thicknessA> <thicknessB>0.029</thicknessB> <theta>0</theta> </layer> <layer> <layerName>Gelcoat</layerName> <thicknessA>0.0005</thicknessA> <thicknessB>0.0005</thicknessB> <theta>0</theta> </layer> </material> | <layer> <layerName>Triax Shell</layerName> <thicknessA>0.001</thicknessA> <thicknessB>0.001</thicknessB> <theta>0</theta> </layer> | <layer> <layerName>UD Spar Caps</layerName> <thicknessA>0.029</thicknessA> <thicknessB>0.029</thicknessB> <theta>0</theta> </layer> | <layer> <layerName>Gelcoat</layerName> <thicknessA>0.0005</thicknessA> <thicknessB>0.0005</thicknessB> <theta>0</theta> </layer>
56416 | 2215 | No Section | 46.62 | HP_CAP | 046620_HP_CAP | UD Spar Caps | 3 | 3 | 0.029 | <material> <type>composite</type> <name>046620_HP_CAP</name> <reference></reference> <thicknessType>Constant</thicknessType> <uniqueLayers>3</uniqueLayers> <symmetryType>none</symmetryType> <layer> <layerName>UD Spar Caps</layerName> <thicknessA>0.029</thicknessA> <thicknessB>0.029</thicknessB> <theta>0</theta> </layer> <layer> <layerName>Gelcoat</layerName> <thicknessA>0.0005</thicknessA> <thicknessB>0.0005</thicknessB> <theta>0</theta> </layer> <layer> <layerName>Triax Shell</layerName> <thicknessA>0.001</thicknessA> <thicknessB>0.001</thicknessB> <theta>0</theta> </layer> </material> | <layer> <layerName>UD Spar Caps</layerName> <thicknessA>0.029</thicknessA> <thicknessB>0.029</thicknessB> <theta>0</theta> </layer> | <layer> <layerName>Gelcoat</layerName> <thicknessA>0.0005</thicknessA> <thicknessB>0.0005</thicknessB> <theta>0</theta> </layer> | <layer> <layerName>Triax Shell</layerName> <thicknessA>0.001</thicknessA> <thicknessB>0.001</thicknessB> <theta>0</theta> </layer>
56456 | 2216 | No Section | 46.62 | HP_FLAT | 046620_HP_FLAT | Gelcoat | 3 | 1 | 0.0005 | <material> <type>composite</type> <name>046620_HP_FLAT</name> <reference></reference> <thicknessType>Constant</thicknessType> <uniqueLayers>3</uniqueLayers> <symmetryType>none</symmetryType> <layer> <layerName>Gelcoat</layerName> <thicknessA>0.0005</thicknessA> <thicknessB>0.0005</thicknessB> <theta>0</theta> </layer> <layer> <layerName>Triax Shell</layerName> <thicknessA>0.001</thicknessA> <thicknessB>0.001</thicknessB> <theta>0</theta> </layer> <layer> <layerName>UD LE/TE</layerName> <thicknessA>0.001</thicknessA> <thicknessB>0.001</thicknessB> <theta>0</theta> </layer> </material> | <layer> <layerName>Gelcoat</layerName> <thicknessA>0.0005</thicknessA> <thicknessB>0.0005</thicknessB> <theta>0</theta> </layer> | <layer> <layerName>Triax Shell</layerName> <thicknessA>0.001</thicknessA> <thicknessB>0.001</thicknessB> <theta>0</theta> </layer> | <layer> <layerName>UD LE/TE</layerName> <thicknessA>0.001</thicknessA> <thicknessB>0.001</thicknessB> <theta>0</theta> </layer>
56457 | 2217 | No Section | 46.62 | HP_FLAT | 046620_HP_FLAT | Triax Shell | 3 | 2 | 0.001 | <material> <type>composite</type> <name>046620_HP_FLAT</name> <reference></reference> <thicknessType>Constant</thicknessType> <uniqueLayers>3</uniqueLayers> <symmetryType>none</symmetryType> <layer> <layerName>Triax Shell</layerName> <thicknessA>0.001</thicknessA> <thicknessB>0.001</thicknessB> <theta>0</theta> </layer> <layer> <layerName>UD LE/TE</layerName> <thicknessA>0.001</thicknessA> <thicknessB>0.001</thicknessB> <theta>0</theta> </layer> <layer> <layerName>Gelcoat</layerName> <thicknessA>0.0005</thicknessA> <thicknessB>0.0005</thicknessB> <theta>0</theta> </layer> </material> | <layer> <layerName>Triax Shell</layerName> <thicknessA>0.001</thicknessA> <thicknessB>0.001</thicknessB> <theta>0</theta> </layer> | <layer> <layerName>UD LE/TE</layerName> <thicknessA>0.001</thicknessA> <thicknessB>0.001</thicknessB> <theta>0</theta> </layer> | <layer> <layerName>Gelcoat</layerName> <thicknessA>0.0005</thicknessA> <thicknessB>0.0005</thicknessB> <theta>0</theta> </layer>
56458 | 2218 | No Section | 46.62 | HP_FLAT | 046620_HP_FLAT | UD LE/TE | 3 | 3 | 0.001 | <material> <type>composite</type> <name>046620_HP_FLAT</name> <reference></reference> <thicknessType>Constant</thicknessType> <uniqueLayers>3</uniqueLayers> <symmetryType>none</symmetryType> <layer> <layerName>UD LE/TE</layerName> <thicknessA>0.001</thicknessA> <thicknessB>0.001</thicknessB> <theta>0</theta> </layer> <layer> <layerName>Gelcoat</layerName> <thicknessA>0.0005</thicknessA> <thicknessB>0.0005</thicknessB> <theta>0</theta> </layer> <layer> <layerName>Triax Shell</layerName> <thicknessA>0.001</thicknessA> <thicknessB>0.001</thicknessB> <theta>0</theta> </layer> </material> | <layer> <layerName>UD LE/TE</layerName> <thicknessA>0.001</thicknessA> <thicknessB>0.001</thicknessB> <theta>0</theta> </layer> | <layer> <layerName>Gelcoat</layerName> <thicknessA>0.0005</thicknessA> <thicknessB>0.0005</thicknessB> <theta>0</theta> </layer> | <layer> <layerName>Triax Shell</layerName> <thicknessA>0.001</thicknessA> <thicknessB>0.001</thicknessB> <theta>0</theta> </layer>
56470 | 2219 | No Section | 46.62 | HP_LE_REINF | 046620_HP_LE_REINF | Gelcoat | 3 | 1 | 0.0005 | <material> <type>composite</type> <name>046620_HP_LE_REINF</name> <reference></reference> <thicknessType>Constant</thicknessType> <uniqueLayers>3</uniqueLayers> <symmetryType>none</symmetryType> <layer> <layerName>Gelcoat</layerName> <thicknessA>0.0005</thicknessA> <thicknessB>0.0005</thicknessB> <theta>0</theta> </layer> <layer> <layerName>Triax Shell</layerName> <thicknessA>0.001</thicknessA> <thicknessB>0.001</thicknessB> <theta>0</theta> </layer> <layer> <layerName>UD LE/TE</layerName> <thicknessA>0.001</thicknessA> <thicknessB>0.001</thicknessB> <theta>0</theta> </layer> </material> | <layer> <layerName>Gelcoat</layerName> <thicknessA>0.0005</thicknessA> <thicknessB>0.0005</thicknessB> <theta>0</theta> </layer> | <layer> <layerName>Triax Shell</layerName> <thicknessA>0.001</thicknessA> <thicknessB>0.001</thicknessB> <theta>0</theta> </layer> | <layer> <layerName>UD LE/TE</layerName> <thicknessA>0.001</thicknessA> <thicknessB>0.001</thicknessB> <theta>0</theta> </layer>
56471 | 2220 | No Section | 46.62 | HP_LE_REINF | 046620_HP_LE_REINF | Triax Shell | 3 | 2 | 0.001 | <material> <type>composite</type> <name>046620_HP_LE_REINF</name> <reference></reference> <thicknessType>Constant</thicknessType> <uniqueLayers>3</uniqueLayers> <symmetryType>none</symmetryType> <layer> <layerName>Triax Shell</layerName> <thicknessA>0.001</thicknessA> <thicknessB>0.001</thicknessB> <theta>0</theta> </layer> <layer> <layerName>UD LE/TE</layerName> <thicknessA>0.001</thicknessA> <thicknessB>0.001</thicknessB> <theta>0</theta> </layer> <layer> <layerName>Gelcoat</layerName> <thicknessA>0.0005</thicknessA> <thicknessB>0.0005</thicknessB> <theta>0</theta> </layer> </material> | <layer> <layerName>Triax Shell</layerName> <thicknessA>0.001</thicknessA> <thicknessB>0.001</thicknessB> <theta>0</theta> </layer> | <layer> <layerName>UD LE/TE</layerName> <thicknessA>0.001</thicknessA> <thicknessB>0.001</thicknessB> <theta>0</theta> </layer> | <layer> <layerName>Gelcoat</layerName> <thicknessA>0.0005</thicknessA> <thicknessB>0.0005</thicknessB> <theta>0</theta> </layer>
56472 | 2221 | No Section | 46.62 | HP_LE_REINF | 046620_HP_LE_REINF | UD LE/TE | 3 | 3 | 0.001 | <material> <type>composite</type> <name>046620_HP_LE_REINF</name> <reference></reference> <thicknessType>Constant</thicknessType> <uniqueLayers>3</uniqueLayers> <symmetryType>none</symmetryType> <layer> <layerName>UD LE/TE</layerName> <thicknessA>0.001</thicknessA> <thicknessB>0.001</thicknessB> <theta>0</theta> </layer> <layer> <layerName>Gelcoat</layerName> <thicknessA>0.0005</thicknessA> <thicknessB>0.0005</thicknessB> <theta>0</theta> </layer> <layer> <layerName>Triax Shell</layerName> <thicknessA>0.001</thicknessA> <thicknessB>0.001</thicknessB> <theta>0</theta> </layer> </material> | <layer> <layerName>UD LE/TE</layerName> <thicknessA>0.001</thicknessA> <thicknessB>0.001</thicknessB> <theta>0</theta> </layer> | <layer> <layerName>Gelcoat</layerName> <thicknessA>0.0005</thicknessA> <thicknessB>0.0005</thicknessB> <theta>0</theta> </layer> | <layer> <layerName>Triax Shell</layerName> <thicknessA>0.001</thicknessA> <thicknessB>0.001</thicknessB> <theta>0</theta> </layer>
56484 | 2222 | No Section | 46.62 | HP_TE_REINF | 046620_HP_TE_REINF | Gelcoat | 3 | 1 | 0.0005 | <material> <type>composite</type> <name>046620_HP_TE_REINF</name> <reference></reference> <thicknessType>Constant</thicknessType> <uniqueLayers>3</uniqueLayers> <symmetryType>none</symmetryType> <layer> <layerName>Gelcoat</layerName> <thicknessA>0.0005</thicknessA> <thicknessB>0.0005</thicknessB> <theta>0</theta> </layer> <layer> <layerName>Triax Shell</layerName> <thicknessA>0.001</thicknessA> <thicknessB>0.001</thicknessB> <theta>0</theta> </layer> <layer> <layerName>UD LE/TE</layerName> <thicknessA>0.001</thicknessA> <thicknessB>0.001</thicknessB> <theta>0</theta> </layer> </material> | <layer> <layerName>Gelcoat</layerName> <thicknessA>0.0005</thicknessA> <thicknessB>0.0005</thicknessB> <theta>0</theta> </layer> | <layer> <layerName>Triax Shell</layerName> <thicknessA>0.001</thicknessA> <thicknessB>0.001</thicknessB> <theta>0</theta> </layer> | <layer> <layerName>UD LE/TE</layerName> <thicknessA>0.001</thicknessA> <thicknessB>0.001</thicknessB> <theta>0</theta> </layer>
56485 | 2223 | No Section | 46.62 | HP_TE_REINF | 046620_HP_TE_REINF | Triax Shell | 3 | 2 | 0.001 | <material> <type>composite</type> <name>046620_HP_TE_REINF</name> <reference></reference> <thicknessType>Constant</thicknessType> <uniqueLayers>3</uniqueLayers> <symmetryType>none</symmetryType> <layer> <layerName>Triax Shell</layerName> <thicknessA>0.001</thicknessA> <thicknessB>0.001</thicknessB> <theta>0</theta> </layer> <layer> <layerName>UD LE/TE</layerName> <thicknessA>0.001</thicknessA> <thicknessB>0.001</thicknessB> <theta>0</theta> </layer> <layer> <layerName>Gelcoat</layerName> <thicknessA>0.0005</thicknessA> <thicknessB>0.0005</thicknessB> <theta>0</theta> </layer> </material> | <layer> <layerName>Triax Shell</layerName> <thicknessA>0.001</thicknessA> <thicknessB>0.001</thicknessB> <theta>0</theta> </layer> | <layer> <layerName>UD LE/TE</layerName> <thicknessA>0.001</thicknessA> <thicknessB>0.001</thicknessB> <theta>0</theta> </layer> | <layer> <layerName>Gelcoat</layerName> <thicknessA>0.0005</thicknessA> <thicknessB>0.0005</thicknessB> <theta>0</theta> </layer>
56486 | 2224 | No Section | 46.62 | HP_TE_REINF | 046620_HP_TE_REINF | UD LE/TE | 3 | 3 | 0.001 | <material> <type>composite</type> <name>046620_HP_TE_REINF</name> <reference></reference> <thicknessType>Constant</thicknessType> <uniqueLayers>3</uniqueLayers> <symmetryType>none</symmetryType> <layer> <layerName>UD LE/TE</layerName> <thicknessA>0.001</thicknessA> <thicknessB>0.001</thicknessB> <theta>0</theta> </layer> <layer> <layerName>Gelcoat</layerName> <thicknessA>0.0005</thicknessA> <thicknessB>0.0005</thicknessB> <theta>0</theta> </layer> <layer> <layerName>Triax Shell</layerName> <thicknessA>0.001</thicknessA> <thicknessB>0.001</thicknessB> <theta>0</theta> </layer> </material> | <layer> <layerName>UD LE/TE</layerName> <thicknessA>0.001</thicknessA> <thicknessB>0.001</thicknessB> <theta>0</theta> </layer> | <layer> <layerName>Gelcoat</layerName> <thicknessA>0.0005</thicknessA> <thicknessB>0.0005</thicknessB> <theta>0</theta> </layer> | <layer> <layerName>Triax Shell</layerName> <thicknessA>0.001</thicknessA> <thicknessB>0.001</thicknessB> <theta>0</theta> </layer>
56498 | 2225 | No Section | 46.62 | LE_PS_filler | 046620_LE_PS_filler | Gelcoat | 3 | 1 | 0.0005 | <material> <type>composite</type> <name>046620_LE_PS_filler</name> <reference></reference> <thicknessType>Constant</thicknessType> <uniqueLayers>3</uniqueLayers> <symmetryType>none</symmetryType> <layer> <layerName>Gelcoat</layerName> <thicknessA>0.0005</thicknessA> <thicknessB>0.0005</thicknessB> <theta>0</theta> </layer> <layer> <layerName>Triax Shell</layerName> <thicknessA>0.001</thicknessA> <thicknessB>0.001</thicknessB> <theta>0</theta> </layer> <layer> <layerName>BalsaIso</layerName> <thicknessA>0.007</thicknessA> <thicknessB>0.007</thicknessB> <theta>0</theta> </layer> </material> | <layer> <layerName>Gelcoat</layerName> <thicknessA>0.0005</thicknessA> <thicknessB>0.0005</thicknessB> <theta>0</theta> </layer> | <layer> <layerName>Triax Shell</layerName> <thicknessA>0.001</thicknessA> <thicknessB>0.001</thicknessB> <theta>0</theta> </layer> | <layer> <layerName>BalsaIso</layerName> <thicknessA>0.007</thicknessA> <thicknessB>0.007</thicknessB> <theta>0</theta> </layer>
56499 | 2226 | No Section | 46.62 | LE_PS_filler | 046620_LE_PS_filler | Triax Shell | 3 | 2 | 0.001 | <material> <type>composite</type> <name>046620_LE_PS_filler</name> <reference></reference> <thicknessType>Constant</thicknessType> <uniqueLayers>3</uniqueLayers> <symmetryType>none</symmetryType> <layer> <layerName>Triax Shell</layerName> <thicknessA>0.001</thicknessA> <thicknessB>0.001</thicknessB> <theta>0</theta> </layer> <layer> <layerName>BalsaIso</layerName> <thicknessA>0.007</thicknessA> <thicknessB>0.007</thicknessB> <theta>0</theta> </layer> <layer> <layerName>Gelcoat</layerName> <thicknessA>0.0005</thicknessA> <thicknessB>0.0005</thicknessB> <theta>0</theta> </layer> </material> | <layer> <layerName>Triax Shell</layerName> <thicknessA>0.001</thicknessA> <thicknessB>0.001</thicknessB> <theta>0</theta> </layer> | <layer> <layerName>BalsaIso</layerName> <thicknessA>0.007</thicknessA> <thicknessB>0.007</thicknessB> <theta>0</theta> </layer> | <layer> <layerName>Gelcoat</layerName> <thicknessA>0.0005</thicknessA> <thicknessB>0.0005</thicknessB> <theta>0</theta> </layer>
56506 | 2227 | No Section | 46.62 | LE_PS_filler | 046620_LE_PS_filler | BalsaIso | 3 | 3 | 0.007 | <material> <type>composite</type> <name>046620_LE_PS_filler</name> <reference></reference> <thicknessType>Constant</thicknessType> <uniqueLayers>3</uniqueLayers> <symmetryType>none</symmetryType> <layer> <layerName>BalsaIso</layerName> <thicknessA>0.007</thicknessA> <thicknessB>0.007</thicknessB> <theta>0</theta> </layer> <layer> <layerName>Gelcoat</layerName> <thicknessA>0.0005</thicknessA> <thicknessB>0.0005</thicknessB> <theta>0</theta> </layer> <layer> <layerName>Triax Shell</layerName> <thicknessA>0.001</thicknessA> <thicknessB>0.001</thicknessB> <theta>0</theta> </layer> </material> | <layer> <layerName>BalsaIso</layerName> <thicknessA>0.007</thicknessA> <thicknessB>0.007</thicknessB> <theta>0</theta> </layer> | <layer> <layerName>Gelcoat</layerName> <thicknessA>0.0005</thicknessA> <thicknessB>0.0005</thicknessB> <theta>0</theta> </layer> | <layer> <layerName>Triax Shell</layerName> <thicknessA>0.001</thicknessA> <thicknessB>0.001</thicknessB> <theta>0</theta> </layer>
56524 | 2228 | No Section | 46.62 | LE_SS_filler | 046620_LE_SS_filler | Gelcoat | 3 | 1 | 0.0005 | <material> <type>composite</type> <name>046620_LE_SS_filler</name> <reference></reference> <thicknessType>Constant</thicknessType> <uniqueLayers>3</uniqueLayers> <symmetryType>none</symmetryType> <layer> <layerName>Gelcoat</layerName> <thicknessA>0.0005</thicknessA> <thicknessB>0.0005</thicknessB> <theta>0</theta> </layer> <layer> <layerName>Triax Shell</layerName> <thicknessA>0.001</thicknessA> <thicknessB>0.001</thicknessB> <theta>0</theta> </layer> <layer> <layerName>BalsaIso</layerName> <thicknessA>0.007</thicknessA> <thicknessB>0.007</thicknessB> <theta>0</theta> </layer> </material> | <layer> <layerName>Gelcoat</layerName> <thicknessA>0.0005</thicknessA> <thicknessB>0.0005</thicknessB> <theta>0</theta> </layer> | <layer> <layerName>Triax Shell</layerName> <thicknessA>0.001</thicknessA> <thicknessB>0.001</thicknessB> <theta>0</theta> </layer> | <layer> <layerName>BalsaIso</layerName> <thicknessA>0.007</thicknessA> <thicknessB>0.007</thicknessB> <theta>0</theta> </layer>
56525 | 2229 | No Section | 46.62 | LE_SS_filler | 046620_LE_SS_filler | Triax Shell | 3 | 2 | 0.001 | <material> <type>composite</type> <name>046620_LE_SS_filler</name> <reference></reference> <thicknessType>Constant</thicknessType> <uniqueLayers>3</uniqueLayers> <symmetryType>none</symmetryType> <layer> <layerName>Triax Shell</layerName> <thicknessA>0.001</thicknessA> <thicknessB>0.001</thicknessB> <theta>0</theta> </layer> <layer> <layerName>BalsaIso</layerName> <thicknessA>0.007</thicknessA> <thicknessB>0.007</thicknessB> <theta>0</theta> </layer> <layer> <layerName>Gelcoat</layerName> <thicknessA>0.0005</thicknessA> <thicknessB>0.0005</thicknessB> <theta>0</theta> </layer> </material> | <layer> <layerName>Triax Shell</layerName> <thicknessA>0.001</thicknessA> <thicknessB>0.001</thicknessB> <theta>0</theta> </layer> | <layer> <layerName>BalsaIso</layerName> <thicknessA>0.007</thicknessA> <thicknessB>0.007</thicknessB> <theta>0</theta> </layer> | <layer> <layerName>Gelcoat</layerName> <thicknessA>0.0005</thicknessA> <thicknessB>0.0005</thicknessB> <theta>0</theta> </layer>
56532 | 2230 | No Section | 46.62 | LE_SS_filler | 046620_LE_SS_filler | BalsaIso | 3 | 3 | 0.007 | <material> <type>composite</type> <name>046620_LE_SS_filler</name> <reference></reference> <thicknessType>Constant</thicknessType> <uniqueLayers>3</uniqueLayers> <symmetryType>none</symmetryType> <layer> <layerName>BalsaIso</layerName> <thicknessA>0.007</thicknessA> <thicknessB>0.007</thicknessB> <theta>0</theta> </layer> <layer> <layerName>Gelcoat</layerName> <thicknessA>0.0005</thicknessA> <thicknessB>0.0005</thicknessB> <theta>0</theta> </layer> <layer> <layerName>Triax Shell</layerName> <thicknessA>0.001</thicknessA> <thicknessB>0.001</thicknessB> <theta>0</theta> </layer> </material> | <layer> <layerName>BalsaIso</layerName> <thicknessA>0.007</thicknessA> <thicknessB>0.007</thicknessB> <theta>0</theta> </layer> | <layer> <layerName>Gelcoat</layerName> <thicknessA>0.0005</thicknessA> <thicknessB>0.0005</thicknessB> <theta>0</theta> </layer> | <layer> <layerName>Triax Shell</layerName> <thicknessA>0.001</thicknessA> <thicknessB>0.001</thicknessB> <theta>0</theta> </layer>
56550 | 2231 | No Section | 46.62 | LP_CAP | 046620_LP_CAP | Gelcoat | 3 | 1 | 0.0005 | <material> <type>composite</type> <name>046620_LP_CAP</name> <reference></reference> <thicknessType>Constant</thicknessType> <uniqueLayers>3</uniqueLayers> <symmetryType>none</symmetryType> <layer> <layerName>Gelcoat</layerName> <thicknessA>0.0005</thicknessA> <thicknessB>0.0005</thicknessB> <theta>0</theta> </layer> <layer> <layerName>Triax Shell</layerName> <thicknessA>0.001</thicknessA> <thicknessB>0.001</thicknessB> <theta>0</theta> </layer> <layer> <layerName>UD Spar Caps</layerName> <thicknessA>0.029</thicknessA> <thicknessB>0.029</thicknessB> <theta>0</theta> </layer> </material> | <layer> <layerName>Gelcoat</layerName> <thicknessA>0.0005</thicknessA> <thicknessB>0.0005</thicknessB> <theta>0</theta> </layer> | <layer> <layerName>Triax Shell</layerName> <thicknessA>0.001</thicknessA> <thicknessB>0.001</thicknessB> <theta>0</theta> </layer> | <layer> <layerName>UD Spar Caps</layerName> <thicknessA>0.029</thicknessA> <thicknessB>0.029</thicknessB> <theta>0</theta> </layer>
56551 | 2232 | No Section | 46.62 | LP_CAP | 046620_LP_CAP | Triax Shell | 3 | 2 | 0.001 | <material> <type>composite</type> <name>046620_LP_CAP</name> <reference></reference> <thicknessType>Constant</thicknessType> <uniqueLayers>3</uniqueLayers> <symmetryType>none</symmetryType> <layer> <layerName>Triax Shell</layerName> <thicknessA>0.001</thicknessA> <thicknessB>0.001</thicknessB> <theta>0</theta> </layer> <layer> <layerName>UD Spar Caps</layerName> <thicknessA>0.029</thicknessA> <thicknessB>0.029</thicknessB> <theta>0</theta> </layer> <layer> <layerName>Gelcoat</layerName> <thicknessA>0.0005</thicknessA> <thicknessB>0.0005</thicknessB> <theta>0</theta> </layer> </material> | <layer> <layerName>Triax Shell</layerName> <thicknessA>0.001</thicknessA> <thicknessB>0.001</thicknessB> <theta>0</theta> </layer> | <layer> <layerName>UD Spar Caps</layerName> <thicknessA>0.029</thicknessA> <thicknessB>0.029</thicknessB> <theta>0</theta> </layer> | <layer> <layerName>Gelcoat</layerName> <thicknessA>0.0005</thicknessA> <thicknessB>0.0005</thicknessB> <theta>0</theta> </layer>
56580 | 2233 | No Section | 46.62 | LP_CAP | 046620_LP_CAP | UD Spar Caps | 3 | 3 | 0.029 | <material> <type>composite</type> <name>046620_LP_CAP</name> <reference></reference> <thicknessType>Constant</thicknessType> <uniqueLayers>3</uniqueLayers> <symmetryType>none</symmetryType> <layer> <layerName>UD Spar Caps</layerName> <thicknessA>0.029</thicknessA> <thicknessB>0.029</thicknessB> <theta>0</theta> </layer> <layer> <layerName>Gelcoat</layerName> <thicknessA>0.0005</thicknessA> <thicknessB>0.0005</thicknessB> <theta>0</theta> </layer> <layer> <layerName>Triax Shell</layerName> <thicknessA>0.001</thicknessA> <thicknessB>0.001</thicknessB> <theta>0</theta> </layer> </material> | <layer> <layerName>UD Spar Caps</layerName> <thicknessA>0.029</thicknessA> <thicknessB>0.029</thicknessB> <theta>0</theta> </layer> | <layer> <layerName>Gelcoat</layerName> <thicknessA>0.0005</thicknessA> <thicknessB>0.0005</thicknessB> <theta>0</theta> </layer> | <layer> <layerName>Triax Shell</layerName> <thicknessA>0.001</thicknessA> <thicknessB>0.001</thicknessB> <theta>0</theta> </layer>
56620 | 2234 | No Section | 46.62 | LP_FLAT | 046620_LP_FLAT | Gelcoat | 3 | 1 | 0.0005 | <material> <type>composite</type> <name>046620_LP_FLAT</name> <reference></reference> <thicknessType>Constant</thicknessType> <uniqueLayers>3</uniqueLayers> <symmetryType>none</symmetryType> <layer> <layerName>Gelcoat</layerName> <thicknessA>0.0005</thicknessA> <thicknessB>0.0005</thicknessB> <theta>0</theta> </layer> <layer> <layerName>Triax Shell</layerName> <thicknessA>0.001</thicknessA> <thicknessB>0.001</thicknessB> <theta>0</theta> </layer> <layer> <layerName>UD LE/TE</layerName> <thicknessA>0.001</thicknessA> <thicknessB>0.001</thicknessB> <theta>0</theta> </layer> </material> | <layer> <layerName>Gelcoat</layerName> <thicknessA>0.0005</thicknessA> <thicknessB>0.0005</thicknessB> <theta>0</theta> </layer> | <layer> <layerName>Triax Shell</layerName> <thicknessA>0.001</thicknessA> <thicknessB>0.001</thicknessB> <theta>0</theta> </layer> | <layer> <layerName>UD LE/TE</layerName> <thicknessA>0.001</thicknessA> <thicknessB>0.001</thicknessB> <theta>0</theta> </layer>
56621 | 2235 | No Section | 46.62 | LP_FLAT | 046620_LP_FLAT | Triax Shell | 3 | 2 | 0.001 | <material> <type>composite</type> <name>046620_LP_FLAT</name> <reference></reference> <thicknessType>Constant</thicknessType> <uniqueLayers>3</uniqueLayers> <symmetryType>none</symmetryType> <layer> <layerName>Triax Shell</layerName> <thicknessA>0.001</thicknessA> <thicknessB>0.001</thicknessB> <theta>0</theta> </layer> <layer> <layerName>UD LE/TE</layerName> <thicknessA>0.001</thicknessA> <thicknessB>0.001</thicknessB> <theta>0</theta> </layer> <layer> <layerName>Gelcoat</layerName> <thicknessA>0.0005</thicknessA> <thicknessB>0.0005</thicknessB> <theta>0</theta> </layer> </material> | <layer> <layerName>Triax Shell</layerName> <thicknessA>0.001</thicknessA> <thicknessB>0.001</thicknessB> <theta>0</theta> </layer> | <layer> <layerName>UD LE/TE</layerName> <thicknessA>0.001</thicknessA> <thicknessB>0.001</thicknessB> <theta>0</theta> </layer> | <layer> <layerName>Gelcoat</layerName> <thicknessA>0.0005</thicknessA> <thicknessB>0.0005</thicknessB> <theta>0</theta> </layer>
56622 | 2236 | No Section | 46.62 | LP_FLAT | 046620_LP_FLAT | UD LE/TE | 3 | 3 | 0.001 | <material> <type>composite</type> <name>046620_LP_FLAT</name> <reference></reference> <thicknessType>Constant</thicknessType> <uniqueLayers>3</uniqueLayers> <symmetryType>none</symmetryType> <layer> <layerName>UD LE/TE</layerName> <thicknessA>0.001</thicknessA> <thicknessB>0.001</thicknessB> <theta>0</theta> </layer> <layer> <layerName>Gelcoat</layerName> <thicknessA>0.0005</thicknessA> <thicknessB>0.0005</thicknessB> <theta>0</theta> </layer> <layer> <layerName>Triax Shell</layerName> <thicknessA>0.001</thicknessA> <thicknessB>0.001</thicknessB> <theta>0</theta> </layer> </material> | <layer> <layerName>UD LE/TE</layerName> <thicknessA>0.001</thicknessA> <thicknessB>0.001</thicknessB> <theta>0</theta> </layer> | <layer> <layerName>Gelcoat</layerName> <thicknessA>0.0005</thicknessA> <thicknessB>0.0005</thicknessB> <theta>0</theta> </layer> | <layer> <layerName>Triax Shell</layerName> <thicknessA>0.001</thicknessA> <thicknessB>0.001</thicknessB> <theta>0</theta> </layer>
56634 | 2237 | No Section | 46.62 | LP_LE_REINF | 046620_LP_LE_REINF | Gelcoat | 3 | 1 | 0.0005 | <material> <type>composite</type> <name>046620_LP_LE_REINF</name> <reference></reference> <thicknessType>Constant</thicknessType> <uniqueLayers>3</uniqueLayers> <symmetryType>none</symmetryType> <layer> <layerName>Gelcoat</layerName> <thicknessA>0.0005</thicknessA> <thicknessB>0.0005</thicknessB> <theta>0</theta> </layer> <layer> <layerName>Triax Shell</layerName> <thicknessA>0.001</thicknessA> <thicknessB>0.001</thicknessB> <theta>0</theta> </layer> <layer> <layerName>UD LE/TE</layerName> <thicknessA>0.001</thicknessA> <thicknessB>0.001</thicknessB> <theta>0</theta> </layer> </material> | <layer> <layerName>Gelcoat</layerName> <thicknessA>0.0005</thicknessA> <thicknessB>0.0005</thicknessB> <theta>0</theta> </layer> | <layer> <layerName>Triax Shell</layerName> <thicknessA>0.001</thicknessA> <thicknessB>0.001</thicknessB> <theta>0</theta> </layer> | <layer> <layerName>UD LE/TE</layerName> <thicknessA>0.001</thicknessA> <thicknessB>0.001</thicknessB> <theta>0</theta> </layer>
56635 | 2238 | No Section | 46.62 | LP_LE_REINF | 046620_LP_LE_REINF | Triax Shell | 3 | 2 | 0.001 | <material> <type>composite</type> <name>046620_LP_LE_REINF</name> <reference></reference> <thicknessType>Constant</thicknessType> <uniqueLayers>3</uniqueLayers> <symmetryType>none</symmetryType> <layer> <layerName>Triax Shell</layerName> <thicknessA>0.001</thicknessA> <thicknessB>0.001</thicknessB> <theta>0</theta> </layer> <layer> <layerName>UD LE/TE</layerName> <thicknessA>0.001</thicknessA> <thicknessB>0.001</thicknessB> <theta>0</theta> </layer> <layer> <layerName>Gelcoat</layerName> <thicknessA>0.0005</thicknessA> <thicknessB>0.0005</thicknessB> <theta>0</theta> </layer> </material> | <layer> <layerName>Triax Shell</layerName> <thicknessA>0.001</thicknessA> <thicknessB>0.001</thicknessB> <theta>0</theta> </layer> | <layer> <layerName>UD LE/TE</layerName> <thicknessA>0.001</thicknessA> <thicknessB>0.001</thicknessB> <theta>0</theta> </layer> | <layer> <layerName>Gelcoat</layerName> <thicknessA>0.0005</thicknessA> <thicknessB>0.0005</thicknessB> <theta>0</theta> </layer>
56636 | 2239 | No Section | 46.62 | LP_LE_REINF | 046620_LP_LE_REINF | UD LE/TE | 3 | 3 | 0.001 | <material> <type>composite</type> <name>046620_LP_LE_REINF</name> <reference></reference> <thicknessType>Constant</thicknessType> <uniqueLayers>3</uniqueLayers> <symmetryType>none</symmetryType> <layer> <layerName>UD LE/TE</layerName> <thicknessA>0.001</thicknessA> <thicknessB>0.001</thicknessB> <theta>0</theta> </layer> <layer> <layerName>Gelcoat</layerName> <thicknessA>0.0005</thicknessA> <thicknessB>0.0005</thicknessB> <theta>0</theta> </layer> <layer> <layerName>Triax Shell</layerName> <thicknessA>0.001</thicknessA> <thicknessB>0.001</thicknessB> <theta>0</theta> </layer> </material> | <layer> <layerName>UD LE/TE</layerName> <thicknessA>0.001</thicknessA> <thicknessB>0.001</thicknessB> <theta>0</theta> </layer> | <layer> <layerName>Gelcoat</layerName> <thicknessA>0.0005</thicknessA> <thicknessB>0.0005</thicknessB> <theta>0</theta> </layer> | <layer> <layerName>Triax Shell</layerName> <thicknessA>0.001</thicknessA> <thicknessB>0.001</thicknessB> <theta>0</theta> </layer>
56648 | 2240 | No Section | 46.62 | LP_TE_Reinf | 046620_LP_TE_Reinf | Gelcoat | 3 | 1 | 0.0005 | <material> <type>composite</type> <name>046620_LP_TE_Reinf</name> <reference></reference> <thicknessType>Constant</thicknessType> <uniqueLayers>3</uniqueLayers> <symmetryType>none</symmetryType> <layer> <layerName>Gelcoat</layerName> <thicknessA>0.0005</thicknessA> <thicknessB>0.0005</thicknessB> <theta>0</theta> </layer> <layer> <layerName>Triax Shell</layerName> <thicknessA>0.001</thicknessA> <thicknessB>0.001</thicknessB> <theta>0</theta> </layer> <layer> <layerName>UD LE/TE</layerName> <thicknessA>0.001</thicknessA> <thicknessB>0.001</thicknessB> <theta>0</theta> </layer> </material> | <layer> <layerName>Gelcoat</layerName> <thicknessA>0.0005</thicknessA> <thicknessB>0.0005</thicknessB> <theta>0</theta> </layer> | <layer> <layerName>Triax Shell</layerName> <thicknessA>0.001</thicknessA> <thicknessB>0.001</thicknessB> <theta>0</theta> </layer> | <layer> <layerName>UD LE/TE</layerName> <thicknessA>0.001</thicknessA> <thicknessB>0.001</thicknessB> <theta>0</theta> </layer>
56649 | 2241 | No Section | 46.62 | LP_TE_Reinf | 046620_LP_TE_Reinf | Triax Shell | 3 | 2 | 0.001 | <material> <type>composite</type> <name>046620_LP_TE_Reinf</name> <reference></reference> <thicknessType>Constant</thicknessType> <uniqueLayers>3</uniqueLayers> <symmetryType>none</symmetryType> <layer> <layerName>Triax Shell</layerName> <thicknessA>0.001</thicknessA> <thicknessB>0.001</thicknessB> <theta>0</theta> </layer> <layer> <layerName>UD LE/TE</layerName> <thicknessA>0.001</thicknessA> <thicknessB>0.001</thicknessB> <theta>0</theta> </layer> <layer> <layerName>Gelcoat</layerName> <thicknessA>0.0005</thicknessA> <thicknessB>0.0005</thicknessB> <theta>0</theta> </layer> </material> | <layer> <layerName>Triax Shell</layerName> <thicknessA>0.001</thicknessA> <thicknessB>0.001</thicknessB> <theta>0</theta> </layer> | <layer> <layerName>UD LE/TE</layerName> <thicknessA>0.001</thicknessA> <thicknessB>0.001</thicknessB> <theta>0</theta> </layer> | <layer> <layerName>Gelcoat</layerName> <thicknessA>0.0005</thicknessA> <thicknessB>0.0005</thicknessB> <theta>0</theta> </layer>
56650 | 2242 | No Section | 46.62 | LP_TE_Reinf | 046620_LP_TE_Reinf | UD LE/TE | 3 | 3 | 0.001 | <material> <type>composite</type> <name>046620_LP_TE_Reinf</name> <reference></reference> <thicknessType>Constant</thicknessType> <uniqueLayers>3</uniqueLayers> <symmetryType>none</symmetryType> <layer> <layerName>UD LE/TE</layerName> <thicknessA>0.001</thicknessA> <thicknessB>0.001</thicknessB> <theta>0</theta> </layer> <layer> <layerName>Gelcoat</layerName> <thicknessA>0.0005</thicknessA> <thicknessB>0.0005</thicknessB> <theta>0</theta> </layer> <layer> <layerName>Triax Shell</layerName> <thicknessA>0.001</thicknessA> <thicknessB>0.001</thicknessB> <theta>0</theta> </layer> </material> | <layer> <layerName>UD LE/TE</layerName> <thicknessA>0.001</thicknessA> <thicknessB>0.001</thicknessB> <theta>0</theta> </layer> | <layer> <layerName>Gelcoat</layerName> <thicknessA>0.0005</thicknessA> <thicknessB>0.0005</thicknessB> <theta>0</theta> </layer> | <layer> <layerName>Triax Shell</layerName> <thicknessA>0.001</thicknessA> <thicknessB>0.001</thicknessB> <theta>0</theta> </layer>
56730 | 2247 | No Section | 46.62 | SW_1_HP | 046620_SW_1_HP | Gelcoat | 3 | 1 | 0.0005 | <material> <type>composite</type> <name>046620_SW_1_HP</name> <reference></reference> <thicknessType>Constant</thicknessType> <uniqueLayers>3</uniqueLayers> <symmetryType>none</symmetryType> <layer> <layerName>Gelcoat</layerName> <thicknessA>0.0005</thicknessA> <thicknessB>0.0005</thicknessB> <theta>0</theta> </layer> <layer> <layerName>Triax Shell</layerName> <thicknessA>0.001</thicknessA> <thicknessB>0.001</thicknessB> <theta>0</theta> </layer> <layer> <layerName>UD Spar Caps</layerName> <thicknessA>0.029</thicknessA> <thicknessB>0.029</thicknessB> <theta>0</theta> </layer> </material> | <layer> <layerName>Gelcoat</layerName> <thicknessA>0.0005</thicknessA> <thicknessB>0.0005</thicknessB> <theta>0</theta> </layer> | <layer> <layerName>Triax Shell</layerName> <thicknessA>0.001</thicknessA> <thicknessB>0.001</thicknessB> <theta>0</theta> </layer> | <layer> <layerName>UD Spar Caps</layerName> <thicknessA>0.029</thicknessA> <thicknessB>0.029</thicknessB> <theta>0</theta> </layer>
56731 | 2248 | No Section | 46.62 | SW_1_HP | 046620_SW_1_HP | Triax Shell | 3 | 2 | 0.001 | <material> <type>composite</type> <name>046620_SW_1_HP</name> <reference></reference> <thicknessType>Constant</thicknessType> <uniqueLayers>3</uniqueLayers> <symmetryType>none</symmetryType> <layer> <layerName>Triax Shell</layerName> <thicknessA>0.001</thicknessA> <thicknessB>0.001</thicknessB> <theta>0</theta> </layer> <layer> <layerName>UD Spar Caps</layerName> <thicknessA>0.029</thicknessA> <thicknessB>0.029</thicknessB> <theta>0</theta> </layer> <layer> <layerName>Gelcoat</layerName> <thicknessA>0.0005</thicknessA> <thicknessB>0.0005</thicknessB> <theta>0</theta> </layer> </material> | <layer> <layerName>Triax Shell</layerName> <thicknessA>0.001</thicknessA> <thicknessB>0.001</thicknessB> <theta>0</theta> </layer> | <layer> <layerName>UD Spar Caps</layerName> <thicknessA>0.029</thicknessA> <thicknessB>0.029</thicknessB> <theta>0</theta> </layer> | <layer> <layerName>Gelcoat</layerName> <thicknessA>0.0005</thicknessA> <thicknessB>0.0005</thicknessB> <theta>0</theta> </layer>
56760 | 2249 | No Section | 46.62 | SW_1_HP | 046620_SW_1_HP | UD Spar Caps | 3 | 3 | 0.029 | <material> <type>composite</type> <name>046620_SW_1_HP</name> <reference></reference> <thicknessType>Constant</thicknessType> <uniqueLayers>3</uniqueLayers> <symmetryType>none</symmetryType> <layer> <layerName>UD Spar Caps</layerName> <thicknessA>0.029</thicknessA> <thicknessB>0.029</thicknessB> <theta>0</theta> </layer> <layer> <layerName>Gelcoat</layerName> <thicknessA>0.0005</thicknessA> <thicknessB>0.0005</thicknessB> <theta>0</theta> </layer> <layer> <layerName>Triax Shell</layerName> <thicknessA>0.001</thicknessA> <thicknessB>0.001</thicknessB> <theta>0</theta> </layer> </material> | <layer> <layerName>UD Spar Caps</layerName> <thicknessA>0.029</thicknessA> <thicknessB>0.029</thicknessB> <theta>0</theta> </layer> | <layer> <layerName>Gelcoat</layerName> <thicknessA>0.0005</thicknessA> <thicknessB>0.0005</thicknessB> <theta>0</theta> </layer> | <layer> <layerName>Triax Shell</layerName> <thicknessA>0.001</thicknessA> <thicknessB>0.001</thicknessB> <theta>0</theta> </layer>
56800 | 2250 | No Section | 46.62 | SW_1_LP | 046620_SW_1_LP | Gelcoat | 3 | 1 | 0.0005 | <material> <type>composite</type> <name>046620_SW_1_LP</name> <reference></reference> <thicknessType>Constant</thicknessType> <uniqueLayers>3</uniqueLayers> <symmetryType>none</symmetryType> <layer> <layerName>Gelcoat</layerName> <thicknessA>0.0005</thicknessA> <thicknessB>0.0005</thicknessB> <theta>0</theta> </layer> <layer> <layerName>Triax Shell</layerName> <thicknessA>0.001</thicknessA> <thicknessB>0.001</thicknessB> <theta>0</theta> </layer> <layer> <layerName>UD Spar Caps</layerName> <thicknessA>0.029</thicknessA> <thicknessB>0.029</thicknessB> <theta>0</theta> </layer> </material> | <layer> <layerName>Gelcoat</layerName> <thicknessA>0.0005</thicknessA> <thicknessB>0.0005</thicknessB> <theta>0</theta> </layer> | <layer> <layerName>Triax Shell</layerName> <thicknessA>0.001</thicknessA> <thicknessB>0.001</thicknessB> <theta>0</theta> </layer> | <layer> <layerName>UD Spar Caps</layerName> <thicknessA>0.029</thicknessA> <thicknessB>0.029</thicknessB> <theta>0</theta> </layer>
56801 | 2251 | No Section | 46.62 | SW_1_LP | 046620_SW_1_LP | Triax Shell | 3 | 2 | 0.001 | <material> <type>composite</type> <name>046620_SW_1_LP</name> <reference></reference> <thicknessType>Constant</thicknessType> <uniqueLayers>3</uniqueLayers> <symmetryType>none</symmetryType> <layer> <layerName>Triax Shell</layerName> <thicknessA>0.001</thicknessA> <thicknessB>0.001</thicknessB> <theta>0</theta> </layer> <layer> <layerName>UD Spar Caps</layerName> <thicknessA>0.029</thicknessA> <thicknessB>0.029</thicknessB> <theta>0</theta> </layer> <layer> <layerName>Gelcoat</layerName> <thicknessA>0.0005</thicknessA> <thicknessB>0.0005</thicknessB> <theta>0</theta> </layer> </material> | <layer> <layerName>Triax Shell</layerName> <thicknessA>0.001</thicknessA> <thicknessB>0.001</thicknessB> <theta>0</theta> </layer> | <layer> <layerName>UD Spar Caps</layerName> <thicknessA>0.029</thicknessA> <thicknessB>0.029</thicknessB> <theta>0</theta> </layer> | <layer> <layerName>Gelcoat</layerName> <thicknessA>0.0005</thicknessA> <thicknessB>0.0005</thicknessB> <theta>0</theta> </layer>
56830 | 2252 | No Section | 46.62 | SW_1_LP | 046620_SW_1_LP | UD Spar Caps | 3 | 3 | 0.029 | <material> <type>composite</type> <name>046620_SW_1_LP</name> <reference></reference> <thicknessType>Constant</thicknessType> <uniqueLayers>3</uniqueLayers> <symmetryType>none</symmetryType> <layer> <layerName>UD Spar Caps</layerName> <thicknessA>0.029</thicknessA> <thicknessB>0.029</thicknessB> <theta>0</theta> </layer> <layer> <layerName>Gelcoat</layerName> <thicknessA>0.0005</thicknessA> <thicknessB>0.0005</thicknessB> <theta>0</theta> </layer> <layer> <layerName>Triax Shell</layerName> <thicknessA>0.001</thicknessA> <thicknessB>0.001</thicknessB> <theta>0</theta> </layer> </material> | <layer> <layerName>UD Spar Caps</layerName> <thicknessA>0.029</thicknessA> <thicknessB>0.029</thicknessB> <theta>0</theta> </layer> | <layer> <layerName>Gelcoat</layerName> <thicknessA>0.0005</thicknessA> <thicknessB>0.0005</thicknessB> <theta>0</theta> </layer> | <layer> <layerName>Triax Shell</layerName> <thicknessA>0.001</thicknessA> <thicknessB>0.001</thicknessB> <theta>0</theta> </layer>
56870 | 2253 | No Section | 46.62 | SW_2_HP | 046620_SW_2_HP | Gelcoat | 3 | 1 | 0.0005 | <material> <type>composite</type> <name>046620_SW_2_HP</name> <reference></reference> <thicknessType>Constant</thicknessType> <uniqueLayers>3</uniqueLayers> <symmetryType>none</symmetryType> <layer> <layerName>Gelcoat</layerName> <thicknessA>0.0005</thicknessA> <thicknessB>0.0005</thicknessB> <theta>0</theta> </layer> <layer> <layerName>Triax Shell</layerName> <thicknessA>0.001</thicknessA> <thicknessB>0.001</thicknessB> <theta>0</theta> </layer> <layer> <layerName>UD Spar Caps</layerName> <thicknessA>0.029</thicknessA> <thicknessB>0.029</thicknessB> <theta>0</theta> </layer> </material> | <layer> <layerName>Gelcoat</layerName> <thicknessA>0.0005</thicknessA> <thicknessB>0.0005</thicknessB> <theta>0</theta> </layer> | <layer> <layerName>Triax Shell</layerName> <thicknessA>0.001</thicknessA> <thicknessB>0.001</thicknessB> <theta>0</theta> </layer> | <layer> <layerName>UD Spar Caps</layerName> <thicknessA>0.029</thicknessA> <thicknessB>0.029</thicknessB> <theta>0</theta> </layer>
56871 | 2254 | No Section | 46.62 | SW_2_HP | 046620_SW_2_HP | Triax Shell | 3 | 2 | 0.001 | <material> <type>composite</type> <name>046620_SW_2_HP</name> <reference></reference> <thicknessType>Constant</thicknessType> <uniqueLayers>3</uniqueLayers> <symmetryType>none</symmetryType> <layer> <layerName>Triax Shell</layerName> <thicknessA>0.001</thicknessA> <thicknessB>0.001</thicknessB> <theta>0</theta> </layer> <layer> <layerName>UD Spar Caps</layerName> <thicknessA>0.029</thicknessA> <thicknessB>0.029</thicknessB> <theta>0</theta> </layer> <layer> <layerName>Gelcoat</layerName> <thicknessA>0.0005</thicknessA> <thicknessB>0.0005</thicknessB> <theta>0</theta> </layer> </material> | <layer> <layerName>Triax Shell</layerName> <thicknessA>0.001</thicknessA> <thicknessB>0.001</thicknessB> <theta>0</theta> </layer> | <layer> <layerName>UD Spar Caps</layerName> <thicknessA>0.029</thicknessA> <thicknessB>0.029</thicknessB> <theta>0</theta> </layer> | <layer> <layerName>Gelcoat</layerName> <thicknessA>0.0005</thicknessA> <thicknessB>0.0005</thicknessB> <theta>0</theta> </layer>
56900 | 2255 | No Section | 46.62 | SW_2_HP | 046620_SW_2_HP | UD Spar Caps | 3 | 3 | 0.029 | <material> <type>composite</type> <name>046620_SW_2_HP</name> <reference></reference> <thicknessType>Constant</thicknessType> <uniqueLayers>3</uniqueLayers> <symmetryType>none</symmetryType> <layer> <layerName>UD Spar Caps</layerName> <thicknessA>0.029</thicknessA> <thicknessB>0.029</thicknessB> <theta>0</theta> </layer> <layer> <layerName>Gelcoat</layerName> <thicknessA>0.0005</thicknessA> <thicknessB>0.0005</thicknessB> <theta>0</theta> </layer> <layer> <layerName>Triax Shell</layerName> <thicknessA>0.001</thicknessA> <thicknessB>0.001</thicknessB> <theta>0</theta> </layer> </material> | <layer> <layerName>UD Spar Caps</layerName> <thicknessA>0.029</thicknessA> <thicknessB>0.029</thicknessB> <theta>0</theta> </layer> | <layer> <layerName>Gelcoat</layerName> <thicknessA>0.0005</thicknessA> <thicknessB>0.0005</thicknessB> <theta>0</theta> </layer> | <layer> <layerName>Triax Shell</layerName> <thicknessA>0.001</thicknessA> <thicknessB>0.001</thicknessB> <theta>0</theta> </layer>
56940 | 2256 | No Section | 46.62 | SW_2_LP | 046620_SW_2_LP | Gelcoat | 3 | 1 | 0.0005 | <material> <type>composite</type> <name>046620_SW_2_LP</name> <reference></reference> <thicknessType>Constant</thicknessType> <uniqueLayers>3</uniqueLayers> <symmetryType>none</symmetryType> <layer> <layerName>Gelcoat</layerName> <thicknessA>0.0005</thicknessA> <thicknessB>0.0005</thicknessB> <theta>0</theta> </layer> <layer> <layerName>Triax Shell</layerName> <thicknessA>0.001</thicknessA> <thicknessB>0.001</thicknessB> <theta>0</theta> </layer> <layer> <layerName>UD Spar Caps</layerName> <thicknessA>0.029</thicknessA> <thicknessB>0.029</thicknessB> <theta>0</theta> </layer> </material> | <layer> <layerName>Gelcoat</layerName> <thicknessA>0.0005</thicknessA> <thicknessB>0.0005</thicknessB> <theta>0</theta> </layer> | <layer> <layerName>Triax Shell</layerName> <thicknessA>0.001</thicknessA> <thicknessB>0.001</thicknessB> <theta>0</theta> </layer> | <layer> <layerName>UD Spar Caps</layerName> <thicknessA>0.029</thicknessA> <thicknessB>0.029</thicknessB> <theta>0</theta> </layer>
56941 | 2257 | No Section | 46.62 | SW_2_LP | 046620_SW_2_LP | Triax Shell | 3 | 2 | 0.001 | <material> <type>composite</type> <name>046620_SW_2_LP</name> <reference></reference> <thicknessType>Constant</thicknessType> <uniqueLayers>3</uniqueLayers> <symmetryType>none</symmetryType> <layer> <layerName>Triax Shell</layerName> <thicknessA>0.001</thicknessA> <thicknessB>0.001</thicknessB> <theta>0</theta> </layer> <layer> <layerName>UD Spar Caps</layerName> <thicknessA>0.029</thicknessA> <thicknessB>0.029</thicknessB> <theta>0</theta> </layer> <layer> <layerName>Biax webs</layerName> <thicknessA>0.003</thicknessA> <thicknessB>0.003</thicknessB> <theta>0</theta> </layer> </material> | <layer> <layerName>Triax Shell</layerName> <thicknessA>0.001</thicknessA> <thicknessB>0.001</thicknessB> <theta>0</theta> </layer> | <layer> <layerName>UD Spar Caps</layerName> <thicknessA>0.029</thicknessA> <thicknessB>0.029</thicknessB> <theta>0</theta> </layer> | <layer> <layerName>Biax webs</layerName> <thicknessA>0.003</thicknessA> <thicknessB>0.003</thicknessB> <theta>0</theta> </layer>
56970 | 2258 | No Section | 46.62 | SW_2_LP | 046620_SW_2_LP | UD Spar Caps | 3 | 3 | 0.029 | <material> <type>composite</type> <name>046620_SW_2_LP</name> <reference></reference> <thicknessType>Constant</thicknessType> <uniqueLayers>3</uniqueLayers> <symmetryType>none</symmetryType> <layer> <layerName>UD Spar Caps</layerName> <thicknessA>0.029</thicknessA> <thicknessB>0.029</thicknessB> <theta>0</theta> </layer> <layer> <layerName>Biax webs</layerName> <thicknessA>0.003</thicknessA> <thicknessB>0.003</thicknessB> <theta>0</theta> </layer> <layer> <layerName>BalsaIso</layerName> <thicknessA>0.008</thicknessA> <thicknessB>0.008</thicknessB> <theta>0</theta> </layer> </material> | <layer> <layerName>UD Spar Caps</layerName> <thicknessA>0.029</thicknessA> <thicknessB>0.029</thicknessB> <theta>0</theta> </layer> | <layer> <layerName>Biax webs</layerName> <thicknessA>0.003</thicknessA> <thicknessB>0.003</thicknessB> <theta>0</theta> </layer> | <layer> <layerName>BalsaIso</layerName> <thicknessA>0.008</thicknessA> <thicknessB>0.008</thicknessB> <theta>0</theta> </layer>
56664 | 2243 | No Section | 46.62 | SW1 | 046620_SW1 | Biax webs | 2 | 1 | 0.003 | <material> <type>composite</type> <name>046620_SW1</name> <reference></reference> <thicknessType>Constant</thicknessType> <uniqueLayers>2</uniqueLayers> <symmetryType>none</symmetryType> <layer> <layerName>Biax webs</layerName> <thicknessA>0.003</thicknessA> <thicknessB>0.003</thicknessB> <theta>0</theta> </layer> <layer> <layerName>BalsaIso</layerName> <thicknessA>0.008</thicknessA> <thicknessB>0.008</thicknessB> <theta>0</theta> </layer> </material> | <layer> <layerName>Biax webs</layerName> <thicknessA>0.003</thicknessA> <thicknessB>0.003</thicknessB> <theta>0</theta> </layer> | <layer> <layerName>BalsaIso</layerName> <thicknessA>0.008</thicknessA> <thicknessB>0.008</thicknessB> <theta>0</theta> </layer> | <layer> <layerName>Biax webs</layerName> <thicknessA>0.003</thicknessA> <thicknessB>0.003</thicknessB> <theta>0</theta> </layer>
56672 | 2244 | No Section | 46.62 | SW1 | 046620_SW1 | BalsaIso | 2 | 2 | 0.008 | <material> <type>composite</type> <name>046620_SW1</name> <reference></reference> <thicknessType>Constant</thicknessType> <uniqueLayers>2</uniqueLayers> <symmetryType>none</symmetryType> <layer> <layerName>BalsaIso</layerName> <thicknessA>0.008</thicknessA> <thicknessB>0.008</thicknessB> <theta>0</theta> </layer> <layer> <layerName>Biax webs</layerName> <thicknessA>0.003</thicknessA> <thicknessB>0.003</thicknessB> <theta>0</theta> </layer> </material> | <layer> <layerName>BalsaIso</layerName> <thicknessA>0.008</thicknessA> <thicknessB>0.008</thicknessB> <theta>0</theta> </layer> | <layer> <layerName>Biax webs</layerName> <thicknessA>0.003</thicknessA> <thicknessB>0.003</thicknessB> <theta>0</theta> </layer> | <layer> <layerName>BalsaIso</layerName> <thicknessA>0.012</thicknessA> <thicknessB>0.012</thicknessB> <theta>0</theta> </layer>
56694 | 2245 | No Section | 46.62 | SW2 | 046620_SW2 | Biax webs | 2 | 1 | 0.003 | <material> <type>composite</type> <name>046620_SW2</name> <reference></reference> <thicknessType>Constant</thicknessType> <uniqueLayers>2</uniqueLayers> <symmetryType>none</symmetryType> <layer> <layerName>Biax webs</layerName> <thicknessA>0.003</thicknessA> <thicknessB>0.003</thicknessB> <theta>0</theta> </layer> <layer> <layerName>BalsaIso</layerName> <thicknessA>0.012</thicknessA> <thicknessB>0.012</thicknessB> <theta>0</theta> </layer> </material> | <layer> <layerName>Biax webs</layerName> <thicknessA>0.003</thicknessA> <thicknessB>0.003</thicknessB> <theta>0</theta> </layer> | <layer> <layerName>BalsaIso</layerName> <thicknessA>0.012</thicknessA> <thicknessB>0.012</thicknessB> <theta>0</theta> </layer> | <layer> <layerName>Gelcoat</layerName> <thicknessA>0.0005</thicknessA> <thicknessB>0.0005</thicknessB> <theta>0</theta> </layer>
56706 | 2246 | No Section | 46.62 | SW2 | 046620_SW2 | BalsaIso | 2 | 2 | 0.012 | <material> <type>composite</type> <name>046620_SW2</name> <reference></reference> <thicknessType>Constant</thicknessType> <uniqueLayers>2</uniqueLayers> <symmetryType>none</symmetryType> <layer> <layerName>BalsaIso</layerName> <thicknessA>0.012</thicknessA> <thicknessB>0.012</thicknessB> <theta>0</theta> </layer> <layer> <layerName>Gelcoat</layerName> <thicknessA>0.0005</thicknessA> <thicknessB>0.0005</thicknessB> <theta>0</theta> </layer> </material> | <layer> <layerName>BalsaIso</layerName> <thicknessA>0.012</thicknessA> <thicknessB>0.012</thicknessB> <theta>0</theta> </layer> | <layer> <layerName>Gelcoat</layerName> <thicknessA>0.0005</thicknessA> <thicknessB>0.0005</thicknessB> <theta>0</theta> </layer> | <layer> <layerName>Triax Shell</layerName> <thicknessA>0.001</thicknessA> <thicknessB>0.001</thicknessB> <theta>0</theta> </layer>
57040 | 2262 | No Section | 46.62 | TE_SS_filler | 046620_TE_SS_filler | Gelcoat | 3 | 1 | 0.0005 | <material> <type>composite</type> <name>046620_TE_SS_filler</name> <reference></reference> <thicknessType>Constant</thicknessType> <uniqueLayers>3</uniqueLayers> <symmetryType>none</symmetryType> <layer> <layerName>Gelcoat</layerName> <thicknessA>0.0005</thicknessA> <thicknessB>0.0005</thicknessB> <theta>0</theta> </layer> <layer> <layerName>Triax Shell</layerName> <thicknessA>0.001</thicknessA> <thicknessB>0.001</thicknessB> <theta>0</theta> </layer> <layer> <layerName>BalsaIso</layerName> <thicknessA>0.017</thicknessA> <thicknessB>0.017</thicknessB> <theta>0</theta> </layer> </material> | <layer> <layerName>Gelcoat</layerName> <thicknessA>0.0005</thicknessA> <thicknessB>0.0005</thicknessB> <theta>0</theta> </layer> | <layer> <layerName>Triax Shell</layerName> <thicknessA>0.001</thicknessA> <thicknessB>0.001</thicknessB> <theta>0</theta> </layer> | <layer> <layerName>BalsaIso</layerName> <thicknessA>0.017</thicknessA> <thicknessB>0.017</thicknessB> <theta>0</theta> </layer>
57041 | 2263 | No Section | 46.62 | TE_SS_filler | 046620_TE_SS_filler | Triax Shell | 3 | 2 | 0.001 | <material> <type>composite</type> <name>046620_TE_SS_filler</name> <reference></reference> <thicknessType>Constant</thicknessType> <uniqueLayers>3</uniqueLayers> <symmetryType>none</symmetryType> <layer> <layerName>Triax Shell</layerName> <thicknessA>0.001</thicknessA> <thicknessB>0.001</thicknessB> <theta>0</theta> </layer> <layer> <layerName>BalsaIso</layerName> <thicknessA>0.017</thicknessA> <thicknessB>0.017</thicknessB> <theta>0</theta> </layer> <layer> <layerName>Gelcoat</layerName> <thicknessA>0.0005</thicknessA> <thicknessB>0.0005</thicknessB> <theta>0</theta> </layer> </material> | <layer> <layerName>Triax Shell</layerName> <thicknessA>0.001</thicknessA> <thicknessB>0.001</thicknessB> <theta>0</theta> </layer> | <layer> <layerName>BalsaIso</layerName> <thicknessA>0.017</thicknessA> <thicknessB>0.017</thicknessB> <theta>0</theta> </layer> | <layer> <layerName>Gelcoat</layerName> <thicknessA>0.0005</thicknessA> <thicknessB>0.0005</thicknessB> <theta>0</theta> </layer>
57058 | 2264 | No Section | 46.62 | TE_SS_filler | 046620_TE_SS_filler | BalsaIso | 3 | 3 | 0.017 | <material> <type>composite</type> <name>046620_TE_SS_filler</name> <reference></reference> <thicknessType>Constant</thicknessType> <uniqueLayers>3</uniqueLayers> <symmetryType>none</symmetryType> <layer> <layerName>BalsaIso</layerName> <thicknessA>0.017</thicknessA> <thicknessB>0.017</thicknessB> <theta>0</theta> </layer> <layer> <layerName>Gelcoat</layerName> <thicknessA>0.0005</thicknessA> <thicknessB>0.0005</thicknessB> <theta>0</theta> </layer> <layer> <layerName>Triax Shell</layerName> <thicknessA>0.001</thicknessA> <thicknessB>0.001</thicknessB> <theta>0</theta> </layer> </material> | <layer> <layerName>BalsaIso</layerName> <thicknessA>0.017</thicknessA> <thicknessB>0.017</thicknessB> <theta>0</theta> </layer> | <layer> <layerName>Gelcoat</layerName> <thicknessA>0.0005</thicknessA> <thicknessB>0.0005</thicknessB> <theta>0</theta> </layer> | <layer> <layerName>Triax Shell</layerName> <thicknessA>0.001</thicknessA> <thicknessB>0.001</thicknessB> <theta>0</theta> </layer>
57010 | 2259 | No Section | 46.62 | TE-PS-Filler | 046620_TE-PS-Filler | Gelcoat | 3 | 1 | 0.0005 | <material> <type>composite</type> <name>046620_TE-PS-Filler</name> <reference></reference> <thicknessType>Constant</thicknessType> <uniqueLayers>3</uniqueLayers> <symmetryType>none</symmetryType> <layer> <layerName>Gelcoat</layerName> <thicknessA>0.0005</thicknessA> <thicknessB>0.0005</thicknessB> <theta>0</theta> </layer> <layer> <layerName>Triax Shell</layerName> <thicknessA>0.001</thicknessA> <thicknessB>0.001</thicknessB> <theta>0</theta> </layer> <layer> <layerName>BalsaIso</layerName> <thicknessA>0.009</thicknessA> <thicknessB>0.009</thicknessB> <theta>0</theta> </layer> </material> | <layer> <layerName>Gelcoat</layerName> <thicknessA>0.0005</thicknessA> <thicknessB>0.0005</thicknessB> <theta>0</theta> </layer> | <layer> <layerName>Triax Shell</layerName> <thicknessA>0.001</thicknessA> <thicknessB>0.001</thicknessB> <theta>0</theta> </layer> | <layer> <layerName>BalsaIso</layerName> <thicknessA>0.009</thicknessA> <thicknessB>0.009</thicknessB> <theta>0</theta> </layer>
57011 | 2260 | No Section | 46.62 | TE-PS-Filler | 046620_TE-PS-Filler | Triax Shell | 3 | 2 | 0.001 | <material> <type>composite</type> <name>046620_TE-PS-Filler</name> <reference></reference> <thicknessType>Constant</thicknessType> <uniqueLayers>3</uniqueLayers> <symmetryType>none</symmetryType> <layer> <layerName>Triax Shell</layerName> <thicknessA>0.001</thicknessA> <thicknessB>0.001</thicknessB> <theta>0</theta> </layer> <layer> <layerName>BalsaIso</layerName> <thicknessA>0.009</thicknessA> <thicknessB>0.009</thicknessB> <theta>0</theta> </layer> <layer> <layerName>Gelcoat</layerName> <thicknessA>0.0005</thicknessA> <thicknessB>0.0005</thicknessB> <theta>0</theta> </layer> </material> | <layer> <layerName>Triax Shell</layerName> <thicknessA>0.001</thicknessA> <thicknessB>0.001</thicknessB> <theta>0</theta> </layer> | <layer> <layerName>BalsaIso</layerName> <thicknessA>0.009</thicknessA> <thicknessB>0.009</thicknessB> <theta>0</theta> </layer> | <layer> <layerName>Gelcoat</layerName> <thicknessA>0.0005</thicknessA> <thicknessB>0.0005</thicknessB> <theta>0</theta> </layer>
57020 | 2261 | No Section | 46.62 | TE-PS-Filler | 046620_TE-PS-Filler | BalsaIso | 3 | 3 | 0.009 | <material> <type>composite</type> <name>046620_TE-PS-Filler</name> <reference></reference> <thicknessType>Constant</thicknessType> <uniqueLayers>3</uniqueLayers> <symmetryType>none</symmetryType> <layer> <layerName>BalsaIso</layerName> <thicknessA>0.009</thicknessA> <thicknessB>0.009</thicknessB> <theta>0</theta> </layer> <layer> <layerName>Gelcoat</layerName> <thicknessA>0.0005</thicknessA> <thicknessB>0.0005</thicknessB> <theta>0</theta> </layer> <layer> <layerName>Triax Shell</layerName> <thicknessA>0.001</thicknessA> <thicknessB>0.001</thicknessB> <theta>0</theta> </layer> </material> | <layer> <layerName>BalsaIso</layerName> <thicknessA>0.009</thicknessA> <thicknessB>0.009</thicknessB> <theta>0</theta> </layer> | <layer> <layerName>Gelcoat</layerName> <thicknessA>0.0005</thicknessA> <thicknessB>0.0005</thicknessB> <theta>0</theta> </layer> | <layer> <layerName>Triax Shell</layerName> <thicknessA>0.001</thicknessA> <thicknessB>0.001</thicknessB> <theta>0</theta> </layer>
| 3158 | Interp | 47.793 | HP_CAP | 047793_HP_CAP | Gelcoat | 3 | 1 | 0.0005 | <material> <type>composite</type> <name>047793_HP_CAP</name> <reference></reference> <thicknessType>Constant</thicknessType> <uniqueLayers>3</uniqueLayers> <symmetryType>none</symmetryType> <layer> <layerName>Gelcoat</layerName> <thicknessA>0.0005</thicknessA> <thicknessB>0.0005</thicknessB> <theta>0</theta> </layer> <layer> <layerName>Triax Shell</layerName> <thicknessA>0.001</thicknessA> <thicknessB>0.001</thicknessB> <theta>0</theta> </layer> <layer> <layerName>UD Spar Caps</layerName> <thicknessA>0.029</thicknessA> <thicknessB>0.029</thicknessB> <theta>0</theta> </layer> </material> | <layer> <layerName>Gelcoat</layerName> <thicknessA>0.0005</thicknessA> <thicknessB>0.0005</thicknessB> <theta>0</theta> </layer> | <layer> <layerName>Triax Shell</layerName> <thicknessA>0.001</thicknessA> <thicknessB>0.001</thicknessB> <theta>0</theta> </layer> | <layer> <layerName>UD Spar Caps</layerName> <thicknessA>0.029</thicknessA> <thicknessB>0.029</thicknessB> <theta>0</theta> </layer>
| 3622 | Interp | 47.793 | HP_CAP | 047793_HP_CAP | Triax Shell | 3 | 2 | 0.001 | <material> <type>composite</type> <name>047793_HP_CAP</name> <reference></reference> <thicknessType>Constant</thicknessType> <uniqueLayers>3</uniqueLayers> <symmetryType>none</symmetryType> <layer> <layerName>Triax Shell</layerName> <thicknessA>0.001</thicknessA> <thicknessB>0.001</thicknessB> <theta>0</theta> </layer> <layer> <layerName>UD Spar Caps</layerName> <thicknessA>0.029</thicknessA> <thicknessB>0.029</thicknessB> <theta>0</theta> </layer> <layer> <layerName>Gelcoat</layerName> <thicknessA>0.0005</thicknessA> <thicknessB>0.0005</thicknessB> <theta>0</theta> </layer> </material> | <layer> <layerName>Triax Shell</layerName> <thicknessA>0.001</thicknessA> <thicknessB>0.001</thicknessB> <theta>0</theta> </layer> | <layer> <layerName>UD Spar Caps</layerName> <thicknessA>0.029</thicknessA> <thicknessB>0.029</thicknessB> <theta>0</theta> </layer> | <layer> <layerName>Gelcoat</layerName> <thicknessA>0.0005</thicknessA> <thicknessB>0.0005</thicknessB> <theta>0</theta> </layer>
| 3986 | Interp | 47.793 | HP_CAP | 047793_HP_CAP | UD Spar Caps | 3 | 3 | 0.029 | <material> <type>composite</type> <name>047793_HP_CAP</name> <reference></reference> <thicknessType>Constant</thicknessType> <uniqueLayers>3</uniqueLayers> <symmetryType>none</symmetryType> <layer> <layerName>UD Spar Caps</layerName> <thicknessA>0.029</thicknessA> <thicknessB>0.029</thicknessB> <theta>0</theta> </layer> <layer> <layerName>Gelcoat</layerName> <thicknessA>0.0005</thicknessA> <thicknessB>0.0005</thicknessB> <theta>0</theta> </layer> <layer> <layerName>Triax Shell</layerName> <thicknessA>0.001</thicknessA> <thicknessB>0.001</thicknessB> <theta>0</theta> </layer> </material> | <layer> <layerName>UD Spar Caps</layerName> <thicknessA>0.029</thicknessA> <thicknessB>0.029</thicknessB> <theta>0</theta> </layer> | <layer> <layerName>Gelcoat</layerName> <thicknessA>0.0005</thicknessA> <thicknessB>0.0005</thicknessB> <theta>0</theta> </layer> | <layer> <layerName>Triax Shell</layerName> <thicknessA>0.001</thicknessA> <thicknessB>0.001</thicknessB> <theta>0</theta> </layer>
| 3153 | Interp | 47.793 | HP_FLAT | 047793_HP_FLAT | Gelcoat | 3 | 1 | 0.0005 | <material> <type>composite</type> <name>047793_HP_FLAT</name> <reference></reference> <thicknessType>Constant</thicknessType> <uniqueLayers>3</uniqueLayers> <symmetryType>none</symmetryType> <layer> <layerName>Gelcoat</layerName> <thicknessA>0.0005</thicknessA> <thicknessB>0.0005</thicknessB> <theta>0</theta> </layer> <layer> <layerName>Triax Shell</layerName> <thicknessA>0.001</thicknessA> <thicknessB>0.001</thicknessB> <theta>0</theta> </layer> <layer> <layerName>UD LE/TE</layerName> <thicknessA>0.001</thicknessA> <thicknessB>0.001</thicknessB> <theta>0</theta> </layer> </material> | <layer> <layerName>Gelcoat</layerName> <thicknessA>0.0005</thicknessA> <thicknessB>0.0005</thicknessB> <theta>0</theta> </layer> | <layer> <layerName>Triax Shell</layerName> <thicknessA>0.001</thicknessA> <thicknessB>0.001</thicknessB> <theta>0</theta> </layer> | <layer> <layerName>UD LE/TE</layerName> <thicknessA>0.001</thicknessA> <thicknessB>0.001</thicknessB> <theta>0</theta> </layer>
| 3617 | Interp | 47.793 | HP_FLAT | 047793_HP_FLAT | Triax Shell | 3 | 2 | 0.001 | <material> <type>composite</type> <name>047793_HP_FLAT</name> <reference></reference> <thicknessType>Constant</thicknessType> <uniqueLayers>3</uniqueLayers> <symmetryType>none</symmetryType> <layer> <layerName>Triax Shell</layerName> <thicknessA>0.001</thicknessA> <thicknessB>0.001</thicknessB> <theta>0</theta> </layer> <layer> <layerName>UD LE/TE</layerName> <thicknessA>0.001</thicknessA> <thicknessB>0.001</thicknessB> <theta>0</theta> </layer> <layer> <layerName>Gelcoat</layerName> <thicknessA>0.0005</thicknessA> <thicknessB>0.0005</thicknessB> <theta>0</theta> </layer> </material> | <layer> <layerName>Triax Shell</layerName> <thicknessA>0.001</thicknessA> <thicknessB>0.001</thicknessB> <theta>0</theta> </layer> | <layer> <layerName>UD LE/TE</layerName> <thicknessA>0.001</thicknessA> <thicknessB>0.001</thicknessB> <theta>0</theta> </layer> | <layer> <layerName>Gelcoat</layerName> <thicknessA>0.0005</thicknessA> <thicknessB>0.0005</thicknessB> <theta>0</theta> </layer>
| 3981 | Interp | 47.793 | HP_FLAT | 047793_HP_FLAT | UD LE/TE | 3 | 3 | 0.001 | <material> <type>composite</type> <name>047793_HP_FLAT</name> <reference></reference> <thicknessType>Constant</thicknessType> <uniqueLayers>3</uniqueLayers> <symmetryType>none</symmetryType> <layer> <layerName>UD LE/TE</layerName> <thicknessA>0.001</thicknessA> <thicknessB>0.001</thicknessB> <theta>0</theta> </layer> <layer> <layerName>Gelcoat</layerName> <thicknessA>0.0005</thicknessA> <thicknessB>0.0005</thicknessB> <theta>0</theta> </layer> <layer> <layerName>Triax Shell</layerName> <thicknessA>0.001</thicknessA> <thicknessB>0.001</thicknessB> <theta>0</theta> </layer> </material> | <layer> <layerName>UD LE/TE</layerName> <thicknessA>0.001</thicknessA> <thicknessB>0.001</thicknessB> <theta>0</theta> </layer> | <layer> <layerName>Gelcoat</layerName> <thicknessA>0.0005</thicknessA> <thicknessB>0.0005</thicknessB> <theta>0</theta> </layer> | <layer> <layerName>Triax Shell</layerName> <thicknessA>0.001</thicknessA> <thicknessB>0.001</thicknessB> <theta>0</theta> </layer>
| 3160 | Interp | 47.793 | HP_LE_REINF | 047793_HP_LE_REINF | Gelcoat | 3 | 1 | 0.0005 | <material> <type>composite</type> <name>047793_HP_LE_REINF</name> <reference></reference> <thicknessType>Constant</thicknessType> <uniqueLayers>3</uniqueLayers> <symmetryType>none</symmetryType> <layer> <layerName>Gelcoat</layerName> <thicknessA>0.0005</thicknessA> <thicknessB>0.0005</thicknessB> <theta>0</theta> </layer> <layer> <layerName>Triax Shell</layerName> <thicknessA>0.001</thicknessA> <thicknessB>0.001</thicknessB> <theta>0</theta> </layer> <layer> <layerName>UD LE/TE</layerName> <thicknessA>0.001</thicknessA> <thicknessB>0.001</thicknessB> <theta>0</theta> </layer> </material> | <layer> <layerName>Gelcoat</layerName> <thicknessA>0.0005</thicknessA> <thicknessB>0.0005</thicknessB> <theta>0</theta> </layer> | <layer> <layerName>Triax Shell</layerName> <thicknessA>0.001</thicknessA> <thicknessB>0.001</thicknessB> <theta>0</theta> </layer> | <layer> <layerName>UD LE/TE</layerName> <thicknessA>0.001</thicknessA> <thicknessB>0.001</thicknessB> <theta>0</theta> </layer>
| 3624 | Interp | 47.793 | HP_LE_REINF | 047793_HP_LE_REINF | Triax Shell | 3 | 2 | 0.001 | <material> <type>composite</type> <name>047793_HP_LE_REINF</name> <reference></reference> <thicknessType>Constant</thicknessType> <uniqueLayers>3</uniqueLayers> <symmetryType>none</symmetryType> <layer> <layerName>Triax Shell</layerName> <thicknessA>0.001</thicknessA> <thicknessB>0.001</thicknessB> <theta>0</theta> </layer> <layer> <layerName>UD LE/TE</layerName> <thicknessA>0.001</thicknessA> <thicknessB>0.001</thicknessB> <theta>0</theta> </layer> <layer> <layerName>Gelcoat</layerName> <thicknessA>0.0005</thicknessA> <thicknessB>0.0005</thicknessB> <theta>0</theta> </layer> </material> | <layer> <layerName>Triax Shell</layerName> <thicknessA>0.001</thicknessA> <thicknessB>0.001</thicknessB> <theta>0</theta> </layer> | <layer> <layerName>UD LE/TE</layerName> <thicknessA>0.001</thicknessA> <thicknessB>0.001</thicknessB> <theta>0</theta> </layer> | <layer> <layerName>Gelcoat</layerName> <thicknessA>0.0005</thicknessA> <thicknessB>0.0005</thicknessB> <theta>0</theta> </layer>
| 3988 | Interp | 47.793 | HP_LE_REINF | 047793_HP_LE_REINF | UD LE/TE | 3 | 3 | 0.001 | <material> <type>composite</type> <name>047793_HP_LE_REINF</name> <reference></reference> <thicknessType>Constant</thicknessType> <uniqueLayers>3</uniqueLayers> <symmetryType>none</symmetryType> <layer> <layerName>UD LE/TE</layerName> <thicknessA>0.001</thicknessA> <thicknessB>0.001</thicknessB> <theta>0</theta> </layer> <layer> <layerName>Gelcoat</layerName> <thicknessA>0.0005</thicknessA> <thicknessB>0.0005</thicknessB> <theta>0</theta> </layer> <layer> <layerName>Triax Shell</layerName> <thicknessA>0.001</thicknessA> <thicknessB>0.001</thicknessB> <theta>0</theta> </layer> </material> | <layer> <layerName>UD LE/TE</layerName> <thicknessA>0.001</thicknessA> <thicknessB>0.001</thicknessB> <theta>0</theta> </layer> | <layer> <layerName>Gelcoat</layerName> <thicknessA>0.0005</thicknessA> <thicknessB>0.0005</thicknessB> <theta>0</theta> </layer> | <layer> <layerName>Triax Shell</layerName> <thicknessA>0.001</thicknessA> <thicknessB>0.001</thicknessB> <theta>0</theta> </layer>
| 3154 | Interp | 47.793 | HP_TE_REINF | 047793_HP_TE_REINF | Gelcoat | 3 | 1 | 0.0005 | <material> <type>composite</type> <name>047793_HP_TE_REINF</name> <reference></reference> <thicknessType>Constant</thicknessType> <uniqueLayers>3</uniqueLayers> <symmetryType>none</symmetryType> <layer> <layerName>Gelcoat</layerName> <thicknessA>0.0005</thicknessA> <thicknessB>0.0005</thicknessB> <theta>0</theta> </layer> <layer> <layerName>Triax Shell</layerName> <thicknessA>0.001</thicknessA> <thicknessB>0.001</thicknessB> <theta>0</theta> </layer> <layer> <layerName>UD LE/TE</layerName> <thicknessA>0.001</thicknessA> <thicknessB>0.001</thicknessB> <theta>0</theta> </layer> </material> | <layer> <layerName>Gelcoat</layerName> <thicknessA>0.0005</thicknessA> <thicknessB>0.0005</thicknessB> <theta>0</theta> </layer> | <layer> <layerName>Triax Shell</layerName> <thicknessA>0.001</thicknessA> <thicknessB>0.001</thicknessB> <theta>0</theta> </layer> | <layer> <layerName>UD LE/TE</layerName> <thicknessA>0.001</thicknessA> <thicknessB>0.001</thicknessB> <theta>0</theta> </layer>
| 3618 | Interp | 47.793 | HP_TE_REINF | 047793_HP_TE_REINF | Triax Shell | 3 | 2 | 0.001 | <material> <type>composite</type> <name>047793_HP_TE_REINF</name> <reference></reference> <thicknessType>Constant</thicknessType> <uniqueLayers>3</uniqueLayers> <symmetryType>none</symmetryType> <layer> <layerName>Triax Shell</layerName> <thicknessA>0.001</thicknessA> <thicknessB>0.001</thicknessB> <theta>0</theta> </layer> <layer> <layerName>UD LE/TE</layerName> <thicknessA>0.001</thicknessA> <thicknessB>0.001</thicknessB> <theta>0</theta> </layer> <layer> <layerName>Gelcoat</layerName> <thicknessA>0.0005</thicknessA> <thicknessB>0.0005</thicknessB> <theta>0</theta> </layer> </material> | <layer> <layerName>Triax Shell</layerName> <thicknessA>0.001</thicknessA> <thicknessB>0.001</thicknessB> <theta>0</theta> </layer> | <layer> <layerName>UD LE/TE</layerName> <thicknessA>0.001</thicknessA> <thicknessB>0.001</thicknessB> <theta>0</theta> </layer> | <layer> <layerName>Gelcoat</layerName> <thicknessA>0.0005</thicknessA> <thicknessB>0.0005</thicknessB> <theta>0</theta> </layer>
| 3982 | Interp | 47.793 | HP_TE_REINF | 047793_HP_TE_REINF | UD LE/TE | 3 | 3 | 0.001 | <material> <type>composite</type> <name>047793_HP_TE_REINF</name> <reference></reference> <thicknessType>Constant</thicknessType> <uniqueLayers>3</uniqueLayers> <symmetryType>none</symmetryType> <layer> <layerName>UD LE/TE</layerName> <thicknessA>0.001</thicknessA> <thicknessB>0.001</thicknessB> <theta>0</theta> </layer> <layer> <layerName>Gelcoat</layerName> <thicknessA>0.0005</thicknessA> <thicknessB>0.0005</thicknessB> <theta>0</theta> </layer> <layer> <layerName>Triax Shell</layerName> <thicknessA>0.001</thicknessA> <thicknessB>0.001</thicknessB> <theta>0</theta> </layer> </material> | <layer> <layerName>UD LE/TE</layerName> <thicknessA>0.001</thicknessA> <thicknessB>0.001</thicknessB> <theta>0</theta> </layer> | <layer> <layerName>Gelcoat</layerName> <thicknessA>0.0005</thicknessA> <thicknessB>0.0005</thicknessB> <theta>0</theta> </layer> | <layer> <layerName>Triax Shell</layerName> <thicknessA>0.001</thicknessA> <thicknessB>0.001</thicknessB> <theta>0</theta> </layer>
| 3159 | Interp | 47.793 | LE_PS_filler | 047793_LE_PS_filler | Gelcoat | 3 | 1 | 0.0005 | <material> <type>composite</type> <name>047793_LE_PS_filler</name> <reference></reference> <thicknessType>Constant</thicknessType> <uniqueLayers>3</uniqueLayers> <symmetryType>none</symmetryType> <layer> <layerName>Gelcoat</layerName> <thicknessA>0.0005</thicknessA> <thicknessB>0.0005</thicknessB> <theta>0</theta> </layer> <layer> <layerName>Triax Shell</layerName> <thicknessA>0.001</thicknessA> <thicknessB>0.001</thicknessB> <theta>0</theta> </layer> <layer> <layerName>BalsaIso</layerName> <thicknessA>0.007</thicknessA> <thicknessB>0.007</thicknessB> <theta>0</theta> </layer> </material> | <layer> <layerName>Gelcoat</layerName> <thicknessA>0.0005</thicknessA> <thicknessB>0.0005</thicknessB> <theta>0</theta> </layer> | <layer> <layerName>Triax Shell</layerName> <thicknessA>0.001</thicknessA> <thicknessB>0.001</thicknessB> <theta>0</theta> </layer> | <layer> <layerName>BalsaIso</layerName> <thicknessA>0.007</thicknessA> <thicknessB>0.007</thicknessB> <theta>0</theta> </layer>
| 3623 | Interp | 47.793 | LE_PS_filler | 047793_LE_PS_filler | Triax Shell | 3 | 2 | 0.001 | <material> <type>composite</type> <name>047793_LE_PS_filler</name> <reference></reference> <thicknessType>Constant</thicknessType> <uniqueLayers>3</uniqueLayers> <symmetryType>none</symmetryType> <layer> <layerName>Triax Shell</layerName> <thicknessA>0.001</thicknessA> <thicknessB>0.001</thicknessB> <theta>0</theta> </layer> <layer> <layerName>BalsaIso</layerName> <thicknessA>0.007</thicknessA> <thicknessB>0.007</thicknessB> <theta>0</theta> </layer> <layer> <layerName>Gelcoat</layerName> <thicknessA>0.0005</thicknessA> <thicknessB>0.0005</thicknessB> <theta>0</theta> </layer> </material> | <layer> <layerName>Triax Shell</layerName> <thicknessA>0.001</thicknessA> <thicknessB>0.001</thicknessB> <theta>0</theta> </layer> | <layer> <layerName>BalsaIso</layerName> <thicknessA>0.007</thicknessA> <thicknessB>0.007</thicknessB> <theta>0</theta> </layer> | <layer> <layerName>Gelcoat</layerName> <thicknessA>0.0005</thicknessA> <thicknessB>0.0005</thicknessB> <theta>0</theta> </layer>
| 3987 | Interp | 47.793 | LE_PS_filler | 047793_LE_PS_filler | BalsaIso | 3 | 3 | 0.007 | <material> <type>composite</type> <name>047793_LE_PS_filler</name> <reference></reference> <thicknessType>Constant</thicknessType> <uniqueLayers>3</uniqueLayers> <symmetryType>none</symmetryType> <layer> <layerName>BalsaIso</layerName> <thicknessA>0.007</thicknessA> <thicknessB>0.007</thicknessB> <theta>0</theta> </layer> <layer> <layerName>Gelcoat</layerName> <thicknessA>0.0005</thicknessA> <thicknessB>0.0005</thicknessB> <theta>0</theta> </layer> <layer> <layerName>Triax Shell</layerName> <thicknessA>0.001</thicknessA> <thicknessB>0.001</thicknessB> <theta>0</theta> </layer> </material> | <layer> <layerName>BalsaIso</layerName> <thicknessA>0.007</thicknessA> <thicknessB>0.007</thicknessB> <theta>0</theta> </layer> | <layer> <layerName>Gelcoat</layerName> <thicknessA>0.0005</thicknessA> <thicknessB>0.0005</thicknessB> <theta>0</theta> </layer> | <layer> <layerName>Triax Shell</layerName> <thicknessA>0.001</thicknessA> <thicknessB>0.001</thicknessB> <theta>0</theta> </layer>
| 3162 | Interp | 47.793 | LE_SS_filler | 047793_LE_SS_filler | Gelcoat | 3 | 1 | 0.0005 | <material> <type>composite</type> <name>047793_LE_SS_filler</name> <reference></reference> <thicknessType>Constant</thicknessType> <uniqueLayers>3</uniqueLayers> <symmetryType>none</symmetryType> <layer> <layerName>Gelcoat</layerName> <thicknessA>0.0005</thicknessA> <thicknessB>0.0005</thicknessB> <theta>0</theta> </layer> <layer> <layerName>Triax Shell</layerName> <thicknessA>0.001</thicknessA> <thicknessB>0.001</thicknessB> <theta>0</theta> </layer> <layer> <layerName>BalsaIso</layerName> <thicknessA>0.007</thicknessA> <thicknessB>0.007</thicknessB> <theta>0</theta> </layer> </material> | <layer> <layerName>Gelcoat</layerName> <thicknessA>0.0005</thicknessA> <thicknessB>0.0005</thicknessB> <theta>0</theta> </layer> | <layer> <layerName>Triax Shell</layerName> <thicknessA>0.001</thicknessA> <thicknessB>0.001</thicknessB> <theta>0</theta> </layer> | <layer> <layerName>BalsaIso</layerName> <thicknessA>0.007</thicknessA> <thicknessB>0.007</thicknessB> <theta>0</theta> </layer>
| 3626 | Interp | 47.793 | LE_SS_filler | 047793_LE_SS_filler | Triax Shell | 3 | 2 | 0.001 | <material> <type>composite</type> <name>047793_LE_SS_filler</name> <reference></reference> <thicknessType>Constant</thicknessType> <uniqueLayers>3</uniqueLayers> <symmetryType>none</symmetryType> <layer> <layerName>Triax Shell</layerName> <thicknessA>0.001</thicknessA> <thicknessB>0.001</thicknessB> <theta>0</theta> </layer> <layer> <layerName>BalsaIso</layerName> <thicknessA>0.007</thicknessA> <thicknessB>0.007</thicknessB> <theta>0</theta> </layer> <layer> <layerName>Gelcoat</layerName> <thicknessA>0.0005</thicknessA> <thicknessB>0.0005</thicknessB> <theta>0</theta> </layer> </material> | <layer> <layerName>Triax Shell</layerName> <thicknessA>0.001</thicknessA> <thicknessB>0.001</thicknessB> <theta>0</theta> </layer> | <layer> <layerName>BalsaIso</layerName> <thicknessA>0.007</thicknessA> <thicknessB>0.007</thicknessB> <theta>0</theta> </layer> | <layer> <layerName>Gelcoat</layerName> <thicknessA>0.0005</thicknessA> <thicknessB>0.0005</thicknessB> <theta>0</theta> </layer>
| 3990 | Interp | 47.793 | LE_SS_filler | 047793_LE_SS_filler | BalsaIso | 3 | 3 | 0.007 | <material> <type>composite</type> <name>047793_LE_SS_filler</name> <reference></reference> <thicknessType>Constant</thicknessType> <uniqueLayers>3</uniqueLayers> <symmetryType>none</symmetryType> <layer> <layerName>BalsaIso</layerName> <thicknessA>0.007</thicknessA> <thicknessB>0.007</thicknessB> <theta>0</theta> </layer> <layer> <layerName>Gelcoat</layerName> <thicknessA>0.0005</thicknessA> <thicknessB>0.0005</thicknessB> <theta>0</theta> </layer> <layer> <layerName>Triax Shell</layerName> <thicknessA>0.001</thicknessA> <thicknessB>0.001</thicknessB> <theta>0</theta> </layer> </material> | <layer> <layerName>BalsaIso</layerName> <thicknessA>0.007</thicknessA> <thicknessB>0.007</thicknessB> <theta>0</theta> </layer> | <layer> <layerName>Gelcoat</layerName> <thicknessA>0.0005</thicknessA> <thicknessB>0.0005</thicknessB> <theta>0</theta> </layer> | <layer> <layerName>Triax Shell</layerName> <thicknessA>0.001</thicknessA> <thicknessB>0.001</thicknessB> <theta>0</theta> </layer>
| 3165 | Interp | 47.793 | LP_CAP | 047793_LP_CAP | Gelcoat | 3 | 1 | 0.0005 | <material> <type>composite</type> <name>047793_LP_CAP</name> <reference></reference> <thicknessType>Constant</thicknessType> <uniqueLayers>3</uniqueLayers> <symmetryType>none</symmetryType> <layer> <layerName>Gelcoat</layerName> <thicknessA>0.0005</thicknessA> <thicknessB>0.0005</thicknessB> <theta>0</theta> </layer> <layer> <layerName>Triax Shell</layerName> <thicknessA>0.001</thicknessA> <thicknessB>0.001</thicknessB> <theta>0</theta> </layer> <layer> <layerName>UD Spar Caps</layerName> <thicknessA>0.029</thicknessA> <thicknessB>0.029</thicknessB> <theta>0</theta> </layer> </material> | <layer> <layerName>Gelcoat</layerName> <thicknessA>0.0005</thicknessA> <thicknessB>0.0005</thicknessB> <theta>0</theta> </layer> | <layer> <layerName>Triax Shell</layerName> <thicknessA>0.001</thicknessA> <thicknessB>0.001</thicknessB> <theta>0</theta> </layer> | <layer> <layerName>UD Spar Caps</layerName> <thicknessA>0.029</thicknessA> <thicknessB>0.029</thicknessB> <theta>0</theta> </layer>
| 3629 | Interp | 47.793 | LP_CAP | 047793_LP_CAP | Triax Shell | 3 | 2 | 0.001 | <material> <type>composite</type> <name>047793_LP_CAP</name> <reference></reference> <thicknessType>Constant</thicknessType> <uniqueLayers>3</uniqueLayers> <symmetryType>none</symmetryType> <layer> <layerName>Triax Shell</layerName> <thicknessA>0.001</thicknessA> <thicknessB>0.001</thicknessB> <theta>0</theta> </layer> <layer> <layerName>UD Spar Caps</layerName> <thicknessA>0.029</thicknessA> <thicknessB>0.029</thicknessB> <theta>0</theta> </layer> <layer> <layerName>Gelcoat</layerName> <thicknessA>0.0005</thicknessA> <thicknessB>0.0005</thicknessB> <theta>0</theta> </layer> </material> | <layer> <layerName>Triax Shell</layerName> <thicknessA>0.001</thicknessA> <thicknessB>0.001</thicknessB> <theta>0</theta> </layer> | <layer> <layerName>UD Spar Caps</layerName> <thicknessA>0.029</thicknessA> <thicknessB>0.029</thicknessB> <theta>0</theta> </layer> | <layer> <layerName>Gelcoat</layerName> <thicknessA>0.0005</thicknessA> <thicknessB>0.0005</thicknessB> <theta>0</theta> </layer>
| 3993 | Interp | 47.793 | LP_CAP | 047793_LP_CAP | UD Spar Caps | 3 | 3 | 0.029 | <material> <type>composite</type> <name>047793_LP_CAP</name> <reference></reference> <thicknessType>Constant</thicknessType> <uniqueLayers>3</uniqueLayers> <symmetryType>none</symmetryType> <layer> <layerName>UD Spar Caps</layerName> <thicknessA>0.029</thicknessA> <thicknessB>0.029</thicknessB> <theta>0</theta> </layer> <layer> <layerName>Gelcoat</layerName> <thicknessA>0.0005</thicknessA> <thicknessB>0.0005</thicknessB> <theta>0</theta> </layer> <layer> <layerName>Triax Shell</layerName> <thicknessA>0.001</thicknessA> <thicknessB>0.001</thicknessB> <theta>0</theta> </layer> </material> | <layer> <layerName>UD Spar Caps</layerName> <thicknessA>0.029</thicknessA> <thicknessB>0.029</thicknessB> <theta>0</theta> </layer> | <layer> <layerName>Gelcoat</layerName> <thicknessA>0.0005</thicknessA> <thicknessB>0.0005</thicknessB> <theta>0</theta> </layer> | <layer> <layerName>Triax Shell</layerName> <thicknessA>0.001</thicknessA> <thicknessB>0.001</thicknessB> <theta>0</theta> </layer>
| 3168 | Interp | 47.793 | LP_FLAT | 047793_LP_FLAT | Gelcoat | 3 | 1 | 0.0005 | <material> <type>composite</type> <name>047793_LP_FLAT</name> <reference></reference> <thicknessType>Constant</thicknessType> <uniqueLayers>3</uniqueLayers> <symmetryType>none</symmetryType> <layer> <layerName>Gelcoat</layerName> <thicknessA>0.0005</thicknessA> <thicknessB>0.0005</thicknessB> <theta>0</theta> </layer> <layer> <layerName>Triax Shell</layerName> <thicknessA>0.001</thicknessA> <thicknessB>0.001</thicknessB> <theta>0</theta> </layer> <layer> <layerName>UD LE/TE</layerName> <thicknessA>0.001</thicknessA> <thicknessB>0.001</thicknessB> <theta>0</theta> </layer> </material> | <layer> <layerName>Gelcoat</layerName> <thicknessA>0.0005</thicknessA> <thicknessB>0.0005</thicknessB> <theta>0</theta> </layer> | <layer> <layerName>Triax Shell</layerName> <thicknessA>0.001</thicknessA> <thicknessB>0.001</thicknessB> <theta>0</theta> </layer> | <layer> <layerName>UD LE/TE</layerName> <thicknessA>0.001</thicknessA> <thicknessB>0.001</thicknessB> <theta>0</theta> </layer>
| 3632 | Interp | 47.793 | LP_FLAT | 047793_LP_FLAT | Triax Shell | 3 | 2 | 0.001 | <material> <type>composite</type> <name>047793_LP_FLAT</name> <reference></reference> <thicknessType>Constant</thicknessType> <uniqueLayers>3</uniqueLayers> <symmetryType>none</symmetryType> <layer> <layerName>Triax Shell</layerName> <thicknessA>0.001</thicknessA> <thicknessB>0.001</thicknessB> <theta>0</theta> </layer> <layer> <layerName>UD LE/TE</layerName> <thicknessA>0.001</thicknessA> <thicknessB>0.001</thicknessB> <theta>0</theta> </layer> <layer> <layerName>Gelcoat</layerName> <thicknessA>0.0005</thicknessA> <thicknessB>0.0005</thicknessB> <theta>0</theta> </layer> </material> | <layer> <layerName>Triax Shell</layerName> <thicknessA>0.001</thicknessA> <thicknessB>0.001</thicknessB> <theta>0</theta> </layer> | <layer> <layerName>UD LE/TE</layerName> <thicknessA>0.001</thicknessA> <thicknessB>0.001</thicknessB> <theta>0</theta> </layer> | <layer> <layerName>Gelcoat</layerName> <thicknessA>0.0005</thicknessA> <thicknessB>0.0005</thicknessB> <theta>0</theta> </layer>
| 3996 | Interp | 47.793 | LP_FLAT | 047793_LP_FLAT | UD LE/TE | 3 | 3 | 0.001 | <material> <type>composite</type> <name>047793_LP_FLAT</name> <reference></reference> <thicknessType>Constant</thicknessType> <uniqueLayers>3</uniqueLayers> <symmetryType>none</symmetryType> <layer> <layerName>UD LE/TE</layerName> <thicknessA>0.001</thicknessA> <thicknessB>0.001</thicknessB> <theta>0</theta> </layer> <layer> <layerName>Gelcoat</layerName> <thicknessA>0.0005</thicknessA> <thicknessB>0.0005</thicknessB> <theta>0</theta> </layer> <layer> <layerName>Triax Shell</layerName> <thicknessA>0.001</thicknessA> <thicknessB>0.001</thicknessB> <theta>0</theta> </layer> </material> | <layer> <layerName>UD LE/TE</layerName> <thicknessA>0.001</thicknessA> <thicknessB>0.001</thicknessB> <theta>0</theta> </layer> | <layer> <layerName>Gelcoat</layerName> <thicknessA>0.0005</thicknessA> <thicknessB>0.0005</thicknessB> <theta>0</theta> </layer> | <layer> <layerName>Triax Shell</layerName> <thicknessA>0.001</thicknessA> <thicknessB>0.001</thicknessB> <theta>0</theta> </layer>
| 3161 | Interp | 47.793 | LP_LE_REINF | 047793_LP_LE_REINF | Gelcoat | 3 | 1 | 0.0005 | <material> <type>composite</type> <name>047793_LP_LE_REINF</name> <reference></reference> <thicknessType>Constant</thicknessType> <uniqueLayers>3</uniqueLayers> <symmetryType>none</symmetryType> <layer> <layerName>Gelcoat</layerName> <thicknessA>0.0005</thicknessA> <thicknessB>0.0005</thicknessB> <theta>0</theta> </layer> <layer> <layerName>Triax Shell</layerName> <thicknessA>0.001</thicknessA> <thicknessB>0.001</thicknessB> <theta>0</theta> </layer> <layer> <layerName>UD LE/TE</layerName> <thicknessA>0.001</thicknessA> <thicknessB>0.001</thicknessB> <theta>0</theta> </layer> </material> | <layer> <layerName>Gelcoat</layerName> <thicknessA>0.0005</thicknessA> <thicknessB>0.0005</thicknessB> <theta>0</theta> </layer> | <layer> <layerName>Triax Shell</layerName> <thicknessA>0.001</thicknessA> <thicknessB>0.001</thicknessB> <theta>0</theta> </layer> | <layer> <layerName>UD LE/TE</layerName> <thicknessA>0.001</thicknessA> <thicknessB>0.001</thicknessB> <theta>0</theta> </layer>
| 3625 | Interp | 47.793 | LP_LE_REINF | 047793_LP_LE_REINF | Triax Shell | 3 | 2 | 0.001 | <material> <type>composite</type> <name>047793_LP_LE_REINF</name> <reference></reference> <thicknessType>Constant</thicknessType> <uniqueLayers>3</uniqueLayers> <symmetryType>none</symmetryType> <layer> <layerName>Triax Shell</layerName> <thicknessA>0.001</thicknessA> <thicknessB>0.001</thicknessB> <theta>0</theta> </layer> <layer> <layerName>UD LE/TE</layerName> <thicknessA>0.001</thicknessA> <thicknessB>0.001</thicknessB> <theta>0</theta> </layer> <layer> <layerName>Gelcoat</layerName> <thicknessA>0.0005</thicknessA> <thicknessB>0.0005</thicknessB> <theta>0</theta> </layer> </material> | <layer> <layerName>Triax Shell</layerName> <thicknessA>0.001</thicknessA> <thicknessB>0.001</thicknessB> <theta>0</theta> </layer> | <layer> <layerName>UD LE/TE</layerName> <thicknessA>0.001</thicknessA> <thicknessB>0.001</thicknessB> <theta>0</theta> </layer> | <layer> <layerName>Gelcoat</layerName> <thicknessA>0.0005</thicknessA> <thicknessB>0.0005</thicknessB> <theta>0</theta> </layer>
| 3989 | Interp | 47.793 | LP_LE_REINF | 047793_LP_LE_REINF | UD LE/TE | 3 | 3 | 0.001 | <material> <type>composite</type> <name>047793_LP_LE_REINF</name> <reference></reference> <thicknessType>Constant</thicknessType> <uniqueLayers>3</uniqueLayers> <symmetryType>none</symmetryType> <layer> <layerName>UD LE/TE</layerName> <thicknessA>0.001</thicknessA> <thicknessB>0.001</thicknessB> <theta>0</theta> </layer> <layer> <layerName>Gelcoat</layerName> <thicknessA>0.0005</thicknessA> <thicknessB>0.0005</thicknessB> <theta>0</theta> </layer> <layer> <layerName>Triax Shell</layerName> <thicknessA>0.001</thicknessA> <thicknessB>0.001</thicknessB> <theta>0</theta> </layer> </material> | <layer> <layerName>UD LE/TE</layerName> <thicknessA>0.001</thicknessA> <thicknessB>0.001</thicknessB> <theta>0</theta> </layer> | <layer> <layerName>Gelcoat</layerName> <thicknessA>0.0005</thicknessA> <thicknessB>0.0005</thicknessB> <theta>0</theta> </layer> | <layer> <layerName>Triax Shell</layerName> <thicknessA>0.001</thicknessA> <thicknessB>0.001</thicknessB> <theta>0</theta> </layer>
| 3167 | Interp | 47.793 | LP_TE_Reinf | 047793_LP_TE_Reinf | Gelcoat | 3 | 1 | 0.0005 | <material> <type>composite</type> <name>047793_LP_TE_Reinf</name> <reference></reference> <thicknessType>Constant</thicknessType> <uniqueLayers>3</uniqueLayers> <symmetryType>none</symmetryType> <layer> <layerName>Gelcoat</layerName> <thicknessA>0.0005</thicknessA> <thicknessB>0.0005</thicknessB> <theta>0</theta> </layer> <layer> <layerName>Triax Shell</layerName> <thicknessA>0.001</thicknessA> <thicknessB>0.001</thicknessB> <theta>0</theta> </layer> <layer> <layerName>UD LE/TE</layerName> <thicknessA>0.001</thicknessA> <thicknessB>0.001</thicknessB> <theta>0</theta> </layer> </material> | <layer> <layerName>Gelcoat</layerName> <thicknessA>0.0005</thicknessA> <thicknessB>0.0005</thicknessB> <theta>0</theta> </layer> | <layer> <layerName>Triax Shell</layerName> <thicknessA>0.001</thicknessA> <thicknessB>0.001</thicknessB> <theta>0</theta> </layer> | <layer> <layerName>UD LE/TE</layerName> <thicknessA>0.001</thicknessA> <thicknessB>0.001</thicknessB> <theta>0</theta> </layer>
| 3631 | Interp | 47.793 | LP_TE_Reinf | 047793_LP_TE_Reinf | Triax Shell | 3 | 2 | 0.001 | <material> <type>composite</type> <name>047793_LP_TE_Reinf</name> <reference></reference> <thicknessType>Constant</thicknessType> <uniqueLayers>3</uniqueLayers> <symmetryType>none</symmetryType> <layer> <layerName>Triax Shell</layerName> <thicknessA>0.001</thicknessA> <thicknessB>0.001</thicknessB> <theta>0</theta> </layer> <layer> <layerName>UD LE/TE</layerName> <thicknessA>0.001</thicknessA> <thicknessB>0.001</thicknessB> <theta>0</theta> </layer> <layer> <layerName>Gelcoat</layerName> <thicknessA>0.0005</thicknessA> <thicknessB>0.0005</thicknessB> <theta>0</theta> </layer> </material> | <layer> <layerName>Triax Shell</layerName> <thicknessA>0.001</thicknessA> <thicknessB>0.001</thicknessB> <theta>0</theta> </layer> | <layer> <layerName>UD LE/TE</layerName> <thicknessA>0.001</thicknessA> <thicknessB>0.001</thicknessB> <theta>0</theta> </layer> | <layer> <layerName>Gelcoat</layerName> <thicknessA>0.0005</thicknessA> <thicknessB>0.0005</thicknessB> <theta>0</theta> </layer>
| 3995 | Interp | 47.793 | LP_TE_Reinf | 047793_LP_TE_Reinf | UD LE/TE | 3 | 3 | 0.001 | <material> <type>composite</type> <name>047793_LP_TE_Reinf</name> <reference></reference> <thicknessType>Constant</thicknessType> <uniqueLayers>3</uniqueLayers> <symmetryType>none</symmetryType> <layer> <layerName>UD LE/TE</layerName> <thicknessA>0.001</thicknessA> <thicknessB>0.001</thicknessB> <theta>0</theta> </layer> <layer> <layerName>Gelcoat</layerName> <thicknessA>0.0005</thicknessA> <thicknessB>0.0005</thicknessB> <theta>0</theta> </layer> <layer> <layerName>Triax Shell</layerName> <thicknessA>0.001</thicknessA> <thicknessB>0.001</thicknessB> <theta>0</theta> </layer> </material> | <layer> <layerName>UD LE/TE</layerName> <thicknessA>0.001</thicknessA> <thicknessB>0.001</thicknessB> <theta>0</theta> </layer> | <layer> <layerName>Gelcoat</layerName> <thicknessA>0.0005</thicknessA> <thicknessB>0.0005</thicknessB> <theta>0</theta> </layer> | <layer> <layerName>Triax Shell</layerName> <thicknessA>0.001</thicknessA> <thicknessB>0.001</thicknessB> <theta>0</theta> </layer>
| 3156 | Interp | 47.793 | SW_1_HP | 047793_SW_1_HP | Gelcoat | 3 | 1 | 0.0005 | <material> <type>composite</type> <name>047793_SW_1_HP</name> <reference></reference> <thicknessType>Constant</thicknessType> <uniqueLayers>3</uniqueLayers> <symmetryType>none</symmetryType> <layer> <layerName>Gelcoat</layerName> <thicknessA>0.0005</thicknessA> <thicknessB>0.0005</thicknessB> <theta>0</theta> </layer> <layer> <layerName>Triax Shell</layerName> <thicknessA>0.001</thicknessA> <thicknessB>0.001</thicknessB> <theta>0</theta> </layer> <layer> <layerName>UD Spar Caps</layerName> <thicknessA>0.029</thicknessA> <thicknessB>0.029</thicknessB> <theta>0</theta> </layer> </material> | <layer> <layerName>Gelcoat</layerName> <thicknessA>0.0005</thicknessA> <thicknessB>0.0005</thicknessB> <theta>0</theta> </layer> | <layer> <layerName>Triax Shell</layerName> <thicknessA>0.001</thicknessA> <thicknessB>0.001</thicknessB> <theta>0</theta> </layer> | <layer> <layerName>UD Spar Caps</layerName> <thicknessA>0.029</thicknessA> <thicknessB>0.029</thicknessB> <theta>0</theta> </layer>
| 3620 | Interp | 47.793 | SW_1_HP | 047793_SW_1_HP | Triax Shell | 3 | 2 | 0.001 | <material> <type>composite</type> <name>047793_SW_1_HP</name> <reference></reference> <thicknessType>Constant</thicknessType> <uniqueLayers>3</uniqueLayers> <symmetryType>none</symmetryType> <layer> <layerName>Triax Shell</layerName> <thicknessA>0.001</thicknessA> <thicknessB>0.001</thicknessB> <theta>0</theta> </layer> <layer> <layerName>UD Spar Caps</layerName> <thicknessA>0.029</thicknessA> <thicknessB>0.029</thicknessB> <theta>0</theta> </layer> <layer> <layerName>Gelcoat</layerName> <thicknessA>0.0005</thicknessA> <thicknessB>0.0005</thicknessB> <theta>0</theta> </layer> </material> | <layer> <layerName>Triax Shell</layerName> <thicknessA>0.001</thicknessA> <thicknessB>0.001</thicknessB> <theta>0</theta> </layer> | <layer> <layerName>UD Spar Caps</layerName> <thicknessA>0.029</thicknessA> <thicknessB>0.029</thicknessB> <theta>0</theta> </layer> | <layer> <layerName>Gelcoat</layerName> <thicknessA>0.0005</thicknessA> <thicknessB>0.0005</thicknessB> <theta>0</theta> </layer>
| 3984 | Interp | 47.793 | SW_1_HP | 047793_SW_1_HP | UD Spar Caps | 3 | 3 | 0.029 | <material> <type>composite</type> <name>047793_SW_1_HP</name> <reference></reference> <thicknessType>Constant</thicknessType> <uniqueLayers>3</uniqueLayers> <symmetryType>none</symmetryType> <layer> <layerName>UD Spar Caps</layerName> <thicknessA>0.029</thicknessA> <thicknessB>0.029</thicknessB> <theta>0</theta> </layer> <layer> <layerName>Gelcoat</layerName> <thicknessA>0.0005</thicknessA> <thicknessB>0.0005</thicknessB> <theta>0</theta> </layer> <layer> <layerName>Triax Shell</layerName> <thicknessA>0.001</thicknessA> <thicknessB>0.001</thicknessB> <theta>0</theta> </layer> </material> | <layer> <layerName>UD Spar Caps</layerName> <thicknessA>0.029</thicknessA> <thicknessB>0.029</thicknessB> <theta>0</theta> </layer> | <layer> <layerName>Gelcoat</layerName> <thicknessA>0.0005</thicknessA> <thicknessB>0.0005</thicknessB> <theta>0</theta> </layer> | <layer> <layerName>Triax Shell</layerName> <thicknessA>0.001</thicknessA> <thicknessB>0.001</thicknessB> <theta>0</theta> </layer>
| 3164 | Interp | 47.793 | SW_1_LP | 047793_SW_1_LP | Gelcoat | 3 | 1 | 0.0005 | <material> <type>composite</type> <name>047793_SW_1_LP</name> <reference></reference> <thicknessType>Constant</thicknessType> <uniqueLayers>3</uniqueLayers> <symmetryType>none</symmetryType> <layer> <layerName>Gelcoat</layerName> <thicknessA>0.0005</thicknessA> <thicknessB>0.0005</thicknessB> <theta>0</theta> </layer> <layer> <layerName>Triax Shell</layerName> <thicknessA>0.001</thicknessA> <thicknessB>0.001</thicknessB> <theta>0</theta> </layer> <layer> <layerName>UD Spar Caps</layerName> <thicknessA>0.029</thicknessA> <thicknessB>0.029</thicknessB> <theta>0</theta> </layer> </material> | <layer> <layerName>Gelcoat</layerName> <thicknessA>0.0005</thicknessA> <thicknessB>0.0005</thicknessB> <theta>0</theta> </layer> | <layer> <layerName>Triax Shell</layerName> <thicknessA>0.001</thicknessA> <thicknessB>0.001</thicknessB> <theta>0</theta> </layer> | <layer> <layerName>UD Spar Caps</layerName> <thicknessA>0.029</thicknessA> <thicknessB>0.029</thicknessB> <theta>0</theta> </layer>
| 3628 | Interp | 47.793 | SW_1_LP | 047793_SW_1_LP | Triax Shell | 3 | 2 | 0.001 | <material> <type>composite</type> <name>047793_SW_1_LP</name> <reference></reference> <thicknessType>Constant</thicknessType> <uniqueLayers>3</uniqueLayers> <symmetryType>none</symmetryType> <layer> <layerName>Triax Shell</layerName> <thicknessA>0.001</thicknessA> <thicknessB>0.001</thicknessB> <theta>0</theta> </layer> <layer> <layerName>UD Spar Caps</layerName> <thicknessA>0.029</thicknessA> <thicknessB>0.029</thicknessB> <theta>0</theta> </layer> <layer> <layerName>Gelcoat</layerName> <thicknessA>0.0005</thicknessA> <thicknessB>0.0005</thicknessB> <theta>0</theta> </layer> </material> | <layer> <layerName>Triax Shell</layerName> <thicknessA>0.001</thicknessA> <thicknessB>0.001</thicknessB> <theta>0</theta> </layer> | <layer> <layerName>UD Spar Caps</layerName> <thicknessA>0.029</thicknessA> <thicknessB>0.029</thicknessB> <theta>0</theta> </layer> | <layer> <layerName>Gelcoat</layerName> <thicknessA>0.0005</thicknessA> <thicknessB>0.0005</thicknessB> <theta>0</theta> </layer>
| 3992 | Interp | 47.793 | SW_1_LP | 047793_SW_1_LP | UD Spar Caps | 3 | 3 | 0.029 | <material> <type>composite</type> <name>047793_SW_1_LP</name> <reference></reference> <thicknessType>Constant</thicknessType> <uniqueLayers>3</uniqueLayers> <symmetryType>none</symmetryType> <layer> <layerName>UD Spar Caps</layerName> <thicknessA>0.029</thicknessA> <thicknessB>0.029</thicknessB> <theta>0</theta> </layer> <layer> <layerName>Gelcoat</layerName> <thicknessA>0.0005</thicknessA> <thicknessB>0.0005</thicknessB> <theta>0</theta> </layer> <layer> <layerName>Triax Shell</layerName> <thicknessA>0.001</thicknessA> <thicknessB>0.001</thicknessB> <theta>0</theta> </layer> </material> | <layer> <layerName>UD Spar Caps</layerName> <thicknessA>0.029</thicknessA> <thicknessB>0.029</thicknessB> <theta>0</theta> </layer> | <layer> <layerName>Gelcoat</layerName> <thicknessA>0.0005</thicknessA> <thicknessB>0.0005</thicknessB> <theta>0</theta> </layer> | <layer> <layerName>Triax Shell</layerName> <thicknessA>0.001</thicknessA> <thicknessB>0.001</thicknessB> <theta>0</theta> </layer>
| 3157 | Interp | 47.793 | SW_2_HP | 047793_SW_2_HP | Gelcoat | 3 | 1 | 0.0005 | <material> <type>composite</type> <name>047793_SW_2_HP</name> <reference></reference> <thicknessType>Constant</thicknessType> <uniqueLayers>3</uniqueLayers> <symmetryType>none</symmetryType> <layer> <layerName>Gelcoat</layerName> <thicknessA>0.0005</thicknessA> <thicknessB>0.0005</thicknessB> <theta>0</theta> </layer> <layer> <layerName>Triax Shell</layerName> <thicknessA>0.001</thicknessA> <thicknessB>0.001</thicknessB> <theta>0</theta> </layer> <layer> <layerName>UD Spar Caps</layerName> <thicknessA>0.029</thicknessA> <thicknessB>0.029</thicknessB> <theta>0</theta> </layer> </material> | <layer> <layerName>Gelcoat</layerName> <thicknessA>0.0005</thicknessA> <thicknessB>0.0005</thicknessB> <theta>0</theta> </layer> | <layer> <layerName>Triax Shell</layerName> <thicknessA>0.001</thicknessA> <thicknessB>0.001</thicknessB> <theta>0</theta> </layer> | <layer> <layerName>UD Spar Caps</layerName> <thicknessA>0.029</thicknessA> <thicknessB>0.029</thicknessB> <theta>0</theta> </layer>
| 3621 | Interp | 47.793 | SW_2_HP | 047793_SW_2_HP | Triax Shell | 3 | 2 | 0.001 | <material> <type>composite</type> <name>047793_SW_2_HP</name> <reference></reference> <thicknessType>Constant</thicknessType> <uniqueLayers>3</uniqueLayers> <symmetryType>none</symmetryType> <layer> <layerName>Triax Shell</layerName> <thicknessA>0.001</thicknessA> <thicknessB>0.001</thicknessB> <theta>0</theta> </layer> <layer> <layerName>UD Spar Caps</layerName> <thicknessA>0.029</thicknessA> <thicknessB>0.029</thicknessB> <theta>0</theta> </layer> <layer> <layerName>Gelcoat</layerName> <thicknessA>0.0005</thicknessA> <thicknessB>0.0005</thicknessB> <theta>0</theta> </layer> </material> | <layer> <layerName>Triax Shell</layerName> <thicknessA>0.001</thicknessA> <thicknessB>0.001</thicknessB> <theta>0</theta> </layer> | <layer> <layerName>UD Spar Caps</layerName> <thicknessA>0.029</thicknessA> <thicknessB>0.029</thicknessB> <theta>0</theta> </layer> | <layer> <layerName>Gelcoat</layerName> <thicknessA>0.0005</thicknessA> <thicknessB>0.0005</thicknessB> <theta>0</theta> </layer>
| 3985 | Interp | 47.793 | SW_2_HP | 047793_SW_2_HP | UD Spar Caps | 3 | 3 | 0.029 | <material> <type>composite</type> <name>047793_SW_2_HP</name> <reference></reference> <thicknessType>Constant</thicknessType> <uniqueLayers>3</uniqueLayers> <symmetryType>none</symmetryType> <layer> <layerName>UD Spar Caps</layerName> <thicknessA>0.029</thicknessA> <thicknessB>0.029</thicknessB> <theta>0</theta> </layer> <layer> <layerName>Gelcoat</layerName> <thicknessA>0.0005</thicknessA> <thicknessB>0.0005</thicknessB> <theta>0</theta> </layer> <layer> <layerName>Triax Shell</layerName> <thicknessA>0.001</thicknessA> <thicknessB>0.001</thicknessB> <theta>0</theta> </layer> </material> | <layer> <layerName>UD Spar Caps</layerName> <thicknessA>0.029</thicknessA> <thicknessB>0.029</thicknessB> <theta>0</theta> </layer> | <layer> <layerName>Gelcoat</layerName> <thicknessA>0.0005</thicknessA> <thicknessB>0.0005</thicknessB> <theta>0</theta> </layer> | <layer> <layerName>Triax Shell</layerName> <thicknessA>0.001</thicknessA> <thicknessB>0.001</thicknessB> <theta>0</theta> </layer>
| 3163 | Interp | 47.793 | SW_2_LP | 047793_SW_2_LP | Gelcoat | 3 | 1 | 0.0005 | <material> <type>composite</type> <name>047793_SW_2_LP</name> <reference></reference> <thicknessType>Constant</thicknessType> <uniqueLayers>3</uniqueLayers> <symmetryType>none</symmetryType> <layer> <layerName>Gelcoat</layerName> <thicknessA>0.0005</thicknessA> <thicknessB>0.0005</thicknessB> <theta>0</theta> </layer> <layer> <layerName>Triax Shell</layerName> <thicknessA>0.001</thicknessA> <thicknessB>0.001</thicknessB> <theta>0</theta> </layer> <layer> <layerName>UD Spar Caps</layerName> <thicknessA>0.029</thicknessA> <thicknessB>0.029</thicknessB> <theta>0</theta> </layer> </material> | <layer> <layerName>Gelcoat</layerName> <thicknessA>0.0005</thicknessA> <thicknessB>0.0005</thicknessB> <theta>0</theta> </layer> | <layer> <layerName>Triax Shell</layerName> <thicknessA>0.001</thicknessA> <thicknessB>0.001</thicknessB> <theta>0</theta> </layer> | <layer> <layerName>UD Spar Caps</layerName> <thicknessA>0.029</thicknessA> <thicknessB>0.029</thicknessB> <theta>0</theta> </layer>
| 3627 | Interp | 47.793 | SW_2_LP | 047793_SW_2_LP | Triax Shell | 3 | 2 | 0.001 | <material> <type>composite</type> <name>047793_SW_2_LP</name> <reference></reference> <thicknessType>Constant</thicknessType> <uniqueLayers>3</uniqueLayers> <symmetryType>none</symmetryType> <layer> <layerName>Triax Shell</layerName> <thicknessA>0.001</thicknessA> <thicknessB>0.001</thicknessB> <theta>0</theta> </layer> <layer> <layerName>UD Spar Caps</layerName> <thicknessA>0.029</thicknessA> <thicknessB>0.029</thicknessB> <theta>0</theta> </layer> <layer> <layerName>Gelcoat</layerName> <thicknessA>0.0005</thicknessA> <thicknessB>0.0005</thicknessB> <theta>0</theta> </layer> </material> | <layer> <layerName>Triax Shell</layerName> <thicknessA>0.001</thicknessA> <thicknessB>0.001</thicknessB> <theta>0</theta> </layer> | <layer> <layerName>UD Spar Caps</layerName> <thicknessA>0.029</thicknessA> <thicknessB>0.029</thicknessB> <theta>0</theta> </layer> | <layer> <layerName>Gelcoat</layerName> <thicknessA>0.0005</thicknessA> <thicknessB>0.0005</thicknessB> <theta>0</theta> </layer>
| 3991 | Interp | 47.793 | SW_2_LP | 047793_SW_2_LP | UD Spar Caps | 3 | 3 | 0.029 | <material> <type>composite</type> <name>047793_SW_2_LP</name> <reference></reference> <thicknessType>Constant</thicknessType> <uniqueLayers>3</uniqueLayers> <symmetryType>none</symmetryType> <layer> <layerName>UD Spar Caps</layerName> <thicknessA>0.029</thicknessA> <thicknessB>0.029</thicknessB> <theta>0</theta> </layer> <layer> <layerName>Gelcoat</layerName> <thicknessA>0.0005</thicknessA> <thicknessB>0.0005</thicknessB> <theta>0</theta> </layer> <layer> <layerName>Triax Shell</layerName> <thicknessA>0.001</thicknessA> <thicknessB>0.001</thicknessB> <theta>0</theta> </layer> </material> | <layer> <layerName>UD Spar Caps</layerName> <thicknessA>0.029</thicknessA> <thicknessB>0.029</thicknessB> <theta>0</theta> </layer> | <layer> <layerName>Gelcoat</layerName> <thicknessA>0.0005</thicknessA> <thicknessB>0.0005</thicknessB> <theta>0</theta> </layer> | <layer> <layerName>Triax Shell</layerName> <thicknessA>0.001</thicknessA> <thicknessB>0.001</thicknessB> <theta>0</theta> </layer>
| 3166 | Interp | 47.793 | TE_SS_filler | 047793_TE_SS_filler | Gelcoat | 3 | 1 | 0.0005 | <material> <type>composite</type> <name>047793_TE_SS_filler</name> <reference></reference> <thicknessType>Constant</thicknessType> <uniqueLayers>3</uniqueLayers> <symmetryType>none</symmetryType> <layer> <layerName>Gelcoat</layerName> <thicknessA>0.0005</thicknessA> <thicknessB>0.0005</thicknessB> <theta>0</theta> </layer> <layer> <layerName>Triax Shell</layerName> <thicknessA>0.001</thicknessA> <thicknessB>0.001</thicknessB> <theta>0</theta> </layer> <layer> <layerName>BalsaIso</layerName> <thicknessA>0.0160690476190476</thicknessA> <thicknessB>0.0160690476190476</thicknessB> <theta>0</theta> </layer> </material> | <layer> <layerName>Gelcoat</layerName> <thicknessA>0.0005</thicknessA> <thicknessB>0.0005</thicknessB> <theta>0</theta> </layer> | <layer> <layerName>Triax Shell</layerName> <thicknessA>0.001</thicknessA> <thicknessB>0.001</thicknessB> <theta>0</theta> </layer> | <layer> <layerName>BalsaIso</layerName> <thicknessA>0.0160690476190476</thicknessA> <thicknessB>0.0160690476190476</thicknessB> <theta>0</theta> </layer>
| 3630 | Interp | 47.793 | TE_SS_filler | 047793_TE_SS_filler | Triax Shell | 3 | 2 | 0.001 | <material> <type>composite</type> <name>047793_TE_SS_filler</name> <reference></reference> <thicknessType>Constant</thicknessType> <uniqueLayers>3</uniqueLayers> <symmetryType>none</symmetryType> <layer> <layerName>Triax Shell</layerName> <thicknessA>0.001</thicknessA> <thicknessB>0.001</thicknessB> <theta>0</theta> </layer> <layer> <layerName>BalsaIso</layerName> <thicknessA>0.0160690476190476</thicknessA> <thicknessB>0.0160690476190476</thicknessB> <theta>0</theta> </layer> <layer> <layerName>Gelcoat</layerName> <thicknessA>0.0005</thicknessA> <thicknessB>0.0005</thicknessB> <theta>0</theta> </layer> </material> | <layer> <layerName>Triax Shell</layerName> <thicknessA>0.001</thicknessA> <thicknessB>0.001</thicknessB> <theta>0</theta> </layer> | <layer> <layerName>BalsaIso</layerName> <thicknessA>0.0160690476190476</thicknessA> <thicknessB>0.0160690476190476</thicknessB> <theta>0</theta> </layer> | <layer> <layerName>Gelcoat</layerName> <thicknessA>0.0005</thicknessA> <thicknessB>0.0005</thicknessB> <theta>0</theta> </layer>
| 3994 | Interp | 47.793 | TE_SS_filler | 047793_TE_SS_filler | BalsaIso | 3 | 3 | 0.016069 | <material> <type>composite</type> <name>047793_TE_SS_filler</name> <reference></reference> <thicknessType>Constant</thicknessType> <uniqueLayers>3</uniqueLayers> <symmetryType>none</symmetryType> <layer> <layerName>BalsaIso</layerName> <thicknessA>0.0160690476190476</thicknessA> <thicknessB>0.0160690476190476</thicknessB> <theta>0</theta> </layer> <layer> <layerName>Gelcoat</layerName> <thicknessA>0.0005</thicknessA> <thicknessB>0.0005</thicknessB> <theta>0</theta> </layer> <layer> <layerName>Triax Shell</layerName> <thicknessA>0.001</thicknessA> <thicknessB>0.001</thicknessB> <theta>0</theta> </layer> </material> | <layer> <layerName>BalsaIso</layerName> <thicknessA>0.0160690476190476</thicknessA> <thicknessB>0.0160690476190476</thicknessB> <theta>0</theta> </layer> | <layer> <layerName>Gelcoat</layerName> <thicknessA>0.0005</thicknessA> <thicknessB>0.0005</thicknessB> <theta>0</theta> </layer> | <layer> <layerName>Triax Shell</layerName> <thicknessA>0.001</thicknessA> <thicknessB>0.001</thicknessB> <theta>0</theta> </layer>
| 3155 | Interp | 47.793 | TE-PS-Filler | 047793_TE-PS-Filler | Gelcoat | 3 | 1 | 0.0005 | <material> <type>composite</type> <name>047793_TE-PS-Filler</name> <reference></reference> <thicknessType>Constant</thicknessType> <uniqueLayers>3</uniqueLayers> <symmetryType>none</symmetryType> <layer> <layerName>Gelcoat</layerName> <thicknessA>0.0005</thicknessA> <thicknessB>0.0005</thicknessB> <theta>0</theta> </layer> <layer> <layerName>Triax Shell</layerName> <thicknessA>0.001</thicknessA> <thicknessB>0.001</thicknessB> <theta>0</theta> </layer> <layer> <layerName>BalsaIso</layerName> <thicknessA>0.00806904761904762</thicknessA> <thicknessB>0.00806904761904762</thicknessB> <theta>0</theta> </layer> </material> | <layer> <layerName>Gelcoat</layerName> <thicknessA>0.0005</thicknessA> <thicknessB>0.0005</thicknessB> <theta>0</theta> </layer> | <layer> <layerName>Triax Shell</layerName> <thicknessA>0.001</thicknessA> <thicknessB>0.001</thicknessB> <theta>0</theta> </layer> | <layer> <layerName>BalsaIso</layerName> <thicknessA>0.00806904761904762</thicknessA> <thicknessB>0.00806904761904762</thicknessB> <theta>0</theta> </layer>
| 3619 | Interp | 47.793 | TE-PS-Filler | 047793_TE-PS-Filler | Triax Shell | 3 | 2 | 0.001 | <material> <type>composite</type> <name>047793_TE-PS-Filler</name> <reference></reference> <thicknessType>Constant</thicknessType> <uniqueLayers>3</uniqueLayers> <symmetryType>none</symmetryType> <layer> <layerName>Triax Shell</layerName> <thicknessA>0.001</thicknessA> <thicknessB>0.001</thicknessB> <theta>0</theta> </layer> <layer> <layerName>BalsaIso</layerName> <thicknessA>0.00806904761904762</thicknessA> <thicknessB>0.00806904761904762</thicknessB> <theta>0</theta> </layer> <layer> <layerName>Gelcoat</layerName> <thicknessA>0.0005</thicknessA> <thicknessB>0.0005</thicknessB> <theta>0</theta> </layer> </material> | <layer> <layerName>Triax Shell</layerName> <thicknessA>0.001</thicknessA> <thicknessB>0.001</thicknessB> <theta>0</theta> </layer> | <layer> <layerName>BalsaIso</layerName> <thicknessA>0.00806904761904762</thicknessA> <thicknessB>0.00806904761904762</thicknessB> <theta>0</theta> </layer> | <layer> <layerName>Gelcoat</layerName> <thicknessA>0.0005</thicknessA> <thicknessB>0.0005</thicknessB> <theta>0</theta> </layer>
| 3983 | Interp | 47.793 | TE-PS-Filler | 047793_TE-PS-Filler | BalsaIso | 3 | 3 | 0.008069 | <material> <type>composite</type> <name>047793_TE-PS-Filler</name> <reference></reference> <thicknessType>Constant</thicknessType> <uniqueLayers>3</uniqueLayers> <symmetryType>none</symmetryType> <layer> <layerName>BalsaIso</layerName> <thicknessA>0.00806904761904762</thicknessA> <thicknessB>0.00806904761904762</thicknessB> <theta>0</theta> </layer> <layer> <layerName>Gelcoat</layerName> <thicknessA>0.0005</thicknessA> <thicknessB>0.0005</thicknessB> <theta>0</theta> </layer> <layer> <layerName>Triax Shell</layerName> <thicknessA>0.001</thicknessA> <thicknessB>0.001</thicknessB> <theta>0</theta> </layer> </material> | <layer> <layerName>BalsaIso</layerName> <thicknessA>0.00806904761904762</thicknessA> <thicknessB>0.00806904761904762</thicknessB> <theta>0</theta> </layer> | <layer> <layerName>Gelcoat</layerName> <thicknessA>0.0005</thicknessA> <thicknessB>0.0005</thicknessB> <theta>0</theta> </layer> | <layer> <layerName>Triax Shell</layerName> <thicknessA>0.001</thicknessA> <thicknessB>0.001</thicknessB> <theta>0</theta> </layer>
57086 | 2265 | No Section | 47.88 | HP_CAP | 047880_HP_CAP | Gelcoat | 3 | 1 | 0.0005 | <material> <type>composite</type> <name>047880_HP_CAP</name> <reference></reference> <thicknessType>Constant</thicknessType> <uniqueLayers>3</uniqueLayers> <symmetryType>none</symmetryType> <layer> <layerName>Gelcoat</layerName> <thicknessA>0.0005</thicknessA> <thicknessB>0.0005</thicknessB> <theta>0</theta> </layer> <layer> <layerName>Triax Shell</layerName> <thicknessA>0.001</thicknessA> <thicknessB>0.001</thicknessB> <theta>0</theta> </layer> <layer> <layerName>UD Spar Caps</layerName> <thicknessA>0.029</thicknessA> <thicknessB>0.029</thicknessB> <theta>0</theta> </layer> </material> | <layer> <layerName>Gelcoat</layerName> <thicknessA>0.0005</thicknessA> <thicknessB>0.0005</thicknessB> <theta>0</theta> </layer> | <layer> <layerName>Triax Shell</layerName> <thicknessA>0.001</thicknessA> <thicknessB>0.001</thicknessB> <theta>0</theta> </layer> | <layer> <layerName>UD Spar Caps</layerName> <thicknessA>0.029</thicknessA> <thicknessB>0.029</thicknessB> <theta>0</theta> </layer>
57087 | 2266 | No Section | 47.88 | HP_CAP | 047880_HP_CAP | Triax Shell | 3 | 2 | 0.001 | <material> <type>composite</type> <name>047880_HP_CAP</name> <reference></reference> <thicknessType>Constant</thicknessType> <uniqueLayers>3</uniqueLayers> <symmetryType>none</symmetryType> <layer> <layerName>Triax Shell</layerName> <thicknessA>0.001</thicknessA> <thicknessB>0.001</thicknessB> <theta>0</theta> </layer> <layer> <layerName>UD Spar Caps</layerName> <thicknessA>0.029</thicknessA> <thicknessB>0.029</thicknessB> <theta>0</theta> </layer> <layer> <layerName>Gelcoat</layerName> <thicknessA>0.0005</thicknessA> <thicknessB>0.0005</thicknessB> <theta>0</theta> </layer> </material> | <layer> <layerName>Triax Shell</layerName> <thicknessA>0.001</thicknessA> <thicknessB>0.001</thicknessB> <theta>0</theta> </layer> | <layer> <layerName>UD Spar Caps</layerName> <thicknessA>0.029</thicknessA> <thicknessB>0.029</thicknessB> <theta>0</theta> </layer> | <layer> <layerName>Gelcoat</layerName> <thicknessA>0.0005</thicknessA> <thicknessB>0.0005</thicknessB> <theta>0</theta> </layer>
57116 | 2267 | No Section | 47.88 | HP_CAP | 047880_HP_CAP | UD Spar Caps | 3 | 3 | 0.029 | <material> <type>composite</type> <name>047880_HP_CAP</name> <reference></reference> <thicknessType>Constant</thicknessType> <uniqueLayers>3</uniqueLayers> <symmetryType>none</symmetryType> <layer> <layerName>UD Spar Caps</layerName> <thicknessA>0.029</thicknessA> <thicknessB>0.029</thicknessB> <theta>0</theta> </layer> <layer> <layerName>Gelcoat</layerName> <thicknessA>0.0005</thicknessA> <thicknessB>0.0005</thicknessB> <theta>0</theta> </layer> <layer> <layerName>Triax Shell</layerName> <thicknessA>0.001</thicknessA> <thicknessB>0.001</thicknessB> <theta>0</theta> </layer> </material> | <layer> <layerName>UD Spar Caps</layerName> <thicknessA>0.029</thicknessA> <thicknessB>0.029</thicknessB> <theta>0</theta> </layer> | <layer> <layerName>Gelcoat</layerName> <thicknessA>0.0005</thicknessA> <thicknessB>0.0005</thicknessB> <theta>0</theta> </layer> | <layer> <layerName>Triax Shell</layerName> <thicknessA>0.001</thicknessA> <thicknessB>0.001</thicknessB> <theta>0</theta> </layer>
57156 | 2268 | No Section | 47.88 | HP_FLAT | 047880_HP_FLAT | Gelcoat | 3 | 1 | 0.0005 | <material> <type>composite</type> <name>047880_HP_FLAT</name> <reference></reference> <thicknessType>Constant</thicknessType> <uniqueLayers>3</uniqueLayers> <symmetryType>none</symmetryType> <layer> <layerName>Gelcoat</layerName> <thicknessA>0.0005</thicknessA> <thicknessB>0.0005</thicknessB> <theta>0</theta> </layer> <layer> <layerName>Triax Shell</layerName> <thicknessA>0.001</thicknessA> <thicknessB>0.001</thicknessB> <theta>0</theta> </layer> <layer> <layerName>UD LE/TE</layerName> <thicknessA>0.001</thicknessA> <thicknessB>0.001</thicknessB> <theta>0</theta> </layer> </material> | <layer> <layerName>Gelcoat</layerName> <thicknessA>0.0005</thicknessA> <thicknessB>0.0005</thicknessB> <theta>0</theta> </layer> | <layer> <layerName>Triax Shell</layerName> <thicknessA>0.001</thicknessA> <thicknessB>0.001</thicknessB> <theta>0</theta> </layer> | <layer> <layerName>UD LE/TE</layerName> <thicknessA>0.001</thicknessA> <thicknessB>0.001</thicknessB> <theta>0</theta> </layer>
57157 | 2269 | No Section | 47.88 | HP_FLAT | 047880_HP_FLAT | Triax Shell | 3 | 2 | 0.001 | <material> <type>composite</type> <name>047880_HP_FLAT</name> <reference></reference> <thicknessType>Constant</thicknessType> <uniqueLayers>3</uniqueLayers> <symmetryType>none</symmetryType> <layer> <layerName>Triax Shell</layerName> <thicknessA>0.001</thicknessA> <thicknessB>0.001</thicknessB> <theta>0</theta> </layer> <layer> <layerName>UD LE/TE</layerName> <thicknessA>0.001</thicknessA> <thicknessB>0.001</thicknessB> <theta>0</theta> </layer> <layer> <layerName>Gelcoat</layerName> <thicknessA>0.0005</thicknessA> <thicknessB>0.0005</thicknessB> <theta>0</theta> </layer> </material> | <layer> <layerName>Triax Shell</layerName> <thicknessA>0.001</thicknessA> <thicknessB>0.001</thicknessB> <theta>0</theta> </layer> | <layer> <layerName>UD LE/TE</layerName> <thicknessA>0.001</thicknessA> <thicknessB>0.001</thicknessB> <theta>0</theta> </layer> | <layer> <layerName>Gelcoat</layerName> <thicknessA>0.0005</thicknessA> <thicknessB>0.0005</thicknessB> <theta>0</theta> </layer>
57158 | 2270 | No Section | 47.88 | HP_FLAT | 047880_HP_FLAT | UD LE/TE | 3 | 3 | 0.001 | <material> <type>composite</type> <name>047880_HP_FLAT</name> <reference></reference> <thicknessType>Constant</thicknessType> <uniqueLayers>3</uniqueLayers> <symmetryType>none</symmetryType> <layer> <layerName>UD LE/TE</layerName> <thicknessA>0.001</thicknessA> <thicknessB>0.001</thicknessB> <theta>0</theta> </layer> <layer> <layerName>Gelcoat</layerName> <thicknessA>0.0005</thicknessA> <thicknessB>0.0005</thicknessB> <theta>0</theta> </layer> <layer> <layerName>Triax Shell</layerName> <thicknessA>0.001</thicknessA> <thicknessB>0.001</thicknessB> <theta>0</theta> </layer> </material> | <layer> <layerName>UD LE/TE</layerName> <thicknessA>0.001</thicknessA> <thicknessB>0.001</thicknessB> <theta>0</theta> </layer> | <layer> <layerName>Gelcoat</layerName> <thicknessA>0.0005</thicknessA> <thicknessB>0.0005</thicknessB> <theta>0</theta> </layer> | <layer> <layerName>Triax Shell</layerName> <thicknessA>0.001</thicknessA> <thicknessB>0.001</thicknessB> <theta>0</theta> </layer>
57170 | 2271 | No Section | 47.88 | HP_LE_REINF | 047880_HP_LE_REINF | Gelcoat | 3 | 1 | 0.0005 | <material> <type>composite</type> <name>047880_HP_LE_REINF</name> <reference></reference> <thicknessType>Constant</thicknessType> <uniqueLayers>3</uniqueLayers> <symmetryType>none</symmetryType> <layer> <layerName>Gelcoat</layerName> <thicknessA>0.0005</thicknessA> <thicknessB>0.0005</thicknessB> <theta>0</theta> </layer> <layer> <layerName>Triax Shell</layerName> <thicknessA>0.001</thicknessA> <thicknessB>0.001</thicknessB> <theta>0</theta> </layer> <layer> <layerName>UD LE/TE</layerName> <thicknessA>0.001</thicknessA> <thicknessB>0.001</thicknessB> <theta>0</theta> </layer> </material> | <layer> <layerName>Gelcoat</layerName> <thicknessA>0.0005</thicknessA> <thicknessB>0.0005</thicknessB> <theta>0</theta> </layer> | <layer> <layerName>Triax Shell</layerName> <thicknessA>0.001</thicknessA> <thicknessB>0.001</thicknessB> <theta>0</theta> </layer> | <layer> <layerName>UD LE/TE</layerName> <thicknessA>0.001</thicknessA> <thicknessB>0.001</thicknessB> <theta>0</theta> </layer>
57171 | 2272 | No Section | 47.88 | HP_LE_REINF | 047880_HP_LE_REINF | Triax Shell | 3 | 2 | 0.001 | <material> <type>composite</type> <name>047880_HP_LE_REINF</name> <reference></reference> <thicknessType>Constant</thicknessType> <uniqueLayers>3</uniqueLayers> <symmetryType>none</symmetryType> <layer> <layerName>Triax Shell</layerName> <thicknessA>0.001</thicknessA> <thicknessB>0.001</thicknessB> <theta>0</theta> </layer> <layer> <layerName>UD LE/TE</layerName> <thicknessA>0.001</thicknessA> <thicknessB>0.001</thicknessB> <theta>0</theta> </layer> <layer> <layerName>Gelcoat</layerName> <thicknessA>0.0005</thicknessA> <thicknessB>0.0005</thicknessB> <theta>0</theta> </layer> </material> | <layer> <layerName>Triax Shell</layerName> <thicknessA>0.001</thicknessA> <thicknessB>0.001</thicknessB> <theta>0</theta> </layer> | <layer> <layerName>UD LE/TE</layerName> <thicknessA>0.001</thicknessA> <thicknessB>0.001</thicknessB> <theta>0</theta> </layer> | <layer> <layerName>Gelcoat</layerName> <thicknessA>0.0005</thicknessA> <thicknessB>0.0005</thicknessB> <theta>0</theta> </layer>
57172 | 2273 | No Section | 47.88 | HP_LE_REINF | 047880_HP_LE_REINF | UD LE/TE | 3 | 3 | 0.001 | <material> <type>composite</type> <name>047880_HP_LE_REINF</name> <reference></reference> <thicknessType>Constant</thicknessType> <uniqueLayers>3</uniqueLayers> <symmetryType>none</symmetryType> <layer> <layerName>UD LE/TE</layerName> <thicknessA>0.001</thicknessA> <thicknessB>0.001</thicknessB> <theta>0</theta> </layer> <layer> <layerName>Gelcoat</layerName> <thicknessA>0.0005</thicknessA> <thicknessB>0.0005</thicknessB> <theta>0</theta> </layer> <layer> <layerName>Triax Shell</layerName> <thicknessA>0.001</thicknessA> <thicknessB>0.001</thicknessB> <theta>0</theta> </layer> </material> | <layer> <layerName>UD LE/TE</layerName> <thicknessA>0.001</thicknessA> <thicknessB>0.001</thicknessB> <theta>0</theta> </layer> | <layer> <layerName>Gelcoat</layerName> <thicknessA>0.0005</thicknessA> <thicknessB>0.0005</thicknessB> <theta>0</theta> </layer> | <layer> <layerName>Triax Shell</layerName> <thicknessA>0.001</thicknessA> <thicknessB>0.001</thicknessB> <theta>0</theta> </layer>
57184 | 2274 | No Section | 47.88 | HP_TE_REINF | 047880_HP_TE_REINF | Gelcoat | 3 | 1 | 0.0005 | <material> <type>composite</type> <name>047880_HP_TE_REINF</name> <reference></reference> <thicknessType>Constant</thicknessType> <uniqueLayers>3</uniqueLayers> <symmetryType>none</symmetryType> <layer> <layerName>Gelcoat</layerName> <thicknessA>0.0005</thicknessA> <thicknessB>0.0005</thicknessB> <theta>0</theta> </layer> <layer> <layerName>Triax Shell</layerName> <thicknessA>0.001</thicknessA> <thicknessB>0.001</thicknessB> <theta>0</theta> </layer> <layer> <layerName>UD LE/TE</layerName> <thicknessA>0.001</thicknessA> <thicknessB>0.001</thicknessB> <theta>0</theta> </layer> </material> | <layer> <layerName>Gelcoat</layerName> <thicknessA>0.0005</thicknessA> <thicknessB>0.0005</thicknessB> <theta>0</theta> </layer> | <layer> <layerName>Triax Shell</layerName> <thicknessA>0.001</thicknessA> <thicknessB>0.001</thicknessB> <theta>0</theta> </layer> | <layer> <layerName>UD LE/TE</layerName> <thicknessA>0.001</thicknessA> <thicknessB>0.001</thicknessB> <theta>0</theta> </layer>
57185 | 2275 | No Section | 47.88 | HP_TE_REINF | 047880_HP_TE_REINF | Triax Shell | 3 | 2 | 0.001 | <material> <type>composite</type> <name>047880_HP_TE_REINF</name> <reference></reference> <thicknessType>Constant</thicknessType> <uniqueLayers>3</uniqueLayers> <symmetryType>none</symmetryType> <layer> <layerName>Triax Shell</layerName> <thicknessA>0.001</thicknessA> <thicknessB>0.001</thicknessB> <theta>0</theta> </layer> <layer> <layerName>UD LE/TE</layerName> <thicknessA>0.001</thicknessA> <thicknessB>0.001</thicknessB> <theta>0</theta> </layer> <layer> <layerName>Gelcoat</layerName> <thicknessA>0.0005</thicknessA> <thicknessB>0.0005</thicknessB> <theta>0</theta> </layer> </material> | <layer> <layerName>Triax Shell</layerName> <thicknessA>0.001</thicknessA> <thicknessB>0.001</thicknessB> <theta>0</theta> </layer> | <layer> <layerName>UD LE/TE</layerName> <thicknessA>0.001</thicknessA> <thicknessB>0.001</thicknessB> <theta>0</theta> </layer> | <layer> <layerName>Gelcoat</layerName> <thicknessA>0.0005</thicknessA> <thicknessB>0.0005</thicknessB> <theta>0</theta> </layer>
57186 | 2276 | No Section | 47.88 | HP_TE_REINF | 047880_HP_TE_REINF | UD LE/TE | 3 | 3 | 0.001 | <material> <type>composite</type> <name>047880_HP_TE_REINF</name> <reference></reference> <thicknessType>Constant</thicknessType> <uniqueLayers>3</uniqueLayers> <symmetryType>none</symmetryType> <layer> <layerName>UD LE/TE</layerName> <thicknessA>0.001</thicknessA> <thicknessB>0.001</thicknessB> <theta>0</theta> </layer> <layer> <layerName>Gelcoat</layerName> <thicknessA>0.0005</thicknessA> <thicknessB>0.0005</thicknessB> <theta>0</theta> </layer> <layer> <layerName>Triax Shell</layerName> <thicknessA>0.001</thicknessA> <thicknessB>0.001</thicknessB> <theta>0</theta> </layer> </material> | <layer> <layerName>UD LE/TE</layerName> <thicknessA>0.001</thicknessA> <thicknessB>0.001</thicknessB> <theta>0</theta> </layer> | <layer> <layerName>Gelcoat</layerName> <thicknessA>0.0005</thicknessA> <thicknessB>0.0005</thicknessB> <theta>0</theta> </layer> | <layer> <layerName>Triax Shell</layerName> <thicknessA>0.001</thicknessA> <thicknessB>0.001</thicknessB> <theta>0</theta> </layer>
57198 | 2277 | No Section | 47.88 | LE_PS_filler | 047880_LE_PS_filler | Gelcoat | 3 | 1 | 0.0005 | <material> <type>composite</type> <name>047880_LE_PS_filler</name> <reference></reference> <thicknessType>Constant</thicknessType> <uniqueLayers>3</uniqueLayers> <symmetryType>none</symmetryType> <layer> <layerName>Gelcoat</layerName> <thicknessA>0.0005</thicknessA> <thicknessB>0.0005</thicknessB> <theta>0</theta> </layer> <layer> <layerName>Triax Shell</layerName> <thicknessA>0.001</thicknessA> <thicknessB>0.001</thicknessB> <theta>0</theta> </layer> <layer> <layerName>BalsaIso</layerName> <thicknessA>0.007</thicknessA> <thicknessB>0.007</thicknessB> <theta>0</theta> </layer> </material> | <layer> <layerName>Gelcoat</layerName> <thicknessA>0.0005</thicknessA> <thicknessB>0.0005</thicknessB> <theta>0</theta> </layer> | <layer> <layerName>Triax Shell</layerName> <thicknessA>0.001</thicknessA> <thicknessB>0.001</thicknessB> <theta>0</theta> </layer> | <layer> <layerName>BalsaIso</layerName> <thicknessA>0.007</thicknessA> <thicknessB>0.007</thicknessB> <theta>0</theta> </layer>
57199 | 2278 | No Section | 47.88 | LE_PS_filler | 047880_LE_PS_filler | Triax Shell | 3 | 2 | 0.001 | <material> <type>composite</type> <name>047880_LE_PS_filler</name> <reference></reference> <thicknessType>Constant</thicknessType> <uniqueLayers>3</uniqueLayers> <symmetryType>none</symmetryType> <layer> <layerName>Triax Shell</layerName> <thicknessA>0.001</thicknessA> <thicknessB>0.001</thicknessB> <theta>0</theta> </layer> <layer> <layerName>BalsaIso</layerName> <thicknessA>0.007</thicknessA> <thicknessB>0.007</thicknessB> <theta>0</theta> </layer> <layer> <layerName>Gelcoat</layerName> <thicknessA>0.0005</thicknessA> <thicknessB>0.0005</thicknessB> <theta>0</theta> </layer> </material> | <layer> <layerName>Triax Shell</layerName> <thicknessA>0.001</thicknessA> <thicknessB>0.001</thicknessB> <theta>0</theta> </layer> | <layer> <layerName>BalsaIso</layerName> <thicknessA>0.007</thicknessA> <thicknessB>0.007</thicknessB> <theta>0</theta> </layer> | <layer> <layerName>Gelcoat</layerName> <thicknessA>0.0005</thicknessA> <thicknessB>0.0005</thicknessB> <theta>0</theta> </layer>
57206 | 2279 | No Section | 47.88 | LE_PS_filler | 047880_LE_PS_filler | BalsaIso | 3 | 3 | 0.007 | <material> <type>composite</type> <name>047880_LE_PS_filler</name> <reference></reference> <thicknessType>Constant</thicknessType> <uniqueLayers>3</uniqueLayers> <symmetryType>none</symmetryType> <layer> <layerName>BalsaIso</layerName> <thicknessA>0.007</thicknessA> <thicknessB>0.007</thicknessB> <theta>0</theta> </layer> <layer> <layerName>Gelcoat</layerName> <thicknessA>0.0005</thicknessA> <thicknessB>0.0005</thicknessB> <theta>0</theta> </layer> <layer> <layerName>Triax Shell</layerName> <thicknessA>0.001</thicknessA> <thicknessB>0.001</thicknessB> <theta>0</theta> </layer> </material> | <layer> <layerName>BalsaIso</layerName> <thicknessA>0.007</thicknessA> <thicknessB>0.007</thicknessB> <theta>0</theta> </layer> | <layer> <layerName>Gelcoat</layerName> <thicknessA>0.0005</thicknessA> <thicknessB>0.0005</thicknessB> <theta>0</theta> </layer> | <layer> <layerName>Triax Shell</layerName> <thicknessA>0.001</thicknessA> <thicknessB>0.001</thicknessB> <theta>0</theta> </layer>
57224 | 2280 | No Section | 47.88 | LE_SS_filler | 047880_LE_SS_filler | Gelcoat | 3 | 1 | 0.0005 | <material> <type>composite</type> <name>047880_LE_SS_filler</name> <reference></reference> <thicknessType>Constant</thicknessType> <uniqueLayers>3</uniqueLayers> <symmetryType>none</symmetryType> <layer> <layerName>Gelcoat</layerName> <thicknessA>0.0005</thicknessA> <thicknessB>0.0005</thicknessB> <theta>0</theta> </layer> <layer> <layerName>Triax Shell</layerName> <thicknessA>0.001</thicknessA> <thicknessB>0.001</thicknessB> <theta>0</theta> </layer> <layer> <layerName>BalsaIso</layerName> <thicknessA>0.007</thicknessA> <thicknessB>0.007</thicknessB> <theta>0</theta> </layer> </material> | <layer> <layerName>Gelcoat</layerName> <thicknessA>0.0005</thicknessA> <thicknessB>0.0005</thicknessB> <theta>0</theta> </layer> | <layer> <layerName>Triax Shell</layerName> <thicknessA>0.001</thicknessA> <thicknessB>0.001</thicknessB> <theta>0</theta> </layer> | <layer> <layerName>BalsaIso</layerName> <thicknessA>0.007</thicknessA> <thicknessB>0.007</thicknessB> <theta>0</theta> </layer>
57225 | 2281 | No Section | 47.88 | LE_SS_filler | 047880_LE_SS_filler | Triax Shell | 3 | 2 | 0.001 | <material> <type>composite</type> <name>047880_LE_SS_filler</name> <reference></reference> <thicknessType>Constant</thicknessType> <uniqueLayers>3</uniqueLayers> <symmetryType>none</symmetryType> <layer> <layerName>Triax Shell</layerName> <thicknessA>0.001</thicknessA> <thicknessB>0.001</thicknessB> <theta>0</theta> </layer> <layer> <layerName>BalsaIso</layerName> <thicknessA>0.007</thicknessA> <thicknessB>0.007</thicknessB> <theta>0</theta> </layer> <layer> <layerName>Gelcoat</layerName> <thicknessA>0.0005</thicknessA> <thicknessB>0.0005</thicknessB> <theta>0</theta> </layer> </material> | <layer> <layerName>Triax Shell</layerName> <thicknessA>0.001</thicknessA> <thicknessB>0.001</thicknessB> <theta>0</theta> </layer> | <layer> <layerName>BalsaIso</layerName> <thicknessA>0.007</thicknessA> <thicknessB>0.007</thicknessB> <theta>0</theta> </layer> | <layer> <layerName>Gelcoat</layerName> <thicknessA>0.0005</thicknessA> <thicknessB>0.0005</thicknessB> <theta>0</theta> </layer>
57232 | 2282 | No Section | 47.88 | LE_SS_filler | 047880_LE_SS_filler | BalsaIso | 3 | 3 | 0.007 | <material> <type>composite</type> <name>047880_LE_SS_filler</name> <reference></reference> <thicknessType>Constant</thicknessType> <uniqueLayers>3</uniqueLayers> <symmetryType>none</symmetryType> <layer> <layerName>BalsaIso</layerName> <thicknessA>0.007</thicknessA> <thicknessB>0.007</thicknessB> <theta>0</theta> </layer> <layer> <layerName>Gelcoat</layerName> <thicknessA>0.0005</thicknessA> <thicknessB>0.0005</thicknessB> <theta>0</theta> </layer> <layer> <layerName>Triax Shell</layerName> <thicknessA>0.001</thicknessA> <thicknessB>0.001</thicknessB> <theta>0</theta> </layer> </material> | <layer> <layerName>BalsaIso</layerName> <thicknessA>0.007</thicknessA> <thicknessB>0.007</thicknessB> <theta>0</theta> </layer> | <layer> <layerName>Gelcoat</layerName> <thicknessA>0.0005</thicknessA> <thicknessB>0.0005</thicknessB> <theta>0</theta> </layer> | <layer> <layerName>Triax Shell</layerName> <thicknessA>0.001</thicknessA> <thicknessB>0.001</thicknessB> <theta>0</theta> </layer>
57250 | 2283 | No Section | 47.88 | LP_CAP | 047880_LP_CAP | Gelcoat | 3 | 1 | 0.0005 | <material> <type>composite</type> <name>047880_LP_CAP</name> <reference></reference> <thicknessType>Constant</thicknessType> <uniqueLayers>3</uniqueLayers> <symmetryType>none</symmetryType> <layer> <layerName>Gelcoat</layerName> <thicknessA>0.0005</thicknessA> <thicknessB>0.0005</thicknessB> <theta>0</theta> </layer> <layer> <layerName>Triax Shell</layerName> <thicknessA>0.001</thicknessA> <thicknessB>0.001</thicknessB> <theta>0</theta> </layer> <layer> <layerName>UD Spar Caps</layerName> <thicknessA>0.029</thicknessA> <thicknessB>0.029</thicknessB> <theta>0</theta> </layer> </material> | <layer> <layerName>Gelcoat</layerName> <thicknessA>0.0005</thicknessA> <thicknessB>0.0005</thicknessB> <theta>0</theta> </layer> | <layer> <layerName>Triax Shell</layerName> <thicknessA>0.001</thicknessA> <thicknessB>0.001</thicknessB> <theta>0</theta> </layer> | <layer> <layerName>UD Spar Caps</layerName> <thicknessA>0.029</thicknessA> <thicknessB>0.029</thicknessB> <theta>0</theta> </layer>
57251 | 2284 | No Section | 47.88 | LP_CAP | 047880_LP_CAP | Triax Shell | 3 | 2 | 0.001 | <material> <type>composite</type> <name>047880_LP_CAP</name> <reference></reference> <thicknessType>Constant</thicknessType> <uniqueLayers>3</uniqueLayers> <symmetryType>none</symmetryType> <layer> <layerName>Triax Shell</layerName> <thicknessA>0.001</thicknessA> <thicknessB>0.001</thicknessB> <theta>0</theta> </layer> <layer> <layerName>UD Spar Caps</layerName> <thicknessA>0.029</thicknessA> <thicknessB>0.029</thicknessB> <theta>0</theta> </layer> <layer> <layerName>Gelcoat</layerName> <thicknessA>0.0005</thicknessA> <thicknessB>0.0005</thicknessB> <theta>0</theta> </layer> </material> | <layer> <layerName>Triax Shell</layerName> <thicknessA>0.001</thicknessA> <thicknessB>0.001</thicknessB> <theta>0</theta> </layer> | <layer> <layerName>UD Spar Caps</layerName> <thicknessA>0.029</thicknessA> <thicknessB>0.029</thicknessB> <theta>0</theta> </layer> | <layer> <layerName>Gelcoat</layerName> <thicknessA>0.0005</thicknessA> <thicknessB>0.0005</thicknessB> <theta>0</theta> </layer>
57280 | 2285 | No Section | 47.88 | LP_CAP | 047880_LP_CAP | UD Spar Caps | 3 | 3 | 0.029 | <material> <type>composite</type> <name>047880_LP_CAP</name> <reference></reference> <thicknessType>Constant</thicknessType> <uniqueLayers>3</uniqueLayers> <symmetryType>none</symmetryType> <layer> <layerName>UD Spar Caps</layerName> <thicknessA>0.029</thicknessA> <thicknessB>0.029</thicknessB> <theta>0</theta> </layer> <layer> <layerName>Gelcoat</layerName> <thicknessA>0.0005</thicknessA> <thicknessB>0.0005</thicknessB> <theta>0</theta> </layer> <layer> <layerName>Triax Shell</layerName> <thicknessA>0.001</thicknessA> <thicknessB>0.001</thicknessB> <theta>0</theta> </layer> </material> | <layer> <layerName>UD Spar Caps</layerName> <thicknessA>0.029</thicknessA> <thicknessB>0.029</thicknessB> <theta>0</theta> </layer> | <layer> <layerName>Gelcoat</layerName> <thicknessA>0.0005</thicknessA> <thicknessB>0.0005</thicknessB> <theta>0</theta> </layer> | <layer> <layerName>Triax Shell</layerName> <thicknessA>0.001</thicknessA> <thicknessB>0.001</thicknessB> <theta>0</theta> </layer>
57320 | 2286 | No Section | 47.88 | LP_FLAT | 047880_LP_FLAT | Gelcoat | 3 | 1 | 0.0005 | <material> <type>composite</type> <name>047880_LP_FLAT</name> <reference></reference> <thicknessType>Constant</thicknessType> <uniqueLayers>3</uniqueLayers> <symmetryType>none</symmetryType> <layer> <layerName>Gelcoat</layerName> <thicknessA>0.0005</thicknessA> <thicknessB>0.0005</thicknessB> <theta>0</theta> </layer> <layer> <layerName>Triax Shell</layerName> <thicknessA>0.001</thicknessA> <thicknessB>0.001</thicknessB> <theta>0</theta> </layer> <layer> <layerName>UD LE/TE</layerName> <thicknessA>0.001</thicknessA> <thicknessB>0.001</thicknessB> <theta>0</theta> </layer> </material> | <layer> <layerName>Gelcoat</layerName> <thicknessA>0.0005</thicknessA> <thicknessB>0.0005</thicknessB> <theta>0</theta> </layer> | <layer> <layerName>Triax Shell</layerName> <thicknessA>0.001</thicknessA> <thicknessB>0.001</thicknessB> <theta>0</theta> </layer> | <layer> <layerName>UD LE/TE</layerName> <thicknessA>0.001</thicknessA> <thicknessB>0.001</thicknessB> <theta>0</theta> </layer>
57321 | 2287 | No Section | 47.88 | LP_FLAT | 047880_LP_FLAT | Triax Shell | 3 | 2 | 0.001 | <material> <type>composite</type> <name>047880_LP_FLAT</name> <reference></reference> <thicknessType>Constant</thicknessType> <uniqueLayers>3</uniqueLayers> <symmetryType>none</symmetryType> <layer> <layerName>Triax Shell</layerName> <thicknessA>0.001</thicknessA> <thicknessB>0.001</thicknessB> <theta>0</theta> </layer> <layer> <layerName>UD LE/TE</layerName> <thicknessA>0.001</thicknessA> <thicknessB>0.001</thicknessB> <theta>0</theta> </layer> <layer> <layerName>Gelcoat</layerName> <thicknessA>0.0005</thicknessA> <thicknessB>0.0005</thicknessB> <theta>0</theta> </layer> </material> | <layer> <layerName>Triax Shell</layerName> <thicknessA>0.001</thicknessA> <thicknessB>0.001</thicknessB> <theta>0</theta> </layer> | <layer> <layerName>UD LE/TE</layerName> <thicknessA>0.001</thicknessA> <thicknessB>0.001</thicknessB> <theta>0</theta> </layer> | <layer> <layerName>Gelcoat</layerName> <thicknessA>0.0005</thicknessA> <thicknessB>0.0005</thicknessB> <theta>0</theta> </layer>
57322 | 2288 | No Section | 47.88 | LP_FLAT | 047880_LP_FLAT | UD LE/TE | 3 | 3 | 0.001 | <material> <type>composite</type> <name>047880_LP_FLAT</name> <reference></reference> <thicknessType>Constant</thicknessType> <uniqueLayers>3</uniqueLayers> <symmetryType>none</symmetryType> <layer> <layerName>UD LE/TE</layerName> <thicknessA>0.001</thicknessA> <thicknessB>0.001</thicknessB> <theta>0</theta> </layer> <layer> <layerName>Gelcoat</layerName> <thicknessA>0.0005</thicknessA> <thicknessB>0.0005</thicknessB> <theta>0</theta> </layer> <layer> <layerName>Triax Shell</layerName> <thicknessA>0.001</thicknessA> <thicknessB>0.001</thicknessB> <theta>0</theta> </layer> </material> | <layer> <layerName>UD LE/TE</layerName> <thicknessA>0.001</thicknessA> <thicknessB>0.001</thicknessB> <theta>0</theta> </layer> | <layer> <layerName>Gelcoat</layerName> <thicknessA>0.0005</thicknessA> <thicknessB>0.0005</thicknessB> <theta>0</theta> </layer> | <layer> <layerName>Triax Shell</layerName> <thicknessA>0.001</thicknessA> <thicknessB>0.001</thicknessB> <theta>0</theta> </layer>
57334 | 2289 | No Section | 47.88 | LP_LE_REINF | 047880_LP_LE_REINF | Gelcoat | 3 | 1 | 0.0005 | <material> <type>composite</type> <name>047880_LP_LE_REINF</name> <reference></reference> <thicknessType>Constant</thicknessType> <uniqueLayers>3</uniqueLayers> <symmetryType>none</symmetryType> <layer> <layerName>Gelcoat</layerName> <thicknessA>0.0005</thicknessA> <thicknessB>0.0005</thicknessB> <theta>0</theta> </layer> <layer> <layerName>Triax Shell</layerName> <thicknessA>0.001</thicknessA> <thicknessB>0.001</thicknessB> <theta>0</theta> </layer> <layer> <layerName>UD LE/TE</layerName> <thicknessA>0.001</thicknessA> <thicknessB>0.001</thicknessB> <theta>0</theta> </layer> </material> | <layer> <layerName>Gelcoat</layerName> <thicknessA>0.0005</thicknessA> <thicknessB>0.0005</thicknessB> <theta>0</theta> </layer> | <layer> <layerName>Triax Shell</layerName> <thicknessA>0.001</thicknessA> <thicknessB>0.001</thicknessB> <theta>0</theta> </layer> | <layer> <layerName>UD LE/TE</layerName> <thicknessA>0.001</thicknessA> <thicknessB>0.001</thicknessB> <theta>0</theta> </layer>
57335 | 2290 | No Section | 47.88 | LP_LE_REINF | 047880_LP_LE_REINF | Triax Shell | 3 | 2 | 0.001 | <material> <type>composite</type> <name>047880_LP_LE_REINF</name> <reference></reference> <thicknessType>Constant</thicknessType> <uniqueLayers>3</uniqueLayers> <symmetryType>none</symmetryType> <layer> <layerName>Triax Shell</layerName> <thicknessA>0.001</thicknessA> <thicknessB>0.001</thicknessB> <theta>0</theta> </layer> <layer> <layerName>UD LE/TE</layerName> <thicknessA>0.001</thicknessA> <thicknessB>0.001</thicknessB> <theta>0</theta> </layer> <layer> <layerName>Gelcoat</layerName> <thicknessA>0.0005</thicknessA> <thicknessB>0.0005</thicknessB> <theta>0</theta> </layer> </material> | <layer> <layerName>Triax Shell</layerName> <thicknessA>0.001</thicknessA> <thicknessB>0.001</thicknessB> <theta>0</theta> </layer> | <layer> <layerName>UD LE/TE</layerName> <thicknessA>0.001</thicknessA> <thicknessB>0.001</thicknessB> <theta>0</theta> </layer> | <layer> <layerName>Gelcoat</layerName> <thicknessA>0.0005</thicknessA> <thicknessB>0.0005</thicknessB> <theta>0</theta> </layer>
57336 | 2291 | No Section | 47.88 | LP_LE_REINF | 047880_LP_LE_REINF | UD LE/TE | 3 | 3 | 0.001 | <material> <type>composite</type> <name>047880_LP_LE_REINF</name> <reference></reference> <thicknessType>Constant</thicknessType> <uniqueLayers>3</uniqueLayers> <symmetryType>none</symmetryType> <layer> <layerName>UD LE/TE</layerName> <thicknessA>0.001</thicknessA> <thicknessB>0.001</thicknessB> <theta>0</theta> </layer> <layer> <layerName>Gelcoat</layerName> <thicknessA>0.0005</thicknessA> <thicknessB>0.0005</thicknessB> <theta>0</theta> </layer> <layer> <layerName>Triax Shell</layerName> <thicknessA>0.001</thicknessA> <thicknessB>0.001</thicknessB> <theta>0</theta> </layer> </material> | <layer> <layerName>UD LE/TE</layerName> <thicknessA>0.001</thicknessA> <thicknessB>0.001</thicknessB> <theta>0</theta> </layer> | <layer> <layerName>Gelcoat</layerName> <thicknessA>0.0005</thicknessA> <thicknessB>0.0005</thicknessB> <theta>0</theta> </layer> | <layer> <layerName>Triax Shell</layerName> <thicknessA>0.001</thicknessA> <thicknessB>0.001</thicknessB> <theta>0</theta> </layer>
57348 | 2292 | No Section | 47.88 | LP_TE_Reinf | 047880_LP_TE_Reinf | Gelcoat | 3 | 1 | 0.0005 | <material> <type>composite</type> <name>047880_LP_TE_Reinf</name> <reference></reference> <thicknessType>Constant</thicknessType> <uniqueLayers>3</uniqueLayers> <symmetryType>none</symmetryType> <layer> <layerName>Gelcoat</layerName> <thicknessA>0.0005</thicknessA> <thicknessB>0.0005</thicknessB> <theta>0</theta> </layer> <layer> <layerName>Triax Shell</layerName> <thicknessA>0.001</thicknessA> <thicknessB>0.001</thicknessB> <theta>0</theta> </layer> <layer> <layerName>UD LE/TE</layerName> <thicknessA>0.001</thicknessA> <thicknessB>0.001</thicknessB> <theta>0</theta> </layer> </material> | <layer> <layerName>Gelcoat</layerName> <thicknessA>0.0005</thicknessA> <thicknessB>0.0005</thicknessB> <theta>0</theta> </layer> | <layer> <layerName>Triax Shell</layerName> <thicknessA>0.001</thicknessA> <thicknessB>0.001</thicknessB> <theta>0</theta> </layer> | <layer> <layerName>UD LE/TE</layerName> <thicknessA>0.001</thicknessA> <thicknessB>0.001</thicknessB> <theta>0</theta> </layer>
57349 | 2293 | No Section | 47.88 | LP_TE_Reinf | 047880_LP_TE_Reinf | Triax Shell | 3 | 2 | 0.001 | <material> <type>composite</type> <name>047880_LP_TE_Reinf</name> <reference></reference> <thicknessType>Constant</thicknessType> <uniqueLayers>3</uniqueLayers> <symmetryType>none</symmetryType> <layer> <layerName>Triax Shell</layerName> <thicknessA>0.001</thicknessA> <thicknessB>0.001</thicknessB> <theta>0</theta> </layer> <layer> <layerName>UD LE/TE</layerName> <thicknessA>0.001</thicknessA> <thicknessB>0.001</thicknessB> <theta>0</theta> </layer> <layer> <layerName>Gelcoat</layerName> <thicknessA>0.0005</thicknessA> <thicknessB>0.0005</thicknessB> <theta>0</theta> </layer> </material> | <layer> <layerName>Triax Shell</layerName> <thicknessA>0.001</thicknessA> <thicknessB>0.001</thicknessB> <theta>0</theta> </layer> | <layer> <layerName>UD LE/TE</layerName> <thicknessA>0.001</thicknessA> <thicknessB>0.001</thicknessB> <theta>0</theta> </layer> | <layer> <layerName>Gelcoat</layerName> <thicknessA>0.0005</thicknessA> <thicknessB>0.0005</thicknessB> <theta>0</theta> </layer>
57350 | 2294 | No Section | 47.88 | LP_TE_Reinf | 047880_LP_TE_Reinf | UD LE/TE | 3 | 3 | 0.001 | <material> <type>composite</type> <name>047880_LP_TE_Reinf</name> <reference></reference> <thicknessType>Constant</thicknessType> <uniqueLayers>3</uniqueLayers> <symmetryType>none</symmetryType> <layer> <layerName>UD LE/TE</layerName> <thicknessA>0.001</thicknessA> <thicknessB>0.001</thicknessB> <theta>0</theta> </layer> <layer> <layerName>Gelcoat</layerName> <thicknessA>0.0005</thicknessA> <thicknessB>0.0005</thicknessB> <theta>0</theta> </layer> <layer> <layerName>Triax Shell</layerName> <thicknessA>0.001</thicknessA> <thicknessB>0.001</thicknessB> <theta>0</theta> </layer> </material> | <layer> <layerName>UD LE/TE</layerName> <thicknessA>0.001</thicknessA> <thicknessB>0.001</thicknessB> <theta>0</theta> </layer> | <layer> <layerName>Gelcoat</layerName> <thicknessA>0.0005</thicknessA> <thicknessB>0.0005</thicknessB> <theta>0</theta> </layer> | <layer> <layerName>Triax Shell</layerName> <thicknessA>0.001</thicknessA> <thicknessB>0.001</thicknessB> <theta>0</theta> </layer>
57426 | 2299 | No Section | 47.88 | SW_1_HP | 047880_SW_1_HP | Gelcoat | 3 | 1 | 0.0005 | <material> <type>composite</type> <name>047880_SW_1_HP</name> <reference></reference> <thicknessType>Constant</thicknessType> <uniqueLayers>3</uniqueLayers> <symmetryType>none</symmetryType> <layer> <layerName>Gelcoat</layerName> <thicknessA>0.0005</thicknessA> <thicknessB>0.0005</thicknessB> <theta>0</theta> </layer> <layer> <layerName>Triax Shell</layerName> <thicknessA>0.001</thicknessA> <thicknessB>0.001</thicknessB> <theta>0</theta> </layer> <layer> <layerName>UD Spar Caps</layerName> <thicknessA>0.029</thicknessA> <thicknessB>0.029</thicknessB> <theta>0</theta> </layer> </material> | <layer> <layerName>Gelcoat</layerName> <thicknessA>0.0005</thicknessA> <thicknessB>0.0005</thicknessB> <theta>0</theta> </layer> | <layer> <layerName>Triax Shell</layerName> <thicknessA>0.001</thicknessA> <thicknessB>0.001</thicknessB> <theta>0</theta> </layer> | <layer> <layerName>UD Spar Caps</layerName> <thicknessA>0.029</thicknessA> <thicknessB>0.029</thicknessB> <theta>0</theta> </layer>
57427 | 2300 | No Section | 47.88 | SW_1_HP | 047880_SW_1_HP | Triax Shell | 3 | 2 | 0.001 | <material> <type>composite</type> <name>047880_SW_1_HP</name> <reference></reference> <thicknessType>Constant</thicknessType> <uniqueLayers>3</uniqueLayers> <symmetryType>none</symmetryType> <layer> <layerName>Triax Shell</layerName> <thicknessA>0.001</thicknessA> <thicknessB>0.001</thicknessB> <theta>0</theta> </layer> <layer> <layerName>UD Spar Caps</layerName> <thicknessA>0.029</thicknessA> <thicknessB>0.029</thicknessB> <theta>0</theta> </layer> <layer> <layerName>Gelcoat</layerName> <thicknessA>0.0005</thicknessA> <thicknessB>0.0005</thicknessB> <theta>0</theta> </layer> </material> | <layer> <layerName>Triax Shell</layerName> <thicknessA>0.001</thicknessA> <thicknessB>0.001</thicknessB> <theta>0</theta> </layer> | <layer> <layerName>UD Spar Caps</layerName> <thicknessA>0.029</thicknessA> <thicknessB>0.029</thicknessB> <theta>0</theta> </layer> | <layer> <layerName>Gelcoat</layerName> <thicknessA>0.0005</thicknessA> <thicknessB>0.0005</thicknessB> <theta>0</theta> </layer>
57456 | 2301 | No Section | 47.88 | SW_1_HP | 047880_SW_1_HP | UD Spar Caps | 3 | 3 | 0.029 | <material> <type>composite</type> <name>047880_SW_1_HP</name> <reference></reference> <thicknessType>Constant</thicknessType> <uniqueLayers>3</uniqueLayers> <symmetryType>none</symmetryType> <layer> <layerName>UD Spar Caps</layerName> <thicknessA>0.029</thicknessA> <thicknessB>0.029</thicknessB> <theta>0</theta> </layer> <layer> <layerName>Gelcoat</layerName> <thicknessA>0.0005</thicknessA> <thicknessB>0.0005</thicknessB> <theta>0</theta> </layer> <layer> <layerName>Triax Shell</layerName> <thicknessA>0.001</thicknessA> <thicknessB>0.001</thicknessB> <theta>0</theta> </layer> </material> | <layer> <layerName>UD Spar Caps</layerName> <thicknessA>0.029</thicknessA> <thicknessB>0.029</thicknessB> <theta>0</theta> </layer> | <layer> <layerName>Gelcoat</layerName> <thicknessA>0.0005</thicknessA> <thicknessB>0.0005</thicknessB> <theta>0</theta> </layer> | <layer> <layerName>Triax Shell</layerName> <thicknessA>0.001</thicknessA> <thicknessB>0.001</thicknessB> <theta>0</theta> </layer>
57496 | 2302 | No Section | 47.88 | SW_1_LP | 047880_SW_1_LP | Gelcoat | 3 | 1 | 0.0005 | <material> <type>composite</type> <name>047880_SW_1_LP</name> <reference></reference> <thicknessType>Constant</thicknessType> <uniqueLayers>3</uniqueLayers> <symmetryType>none</symmetryType> <layer> <layerName>Gelcoat</layerName> <thicknessA>0.0005</thicknessA> <thicknessB>0.0005</thicknessB> <theta>0</theta> </layer> <layer> <layerName>Triax Shell</layerName> <thicknessA>0.001</thicknessA> <thicknessB>0.001</thicknessB> <theta>0</theta> </layer> <layer> <layerName>UD Spar Caps</layerName> <thicknessA>0.029</thicknessA> <thicknessB>0.029</thicknessB> <theta>0</theta> </layer> </material> | <layer> <layerName>Gelcoat</layerName> <thicknessA>0.0005</thicknessA> <thicknessB>0.0005</thicknessB> <theta>0</theta> </layer> | <layer> <layerName>Triax Shell</layerName> <thicknessA>0.001</thicknessA> <thicknessB>0.001</thicknessB> <theta>0</theta> </layer> | <layer> <layerName>UD Spar Caps</layerName> <thicknessA>0.029</thicknessA> <thicknessB>0.029</thicknessB> <theta>0</theta> </layer>
57497 | 2303 | No Section | 47.88 | SW_1_LP | 047880_SW_1_LP | Triax Shell | 3 | 2 | 0.001 | <material> <type>composite</type> <name>047880_SW_1_LP</name> <reference></reference> <thicknessType>Constant</thicknessType> <uniqueLayers>3</uniqueLayers> <symmetryType>none</symmetryType> <layer> <layerName>Triax Shell</layerName> <thicknessA>0.001</thicknessA> <thicknessB>0.001</thicknessB> <theta>0</theta> </layer> <layer> <layerName>UD Spar Caps</layerName> <thicknessA>0.029</thicknessA> <thicknessB>0.029</thicknessB> <theta>0</theta> </layer> <layer> <layerName>Gelcoat</layerName> <thicknessA>0.0005</thicknessA> <thicknessB>0.0005</thicknessB> <theta>0</theta> </layer> </material> | <layer> <layerName>Triax Shell</layerName> <thicknessA>0.001</thicknessA> <thicknessB>0.001</thicknessB> <theta>0</theta> </layer> | <layer> <layerName>UD Spar Caps</layerName> <thicknessA>0.029</thicknessA> <thicknessB>0.029</thicknessB> <theta>0</theta> </layer> | <layer> <layerName>Gelcoat</layerName> <thicknessA>0.0005</thicknessA> <thicknessB>0.0005</thicknessB> <theta>0</theta> </layer>
57526 | 2304 | No Section | 47.88 | SW_1_LP | 047880_SW_1_LP | UD Spar Caps | 3 | 3 | 0.029 | <material> <type>composite</type> <name>047880_SW_1_LP</name> <reference></reference> <thicknessType>Constant</thicknessType> <uniqueLayers>3</uniqueLayers> <symmetryType>none</symmetryType> <layer> <layerName>UD Spar Caps</layerName> <thicknessA>0.029</thicknessA> <thicknessB>0.029</thicknessB> <theta>0</theta> </layer> <layer> <layerName>Gelcoat</layerName> <thicknessA>0.0005</thicknessA> <thicknessB>0.0005</thicknessB> <theta>0</theta> </layer> <layer> <layerName>Triax Shell</layerName> <thicknessA>0.001</thicknessA> <thicknessB>0.001</thicknessB> <theta>0</theta> </layer> </material> | <layer> <layerName>UD Spar Caps</layerName> <thicknessA>0.029</thicknessA> <thicknessB>0.029</thicknessB> <theta>0</theta> </layer> | <layer> <layerName>Gelcoat</layerName> <thicknessA>0.0005</thicknessA> <thicknessB>0.0005</thicknessB> <theta>0</theta> </layer> | <layer> <layerName>Triax Shell</layerName> <thicknessA>0.001</thicknessA> <thicknessB>0.001</thicknessB> <theta>0</theta> </layer>
57566 | 2305 | No Section | 47.88 | SW_2_HP | 047880_SW_2_HP | Gelcoat | 3 | 1 | 0.0005 | <material> <type>composite</type> <name>047880_SW_2_HP</name> <reference></reference> <thicknessType>Constant</thicknessType> <uniqueLayers>3</uniqueLayers> <symmetryType>none</symmetryType> <layer> <layerName>Gelcoat</layerName> <thicknessA>0.0005</thicknessA> <thicknessB>0.0005</thicknessB> <theta>0</theta> </layer> <layer> <layerName>Triax Shell</layerName> <thicknessA>0.001</thicknessA> <thicknessB>0.001</thicknessB> <theta>0</theta> </layer> <layer> <layerName>UD Spar Caps</layerName> <thicknessA>0.029</thicknessA> <thicknessB>0.029</thicknessB> <theta>0</theta> </layer> </material> | <layer> <layerName>Gelcoat</layerName> <thicknessA>0.0005</thicknessA> <thicknessB>0.0005</thicknessB> <theta>0</theta> </layer> | <layer> <layerName>Triax Shell</layerName> <thicknessA>0.001</thicknessA> <thicknessB>0.001</thicknessB> <theta>0</theta> </layer> | <layer> <layerName>UD Spar Caps</layerName> <thicknessA>0.029</thicknessA> <thicknessB>0.029</thicknessB> <theta>0</theta> </layer>
57567 | 2306 | No Section | 47.88 | SW_2_HP | 047880_SW_2_HP | Triax Shell | 3 | 2 | 0.001 | <material> <type>composite</type> <name>047880_SW_2_HP</name> <reference></reference> <thicknessType>Constant</thicknessType> <uniqueLayers>3</uniqueLayers> <symmetryType>none</symmetryType> <layer> <layerName>Triax Shell</layerName> <thicknessA>0.001</thicknessA> <thicknessB>0.001</thicknessB> <theta>0</theta> </layer> <layer> <layerName>UD Spar Caps</layerName> <thicknessA>0.029</thicknessA> <thicknessB>0.029</thicknessB> <theta>0</theta> </layer> <layer> <layerName>Gelcoat</layerName> <thicknessA>0.0005</thicknessA> <thicknessB>0.0005</thicknessB> <theta>0</theta> </layer> </material> | <layer> <layerName>Triax Shell</layerName> <thicknessA>0.001</thicknessA> <thicknessB>0.001</thicknessB> <theta>0</theta> </layer> | <layer> <layerName>UD Spar Caps</layerName> <thicknessA>0.029</thicknessA> <thicknessB>0.029</thicknessB> <theta>0</theta> </layer> | <layer> <layerName>Gelcoat</layerName> <thicknessA>0.0005</thicknessA> <thicknessB>0.0005</thicknessB> <theta>0</theta> </layer>
57596 | 2307 | No Section | 47.88 | SW_2_HP | 047880_SW_2_HP | UD Spar Caps | 3 | 3 | 0.029 | <material> <type>composite</type> <name>047880_SW_2_HP</name> <reference></reference> <thicknessType>Constant</thicknessType> <uniqueLayers>3</uniqueLayers> <symmetryType>none</symmetryType> <layer> <layerName>UD Spar Caps</layerName> <thicknessA>0.029</thicknessA> <thicknessB>0.029</thicknessB> <theta>0</theta> </layer> <layer> <layerName>Gelcoat</layerName> <thicknessA>0.0005</thicknessA> <thicknessB>0.0005</thicknessB> <theta>0</theta> </layer> <layer> <layerName>Triax Shell</layerName> <thicknessA>0.001</thicknessA> <thicknessB>0.001</thicknessB> <theta>0</theta> </layer> </material> | <layer> <layerName>UD Spar Caps</layerName> <thicknessA>0.029</thicknessA> <thicknessB>0.029</thicknessB> <theta>0</theta> </layer> | <layer> <layerName>Gelcoat</layerName> <thicknessA>0.0005</thicknessA> <thicknessB>0.0005</thicknessB> <theta>0</theta> </layer> | <layer> <layerName>Triax Shell</layerName> <thicknessA>0.001</thicknessA> <thicknessB>0.001</thicknessB> <theta>0</theta> </layer>
57636 | 2308 | No Section | 47.88 | SW_2_LP | 047880_SW_2_LP | Gelcoat | 3 | 1 | 0.0005 | <material> <type>composite</type> <name>047880_SW_2_LP</name> <reference></reference> <thicknessType>Constant</thicknessType> <uniqueLayers>3</uniqueLayers> <symmetryType>none</symmetryType> <layer> <layerName>Gelcoat</layerName> <thicknessA>0.0005</thicknessA> <thicknessB>0.0005</thicknessB> <theta>0</theta> </layer> <layer> <layerName>Triax Shell</layerName> <thicknessA>0.001</thicknessA> <thicknessB>0.001</thicknessB> <theta>0</theta> </layer> <layer> <layerName>UD Spar Caps</layerName> <thicknessA>0.029</thicknessA> <thicknessB>0.029</thicknessB> <theta>0</theta> </layer> </material> | <layer> <layerName>Gelcoat</layerName> <thicknessA>0.0005</thicknessA> <thicknessB>0.0005</thicknessB> <theta>0</theta> </layer> | <layer> <layerName>Triax Shell</layerName> <thicknessA>0.001</thicknessA> <thicknessB>0.001</thicknessB> <theta>0</theta> </layer> | <layer> <layerName>UD Spar Caps</layerName> <thicknessA>0.029</thicknessA> <thicknessB>0.029</thicknessB> <theta>0</theta> </layer>
57637 | 2309 | No Section | 47.88 | SW_2_LP | 047880_SW_2_LP | Triax Shell | 3 | 2 | 0.001 | <material> <type>composite</type> <name>047880_SW_2_LP</name> <reference></reference> <thicknessType>Constant</thicknessType> <uniqueLayers>3</uniqueLayers> <symmetryType>none</symmetryType> <layer> <layerName>Triax Shell</layerName> <thicknessA>0.001</thicknessA> <thicknessB>0.001</thicknessB> <theta>0</theta> </layer> <layer> <layerName>UD Spar Caps</layerName> <thicknessA>0.029</thicknessA> <thicknessB>0.029</thicknessB> <theta>0</theta> </layer> <layer> <layerName>Biax webs</layerName> <thicknessA>0.003</thicknessA> <thicknessB>0.003</thicknessB> <theta>0</theta> </layer> </material> | <layer> <layerName>Triax Shell</layerName> <thicknessA>0.001</thicknessA> <thicknessB>0.001</thicknessB> <theta>0</theta> </layer> | <layer> <layerName>UD Spar Caps</layerName> <thicknessA>0.029</thicknessA> <thicknessB>0.029</thicknessB> <theta>0</theta> </layer> | <layer> <layerName>Biax webs</layerName> <thicknessA>0.003</thicknessA> <thicknessB>0.003</thicknessB> <theta>0</theta> </layer>
57666 | 2310 | No Section | 47.88 | SW_2_LP | 047880_SW_2_LP | UD Spar Caps | 3 | 3 | 0.029 | <material> <type>composite</type> <name>047880_SW_2_LP</name> <reference></reference> <thicknessType>Constant</thicknessType> <uniqueLayers>3</uniqueLayers> <symmetryType>none</symmetryType> <layer> <layerName>UD Spar Caps</layerName> <thicknessA>0.029</thicknessA> <thicknessB>0.029</thicknessB> <theta>0</theta> </layer> <layer> <layerName>Biax webs</layerName> <thicknessA>0.003</thicknessA> <thicknessB>0.003</thicknessB> <theta>0</theta> </layer> <layer> <layerName>BalsaIso</layerName> <thicknessA>0.007</thicknessA> <thicknessB>0.007</thicknessB> <theta>0</theta> </layer> </material> | <layer> <layerName>UD Spar Caps</layerName> <thicknessA>0.029</thicknessA> <thicknessB>0.029</thicknessB> <theta>0</theta> </layer> | <layer> <layerName>Biax webs</layerName> <thicknessA>0.003</thicknessA> <thicknessB>0.003</thicknessB> <theta>0</theta> </layer> | <layer> <layerName>BalsaIso</layerName> <thicknessA>0.007</thicknessA> <thicknessB>0.007</thicknessB> <theta>0</theta> </layer>
57364 | 2295 | No Section | 47.88 | SW1 | 047880_SW1 | Biax webs | 2 | 1 | 0.003 | <material> <type>composite</type> <name>047880_SW1</name> <reference></reference> <thicknessType>Constant</thicknessType> <uniqueLayers>2</uniqueLayers> <symmetryType>none</symmetryType> <layer> <layerName>Biax webs</layerName> <thicknessA>0.003</thicknessA> <thicknessB>0.003</thicknessB> <theta>0</theta> </layer> <layer> <layerName>BalsaIso</layerName> <thicknessA>0.007</thicknessA> <thicknessB>0.007</thicknessB> <theta>0</theta> </layer> </material> | <layer> <layerName>Biax webs</layerName> <thicknessA>0.003</thicknessA> <thicknessB>0.003</thicknessB> <theta>0</theta> </layer> | <layer> <layerName>BalsaIso</layerName> <thicknessA>0.007</thicknessA> <thicknessB>0.007</thicknessB> <theta>0</theta> </layer> | <layer> <layerName>Biax webs</layerName> <thicknessA>0.003</thicknessA> <thicknessB>0.003</thicknessB> <theta>0</theta> </layer>
57371 | 2296 | No Section | 47.88 | SW1 | 047880_SW1 | BalsaIso | 2 | 2 | 0.007 | <material> <type>composite</type> <name>047880_SW1</name> <reference></reference> <thicknessType>Constant</thicknessType> <uniqueLayers>2</uniqueLayers> <symmetryType>none</symmetryType> <layer> <layerName>BalsaIso</layerName> <thicknessA>0.007</thicknessA> <thicknessB>0.007</thicknessB> <theta>0</theta> </layer> <layer> <layerName>Biax webs</layerName> <thicknessA>0.003</thicknessA> <thicknessB>0.003</thicknessB> <theta>0</theta> </layer> </material> | <layer> <layerName>BalsaIso</layerName> <thicknessA>0.007</thicknessA> <thicknessB>0.007</thicknessB> <theta>0</theta> </layer> | <layer> <layerName>Biax webs</layerName> <thicknessA>0.003</thicknessA> <thicknessB>0.003</thicknessB> <theta>0</theta> </layer> | <layer> <layerName>BalsaIso</layerName> <thicknessA>0.011</thicknessA> <thicknessB>0.011</thicknessB> <theta>0</theta> </layer>
57392 | 2297 | No Section | 47.88 | SW2 | 047880_SW2 | Biax webs | 2 | 1 | 0.003 | <material> <type>composite</type> <name>047880_SW2</name> <reference></reference> <thicknessType>Constant</thicknessType> <uniqueLayers>2</uniqueLayers> <symmetryType>none</symmetryType> <layer> <layerName>Biax webs</layerName> <thicknessA>0.003</thicknessA> <thicknessB>0.003</thicknessB> <theta>0</theta> </layer> <layer> <layerName>BalsaIso</layerName> <thicknessA>0.011</thicknessA> <thicknessB>0.011</thicknessB> <theta>0</theta> </layer> </material> | <layer> <layerName>Biax webs</layerName> <thicknessA>0.003</thicknessA> <thicknessB>0.003</thicknessB> <theta>0</theta> </layer> | <layer> <layerName>BalsaIso</layerName> <thicknessA>0.011</thicknessA> <thicknessB>0.011</thicknessB> <theta>0</theta> </layer> | <layer> <layerName>Gelcoat</layerName> <thicknessA>0.0005</thicknessA> <thicknessB>0.0005</thicknessB> <theta>0</theta> </layer>
57403 | 2298 | No Section | 47.88 | SW2 | 047880_SW2 | BalsaIso | 2 | 2 | 0.011 | <material> <type>composite</type> <name>047880_SW2</name> <reference></reference> <thicknessType>Constant</thicknessType> <uniqueLayers>2</uniqueLayers> <symmetryType>none</symmetryType> <layer> <layerName>BalsaIso</layerName> <thicknessA>0.011</thicknessA> <thicknessB>0.011</thicknessB> <theta>0</theta> </layer> <layer> <layerName>Gelcoat</layerName> <thicknessA>0.0005</thicknessA> <thicknessB>0.0005</thicknessB> <theta>0</theta> </layer> </material> | <layer> <layerName>BalsaIso</layerName> <thicknessA>0.011</thicknessA> <thicknessB>0.011</thicknessB> <theta>0</theta> </layer> | <layer> <layerName>Gelcoat</layerName> <thicknessA>0.0005</thicknessA> <thicknessB>0.0005</thicknessB> <theta>0</theta> </layer> | <layer> <layerName>Triax Shell</layerName> <thicknessA>0.001</thicknessA> <thicknessB>0.001</thicknessB> <theta>0</theta> </layer>
57734 | 2314 | No Section | 47.88 | TE_SS_filler | 047880_TE_SS_filler | Gelcoat | 3 | 1 | 0.0005 | <material> <type>composite</type> <name>047880_TE_SS_filler</name> <reference></reference> <thicknessType>Constant</thicknessType> <uniqueLayers>3</uniqueLayers> <symmetryType>none</symmetryType> <layer> <layerName>Gelcoat</layerName> <thicknessA>0.0005</thicknessA> <thicknessB>0.0005</thicknessB> <theta>0</theta> </layer> <layer> <layerName>Triax Shell</layerName> <thicknessA>0.001</thicknessA> <thicknessB>0.001</thicknessB> <theta>0</theta> </layer> <layer> <layerName>BalsaIso</layerName> <thicknessA>0.016</thicknessA> <thicknessB>0.016</thicknessB> <theta>0</theta> </layer> </material> | <layer> <layerName>Gelcoat</layerName> <thicknessA>0.0005</thicknessA> <thicknessB>0.0005</thicknessB> <theta>0</theta> </layer> | <layer> <layerName>Triax Shell</layerName> <thicknessA>0.001</thicknessA> <thicknessB>0.001</thicknessB> <theta>0</theta> </layer> | <layer> <layerName>BalsaIso</layerName> <thicknessA>0.016</thicknessA> <thicknessB>0.016</thicknessB> <theta>0</theta> </layer>
57735 | 2315 | No Section | 47.88 | TE_SS_filler | 047880_TE_SS_filler | Triax Shell | 3 | 2 | 0.001 | <material> <type>composite</type> <name>047880_TE_SS_filler</name> <reference></reference> <thicknessType>Constant</thicknessType> <uniqueLayers>3</uniqueLayers> <symmetryType>none</symmetryType> <layer> <layerName>Triax Shell</layerName> <thicknessA>0.001</thicknessA> <thicknessB>0.001</thicknessB> <theta>0</theta> </layer> <layer> <layerName>BalsaIso</layerName> <thicknessA>0.016</thicknessA> <thicknessB>0.016</thicknessB> <theta>0</theta> </layer> <layer> <layerName>Gelcoat</layerName> <thicknessA>0.0005</thicknessA> <thicknessB>0.0005</thicknessB> <theta>0</theta> </layer> </material> | <layer> <layerName>Triax Shell</layerName> <thicknessA>0.001</thicknessA> <thicknessB>0.001</thicknessB> <theta>0</theta> </layer> | <layer> <layerName>BalsaIso</layerName> <thicknessA>0.016</thicknessA> <thicknessB>0.016</thicknessB> <theta>0</theta> </layer> | <layer> <layerName>Gelcoat</layerName> <thicknessA>0.0005</thicknessA> <thicknessB>0.0005</thicknessB> <theta>0</theta> </layer>
57751 | 2316 | No Section | 47.88 | TE_SS_filler | 047880_TE_SS_filler | BalsaIso | 3 | 3 | 0.016 | <material> <type>composite</type> <name>047880_TE_SS_filler</name> <reference></reference> <thicknessType>Constant</thicknessType> <uniqueLayers>3</uniqueLayers> <symmetryType>none</symmetryType> <layer> <layerName>BalsaIso</layerName> <thicknessA>0.016</thicknessA> <thicknessB>0.016</thicknessB> <theta>0</theta> </layer> <layer> <layerName>Gelcoat</layerName> <thicknessA>0.0005</thicknessA> <thicknessB>0.0005</thicknessB> <theta>0</theta> </layer> <layer> <layerName>Triax Shell</layerName> <thicknessA>0.001</thicknessA> <thicknessB>0.001</thicknessB> <theta>0</theta> </layer> </material> | <layer> <layerName>BalsaIso</layerName> <thicknessA>0.016</thicknessA> <thicknessB>0.016</thicknessB> <theta>0</theta> </layer> | <layer> <layerName>Gelcoat</layerName> <thicknessA>0.0005</thicknessA> <thicknessB>0.0005</thicknessB> <theta>0</theta> </layer> | <layer> <layerName>Triax Shell</layerName> <thicknessA>0.001</thicknessA> <thicknessB>0.001</thicknessB> <theta>0</theta> </layer>
57706 | 2311 | No Section | 47.88 | TE-PS-Filler | 047880_TE-PS-Filler | Gelcoat | 3 | 1 | 0.0005 | <material> <type>composite</type> <name>047880_TE-PS-Filler</name> <reference></reference> <thicknessType>Constant</thicknessType> <uniqueLayers>3</uniqueLayers> <symmetryType>none</symmetryType> <layer> <layerName>Gelcoat</layerName> <thicknessA>0.0005</thicknessA> <thicknessB>0.0005</thicknessB> <theta>0</theta> </layer> <layer> <layerName>Triax Shell</layerName> <thicknessA>0.001</thicknessA> <thicknessB>0.001</thicknessB> <theta>0</theta> </layer> <layer> <layerName>BalsaIso</layerName> <thicknessA>0.008</thicknessA> <thicknessB>0.008</thicknessB> <theta>0</theta> </layer> </material> | <layer> <layerName>Gelcoat</layerName> <thicknessA>0.0005</thicknessA> <thicknessB>0.0005</thicknessB> <theta>0</theta> </layer> | <layer> <layerName>Triax Shell</layerName> <thicknessA>0.001</thicknessA> <thicknessB>0.001</thicknessB> <theta>0</theta> </layer> | <layer> <layerName>BalsaIso</layerName> <thicknessA>0.008</thicknessA> <thicknessB>0.008</thicknessB> <theta>0</theta> </layer>
57707 | 2312 | No Section | 47.88 | TE-PS-Filler | 047880_TE-PS-Filler | Triax Shell | 3 | 2 | 0.001 | <material> <type>composite</type> <name>047880_TE-PS-Filler</name> <reference></reference> <thicknessType>Constant</thicknessType> <uniqueLayers>3</uniqueLayers> <symmetryType>none</symmetryType> <layer> <layerName>Triax Shell</layerName> <thicknessA>0.001</thicknessA> <thicknessB>0.001</thicknessB> <theta>0</theta> </layer> <layer> <layerName>BalsaIso</layerName> <thicknessA>0.008</thicknessA> <thicknessB>0.008</thicknessB> <theta>0</theta> </layer> <layer> <layerName>Gelcoat</layerName> <thicknessA>0.0005</thicknessA> <thicknessB>0.0005</thicknessB> <theta>0</theta> </layer> </material> | <layer> <layerName>Triax Shell</layerName> <thicknessA>0.001</thicknessA> <thicknessB>0.001</thicknessB> <theta>0</theta> </layer> | <layer> <layerName>BalsaIso</layerName> <thicknessA>0.008</thicknessA> <thicknessB>0.008</thicknessB> <theta>0</theta> </layer> | <layer> <layerName>Gelcoat</layerName> <thicknessA>0.0005</thicknessA> <thicknessB>0.0005</thicknessB> <theta>0</theta> </layer>
57715 | 2313 | No Section | 47.88 | TE-PS-Filler | 047880_TE-PS-Filler | BalsaIso | 3 | 3 | 0.008 | <material> <type>composite</type> <name>047880_TE-PS-Filler</name> <reference></reference> <thicknessType>Constant</thicknessType> <uniqueLayers>3</uniqueLayers> <symmetryType>none</symmetryType> <layer> <layerName>BalsaIso</layerName> <thicknessA>0.008</thicknessA> <thicknessB>0.008</thicknessB> <theta>0</theta> </layer> <layer> <layerName>Gelcoat</layerName> <thicknessA>0.0005</thicknessA> <thicknessB>0.0005</thicknessB> <theta>0</theta> </layer> <layer> <layerName>Triax Shell</layerName> <thicknessA>0.001</thicknessA> <thicknessB>0.001</thicknessB> <theta>0</theta> </layer> </material> | <layer> <layerName>BalsaIso</layerName> <thicknessA>0.008</thicknessA> <thicknessB>0.008</thicknessB> <theta>0</theta> </layer> | <layer> <layerName>Gelcoat</layerName> <thicknessA>0.0005</thicknessA> <thicknessB>0.0005</thicknessB> <theta>0</theta> </layer> | <layer> <layerName>Triax Shell</layerName> <thicknessA>0.001</thicknessA> <thicknessB>0.001</thicknessB> <theta>0</theta> </layer>
57778 | 2317 | No Section | 49.14 | HP_CAP | 049140_HP_CAP | Gelcoat | 3 | 1 | 0.0005 | <material> <type>composite</type> <name>049140_HP_CAP</name> <reference></reference> <thicknessType>Constant</thicknessType> <uniqueLayers>3</uniqueLayers> <symmetryType>none</symmetryType> <layer> <layerName>Gelcoat</layerName> <thicknessA>0.0005</thicknessA> <thicknessB>0.0005</thicknessB> <theta>0</theta> </layer> <layer> <layerName>Triax Shell</layerName> <thicknessA>0.001</thicknessA> <thicknessB>0.001</thicknessB> <theta>0</theta> </layer> <layer> <layerName>UD Spar Caps</layerName> <thicknessA>0.029</thicknessA> <thicknessB>0.029</thicknessB> <theta>0</theta> </layer> </material> | <layer> <layerName>Gelcoat</layerName> <thicknessA>0.0005</thicknessA> <thicknessB>0.0005</thicknessB> <theta>0</theta> </layer> | <layer> <layerName>Triax Shell</layerName> <thicknessA>0.001</thicknessA> <thicknessB>0.001</thicknessB> <theta>0</theta> </layer> | <layer> <layerName>UD Spar Caps</layerName> <thicknessA>0.029</thicknessA> <thicknessB>0.029</thicknessB> <theta>0</theta> </layer>
57779 | 2318 | No Section | 49.14 | HP_CAP | 049140_HP_CAP | Triax Shell | 3 | 2 | 0.001 | <material> <type>composite</type> <name>049140_HP_CAP</name> <reference></reference> <thicknessType>Constant</thicknessType> <uniqueLayers>3</uniqueLayers> <symmetryType>none</symmetryType> <layer> <layerName>Triax Shell</layerName> <thicknessA>0.001</thicknessA> <thicknessB>0.001</thicknessB> <theta>0</theta> </layer> <layer> <layerName>UD Spar Caps</layerName> <thicknessA>0.029</thicknessA> <thicknessB>0.029</thicknessB> <theta>0</theta> </layer> <layer> <layerName>Gelcoat</layerName> <thicknessA>0.0005</thicknessA> <thicknessB>0.0005</thicknessB> <theta>0</theta> </layer> </material> | <layer> <layerName>Triax Shell</layerName> <thicknessA>0.001</thicknessA> <thicknessB>0.001</thicknessB> <theta>0</theta> </layer> | <layer> <layerName>UD Spar Caps</layerName> <thicknessA>0.029</thicknessA> <thicknessB>0.029</thicknessB> <theta>0</theta> </layer> | <layer> <layerName>Gelcoat</layerName> <thicknessA>0.0005</thicknessA> <thicknessB>0.0005</thicknessB> <theta>0</theta> </layer>
57808 | 2319 | No Section | 49.14 | HP_CAP | 049140_HP_CAP | UD Spar Caps | 3 | 3 | 0.029 | <material> <type>composite</type> <name>049140_HP_CAP</name> <reference></reference> <thicknessType>Constant</thicknessType> <uniqueLayers>3</uniqueLayers> <symmetryType>none</symmetryType> <layer> <layerName>UD Spar Caps</layerName> <thicknessA>0.029</thicknessA> <thicknessB>0.029</thicknessB> <theta>0</theta> </layer> <layer> <layerName>Gelcoat</layerName> <thicknessA>0.0005</thicknessA> <thicknessB>0.0005</thicknessB> <theta>0</theta> </layer> <layer> <layerName>Triax Shell</layerName> <thicknessA>0.001</thicknessA> <thicknessB>0.001</thicknessB> <theta>0</theta> </layer> </material> | <layer> <layerName>UD Spar Caps</layerName> <thicknessA>0.029</thicknessA> <thicknessB>0.029</thicknessB> <theta>0</theta> </layer> | <layer> <layerName>Gelcoat</layerName> <thicknessA>0.0005</thicknessA> <thicknessB>0.0005</thicknessB> <theta>0</theta> </layer> | <layer> <layerName>Triax Shell</layerName> <thicknessA>0.001</thicknessA> <thicknessB>0.001</thicknessB> <theta>0</theta> </layer>
57848 | 2320 | No Section | 49.14 | HP_FLAT | 049140_HP_FLAT | Gelcoat | 3 | 1 | 0.0005 | <material> <type>composite</type> <name>049140_HP_FLAT</name> <reference></reference> <thicknessType>Constant</thicknessType> <uniqueLayers>3</uniqueLayers> <symmetryType>none</symmetryType> <layer> <layerName>Gelcoat</layerName> <thicknessA>0.0005</thicknessA> <thicknessB>0.0005</thicknessB> <theta>0</theta> </layer> <layer> <layerName>Triax Shell</layerName> <thicknessA>0.001</thicknessA> <thicknessB>0.001</thicknessB> <theta>0</theta> </layer> <layer> <layerName>UD LE/TE</layerName> <thicknessA>0.001</thicknessA> <thicknessB>0.001</thicknessB> <theta>0</theta> </layer> </material> | <layer> <layerName>Gelcoat</layerName> <thicknessA>0.0005</thicknessA> <thicknessB>0.0005</thicknessB> <theta>0</theta> </layer> | <layer> <layerName>Triax Shell</layerName> <thicknessA>0.001</thicknessA> <thicknessB>0.001</thicknessB> <theta>0</theta> </layer> | <layer> <layerName>UD LE/TE</layerName> <thicknessA>0.001</thicknessA> <thicknessB>0.001</thicknessB> <theta>0</theta> </layer>
57849 | 2321 | No Section | 49.14 | HP_FLAT | 049140_HP_FLAT | Triax Shell | 3 | 2 | 0.001 | <material> <type>composite</type> <name>049140_HP_FLAT</name> <reference></reference> <thicknessType>Constant</thicknessType> <uniqueLayers>3</uniqueLayers> <symmetryType>none</symmetryType> <layer> <layerName>Triax Shell</layerName> <thicknessA>0.001</thicknessA> <thicknessB>0.001</thicknessB> <theta>0</theta> </layer> <layer> <layerName>UD LE/TE</layerName> <thicknessA>0.001</thicknessA> <thicknessB>0.001</thicknessB> <theta>0</theta> </layer> <layer> <layerName>Gelcoat</layerName> <thicknessA>0.0005</thicknessA> <thicknessB>0.0005</thicknessB> <theta>0</theta> </layer> </material> | <layer> <layerName>Triax Shell</layerName> <thicknessA>0.001</thicknessA> <thicknessB>0.001</thicknessB> <theta>0</theta> </layer> | <layer> <layerName>UD LE/TE</layerName> <thicknessA>0.001</thicknessA> <thicknessB>0.001</thicknessB> <theta>0</theta> </layer> | <layer> <layerName>Gelcoat</layerName> <thicknessA>0.0005</thicknessA> <thicknessB>0.0005</thicknessB> <theta>0</theta> </layer>
57850 | 2322 | No Section | 49.14 | HP_FLAT | 049140_HP_FLAT | UD LE/TE | 3 | 3 | 0.001 | <material> <type>composite</type> <name>049140_HP_FLAT</name> <reference></reference> <thicknessType>Constant</thicknessType> <uniqueLayers>3</uniqueLayers> <symmetryType>none</symmetryType> <layer> <layerName>UD LE/TE</layerName> <thicknessA>0.001</thicknessA> <thicknessB>0.001</thicknessB> <theta>0</theta> </layer> <layer> <layerName>Gelcoat</layerName> <thicknessA>0.0005</thicknessA> <thicknessB>0.0005</thicknessB> <theta>0</theta> </layer> <layer> <layerName>Triax Shell</layerName> <thicknessA>0.001</thicknessA> <thicknessB>0.001</thicknessB> <theta>0</theta> </layer> </material> | <layer> <layerName>UD LE/TE</layerName> <thicknessA>0.001</thicknessA> <thicknessB>0.001</thicknessB> <theta>0</theta> </layer> | <layer> <layerName>Gelcoat</layerName> <thicknessA>0.0005</thicknessA> <thicknessB>0.0005</thicknessB> <theta>0</theta> </layer> | <layer> <layerName>Triax Shell</layerName> <thicknessA>0.001</thicknessA> <thicknessB>0.001</thicknessB> <theta>0</theta> </layer>
57862 | 2323 | No Section | 49.14 | HP_LE_REINF | 049140_HP_LE_REINF | Gelcoat | 3 | 1 | 0.0005 | <material> <type>composite</type> <name>049140_HP_LE_REINF</name> <reference></reference> <thicknessType>Constant</thicknessType> <uniqueLayers>3</uniqueLayers> <symmetryType>none</symmetryType> <layer> <layerName>Gelcoat</layerName> <thicknessA>0.0005</thicknessA> <thicknessB>0.0005</thicknessB> <theta>0</theta> </layer> <layer> <layerName>Triax Shell</layerName> <thicknessA>0.001</thicknessA> <thicknessB>0.001</thicknessB> <theta>0</theta> </layer> <layer> <layerName>UD LE/TE</layerName> <thicknessA>0.001</thicknessA> <thicknessB>0.001</thicknessB> <theta>0</theta> </layer> </material> | <layer> <layerName>Gelcoat</layerName> <thicknessA>0.0005</thicknessA> <thicknessB>0.0005</thicknessB> <theta>0</theta> </layer> | <layer> <layerName>Triax Shell</layerName> <thicknessA>0.001</thicknessA> <thicknessB>0.001</thicknessB> <theta>0</theta> </layer> | <layer> <layerName>UD LE/TE</layerName> <thicknessA>0.001</thicknessA> <thicknessB>0.001</thicknessB> <theta>0</theta> </layer>
57863 | 2324 | No Section | 49.14 | HP_LE_REINF | 049140_HP_LE_REINF | Triax Shell | 3 | 2 | 0.001 | <material> <type>composite</type> <name>049140_HP_LE_REINF</name> <reference></reference> <thicknessType>Constant</thicknessType> <uniqueLayers>3</uniqueLayers> <symmetryType>none</symmetryType> <layer> <layerName>Triax Shell</layerName> <thicknessA>0.001</thicknessA> <thicknessB>0.001</thicknessB> <theta>0</theta> </layer> <layer> <layerName>UD LE/TE</layerName> <thicknessA>0.001</thicknessA> <thicknessB>0.001</thicknessB> <theta>0</theta> </layer> <layer> <layerName>Gelcoat</layerName> <thicknessA>0.0005</thicknessA> <thicknessB>0.0005</thicknessB> <theta>0</theta> </layer> </material> | <layer> <layerName>Triax Shell</layerName> <thicknessA>0.001</thicknessA> <thicknessB>0.001</thicknessB> <theta>0</theta> </layer> | <layer> <layerName>UD LE/TE</layerName> <thicknessA>0.001</thicknessA> <thicknessB>0.001</thicknessB> <theta>0</theta> </layer> | <layer> <layerName>Gelcoat</layerName> <thicknessA>0.0005</thicknessA> <thicknessB>0.0005</thicknessB> <theta>0</theta> </layer>
57864 | 2325 | No Section | 49.14 | HP_LE_REINF | 049140_HP_LE_REINF | UD LE/TE | 3 | 3 | 0.001 | <material> <type>composite</type> <name>049140_HP_LE_REINF</name> <reference></reference> <thicknessType>Constant</thicknessType> <uniqueLayers>3</uniqueLayers> <symmetryType>none</symmetryType> <layer> <layerName>UD LE/TE</layerName> <thicknessA>0.001</thicknessA> <thicknessB>0.001</thicknessB> <theta>0</theta> </layer> <layer> <layerName>Gelcoat</layerName> <thicknessA>0.0005</thicknessA> <thicknessB>0.0005</thicknessB> <theta>0</theta> </layer> <layer> <layerName>Triax Shell</layerName> <thicknessA>0.001</thicknessA> <thicknessB>0.001</thicknessB> <theta>0</theta> </layer> </material> | <layer> <layerName>UD LE/TE</layerName> <thicknessA>0.001</thicknessA> <thicknessB>0.001</thicknessB> <theta>0</theta> </layer> | <layer> <layerName>Gelcoat</layerName> <thicknessA>0.0005</thicknessA> <thicknessB>0.0005</thicknessB> <theta>0</theta> </layer> | <layer> <layerName>Triax Shell</layerName> <thicknessA>0.001</thicknessA> <thicknessB>0.001</thicknessB> <theta>0</theta> </layer>
57876 | 2326 | No Section | 49.14 | HP_TE_REINF | 049140_HP_TE_REINF | Gelcoat | 3 | 1 | 0.0005 | <material> <type>composite</type> <name>049140_HP_TE_REINF</name> <reference></reference> <thicknessType>Constant</thicknessType> <uniqueLayers>3</uniqueLayers> <symmetryType>none</symmetryType> <layer> <layerName>Gelcoat</layerName> <thicknessA>0.0005</thicknessA> <thicknessB>0.0005</thicknessB> <theta>0</theta> </layer> <layer> <layerName>Triax Shell</layerName> <thicknessA>0.001</thicknessA> <thicknessB>0.001</thicknessB> <theta>0</theta> </layer> <layer> <layerName>UD LE/TE</layerName> <thicknessA>0.001</thicknessA> <thicknessB>0.001</thicknessB> <theta>0</theta> </layer> </material> | <layer> <layerName>Gelcoat</layerName> <thicknessA>0.0005</thicknessA> <thicknessB>0.0005</thicknessB> <theta>0</theta> </layer> | <layer> <layerName>Triax Shell</layerName> <thicknessA>0.001</thicknessA> <thicknessB>0.001</thicknessB> <theta>0</theta> </layer> | <layer> <layerName>UD LE/TE</layerName> <thicknessA>0.001</thicknessA> <thicknessB>0.001</thicknessB> <theta>0</theta> </layer>
57877 | 2327 | No Section | 49.14 | HP_TE_REINF | 049140_HP_TE_REINF | Triax Shell | 3 | 2 | 0.001 | <material> <type>composite</type> <name>049140_HP_TE_REINF</name> <reference></reference> <thicknessType>Constant</thicknessType> <uniqueLayers>3</uniqueLayers> <symmetryType>none</symmetryType> <layer> <layerName>Triax Shell</layerName> <thicknessA>0.001</thicknessA> <thicknessB>0.001</thicknessB> <theta>0</theta> </layer> <layer> <layerName>UD LE/TE</layerName> <thicknessA>0.001</thicknessA> <thicknessB>0.001</thicknessB> <theta>0</theta> </layer> <layer> <layerName>Gelcoat</layerName> <thicknessA>0.0005</thicknessA> <thicknessB>0.0005</thicknessB> <theta>0</theta> </layer> </material> | <layer> <layerName>Triax Shell</layerName> <thicknessA>0.001</thicknessA> <thicknessB>0.001</thicknessB> <theta>0</theta> </layer> | <layer> <layerName>UD LE/TE</layerName> <thicknessA>0.001</thicknessA> <thicknessB>0.001</thicknessB> <theta>0</theta> </layer> | <layer> <layerName>Gelcoat</layerName> <thicknessA>0.0005</thicknessA> <thicknessB>0.0005</thicknessB> <theta>0</theta> </layer>
57878 | 2328 | No Section | 49.14 | HP_TE_REINF | 049140_HP_TE_REINF | UD LE/TE | 3 | 3 | 0.001 | <material> <type>composite</type> <name>049140_HP_TE_REINF</name> <reference></reference> <thicknessType>Constant</thicknessType> <uniqueLayers>3</uniqueLayers> <symmetryType>none</symmetryType> <layer> <layerName>UD LE/TE</layerName> <thicknessA>0.001</thicknessA> <thicknessB>0.001</thicknessB> <theta>0</theta> </layer> <layer> <layerName>Gelcoat</layerName> <thicknessA>0.0005</thicknessA> <thicknessB>0.0005</thicknessB> <theta>0</theta> </layer> <layer> <layerName>Triax Shell</layerName> <thicknessA>0.001</thicknessA> <thicknessB>0.001</thicknessB> <theta>0</theta> </layer> </material> | <layer> <layerName>UD LE/TE</layerName> <thicknessA>0.001</thicknessA> <thicknessB>0.001</thicknessB> <theta>0</theta> </layer> | <layer> <layerName>Gelcoat</layerName> <thicknessA>0.0005</thicknessA> <thicknessB>0.0005</thicknessB> <theta>0</theta> </layer> | <layer> <layerName>Triax Shell</layerName> <thicknessA>0.001</thicknessA> <thicknessB>0.001</thicknessB> <theta>0</theta> </layer>
57890 | 2329 | No Section | 49.14 | LE_PS_filler | 049140_LE_PS_filler | Gelcoat | 3 | 1 | 0.0005 | <material> <type>composite</type> <name>049140_LE_PS_filler</name> <reference></reference> <thicknessType>Constant</thicknessType> <uniqueLayers>3</uniqueLayers> <symmetryType>none</symmetryType> <layer> <layerName>Gelcoat</layerName> <thicknessA>0.0005</thicknessA> <thicknessB>0.0005</thicknessB> <theta>0</theta> </layer> <layer> <layerName>Triax Shell</layerName> <thicknessA>0.001</thicknessA> <thicknessB>0.001</thicknessB> <theta>0</theta> </layer> <layer> <layerName>BalsaIso</layerName> <thicknessA>0.007</thicknessA> <thicknessB>0.007</thicknessB> <theta>0</theta> </layer> </material> | <layer> <layerName>Gelcoat</layerName> <thicknessA>0.0005</thicknessA> <thicknessB>0.0005</thicknessB> <theta>0</theta> </layer> | <layer> <layerName>Triax Shell</layerName> <thicknessA>0.001</thicknessA> <thicknessB>0.001</thicknessB> <theta>0</theta> </layer> | <layer> <layerName>BalsaIso</layerName> <thicknessA>0.007</thicknessA> <thicknessB>0.007</thicknessB> <theta>0</theta> </layer>
57891 | 2330 | No Section | 49.14 | LE_PS_filler | 049140_LE_PS_filler | Triax Shell | 3 | 2 | 0.001 | <material> <type>composite</type> <name>049140_LE_PS_filler</name> <reference></reference> <thicknessType>Constant</thicknessType> <uniqueLayers>3</uniqueLayers> <symmetryType>none</symmetryType> <layer> <layerName>Triax Shell</layerName> <thicknessA>0.001</thicknessA> <thicknessB>0.001</thicknessB> <theta>0</theta> </layer> <layer> <layerName>BalsaIso</layerName> <thicknessA>0.007</thicknessA> <thicknessB>0.007</thicknessB> <theta>0</theta> </layer> <layer> <layerName>Gelcoat</layerName> <thicknessA>0.0005</thicknessA> <thicknessB>0.0005</thicknessB> <theta>0</theta> </layer> </material> | <layer> <layerName>Triax Shell</layerName> <thicknessA>0.001</thicknessA> <thicknessB>0.001</thicknessB> <theta>0</theta> </layer> | <layer> <layerName>BalsaIso</layerName> <thicknessA>0.007</thicknessA> <thicknessB>0.007</thicknessB> <theta>0</theta> </layer> | <layer> <layerName>Gelcoat</layerName> <thicknessA>0.0005</thicknessA> <thicknessB>0.0005</thicknessB> <theta>0</theta> </layer>
57898 | 2331 | No Section | 49.14 | LE_PS_filler | 049140_LE_PS_filler | BalsaIso | 3 | 3 | 0.007 | <material> <type>composite</type> <name>049140_LE_PS_filler</name> <reference></reference> <thicknessType>Constant</thicknessType> <uniqueLayers>3</uniqueLayers> <symmetryType>none</symmetryType> <layer> <layerName>BalsaIso</layerName> <thicknessA>0.007</thicknessA> <thicknessB>0.007</thicknessB> <theta>0</theta> </layer> <layer> <layerName>Gelcoat</layerName> <thicknessA>0.0005</thicknessA> <thicknessB>0.0005</thicknessB> <theta>0</theta> </layer> <layer> <layerName>Triax Shell</layerName> <thicknessA>0.001</thicknessA> <thicknessB>0.001</thicknessB> <theta>0</theta> </layer> </material> | <layer> <layerName>BalsaIso</layerName> <thicknessA>0.007</thicknessA> <thicknessB>0.007</thicknessB> <theta>0</theta> </layer> | <layer> <layerName>Gelcoat</layerName> <thicknessA>0.0005</thicknessA> <thicknessB>0.0005</thicknessB> <theta>0</theta> </layer> | <layer> <layerName>Triax Shell</layerName> <thicknessA>0.001</thicknessA> <thicknessB>0.001</thicknessB> <theta>0</theta> </layer>
57916 | 2332 | No Section | 49.14 | LE_SS_filler | 049140_LE_SS_filler | Gelcoat | 3 | 1 | 0.0005 | <material> <type>composite</type> <name>049140_LE_SS_filler</name> <reference></reference> <thicknessType>Constant</thicknessType> <uniqueLayers>3</uniqueLayers> <symmetryType>none</symmetryType> <layer> <layerName>Gelcoat</layerName> <thicknessA>0.0005</thicknessA> <thicknessB>0.0005</thicknessB> <theta>0</theta> </layer> <layer> <layerName>Triax Shell</layerName> <thicknessA>0.001</thicknessA> <thicknessB>0.001</thicknessB> <theta>0</theta> </layer> <layer> <layerName>BalsaIso</layerName> <thicknessA>0.007</thicknessA> <thicknessB>0.007</thicknessB> <theta>0</theta> </layer> </material> | <layer> <layerName>Gelcoat</layerName> <thicknessA>0.0005</thicknessA> <thicknessB>0.0005</thicknessB> <theta>0</theta> </layer> | <layer> <layerName>Triax Shell</layerName> <thicknessA>0.001</thicknessA> <thicknessB>0.001</thicknessB> <theta>0</theta> </layer> | <layer> <layerName>BalsaIso</layerName> <thicknessA>0.007</thicknessA> <thicknessB>0.007</thicknessB> <theta>0</theta> </layer>
57917 | 2333 | No Section | 49.14 | LE_SS_filler | 049140_LE_SS_filler | Triax Shell | 3 | 2 | 0.001 | <material> <type>composite</type> <name>049140_LE_SS_filler</name> <reference></reference> <thicknessType>Constant</thicknessType> <uniqueLayers>3</uniqueLayers> <symmetryType>none</symmetryType> <layer> <layerName>Triax Shell</layerName> <thicknessA>0.001</thicknessA> <thicknessB>0.001</thicknessB> <theta>0</theta> </layer> <layer> <layerName>BalsaIso</layerName> <thicknessA>0.007</thicknessA> <thicknessB>0.007</thicknessB> <theta>0</theta> </layer> <layer> <layerName>Gelcoat</layerName> <thicknessA>0.0005</thicknessA> <thicknessB>0.0005</thicknessB> <theta>0</theta> </layer> </material> | <layer> <layerName>Triax Shell</layerName> <thicknessA>0.001</thicknessA> <thicknessB>0.001</thicknessB> <theta>0</theta> </layer> | <layer> <layerName>BalsaIso</layerName> <thicknessA>0.007</thicknessA> <thicknessB>0.007</thicknessB> <theta>0</theta> </layer> | <layer> <layerName>Gelcoat</layerName> <thicknessA>0.0005</thicknessA> <thicknessB>0.0005</thicknessB> <theta>0</theta> </layer>
57924 | 2334 | No Section | 49.14 | LE_SS_filler | 049140_LE_SS_filler | BalsaIso | 3 | 3 | 0.007 | <material> <type>composite</type> <name>049140_LE_SS_filler</name> <reference></reference> <thicknessType>Constant</thicknessType> <uniqueLayers>3</uniqueLayers> <symmetryType>none</symmetryType> <layer> <layerName>BalsaIso</layerName> <thicknessA>0.007</thicknessA> <thicknessB>0.007</thicknessB> <theta>0</theta> </layer> <layer> <layerName>Gelcoat</layerName> <thicknessA>0.0005</thicknessA> <thicknessB>0.0005</thicknessB> <theta>0</theta> </layer> <layer> <layerName>Triax Shell</layerName> <thicknessA>0.001</thicknessA> <thicknessB>0.001</thicknessB> <theta>0</theta> </layer> </material> | <layer> <layerName>BalsaIso</layerName> <thicknessA>0.007</thicknessA> <thicknessB>0.007</thicknessB> <theta>0</theta> </layer> | <layer> <layerName>Gelcoat</layerName> <thicknessA>0.0005</thicknessA> <thicknessB>0.0005</thicknessB> <theta>0</theta> </layer> | <layer> <layerName>Triax Shell</layerName> <thicknessA>0.001</thicknessA> <thicknessB>0.001</thicknessB> <theta>0</theta> </layer>
57942 | 2335 | No Section | 49.14 | LP_CAP | 049140_LP_CAP | Gelcoat | 3 | 1 | 0.0005 | <material> <type>composite</type> <name>049140_LP_CAP</name> <reference></reference> <thicknessType>Constant</thicknessType> <uniqueLayers>3</uniqueLayers> <symmetryType>none</symmetryType> <layer> <layerName>Gelcoat</layerName> <thicknessA>0.0005</thicknessA> <thicknessB>0.0005</thicknessB> <theta>0</theta> </layer> <layer> <layerName>Triax Shell</layerName> <thicknessA>0.001</thicknessA> <thicknessB>0.001</thicknessB> <theta>0</theta> </layer> <layer> <layerName>UD Spar Caps</layerName> <thicknessA>0.029</thicknessA> <thicknessB>0.029</thicknessB> <theta>0</theta> </layer> </material> | <layer> <layerName>Gelcoat</layerName> <thicknessA>0.0005</thicknessA> <thicknessB>0.0005</thicknessB> <theta>0</theta> </layer> | <layer> <layerName>Triax Shell</layerName> <thicknessA>0.001</thicknessA> <thicknessB>0.001</thicknessB> <theta>0</theta> </layer> | <layer> <layerName>UD Spar Caps</layerName> <thicknessA>0.029</thicknessA> <thicknessB>0.029</thicknessB> <theta>0</theta> </layer>
57943 | 2336 | No Section | 49.14 | LP_CAP | 049140_LP_CAP | Triax Shell | 3 | 2 | 0.001 | <material> <type>composite</type> <name>049140_LP_CAP</name> <reference></reference> <thicknessType>Constant</thicknessType> <uniqueLayers>3</uniqueLayers> <symmetryType>none</symmetryType> <layer> <layerName>Triax Shell</layerName> <thicknessA>0.001</thicknessA> <thicknessB>0.001</thicknessB> <theta>0</theta> </layer> <layer> <layerName>UD Spar Caps</layerName> <thicknessA>0.029</thicknessA> <thicknessB>0.029</thicknessB> <theta>0</theta> </layer> <layer> <layerName>Gelcoat</layerName> <thicknessA>0.0005</thicknessA> <thicknessB>0.0005</thicknessB> <theta>0</theta> </layer> </material> | <layer> <layerName>Triax Shell</layerName> <thicknessA>0.001</thicknessA> <thicknessB>0.001</thicknessB> <theta>0</theta> </layer> | <layer> <layerName>UD Spar Caps</layerName> <thicknessA>0.029</thicknessA> <thicknessB>0.029</thicknessB> <theta>0</theta> </layer> | <layer> <layerName>Gelcoat</layerName> <thicknessA>0.0005</thicknessA> <thicknessB>0.0005</thicknessB> <theta>0</theta> </layer>
57972 | 2337 | No Section | 49.14 | LP_CAP | 049140_LP_CAP | UD Spar Caps | 3 | 3 | 0.029 | <material> <type>composite</type> <name>049140_LP_CAP</name> <reference></reference> <thicknessType>Constant</thicknessType> <uniqueLayers>3</uniqueLayers> <symmetryType>none</symmetryType> <layer> <layerName>UD Spar Caps</layerName> <thicknessA>0.029</thicknessA> <thicknessB>0.029</thicknessB> <theta>0</theta> </layer> <layer> <layerName>Gelcoat</layerName> <thicknessA>0.0005</thicknessA> <thicknessB>0.0005</thicknessB> <theta>0</theta> </layer> <layer> <layerName>Triax Shell</layerName> <thicknessA>0.001</thicknessA> <thicknessB>0.001</thicknessB> <theta>0</theta> </layer> </material> | <layer> <layerName>UD Spar Caps</layerName> <thicknessA>0.029</thicknessA> <thicknessB>0.029</thicknessB> <theta>0</theta> </layer> | <layer> <layerName>Gelcoat</layerName> <thicknessA>0.0005</thicknessA> <thicknessB>0.0005</thicknessB> <theta>0</theta> </layer> | <layer> <layerName>Triax Shell</layerName> <thicknessA>0.001</thicknessA> <thicknessB>0.001</thicknessB> <theta>0</theta> </layer>
58012 | 2338 | No Section | 49.14 | LP_FLAT | 049140_LP_FLAT | Gelcoat | 3 | 1 | 0.0005 | <material> <type>composite</type> <name>049140_LP_FLAT</name> <reference></reference> <thicknessType>Constant</thicknessType> <uniqueLayers>3</uniqueLayers> <symmetryType>none</symmetryType> <layer> <layerName>Gelcoat</layerName> <thicknessA>0.0005</thicknessA> <thicknessB>0.0005</thicknessB> <theta>0</theta> </layer> <layer> <layerName>Triax Shell</layerName> <thicknessA>0.001</thicknessA> <thicknessB>0.001</thicknessB> <theta>0</theta> </layer> <layer> <layerName>UD LE/TE</layerName> <thicknessA>0.001</thicknessA> <thicknessB>0.001</thicknessB> <theta>0</theta> </layer> </material> | <layer> <layerName>Gelcoat</layerName> <thicknessA>0.0005</thicknessA> <thicknessB>0.0005</thicknessB> <theta>0</theta> </layer> | <layer> <layerName>Triax Shell</layerName> <thicknessA>0.001</thicknessA> <thicknessB>0.001</thicknessB> <theta>0</theta> </layer> | <layer> <layerName>UD LE/TE</layerName> <thicknessA>0.001</thicknessA> <thicknessB>0.001</thicknessB> <theta>0</theta> </layer>
58013 | 2339 | No Section | 49.14 | LP_FLAT | 049140_LP_FLAT | Triax Shell | 3 | 2 | 0.001 | <material> <type>composite</type> <name>049140_LP_FLAT</name> <reference></reference> <thicknessType>Constant</thicknessType> <uniqueLayers>3</uniqueLayers> <symmetryType>none</symmetryType> <layer> <layerName>Triax Shell</layerName> <thicknessA>0.001</thicknessA> <thicknessB>0.001</thicknessB> <theta>0</theta> </layer> <layer> <layerName>UD LE/TE</layerName> <thicknessA>0.001</thicknessA> <thicknessB>0.001</thicknessB> <theta>0</theta> </layer> <layer> <layerName>Gelcoat</layerName> <thicknessA>0.0005</thicknessA> <thicknessB>0.0005</thicknessB> <theta>0</theta> </layer> </material> | <layer> <layerName>Triax Shell</layerName> <thicknessA>0.001</thicknessA> <thicknessB>0.001</thicknessB> <theta>0</theta> </layer> | <layer> <layerName>UD LE/TE</layerName> <thicknessA>0.001</thicknessA> <thicknessB>0.001</thicknessB> <theta>0</theta> </layer> | <layer> <layerName>Gelcoat</layerName> <thicknessA>0.0005</thicknessA> <thicknessB>0.0005</thicknessB> <theta>0</theta> </layer>
58014 | 2340 | No Section | 49.14 | LP_FLAT | 049140_LP_FLAT | UD LE/TE | 3 | 3 | 0.001 | <material> <type>composite</type> <name>049140_LP_FLAT</name> <reference></reference> <thicknessType>Constant</thicknessType> <uniqueLayers>3</uniqueLayers> <symmetryType>none</symmetryType> <layer> <layerName>UD LE/TE</layerName> <thicknessA>0.001</thicknessA> <thicknessB>0.001</thicknessB> <theta>0</theta> </layer> <layer> <layerName>Gelcoat</layerName> <thicknessA>0.0005</thicknessA> <thicknessB>0.0005</thicknessB> <theta>0</theta> </layer> <layer> <layerName>Triax Shell</layerName> <thicknessA>0.001</thicknessA> <thicknessB>0.001</thicknessB> <theta>0</theta> </layer> </material> | <layer> <layerName>UD LE/TE</layerName> <thicknessA>0.001</thicknessA> <thicknessB>0.001</thicknessB> <theta>0</theta> </layer> | <layer> <layerName>Gelcoat</layerName> <thicknessA>0.0005</thicknessA> <thicknessB>0.0005</thicknessB> <theta>0</theta> </layer> | <layer> <layerName>Triax Shell</layerName> <thicknessA>0.001</thicknessA> <thicknessB>0.001</thicknessB> <theta>0</theta> </layer>
58026 | 2341 | No Section | 49.14 | LP_LE_REINF | 049140_LP_LE_REINF | Gelcoat | 3 | 1 | 0.0005 | <material> <type>composite</type> <name>049140_LP_LE_REINF</name> <reference></reference> <thicknessType>Constant</thicknessType> <uniqueLayers>3</uniqueLayers> <symmetryType>none</symmetryType> <layer> <layerName>Gelcoat</layerName> <thicknessA>0.0005</thicknessA> <thicknessB>0.0005</thicknessB> <theta>0</theta> </layer> <layer> <layerName>Triax Shell</layerName> <thicknessA>0.001</thicknessA> <thicknessB>0.001</thicknessB> <theta>0</theta> </layer> <layer> <layerName>UD LE/TE</layerName> <thicknessA>0.001</thicknessA> <thicknessB>0.001</thicknessB> <theta>0</theta> </layer> </material> | <layer> <layerName>Gelcoat</layerName> <thicknessA>0.0005</thicknessA> <thicknessB>0.0005</thicknessB> <theta>0</theta> </layer> | <layer> <layerName>Triax Shell</layerName> <thicknessA>0.001</thicknessA> <thicknessB>0.001</thicknessB> <theta>0</theta> </layer> | <layer> <layerName>UD LE/TE</layerName> <thicknessA>0.001</thicknessA> <thicknessB>0.001</thicknessB> <theta>0</theta> </layer>
58027 | 2342 | No Section | 49.14 | LP_LE_REINF | 049140_LP_LE_REINF | Triax Shell | 3 | 2 | 0.001 | <material> <type>composite</type> <name>049140_LP_LE_REINF</name> <reference></reference> <thicknessType>Constant</thicknessType> <uniqueLayers>3</uniqueLayers> <symmetryType>none</symmetryType> <layer> <layerName>Triax Shell</layerName> <thicknessA>0.001</thicknessA> <thicknessB>0.001</thicknessB> <theta>0</theta> </layer> <layer> <layerName>UD LE/TE</layerName> <thicknessA>0.001</thicknessA> <thicknessB>0.001</thicknessB> <theta>0</theta> </layer> <layer> <layerName>Gelcoat</layerName> <thicknessA>0.0005</thicknessA> <thicknessB>0.0005</thicknessB> <theta>0</theta> </layer> </material> | <layer> <layerName>Triax Shell</layerName> <thicknessA>0.001</thicknessA> <thicknessB>0.001</thicknessB> <theta>0</theta> </layer> | <layer> <layerName>UD LE/TE</layerName> <thicknessA>0.001</thicknessA> <thicknessB>0.001</thicknessB> <theta>0</theta> </layer> | <layer> <layerName>Gelcoat</layerName> <thicknessA>0.0005</thicknessA> <thicknessB>0.0005</thicknessB> <theta>0</theta> </layer>
58028 | 2343 | No Section | 49.14 | LP_LE_REINF | 049140_LP_LE_REINF | UD LE/TE | 3 | 3 | 0.001 | <material> <type>composite</type> <name>049140_LP_LE_REINF</name> <reference></reference> <thicknessType>Constant</thicknessType> <uniqueLayers>3</uniqueLayers> <symmetryType>none</symmetryType> <layer> <layerName>UD LE/TE</layerName> <thicknessA>0.001</thicknessA> <thicknessB>0.001</thicknessB> <theta>0</theta> </layer> <layer> <layerName>Gelcoat</layerName> <thicknessA>0.0005</thicknessA> <thicknessB>0.0005</thicknessB> <theta>0</theta> </layer> <layer> <layerName>Triax Shell</layerName> <thicknessA>0.001</thicknessA> <thicknessB>0.001</thicknessB> <theta>0</theta> </layer> </material> | <layer> <layerName>UD LE/TE</layerName> <thicknessA>0.001</thicknessA> <thicknessB>0.001</thicknessB> <theta>0</theta> </layer> | <layer> <layerName>Gelcoat</layerName> <thicknessA>0.0005</thicknessA> <thicknessB>0.0005</thicknessB> <theta>0</theta> </layer> | <layer> <layerName>Triax Shell</layerName> <thicknessA>0.001</thicknessA> <thicknessB>0.001</thicknessB> <theta>0</theta> </layer>
58040 | 2344 | No Section | 49.14 | LP_TE_Reinf | 049140_LP_TE_Reinf | Gelcoat | 3 | 1 | 0.0005 | <material> <type>composite</type> <name>049140_LP_TE_Reinf</name> <reference></reference> <thicknessType>Constant</thicknessType> <uniqueLayers>3</uniqueLayers> <symmetryType>none</symmetryType> <layer> <layerName>Gelcoat</layerName> <thicknessA>0.0005</thicknessA> <thicknessB>0.0005</thicknessB> <theta>0</theta> </layer> <layer> <layerName>Triax Shell</layerName> <thicknessA>0.001</thicknessA> <thicknessB>0.001</thicknessB> <theta>0</theta> </layer> <layer> <layerName>UD LE/TE</layerName> <thicknessA>0.001</thicknessA> <thicknessB>0.001</thicknessB> <theta>0</theta> </layer> </material> | <layer> <layerName>Gelcoat</layerName> <thicknessA>0.0005</thicknessA> <thicknessB>0.0005</thicknessB> <theta>0</theta> </layer> | <layer> <layerName>Triax Shell</layerName> <thicknessA>0.001</thicknessA> <thicknessB>0.001</thicknessB> <theta>0</theta> </layer> | <layer> <layerName>UD LE/TE</layerName> <thicknessA>0.001</thicknessA> <thicknessB>0.001</thicknessB> <theta>0</theta> </layer>
58041 | 2345 | No Section | 49.14 | LP_TE_Reinf | 049140_LP_TE_Reinf | Triax Shell | 3 | 2 | 0.001 | <material> <type>composite</type> <name>049140_LP_TE_Reinf</name> <reference></reference> <thicknessType>Constant</thicknessType> <uniqueLayers>3</uniqueLayers> <symmetryType>none</symmetryType> <layer> <layerName>Triax Shell</layerName> <thicknessA>0.001</thicknessA> <thicknessB>0.001</thicknessB> <theta>0</theta> </layer> <layer> <layerName>UD LE/TE</layerName> <thicknessA>0.001</thicknessA> <thicknessB>0.001</thicknessB> <theta>0</theta> </layer> <layer> <layerName>Gelcoat</layerName> <thicknessA>0.0005</thicknessA> <thicknessB>0.0005</thicknessB> <theta>0</theta> </layer> </material> | <layer> <layerName>Triax Shell</layerName> <thicknessA>0.001</thicknessA> <thicknessB>0.001</thicknessB> <theta>0</theta> </layer> | <layer> <layerName>UD LE/TE</layerName> <thicknessA>0.001</thicknessA> <thicknessB>0.001</thicknessB> <theta>0</theta> </layer> | <layer> <layerName>Gelcoat</layerName> <thicknessA>0.0005</thicknessA> <thicknessB>0.0005</thicknessB> <theta>0</theta> </layer>
58042 | 2346 | No Section | 49.14 | LP_TE_Reinf | 049140_LP_TE_Reinf | UD LE/TE | 3 | 3 | 0.001 | <material> <type>composite</type> <name>049140_LP_TE_Reinf</name> <reference></reference> <thicknessType>Constant</thicknessType> <uniqueLayers>3</uniqueLayers> <symmetryType>none</symmetryType> <layer> <layerName>UD LE/TE</layerName> <thicknessA>0.001</thicknessA> <thicknessB>0.001</thicknessB> <theta>0</theta> </layer> <layer> <layerName>Gelcoat</layerName> <thicknessA>0.0005</thicknessA> <thicknessB>0.0005</thicknessB> <theta>0</theta> </layer> <layer> <layerName>Triax Shell</layerName> <thicknessA>0.001</thicknessA> <thicknessB>0.001</thicknessB> <theta>0</theta> </layer> </material> | <layer> <layerName>UD LE/TE</layerName> <thicknessA>0.001</thicknessA> <thicknessB>0.001</thicknessB> <theta>0</theta> </layer> | <layer> <layerName>Gelcoat</layerName> <thicknessA>0.0005</thicknessA> <thicknessB>0.0005</thicknessB> <theta>0</theta> </layer> | <layer> <layerName>Triax Shell</layerName> <thicknessA>0.001</thicknessA> <thicknessB>0.001</thicknessB> <theta>0</theta> </layer>
58114 | 2351 | No Section | 49.14 | SW_1_HP | 049140_SW_1_HP | Gelcoat | 3 | 1 | 0.0005 | <material> <type>composite</type> <name>049140_SW_1_HP</name> <reference></reference> <thicknessType>Constant</thicknessType> <uniqueLayers>3</uniqueLayers> <symmetryType>none</symmetryType> <layer> <layerName>Gelcoat</layerName> <thicknessA>0.0005</thicknessA> <thicknessB>0.0005</thicknessB> <theta>0</theta> </layer> <layer> <layerName>Triax Shell</layerName> <thicknessA>0.001</thicknessA> <thicknessB>0.001</thicknessB> <theta>0</theta> </layer> <layer> <layerName>UD Spar Caps</layerName> <thicknessA>0.029</thicknessA> <thicknessB>0.029</thicknessB> <theta>0</theta> </layer> </material> | <layer> <layerName>Gelcoat</layerName> <thicknessA>0.0005</thicknessA> <thicknessB>0.0005</thicknessB> <theta>0</theta> </layer> | <layer> <layerName>Triax Shell</layerName> <thicknessA>0.001</thicknessA> <thicknessB>0.001</thicknessB> <theta>0</theta> </layer> | <layer> <layerName>UD Spar Caps</layerName> <thicknessA>0.029</thicknessA> <thicknessB>0.029</thicknessB> <theta>0</theta> </layer>
58115 | 2352 | No Section | 49.14 | SW_1_HP | 049140_SW_1_HP | Triax Shell | 3 | 2 | 0.001 | <material> <type>composite</type> <name>049140_SW_1_HP</name> <reference></reference> <thicknessType>Constant</thicknessType> <uniqueLayers>3</uniqueLayers> <symmetryType>none</symmetryType> <layer> <layerName>Triax Shell</layerName> <thicknessA>0.001</thicknessA> <thicknessB>0.001</thicknessB> <theta>0</theta> </layer> <layer> <layerName>UD Spar Caps</layerName> <thicknessA>0.029</thicknessA> <thicknessB>0.029</thicknessB> <theta>0</theta> </layer> <layer> <layerName>Gelcoat</layerName> <thicknessA>0.0005</thicknessA> <thicknessB>0.0005</thicknessB> <theta>0</theta> </layer> </material> | <layer> <layerName>Triax Shell</layerName> <thicknessA>0.001</thicknessA> <thicknessB>0.001</thicknessB> <theta>0</theta> </layer> | <layer> <layerName>UD Spar Caps</layerName> <thicknessA>0.029</thicknessA> <thicknessB>0.029</thicknessB> <theta>0</theta> </layer> | <layer> <layerName>Gelcoat</layerName> <thicknessA>0.0005</thicknessA> <thicknessB>0.0005</thicknessB> <theta>0</theta> </layer>
58144 | 2353 | No Section | 49.14 | SW_1_HP | 049140_SW_1_HP | UD Spar Caps | 3 | 3 | 0.029 | <material> <type>composite</type> <name>049140_SW_1_HP</name> <reference></reference> <thicknessType>Constant</thicknessType> <uniqueLayers>3</uniqueLayers> <symmetryType>none</symmetryType> <layer> <layerName>UD Spar Caps</layerName> <thicknessA>0.029</thicknessA> <thicknessB>0.029</thicknessB> <theta>0</theta> </layer> <layer> <layerName>Gelcoat</layerName> <thicknessA>0.0005</thicknessA> <thicknessB>0.0005</thicknessB> <theta>0</theta> </layer> <layer> <layerName>Triax Shell</layerName> <thicknessA>0.001</thicknessA> <thicknessB>0.001</thicknessB> <theta>0</theta> </layer> </material> | <layer> <layerName>UD Spar Caps</layerName> <thicknessA>0.029</thicknessA> <thicknessB>0.029</thicknessB> <theta>0</theta> </layer> | <layer> <layerName>Gelcoat</layerName> <thicknessA>0.0005</thicknessA> <thicknessB>0.0005</thicknessB> <theta>0</theta> </layer> | <layer> <layerName>Triax Shell</layerName> <thicknessA>0.001</thicknessA> <thicknessB>0.001</thicknessB> <theta>0</theta> </layer>
58184 | 2354 | No Section | 49.14 | SW_1_LP | 049140_SW_1_LP | Gelcoat | 3 | 1 | 0.0005 | <material> <type>composite</type> <name>049140_SW_1_LP</name> <reference></reference> <thicknessType>Constant</thicknessType> <uniqueLayers>3</uniqueLayers> <symmetryType>none</symmetryType> <layer> <layerName>Gelcoat</layerName> <thicknessA>0.0005</thicknessA> <thicknessB>0.0005</thicknessB> <theta>0</theta> </layer> <layer> <layerName>Triax Shell</layerName> <thicknessA>0.001</thicknessA> <thicknessB>0.001</thicknessB> <theta>0</theta> </layer> <layer> <layerName>UD Spar Caps</layerName> <thicknessA>0.029</thicknessA> <thicknessB>0.029</thicknessB> <theta>0</theta> </layer> </material> | <layer> <layerName>Gelcoat</layerName> <thicknessA>0.0005</thicknessA> <thicknessB>0.0005</thicknessB> <theta>0</theta> </layer> | <layer> <layerName>Triax Shell</layerName> <thicknessA>0.001</thicknessA> <thicknessB>0.001</thicknessB> <theta>0</theta> </layer> | <layer> <layerName>UD Spar Caps</layerName> <thicknessA>0.029</thicknessA> <thicknessB>0.029</thicknessB> <theta>0</theta> </layer>
58185 | 2355 | No Section | 49.14 | SW_1_LP | 049140_SW_1_LP | Triax Shell | 3 | 2 | 0.001 | <material> <type>composite</type> <name>049140_SW_1_LP</name> <reference></reference> <thicknessType>Constant</thicknessType> <uniqueLayers>3</uniqueLayers> <symmetryType>none</symmetryType> <layer> <layerName>Triax Shell</layerName> <thicknessA>0.001</thicknessA> <thicknessB>0.001</thicknessB> <theta>0</theta> </layer> <layer> <layerName>UD Spar Caps</layerName> <thicknessA>0.029</thicknessA> <thicknessB>0.029</thicknessB> <theta>0</theta> </layer> <layer> <layerName>Gelcoat</layerName> <thicknessA>0.0005</thicknessA> <thicknessB>0.0005</thicknessB> <theta>0</theta> </layer> </material> | <layer> <layerName>Triax Shell</layerName> <thicknessA>0.001</thicknessA> <thicknessB>0.001</thicknessB> <theta>0</theta> </layer> | <layer> <layerName>UD Spar Caps</layerName> <thicknessA>0.029</thicknessA> <thicknessB>0.029</thicknessB> <theta>0</theta> </layer> | <layer> <layerName>Gelcoat</layerName> <thicknessA>0.0005</thicknessA> <thicknessB>0.0005</thicknessB> <theta>0</theta> </layer>
58214 | 2356 | No Section | 49.14 | SW_1_LP | 049140_SW_1_LP | UD Spar Caps | 3 | 3 | 0.029 | <material> <type>composite</type> <name>049140_SW_1_LP</name> <reference></reference> <thicknessType>Constant</thicknessType> <uniqueLayers>3</uniqueLayers> <symmetryType>none</symmetryType> <layer> <layerName>UD Spar Caps</layerName> <thicknessA>0.029</thicknessA> <thicknessB>0.029</thicknessB> <theta>0</theta> </layer> <layer> <layerName>Gelcoat</layerName> <thicknessA>0.0005</thicknessA> <thicknessB>0.0005</thicknessB> <theta>0</theta> </layer> <layer> <layerName>Triax Shell</layerName> <thicknessA>0.001</thicknessA> <thicknessB>0.001</thicknessB> <theta>0</theta> </layer> </material> | <layer> <layerName>UD Spar Caps</layerName> <thicknessA>0.029</thicknessA> <thicknessB>0.029</thicknessB> <theta>0</theta> </layer> | <layer> <layerName>Gelcoat</layerName> <thicknessA>0.0005</thicknessA> <thicknessB>0.0005</thicknessB> <theta>0</theta> </layer> | <layer> <layerName>Triax Shell</layerName> <thicknessA>0.001</thicknessA> <thicknessB>0.001</thicknessB> <theta>0</theta> </layer>
58254 | 2357 | No Section | 49.14 | SW_2_HP | 049140_SW_2_HP | Gelcoat | 3 | 1 | 0.0005 | <material> <type>composite</type> <name>049140_SW_2_HP</name> <reference></reference> <thicknessType>Constant</thicknessType> <uniqueLayers>3</uniqueLayers> <symmetryType>none</symmetryType> <layer> <layerName>Gelcoat</layerName> <thicknessA>0.0005</thicknessA> <thicknessB>0.0005</thicknessB> <theta>0</theta> </layer> <layer> <layerName>Triax Shell</layerName> <thicknessA>0.001</thicknessA> <thicknessB>0.001</thicknessB> <theta>0</theta> </layer> <layer> <layerName>UD Spar Caps</layerName> <thicknessA>0.029</thicknessA> <thicknessB>0.029</thicknessB> <theta>0</theta> </layer> </material> | <layer> <layerName>Gelcoat</layerName> <thicknessA>0.0005</thicknessA> <thicknessB>0.0005</thicknessB> <theta>0</theta> </layer> | <layer> <layerName>Triax Shell</layerName> <thicknessA>0.001</thicknessA> <thicknessB>0.001</thicknessB> <theta>0</theta> </layer> | <layer> <layerName>UD Spar Caps</layerName> <thicknessA>0.029</thicknessA> <thicknessB>0.029</thicknessB> <theta>0</theta> </layer>
58255 | 2358 | No Section | 49.14 | SW_2_HP | 049140_SW_2_HP | Triax Shell | 3 | 2 | 0.001 | <material> <type>composite</type> <name>049140_SW_2_HP</name> <reference></reference> <thicknessType>Constant</thicknessType> <uniqueLayers>3</uniqueLayers> <symmetryType>none</symmetryType> <layer> <layerName>Triax Shell</layerName> <thicknessA>0.001</thicknessA> <thicknessB>0.001</thicknessB> <theta>0</theta> </layer> <layer> <layerName>UD Spar Caps</layerName> <thicknessA>0.029</thicknessA> <thicknessB>0.029</thicknessB> <theta>0</theta> </layer> <layer> <layerName>Gelcoat</layerName> <thicknessA>0.0005</thicknessA> <thicknessB>0.0005</thicknessB> <theta>0</theta> </layer> </material> | <layer> <layerName>Triax Shell</layerName> <thicknessA>0.001</thicknessA> <thicknessB>0.001</thicknessB> <theta>0</theta> </layer> | <layer> <layerName>UD Spar Caps</layerName> <thicknessA>0.029</thicknessA> <thicknessB>0.029</thicknessB> <theta>0</theta> </layer> | <layer> <layerName>Gelcoat</layerName> <thicknessA>0.0005</thicknessA> <thicknessB>0.0005</thicknessB> <theta>0</theta> </layer>
58284 | 2359 | No Section | 49.14 | SW_2_HP | 049140_SW_2_HP | UD Spar Caps | 3 | 3 | 0.029 | <material> <type>composite</type> <name>049140_SW_2_HP</name> <reference></reference> <thicknessType>Constant</thicknessType> <uniqueLayers>3</uniqueLayers> <symmetryType>none</symmetryType> <layer> <layerName>UD Spar Caps</layerName> <thicknessA>0.029</thicknessA> <thicknessB>0.029</thicknessB> <theta>0</theta> </layer> <layer> <layerName>Gelcoat</layerName> <thicknessA>0.0005</thicknessA> <thicknessB>0.0005</thicknessB> <theta>0</theta> </layer> <layer> <layerName>Triax Shell</layerName> <thicknessA>0.001</thicknessA> <thicknessB>0.001</thicknessB> <theta>0</theta> </layer> </material> | <layer> <layerName>UD Spar Caps</layerName> <thicknessA>0.029</thicknessA> <thicknessB>0.029</thicknessB> <theta>0</theta> </layer> | <layer> <layerName>Gelcoat</layerName> <thicknessA>0.0005</thicknessA> <thicknessB>0.0005</thicknessB> <theta>0</theta> </layer> | <layer> <layerName>Triax Shell</layerName> <thicknessA>0.001</thicknessA> <thicknessB>0.001</thicknessB> <theta>0</theta> </layer>
58324 | 2360 | No Section | 49.14 | SW_2_LP | 049140_SW_2_LP | Gelcoat | 3 | 1 | 0.0005 | <material> <type>composite</type> <name>049140_SW_2_LP</name> <reference></reference> <thicknessType>Constant</thicknessType> <uniqueLayers>3</uniqueLayers> <symmetryType>none</symmetryType> <layer> <layerName>Gelcoat</layerName> <thicknessA>0.0005</thicknessA> <thicknessB>0.0005</thicknessB> <theta>0</theta> </layer> <layer> <layerName>Triax Shell</layerName> <thicknessA>0.001</thicknessA> <thicknessB>0.001</thicknessB> <theta>0</theta> </layer> <layer> <layerName>UD Spar Caps</layerName> <thicknessA>0.029</thicknessA> <thicknessB>0.029</thicknessB> <theta>0</theta> </layer> </material> | <layer> <layerName>Gelcoat</layerName> <thicknessA>0.0005</thicknessA> <thicknessB>0.0005</thicknessB> <theta>0</theta> </layer> | <layer> <layerName>Triax Shell</layerName> <thicknessA>0.001</thicknessA> <thicknessB>0.001</thicknessB> <theta>0</theta> </layer> | <layer> <layerName>UD Spar Caps</layerName> <thicknessA>0.029</thicknessA> <thicknessB>0.029</thicknessB> <theta>0</theta> </layer>
58325 | 2361 | No Section | 49.14 | SW_2_LP | 049140_SW_2_LP | Triax Shell | 3 | 2 | 0.001 | <material> <type>composite</type> <name>049140_SW_2_LP</name> <reference></reference> <thicknessType>Constant</thicknessType> <uniqueLayers>3</uniqueLayers> <symmetryType>none</symmetryType> <layer> <layerName>Triax Shell</layerName> <thicknessA>0.001</thicknessA> <thicknessB>0.001</thicknessB> <theta>0</theta> </layer> <layer> <layerName>UD Spar Caps</layerName> <thicknessA>0.029</thicknessA> <thicknessB>0.029</thicknessB> <theta>0</theta> </layer> <layer> <layerName>Biax webs</layerName> <thicknessA>0.002</thicknessA> <thicknessB>0.002</thicknessB> <theta>0</theta> </layer> </material> | <layer> <layerName>Triax Shell</layerName> <thicknessA>0.001</thicknessA> <thicknessB>0.001</thicknessB> <theta>0</theta> </layer> | <layer> <layerName>UD Spar Caps</layerName> <thicknessA>0.029</thicknessA> <thicknessB>0.029</thicknessB> <theta>0</theta> </layer> | <layer> <layerName>Biax webs</layerName> <thicknessA>0.002</thicknessA> <thicknessB>0.002</thicknessB> <theta>0</theta> </layer>
58354 | 2362 | No Section | 49.14 | SW_2_LP | 049140_SW_2_LP | UD Spar Caps | 3 | 3 | 0.029 | <material> <type>composite</type> <name>049140_SW_2_LP</name> <reference></reference> <thicknessType>Constant</thicknessType> <uniqueLayers>3</uniqueLayers> <symmetryType>none</symmetryType> <layer> <layerName>UD Spar Caps</layerName> <thicknessA>0.029</thicknessA> <thicknessB>0.029</thicknessB> <theta>0</theta> </layer> <layer> <layerName>Biax webs</layerName> <thicknessA>0.002</thicknessA> <thicknessB>0.002</thicknessB> <theta>0</theta> </layer> <layer> <layerName>BalsaIso</layerName> <thicknessA>0.007</thicknessA> <thicknessB>0.007</thicknessB> <theta>0</theta> </layer> </material> | <layer> <layerName>UD Spar Caps</layerName> <thicknessA>0.029</thicknessA> <thicknessB>0.029</thicknessB> <theta>0</theta> </layer> | <layer> <layerName>Biax webs</layerName> <thicknessA>0.002</thicknessA> <thicknessB>0.002</thicknessB> <theta>0</theta> </layer> | <layer> <layerName>BalsaIso</layerName> <thicknessA>0.007</thicknessA> <thicknessB>0.007</thicknessB> <theta>0</theta> </layer>
58055 | 2347 | No Section | 49.14 | SW1 | 049140_SW1 | Biax webs | 2 | 1 | 0.002 | <material> <type>composite</type> <name>049140_SW1</name> <reference></reference> <thicknessType>Constant</thicknessType> <uniqueLayers>2</uniqueLayers> <symmetryType>none</symmetryType> <layer> <layerName>Biax webs</layerName> <thicknessA>0.002</thicknessA> <thicknessB>0.002</thicknessB> <theta>0</theta> </layer> <layer> <layerName>BalsaIso</layerName> <thicknessA>0.007</thicknessA> <thicknessB>0.007</thicknessB> <theta>0</theta> </layer> </material> | <layer> <layerName>Biax webs</layerName> <thicknessA>0.002</thicknessA> <thicknessB>0.002</thicknessB> <theta>0</theta> </layer> | <layer> <layerName>BalsaIso</layerName> <thicknessA>0.007</thicknessA> <thicknessB>0.007</thicknessB> <theta>0</theta> </layer> | <layer> <layerName>Biax webs</layerName> <thicknessA>0.002</thicknessA> <thicknessB>0.002</thicknessB> <theta>0</theta> </layer>
58062 | 2348 | No Section | 49.14 | SW1 | 049140_SW1 | BalsaIso | 2 | 2 | 0.007 | <material> <type>composite</type> <name>049140_SW1</name> <reference></reference> <thicknessType>Constant</thicknessType> <uniqueLayers>2</uniqueLayers> <symmetryType>none</symmetryType> <layer> <layerName>BalsaIso</layerName> <thicknessA>0.007</thicknessA> <thicknessB>0.007</thicknessB> <theta>0</theta> </layer> <layer> <layerName>Biax webs</layerName> <thicknessA>0.002</thicknessA> <thicknessB>0.002</thicknessB> <theta>0</theta> </layer> </material> | <layer> <layerName>BalsaIso</layerName> <thicknessA>0.007</thicknessA> <thicknessB>0.007</thicknessB> <theta>0</theta> </layer> | <layer> <layerName>Biax webs</layerName> <thicknessA>0.002</thicknessA> <thicknessB>0.002</thicknessB> <theta>0</theta> </layer> | <layer> <layerName>BalsaIso</layerName> <thicknessA>0.011</thicknessA> <thicknessB>0.011</thicknessB> <theta>0</theta> </layer>
58081 | 2349 | No Section | 49.14 | SW2 | 049140_SW2 | Biax webs | 2 | 1 | 0.002 | <material> <type>composite</type> <name>049140_SW2</name> <reference></reference> <thicknessType>Constant</thicknessType> <uniqueLayers>2</uniqueLayers> <symmetryType>none</symmetryType> <layer> <layerName>Biax webs</layerName> <thicknessA>0.002</thicknessA> <thicknessB>0.002</thicknessB> <theta>0</theta> </layer> <layer> <layerName>BalsaIso</layerName> <thicknessA>0.011</thicknessA> <thicknessB>0.011</thicknessB> <theta>0</theta> </layer> </material> | <layer> <layerName>Biax webs</layerName> <thicknessA>0.002</thicknessA> <thicknessB>0.002</thicknessB> <theta>0</theta> </layer> | <layer> <layerName>BalsaIso</layerName> <thicknessA>0.011</thicknessA> <thicknessB>0.011</thicknessB> <theta>0</theta> </layer> | <layer> <layerName>Gelcoat</layerName> <thicknessA>0.0005</thicknessA> <thicknessB>0.0005</thicknessB> <theta>0</theta> </layer>
58092 | 2350 | No Section | 49.14 | SW2 | 049140_SW2 | BalsaIso | 2 | 2 | 0.011 | <material> <type>composite</type> <name>049140_SW2</name> <reference></reference> <thicknessType>Constant</thicknessType> <uniqueLayers>2</uniqueLayers> <symmetryType>none</symmetryType> <layer> <layerName>BalsaIso</layerName> <thicknessA>0.011</thicknessA> <thicknessB>0.011</thicknessB> <theta>0</theta> </layer> <layer> <layerName>Gelcoat</layerName> <thicknessA>0.0005</thicknessA> <thicknessB>0.0005</thicknessB> <theta>0</theta> </layer> </material> | <layer> <layerName>BalsaIso</layerName> <thicknessA>0.011</thicknessA> <thicknessB>0.011</thicknessB> <theta>0</theta> </layer> | <layer> <layerName>Gelcoat</layerName> <thicknessA>0.0005</thicknessA> <thicknessB>0.0005</thicknessB> <theta>0</theta> </layer> | <layer> <layerName>Triax Shell</layerName> <thicknessA>0.001</thicknessA> <thicknessB>0.001</thicknessB> <theta>0</theta> </layer>
58420 | 2366 | No Section | 49.14 | TE_SS_filler | 049140_TE_SS_filler | Gelcoat | 3 | 1 | 0.0005 | <material> <type>composite</type> <name>049140_TE_SS_filler</name> <reference></reference> <thicknessType>Constant</thicknessType> <uniqueLayers>3</uniqueLayers> <symmetryType>none</symmetryType> <layer> <layerName>Gelcoat</layerName> <thicknessA>0.0005</thicknessA> <thicknessB>0.0005</thicknessB> <theta>0</theta> </layer> <layer> <layerName>Triax Shell</layerName> <thicknessA>0.001</thicknessA> <thicknessB>0.001</thicknessB> <theta>0</theta> </layer> <layer> <layerName>BalsaIso</layerName> <thicknessA>0.014</thicknessA> <thicknessB>0.014</thicknessB> <theta>0</theta> </layer> </material> | <layer> <layerName>Gelcoat</layerName> <thicknessA>0.0005</thicknessA> <thicknessB>0.0005</thicknessB> <theta>0</theta> </layer> | <layer> <layerName>Triax Shell</layerName> <thicknessA>0.001</thicknessA> <thicknessB>0.001</thicknessB> <theta>0</theta> </layer> | <layer> <layerName>BalsaIso</layerName> <thicknessA>0.014</thicknessA> <thicknessB>0.014</thicknessB> <theta>0</theta> </layer>
58421 | 2367 | No Section | 49.14 | TE_SS_filler | 049140_TE_SS_filler | Triax Shell | 3 | 2 | 0.001 | <material> <type>composite</type> <name>049140_TE_SS_filler</name> <reference></reference> <thicknessType>Constant</thicknessType> <uniqueLayers>3</uniqueLayers> <symmetryType>none</symmetryType> <layer> <layerName>Triax Shell</layerName> <thicknessA>0.001</thicknessA> <thicknessB>0.001</thicknessB> <theta>0</theta> </layer> <layer> <layerName>BalsaIso</layerName> <thicknessA>0.014</thicknessA> <thicknessB>0.014</thicknessB> <theta>0</theta> </layer> <layer> <layerName>Gelcoat</layerName> <thicknessA>0.0005</thicknessA> <thicknessB>0.0005</thicknessB> <theta>0</theta> </layer> </material> | <layer> <layerName>Triax Shell</layerName> <thicknessA>0.001</thicknessA> <thicknessB>0.001</thicknessB> <theta>0</theta> </layer> | <layer> <layerName>BalsaIso</layerName> <thicknessA>0.014</thicknessA> <thicknessB>0.014</thicknessB> <theta>0</theta> </layer> | <layer> <layerName>Gelcoat</layerName> <thicknessA>0.0005</thicknessA> <thicknessB>0.0005</thicknessB> <theta>0</theta> </layer>
58435 | 2368 | No Section | 49.14 | TE_SS_filler | 049140_TE_SS_filler | BalsaIso | 3 | 3 | 0.014 | <material> <type>composite</type> <name>049140_TE_SS_filler</name> <reference></reference> <thicknessType>Constant</thicknessType> <uniqueLayers>3</uniqueLayers> <symmetryType>none</symmetryType> <layer> <layerName>BalsaIso</layerName> <thicknessA>0.014</thicknessA> <thicknessB>0.014</thicknessB> <theta>0</theta> </layer> <layer> <layerName>Gelcoat</layerName> <thicknessA>0.0005</thicknessA> <thicknessB>0.0005</thicknessB> <theta>0</theta> </layer> <layer> <layerName>Triax Shell</layerName> <thicknessA>0.001</thicknessA> <thicknessB>0.001</thicknessB> <theta>0</theta> </layer> </material> | <layer> <layerName>BalsaIso</layerName> <thicknessA>0.014</thicknessA> <thicknessB>0.014</thicknessB> <theta>0</theta> </layer> | <layer> <layerName>Gelcoat</layerName> <thicknessA>0.0005</thicknessA> <thicknessB>0.0005</thicknessB> <theta>0</theta> </layer> | <layer> <layerName>Triax Shell</layerName> <thicknessA>0.001</thicknessA> <thicknessB>0.001</thicknessB> <theta>0</theta> </layer>
58394 | 2363 | No Section | 49.14 | TE-PS-Filler | 049140_TE-PS-Filler | Gelcoat | 3 | 1 | 0.0005 | <material> <type>composite</type> <name>049140_TE-PS-Filler</name> <reference></reference> <thicknessType>Constant</thicknessType> <uniqueLayers>3</uniqueLayers> <symmetryType>none</symmetryType> <layer> <layerName>Gelcoat</layerName> <thicknessA>0.0005</thicknessA> <thicknessB>0.0005</thicknessB> <theta>0</theta> </layer> <layer> <layerName>Triax Shell</layerName> <thicknessA>0.001</thicknessA> <thicknessB>0.001</thicknessB> <theta>0</theta> </layer> <layer> <layerName>BalsaIso</layerName> <thicknessA>0.007</thicknessA> <thicknessB>0.007</thicknessB> <theta>0</theta> </layer> </material> | <layer> <layerName>Gelcoat</layerName> <thicknessA>0.0005</thicknessA> <thicknessB>0.0005</thicknessB> <theta>0</theta> </layer> | <layer> <layerName>Triax Shell</layerName> <thicknessA>0.001</thicknessA> <thicknessB>0.001</thicknessB> <theta>0</theta> </layer> | <layer> <layerName>BalsaIso</layerName> <thicknessA>0.007</thicknessA> <thicknessB>0.007</thicknessB> <theta>0</theta> </layer>
58395 | 2364 | No Section | 49.14 | TE-PS-Filler | 049140_TE-PS-Filler | Triax Shell | 3 | 2 | 0.001 | <material> <type>composite</type> <name>049140_TE-PS-Filler</name> <reference></reference> <thicknessType>Constant</thicknessType> <uniqueLayers>3</uniqueLayers> <symmetryType>none</symmetryType> <layer> <layerName>Triax Shell</layerName> <thicknessA>0.001</thicknessA> <thicknessB>0.001</thicknessB> <theta>0</theta> </layer> <layer> <layerName>BalsaIso</layerName> <thicknessA>0.007</thicknessA> <thicknessB>0.007</thicknessB> <theta>0</theta> </layer> <layer> <layerName>Gelcoat</layerName> <thicknessA>0.0005</thicknessA> <thicknessB>0.0005</thicknessB> <theta>0</theta> </layer> </material> | <layer> <layerName>Triax Shell</layerName> <thicknessA>0.001</thicknessA> <thicknessB>0.001</thicknessB> <theta>0</theta> </layer> | <layer> <layerName>BalsaIso</layerName> <thicknessA>0.007</thicknessA> <thicknessB>0.007</thicknessB> <theta>0</theta> </layer> | <layer> <layerName>Gelcoat</layerName> <thicknessA>0.0005</thicknessA> <thicknessB>0.0005</thicknessB> <theta>0</theta> </layer>
58402 | 2365 | No Section | 49.14 | TE-PS-Filler | 049140_TE-PS-Filler | BalsaIso | 3 | 3 | 0.007 | <material> <type>composite</type> <name>049140_TE-PS-Filler</name> <reference></reference> <thicknessType>Constant</thicknessType> <uniqueLayers>3</uniqueLayers> <symmetryType>none</symmetryType> <layer> <layerName>BalsaIso</layerName> <thicknessA>0.007</thicknessA> <thicknessB>0.007</thicknessB> <theta>0</theta> </layer> <layer> <layerName>Gelcoat</layerName> <thicknessA>0.0005</thicknessA> <thicknessB>0.0005</thicknessB> <theta>0</theta> </layer> <layer> <layerName>Triax Shell</layerName> <thicknessA>0.001</thicknessA> <thicknessB>0.001</thicknessB> <theta>0</theta> </layer> </material> | <layer> <layerName>BalsaIso</layerName> <thicknessA>0.007</thicknessA> <thicknessB>0.007</thicknessB> <theta>0</theta> </layer> | <layer> <layerName>Gelcoat</layerName> <thicknessA>0.0005</thicknessA> <thicknessB>0.0005</thicknessB> <theta>0</theta> </layer> | <layer> <layerName>Triax Shell</layerName> <thicknessA>0.001</thicknessA> <thicknessB>0.001</thicknessB> <theta>0</theta> </layer>
| 3302 | Interp | 49.966 | HP_CAP | 049966_HP_CAP | Gelcoat | 3 | 1 | 0.0005 | <material> <type>composite</type> <name>049966_HP_CAP</name> <reference></reference> <thicknessType>Constant</thicknessType> <uniqueLayers>3</uniqueLayers> <symmetryType>none</symmetryType> <layer> <layerName>Gelcoat</layerName> <thicknessA>0.0005</thicknessA> <thicknessB>0.0005</thicknessB> <theta>0</theta> </layer> <layer> <layerName>Triax Shell</layerName> <thicknessA>0.001</thicknessA> <thicknessB>0.001</thicknessB> <theta>0</theta> </layer> <layer> <layerName>UD Spar Caps</layerName> <thicknessA>0.0296555555555556</thicknessA> <thicknessB>0.0296555555555556</thicknessB> <theta>0</theta> </layer> </material> | <layer> <layerName>Gelcoat</layerName> <thicknessA>0.0005</thicknessA> <thicknessB>0.0005</thicknessB> <theta>0</theta> </layer> | <layer> <layerName>Triax Shell</layerName> <thicknessA>0.001</thicknessA> <thicknessB>0.001</thicknessB> <theta>0</theta> </layer> | <layer> <layerName>UD Spar Caps</layerName> <thicknessA>0.0296555555555556</thicknessA> <thicknessB>0.0296555555555556</thicknessB> <theta>0</theta> </layer>
| 3734 | Interp | 49.966 | HP_CAP | 049966_HP_CAP | Triax Shell | 3 | 2 | 0.001 | <material> <type>composite</type> <name>049966_HP_CAP</name> <reference></reference> <thicknessType>Constant</thicknessType> <uniqueLayers>3</uniqueLayers> <symmetryType>none</symmetryType> <layer> <layerName>Triax Shell</layerName> <thicknessA>0.001</thicknessA> <thicknessB>0.001</thicknessB> <theta>0</theta> </layer> <layer> <layerName>UD Spar Caps</layerName> <thicknessA>0.0296555555555556</thicknessA> <thicknessB>0.0296555555555556</thicknessB> <theta>0</theta> </layer> <layer> <layerName>Gelcoat</layerName> <thicknessA>0.0005</thicknessA> <thicknessB>0.0005</thicknessB> <theta>0</theta> </layer> </material> | <layer> <layerName>Triax Shell</layerName> <thicknessA>0.001</thicknessA> <thicknessB>0.001</thicknessB> <theta>0</theta> </layer> | <layer> <layerName>UD Spar Caps</layerName> <thicknessA>0.0296555555555556</thicknessA> <thicknessB>0.0296555555555556</thicknessB> <theta>0</theta> </layer> | <layer> <layerName>Gelcoat</layerName> <thicknessA>0.0005</thicknessA> <thicknessB>0.0005</thicknessB> <theta>0</theta> </layer>
| 4072 | Interp | 49.966 | HP_CAP | 049966_HP_CAP | UD Spar Caps | 3 | 3 | 0.029656 | <material> <type>composite</type> <name>049966_HP_CAP</name> <reference></reference> <thicknessType>Constant</thicknessType> <uniqueLayers>3</uniqueLayers> <symmetryType>none</symmetryType> <layer> <layerName>UD Spar Caps</layerName> <thicknessA>0.0296555555555556</thicknessA> <thicknessB>0.0296555555555556</thicknessB> <theta>0</theta> </layer> <layer> <layerName>Gelcoat</layerName> <thicknessA>0.0005</thicknessA> <thicknessB>0.0005</thicknessB> <theta>0</theta> </layer> <layer> <layerName>Triax Shell</layerName> <thicknessA>0.001</thicknessA> <thicknessB>0.001</thicknessB> <theta>0</theta> </layer> </material> | <layer> <layerName>UD Spar Caps</layerName> <thicknessA>0.0296555555555556</thicknessA> <thicknessB>0.0296555555555556</thicknessB> <theta>0</theta> </layer> | <layer> <layerName>Gelcoat</layerName> <thicknessA>0.0005</thicknessA> <thicknessB>0.0005</thicknessB> <theta>0</theta> </layer> | <layer> <layerName>Triax Shell</layerName> <thicknessA>0.001</thicknessA> <thicknessB>0.001</thicknessB> <theta>0</theta> </layer>
| 3297 | Interp | 49.966 | HP_FLAT | 049966_HP_FLAT | Gelcoat | 3 | 1 | 0.0005 | <material> <type>composite</type> <name>049966_HP_FLAT</name> <reference></reference> <thicknessType>Constant</thicknessType> <uniqueLayers>3</uniqueLayers> <symmetryType>none</symmetryType> <layer> <layerName>Gelcoat</layerName> <thicknessA>0.0005</thicknessA> <thicknessB>0.0005</thicknessB> <theta>0</theta> </layer> <layer> <layerName>Triax Shell</layerName> <thicknessA>0.001</thicknessA> <thicknessB>0.001</thicknessB> <theta>0</theta> </layer> <layer> <layerName>UD LE/TE</layerName> <thicknessA>0.001</thicknessA> <thicknessB>0.001</thicknessB> <theta>0</theta> </layer> </material> | <layer> <layerName>Gelcoat</layerName> <thicknessA>0.0005</thicknessA> <thicknessB>0.0005</thicknessB> <theta>0</theta> </layer> | <layer> <layerName>Triax Shell</layerName> <thicknessA>0.001</thicknessA> <thicknessB>0.001</thicknessB> <theta>0</theta> </layer> | <layer> <layerName>UD LE/TE</layerName> <thicknessA>0.001</thicknessA> <thicknessB>0.001</thicknessB> <theta>0</theta> </layer>
| 3729 | Interp | 49.966 | HP_FLAT | 049966_HP_FLAT | Triax Shell | 3 | 2 | 0.001 | <material> <type>composite</type> <name>049966_HP_FLAT</name> <reference></reference> <thicknessType>Constant</thicknessType> <uniqueLayers>3</uniqueLayers> <symmetryType>none</symmetryType> <layer> <layerName>Triax Shell</layerName> <thicknessA>0.001</thicknessA> <thicknessB>0.001</thicknessB> <theta>0</theta> </layer> <layer> <layerName>UD LE/TE</layerName> <thicknessA>0.001</thicknessA> <thicknessB>0.001</thicknessB> <theta>0</theta> </layer> <layer> <layerName>Gelcoat</layerName> <thicknessA>0.0005</thicknessA> <thicknessB>0.0005</thicknessB> <theta>0</theta> </layer> </material> | <layer> <layerName>Triax Shell</layerName> <thicknessA>0.001</thicknessA> <thicknessB>0.001</thicknessB> <theta>0</theta> </layer> | <layer> <layerName>UD LE/TE</layerName> <thicknessA>0.001</thicknessA> <thicknessB>0.001</thicknessB> <theta>0</theta> </layer> | <layer> <layerName>Gelcoat</layerName> <thicknessA>0.0005</thicknessA> <thicknessB>0.0005</thicknessB> <theta>0</theta> </layer>
| 4067 | Interp | 49.966 | HP_FLAT | 049966_HP_FLAT | UD LE/TE | 3 | 3 | 0.001 | <material> <type>composite</type> <name>049966_HP_FLAT</name> <reference></reference> <thicknessType>Constant</thicknessType> <uniqueLayers>3</uniqueLayers> <symmetryType>none</symmetryType> <layer> <layerName>UD LE/TE</layerName> <thicknessA>0.001</thicknessA> <thicknessB>0.001</thicknessB> <theta>0</theta> </layer> <layer> <layerName>Gelcoat</layerName> <thicknessA>0.0005</thicknessA> <thicknessB>0.0005</thicknessB> <theta>0</theta> </layer> <layer> <layerName>Triax Shell</layerName> <thicknessA>0.001</thicknessA> <thicknessB>0.001</thicknessB> <theta>0</theta> </layer> </material> | <layer> <layerName>UD LE/TE</layerName> <thicknessA>0.001</thicknessA> <thicknessB>0.001</thicknessB> <theta>0</theta> </layer> | <layer> <layerName>Gelcoat</layerName> <thicknessA>0.0005</thicknessA> <thicknessB>0.0005</thicknessB> <theta>0</theta> </layer> | <layer> <layerName>Triax Shell</layerName> <thicknessA>0.001</thicknessA> <thicknessB>0.001</thicknessB> <theta>0</theta> </layer>
| 3304 | Interp | 49.966 | HP_LE_REINF | 049966_HP_LE_REINF | Gelcoat | 3 | 1 | 0.0005 | <material> <type>composite</type> <name>049966_HP_LE_REINF</name> <reference></reference> <thicknessType>Constant</thicknessType> <uniqueLayers>3</uniqueLayers> <symmetryType>none</symmetryType> <layer> <layerName>Gelcoat</layerName> <thicknessA>0.0005</thicknessA> <thicknessB>0.0005</thicknessB> <theta>0</theta> </layer> <layer> <layerName>Triax Shell</layerName> <thicknessA>0.001</thicknessA> <thicknessB>0.001</thicknessB> <theta>0</theta> </layer> <layer> <layerName>UD LE/TE</layerName> <thicknessA>0.001</thicknessA> <thicknessB>0.001</thicknessB> <theta>0</theta> </layer> </material> | <layer> <layerName>Gelcoat</layerName> <thicknessA>0.0005</thicknessA> <thicknessB>0.0005</thicknessB> <theta>0</theta> </layer> | <layer> <layerName>Triax Shell</layerName> <thicknessA>0.001</thicknessA> <thicknessB>0.001</thicknessB> <theta>0</theta> </layer> | <layer> <layerName>UD LE/TE</layerName> <thicknessA>0.001</thicknessA> <thicknessB>0.001</thicknessB> <theta>0</theta> </layer>
| 3736 | Interp | 49.966 | HP_LE_REINF | 049966_HP_LE_REINF | Triax Shell | 3 | 2 | 0.001 | <material> <type>composite</type> <name>049966_HP_LE_REINF</name> <reference></reference> <thicknessType>Constant</thicknessType> <uniqueLayers>3</uniqueLayers> <symmetryType>none</symmetryType> <layer> <layerName>Triax Shell</layerName> <thicknessA>0.001</thicknessA> <thicknessB>0.001</thicknessB> <theta>0</theta> </layer> <layer> <layerName>UD LE/TE</layerName> <thicknessA>0.001</thicknessA> <thicknessB>0.001</thicknessB> <theta>0</theta> </layer> <layer> <layerName>Gelcoat</layerName> <thicknessA>0.0005</thicknessA> <thicknessB>0.0005</thicknessB> <theta>0</theta> </layer> </material> | <layer> <layerName>Triax Shell</layerName> <thicknessA>0.001</thicknessA> <thicknessB>0.001</thicknessB> <theta>0</theta> </layer> | <layer> <layerName>UD LE/TE</layerName> <thicknessA>0.001</thicknessA> <thicknessB>0.001</thicknessB> <theta>0</theta> </layer> | <layer> <layerName>Gelcoat</layerName> <thicknessA>0.0005</thicknessA> <thicknessB>0.0005</thicknessB> <theta>0</theta> </layer>
| 4074 | Interp | 49.966 | HP_LE_REINF | 049966_HP_LE_REINF | UD LE/TE | 3 | 3 | 0.001 | <material> <type>composite</type> <name>049966_HP_LE_REINF</name> <reference></reference> <thicknessType>Constant</thicknessType> <uniqueLayers>3</uniqueLayers> <symmetryType>none</symmetryType> <layer> <layerName>UD LE/TE</layerName> <thicknessA>0.001</thicknessA> <thicknessB>0.001</thicknessB> <theta>0</theta> </layer> <layer> <layerName>Gelcoat</layerName> <thicknessA>0.0005</thicknessA> <thicknessB>0.0005</thicknessB> <theta>0</theta> </layer> <layer> <layerName>Triax Shell</layerName> <thicknessA>0.001</thicknessA> <thicknessB>0.001</thicknessB> <theta>0</theta> </layer> </material> | <layer> <layerName>UD LE/TE</layerName> <thicknessA>0.001</thicknessA> <thicknessB>0.001</thicknessB> <theta>0</theta> </layer> | <layer> <layerName>Gelcoat</layerName> <thicknessA>0.0005</thicknessA> <thicknessB>0.0005</thicknessB> <theta>0</theta> </layer> | <layer> <layerName>Triax Shell</layerName> <thicknessA>0.001</thicknessA> <thicknessB>0.001</thicknessB> <theta>0</theta> </layer>
| 3298 | Interp | 49.966 | HP_TE_REINF | 049966_HP_TE_REINF | Gelcoat | 3 | 1 | 0.0005 | <material> <type>composite</type> <name>049966_HP_TE_REINF</name> <reference></reference> <thicknessType>Constant</thicknessType> <uniqueLayers>3</uniqueLayers> <symmetryType>none</symmetryType> <layer> <layerName>Gelcoat</layerName> <thicknessA>0.0005</thicknessA> <thicknessB>0.0005</thicknessB> <theta>0</theta> </layer> <layer> <layerName>Triax Shell</layerName> <thicknessA>0.001</thicknessA> <thicknessB>0.001</thicknessB> <theta>0</theta> </layer> <layer> <layerName>UD LE/TE</layerName> <thicknessA>0.001</thicknessA> <thicknessB>0.001</thicknessB> <theta>0</theta> </layer> </material> | <layer> <layerName>Gelcoat</layerName> <thicknessA>0.0005</thicknessA> <thicknessB>0.0005</thicknessB> <theta>0</theta> </layer> | <layer> <layerName>Triax Shell</layerName> <thicknessA>0.001</thicknessA> <thicknessB>0.001</thicknessB> <theta>0</theta> </layer> | <layer> <layerName>UD LE/TE</layerName> <thicknessA>0.001</thicknessA> <thicknessB>0.001</thicknessB> <theta>0</theta> </layer>
| 3730 | Interp | 49.966 | HP_TE_REINF | 049966_HP_TE_REINF | Triax Shell | 3 | 2 | 0.001 | <material> <type>composite</type> <name>049966_HP_TE_REINF</name> <reference></reference> <thicknessType>Constant</thicknessType> <uniqueLayers>3</uniqueLayers> <symmetryType>none</symmetryType> <layer> <layerName>Triax Shell</layerName> <thicknessA>0.001</thicknessA> <thicknessB>0.001</thicknessB> <theta>0</theta> </layer> <layer> <layerName>UD LE/TE</layerName> <thicknessA>0.001</thicknessA> <thicknessB>0.001</thicknessB> <theta>0</theta> </layer> <layer> <layerName>Gelcoat</layerName> <thicknessA>0.0005</thicknessA> <thicknessB>0.0005</thicknessB> <theta>0</theta> </layer> </material> | <layer> <layerName>Triax Shell</layerName> <thicknessA>0.001</thicknessA> <thicknessB>0.001</thicknessB> <theta>0</theta> </layer> | <layer> <layerName>UD LE/TE</layerName> <thicknessA>0.001</thicknessA> <thicknessB>0.001</thicknessB> <theta>0</theta> </layer> | <layer> <layerName>Gelcoat</layerName> <thicknessA>0.0005</thicknessA> <thicknessB>0.0005</thicknessB> <theta>0</theta> </layer>
| 4068 | Interp | 49.966 | HP_TE_REINF | 049966_HP_TE_REINF | UD LE/TE | 3 | 3 | 0.001 | <material> <type>composite</type> <name>049966_HP_TE_REINF</name> <reference></reference> <thicknessType>Constant</thicknessType> <uniqueLayers>3</uniqueLayers> <symmetryType>none</symmetryType> <layer> <layerName>UD LE/TE</layerName> <thicknessA>0.001</thicknessA> <thicknessB>0.001</thicknessB> <theta>0</theta> </layer> <layer> <layerName>Gelcoat</layerName> <thicknessA>0.0005</thicknessA> <thicknessB>0.0005</thicknessB> <theta>0</theta> </layer> <layer> <layerName>Triax Shell</layerName> <thicknessA>0.001</thicknessA> <thicknessB>0.001</thicknessB> <theta>0</theta> </layer> </material> | <layer> <layerName>UD LE/TE</layerName> <thicknessA>0.001</thicknessA> <thicknessB>0.001</thicknessB> <theta>0</theta> </layer> | <layer> <layerName>Gelcoat</layerName> <thicknessA>0.0005</thicknessA> <thicknessB>0.0005</thicknessB> <theta>0</theta> </layer> | <layer> <layerName>Triax Shell</layerName> <thicknessA>0.001</thicknessA> <thicknessB>0.001</thicknessB> <theta>0</theta> </layer>
| 3303 | Interp | 49.966 | LE_PS_filler | 049966_LE_PS_filler | Gelcoat | 3 | 1 | 0.0005 | <material> <type>composite</type> <name>049966_LE_PS_filler</name> <reference></reference> <thicknessType>Constant</thicknessType> <uniqueLayers>3</uniqueLayers> <symmetryType>none</symmetryType> <layer> <layerName>Gelcoat</layerName> <thicknessA>0.0005</thicknessA> <thicknessB>0.0005</thicknessB> <theta>0</theta> </layer> <layer> <layerName>Triax Shell</layerName> <thicknessA>0.001</thicknessA> <thicknessB>0.001</thicknessB> <theta>0</theta> </layer> <layer> <layerName>BalsaIso</layerName> <thicknessA>0.007</thicknessA> <thicknessB>0.007</thicknessB> <theta>0</theta> </layer> </material> | <layer> <layerName>Gelcoat</layerName> <thicknessA>0.0005</thicknessA> <thicknessB>0.0005</thicknessB> <theta>0</theta> </layer> | <layer> <layerName>Triax Shell</layerName> <thicknessA>0.001</thicknessA> <thicknessB>0.001</thicknessB> <theta>0</theta> </layer> | <layer> <layerName>BalsaIso</layerName> <thicknessA>0.007</thicknessA> <thicknessB>0.007</thicknessB> <theta>0</theta> </layer>
| 3735 | Interp | 49.966 | LE_PS_filler | 049966_LE_PS_filler | Triax Shell | 3 | 2 | 0.001 | <material> <type>composite</type> <name>049966_LE_PS_filler</name> <reference></reference> <thicknessType>Constant</thicknessType> <uniqueLayers>3</uniqueLayers> <symmetryType>none</symmetryType> <layer> <layerName>Triax Shell</layerName> <thicknessA>0.001</thicknessA> <thicknessB>0.001</thicknessB> <theta>0</theta> </layer> <layer> <layerName>BalsaIso</layerName> <thicknessA>0.007</thicknessA> <thicknessB>0.007</thicknessB> <theta>0</theta> </layer> <layer> <layerName>Gelcoat</layerName> <thicknessA>0.0005</thicknessA> <thicknessB>0.0005</thicknessB> <theta>0</theta> </layer> </material> | <layer> <layerName>Triax Shell</layerName> <thicknessA>0.001</thicknessA> <thicknessB>0.001</thicknessB> <theta>0</theta> </layer> | <layer> <layerName>BalsaIso</layerName> <thicknessA>0.007</thicknessA> <thicknessB>0.007</thicknessB> <theta>0</theta> </layer> | <layer> <layerName>Gelcoat</layerName> <thicknessA>0.0005</thicknessA> <thicknessB>0.0005</thicknessB> <theta>0</theta> </layer>
| 4073 | Interp | 49.966 | LE_PS_filler | 049966_LE_PS_filler | BalsaIso | 3 | 3 | 0.007 | <material> <type>composite</type> <name>049966_LE_PS_filler</name> <reference></reference> <thicknessType>Constant</thicknessType> <uniqueLayers>3</uniqueLayers> <symmetryType>none</symmetryType> <layer> <layerName>BalsaIso</layerName> <thicknessA>0.007</thicknessA> <thicknessB>0.007</thicknessB> <theta>0</theta> </layer> <layer> <layerName>Gelcoat</layerName> <thicknessA>0.0005</thicknessA> <thicknessB>0.0005</thicknessB> <theta>0</theta> </layer> <layer> <layerName>Triax Shell</layerName> <thicknessA>0.001</thicknessA> <thicknessB>0.001</thicknessB> <theta>0</theta> </layer> </material> | <layer> <layerName>BalsaIso</layerName> <thicknessA>0.007</thicknessA> <thicknessB>0.007</thicknessB> <theta>0</theta> </layer> | <layer> <layerName>Gelcoat</layerName> <thicknessA>0.0005</thicknessA> <thicknessB>0.0005</thicknessB> <theta>0</theta> </layer> | <layer> <layerName>Triax Shell</layerName> <thicknessA>0.001</thicknessA> <thicknessB>0.001</thicknessB> <theta>0</theta> </layer>
| 3306 | Interp | 49.966 | LE_SS_filler | 049966_LE_SS_filler | Gelcoat | 3 | 1 | 0.0005 | <material> <type>composite</type> <name>049966_LE_SS_filler</name> <reference></reference> <thicknessType>Constant</thicknessType> <uniqueLayers>3</uniqueLayers> <symmetryType>none</symmetryType> <layer> <layerName>Gelcoat</layerName> <thicknessA>0.0005</thicknessA> <thicknessB>0.0005</thicknessB> <theta>0</theta> </layer> <layer> <layerName>Triax Shell</layerName> <thicknessA>0.001</thicknessA> <thicknessB>0.001</thicknessB> <theta>0</theta> </layer> <layer> <layerName>BalsaIso</layerName> <thicknessA>0.007</thicknessA> <thicknessB>0.007</thicknessB> <theta>0</theta> </layer> </material> | <layer> <layerName>Gelcoat</layerName> <thicknessA>0.0005</thicknessA> <thicknessB>0.0005</thicknessB> <theta>0</theta> </layer> | <layer> <layerName>Triax Shell</layerName> <thicknessA>0.001</thicknessA> <thicknessB>0.001</thicknessB> <theta>0</theta> </layer> | <layer> <layerName>BalsaIso</layerName> <thicknessA>0.007</thicknessA> <thicknessB>0.007</thicknessB> <theta>0</theta> </layer>
| 3738 | Interp | 49.966 | LE_SS_filler | 049966_LE_SS_filler | Triax Shell | 3 | 2 | 0.001 | <material> <type>composite</type> <name>049966_LE_SS_filler</name> <reference></reference> <thicknessType>Constant</thicknessType> <uniqueLayers>3</uniqueLayers> <symmetryType>none</symmetryType> <layer> <layerName>Triax Shell</layerName> <thicknessA>0.001</thicknessA> <thicknessB>0.001</thicknessB> <theta>0</theta> </layer> <layer> <layerName>BalsaIso</layerName> <thicknessA>0.007</thicknessA> <thicknessB>0.007</thicknessB> <theta>0</theta> </layer> <layer> <layerName>Gelcoat</layerName> <thicknessA>0.0005</thicknessA> <thicknessB>0.0005</thicknessB> <theta>0</theta> </layer> </material> | <layer> <layerName>Triax Shell</layerName> <thicknessA>0.001</thicknessA> <thicknessB>0.001</thicknessB> <theta>0</theta> </layer> | <layer> <layerName>BalsaIso</layerName> <thicknessA>0.007</thicknessA> <thicknessB>0.007</thicknessB> <theta>0</theta> </layer> | <layer> <layerName>Gelcoat</layerName> <thicknessA>0.0005</thicknessA> <thicknessB>0.0005</thicknessB> <theta>0</theta> </layer>
| 4076 | Interp | 49.966 | LE_SS_filler | 049966_LE_SS_filler | BalsaIso | 3 | 3 | 0.007 | <material> <type>composite</type> <name>049966_LE_SS_filler</name> <reference></reference> <thicknessType>Constant</thicknessType> <uniqueLayers>3</uniqueLayers> <symmetryType>none</symmetryType> <layer> <layerName>BalsaIso</layerName> <thicknessA>0.007</thicknessA> <thicknessB>0.007</thicknessB> <theta>0</theta> </layer> <layer> <layerName>Gelcoat</layerName> <thicknessA>0.0005</thicknessA> <thicknessB>0.0005</thicknessB> <theta>0</theta> </layer> <layer> <layerName>Triax Shell</layerName> <thicknessA>0.001</thicknessA> <thicknessB>0.001</thicknessB> <theta>0</theta> </layer> </material> | <layer> <layerName>BalsaIso</layerName> <thicknessA>0.007</thicknessA> <thicknessB>0.007</thicknessB> <theta>0</theta> </layer> | <layer> <layerName>Gelcoat</layerName> <thicknessA>0.0005</thicknessA> <thicknessB>0.0005</thicknessB> <theta>0</theta> </layer> | <layer> <layerName>Triax Shell</layerName> <thicknessA>0.001</thicknessA> <thicknessB>0.001</thicknessB> <theta>0</theta> </layer>
| 3309 | Interp | 49.966 | LP_CAP | 049966_LP_CAP | Gelcoat | 3 | 1 | 0.0005 | <material> <type>composite</type> <name>049966_LP_CAP</name> <reference></reference> <thicknessType>Constant</thicknessType> <uniqueLayers>3</uniqueLayers> <symmetryType>none</symmetryType> <layer> <layerName>Gelcoat</layerName> <thicknessA>0.0005</thicknessA> <thicknessB>0.0005</thicknessB> <theta>0</theta> </layer> <layer> <layerName>Triax Shell</layerName> <thicknessA>0.001</thicknessA> <thicknessB>0.001</thicknessB> <theta>0</theta> </layer> <layer> <layerName>UD Spar Caps</layerName> <thicknessA>0.0296555555555556</thicknessA> <thicknessB>0.0296555555555556</thicknessB> <theta>0</theta> </layer> </material> | <layer> <layerName>Gelcoat</layerName> <thicknessA>0.0005</thicknessA> <thicknessB>0.0005</thicknessB> <theta>0</theta> </layer> | <layer> <layerName>Triax Shell</layerName> <thicknessA>0.001</thicknessA> <thicknessB>0.001</thicknessB> <theta>0</theta> </layer> | <layer> <layerName>UD Spar Caps</layerName> <thicknessA>0.0296555555555556</thicknessA> <thicknessB>0.0296555555555556</thicknessB> <theta>0</theta> </layer>
| 3741 | Interp | 49.966 | LP_CAP | 049966_LP_CAP | Triax Shell | 3 | 2 | 0.001 | <material> <type>composite</type> <name>049966_LP_CAP</name> <reference></reference> <thicknessType>Constant</thicknessType> <uniqueLayers>3</uniqueLayers> <symmetryType>none</symmetryType> <layer> <layerName>Triax Shell</layerName> <thicknessA>0.001</thicknessA> <thicknessB>0.001</thicknessB> <theta>0</theta> </layer> <layer> <layerName>UD Spar Caps</layerName> <thicknessA>0.0296555555555556</thicknessA> <thicknessB>0.0296555555555556</thicknessB> <theta>0</theta> </layer> <layer> <layerName>Gelcoat</layerName> <thicknessA>0.0005</thicknessA> <thicknessB>0.0005</thicknessB> <theta>0</theta> </layer> </material> | <layer> <layerName>Triax Shell</layerName> <thicknessA>0.001</thicknessA> <thicknessB>0.001</thicknessB> <theta>0</theta> </layer> | <layer> <layerName>UD Spar Caps</layerName> <thicknessA>0.0296555555555556</thicknessA> <thicknessB>0.0296555555555556</thicknessB> <theta>0</theta> </layer> | <layer> <layerName>Gelcoat</layerName> <thicknessA>0.0005</thicknessA> <thicknessB>0.0005</thicknessB> <theta>0</theta> </layer>
| 4079 | Interp | 49.966 | LP_CAP | 049966_LP_CAP | UD Spar Caps | 3 | 3 | 0.029656 | <material> <type>composite</type> <name>049966_LP_CAP</name> <reference></reference> <thicknessType>Constant</thicknessType> <uniqueLayers>3</uniqueLayers> <symmetryType>none</symmetryType> <layer> <layerName>UD Spar Caps</layerName> <thicknessA>0.0296555555555556</thicknessA> <thicknessB>0.0296555555555556</thicknessB> <theta>0</theta> </layer> <layer> <layerName>Gelcoat</layerName> <thicknessA>0.0005</thicknessA> <thicknessB>0.0005</thicknessB> <theta>0</theta> </layer> <layer> <layerName>Triax Shell</layerName> <thicknessA>0.001</thicknessA> <thicknessB>0.001</thicknessB> <theta>0</theta> </layer> </material> | <layer> <layerName>UD Spar Caps</layerName> <thicknessA>0.0296555555555556</thicknessA> <thicknessB>0.0296555555555556</thicknessB> <theta>0</theta> </layer> | <layer> <layerName>Gelcoat</layerName> <thicknessA>0.0005</thicknessA> <thicknessB>0.0005</thicknessB> <theta>0</theta> </layer> | <layer> <layerName>Triax Shell</layerName> <thicknessA>0.001</thicknessA> <thicknessB>0.001</thicknessB> <theta>0</theta> </layer>
| 3312 | Interp | 49.966 | LP_FLAT | 049966_LP_FLAT | Gelcoat | 3 | 1 | 0.0005 | <material> <type>composite</type> <name>049966_LP_FLAT</name> <reference></reference> <thicknessType>Constant</thicknessType> <uniqueLayers>3</uniqueLayers> <symmetryType>none</symmetryType> <layer> <layerName>Gelcoat</layerName> <thicknessA>0.0005</thicknessA> <thicknessB>0.0005</thicknessB> <theta>0</theta> </layer> <layer> <layerName>Triax Shell</layerName> <thicknessA>0.001</thicknessA> <thicknessB>0.001</thicknessB> <theta>0</theta> </layer> <layer> <layerName>UD LE/TE</layerName> <thicknessA>0.001</thicknessA> <thicknessB>0.001</thicknessB> <theta>0</theta> </layer> </material> | <layer> <layerName>Gelcoat</layerName> <thicknessA>0.0005</thicknessA> <thicknessB>0.0005</thicknessB> <theta>0</theta> </layer> | <layer> <layerName>Triax Shell</layerName> <thicknessA>0.001</thicknessA> <thicknessB>0.001</thicknessB> <theta>0</theta> </layer> | <layer> <layerName>UD LE/TE</layerName> <thicknessA>0.001</thicknessA> <thicknessB>0.001</thicknessB> <theta>0</theta> </layer>
| 3744 | Interp | 49.966 | LP_FLAT | 049966_LP_FLAT | Triax Shell | 3 | 2 | 0.001 | <material> <type>composite</type> <name>049966_LP_FLAT</name> <reference></reference> <thicknessType>Constant</thicknessType> <uniqueLayers>3</uniqueLayers> <symmetryType>none</symmetryType> <layer> <layerName>Triax Shell</layerName> <thicknessA>0.001</thicknessA> <thicknessB>0.001</thicknessB> <theta>0</theta> </layer> <layer> <layerName>UD LE/TE</layerName> <thicknessA>0.001</thicknessA> <thicknessB>0.001</thicknessB> <theta>0</theta> </layer> <layer> <layerName>Gelcoat</layerName> <thicknessA>0.0005</thicknessA> <thicknessB>0.0005</thicknessB> <theta>0</theta> </layer> </material> | <layer> <layerName>Triax Shell</layerName> <thicknessA>0.001</thicknessA> <thicknessB>0.001</thicknessB> <theta>0</theta> </layer> | <layer> <layerName>UD LE/TE</layerName> <thicknessA>0.001</thicknessA> <thicknessB>0.001</thicknessB> <theta>0</theta> </layer> | <layer> <layerName>Gelcoat</layerName> <thicknessA>0.0005</thicknessA> <thicknessB>0.0005</thicknessB> <theta>0</theta> </layer>
| 4082 | Interp | 49.966 | LP_FLAT | 049966_LP_FLAT | UD LE/TE | 3 | 3 | 0.001 | <material> <type>composite</type> <name>049966_LP_FLAT</name> <reference></reference> <thicknessType>Constant</thicknessType> <uniqueLayers>3</uniqueLayers> <symmetryType>none</symmetryType> <layer> <layerName>UD LE/TE</layerName> <thicknessA>0.001</thicknessA> <thicknessB>0.001</thicknessB> <theta>0</theta> </layer> <layer> <layerName>Gelcoat</layerName> <thicknessA>0.0005</thicknessA> <thicknessB>0.0005</thicknessB> <theta>0</theta> </layer> <layer> <layerName>Triax Shell</layerName> <thicknessA>0.001</thicknessA> <thicknessB>0.001</thicknessB> <theta>0</theta> </layer> </material> | <layer> <layerName>UD LE/TE</layerName> <thicknessA>0.001</thicknessA> <thicknessB>0.001</thicknessB> <theta>0</theta> </layer> | <layer> <layerName>Gelcoat</layerName> <thicknessA>0.0005</thicknessA> <thicknessB>0.0005</thicknessB> <theta>0</theta> </layer> | <layer> <layerName>Triax Shell</layerName> <thicknessA>0.001</thicknessA> <thicknessB>0.001</thicknessB> <theta>0</theta> </layer>
| 3305 | Interp | 49.966 | LP_LE_REINF | 049966_LP_LE_REINF | Gelcoat | 3 | 1 | 0.0005 | <material> <type>composite</type> <name>049966_LP_LE_REINF</name> <reference></reference> <thicknessType>Constant</thicknessType> <uniqueLayers>3</uniqueLayers> <symmetryType>none</symmetryType> <layer> <layerName>Gelcoat</layerName> <thicknessA>0.0005</thicknessA> <thicknessB>0.0005</thicknessB> <theta>0</theta> </layer> <layer> <layerName>Triax Shell</layerName> <thicknessA>0.001</thicknessA> <thicknessB>0.001</thicknessB> <theta>0</theta> </layer> <layer> <layerName>UD LE/TE</layerName> <thicknessA>0.001</thicknessA> <thicknessB>0.001</thicknessB> <theta>0</theta> </layer> </material> | <layer> <layerName>Gelcoat</layerName> <thicknessA>0.0005</thicknessA> <thicknessB>0.0005</thicknessB> <theta>0</theta> </layer> | <layer> <layerName>Triax Shell</layerName> <thicknessA>0.001</thicknessA> <thicknessB>0.001</thicknessB> <theta>0</theta> </layer> | <layer> <layerName>UD LE/TE</layerName> <thicknessA>0.001</thicknessA> <thicknessB>0.001</thicknessB> <theta>0</theta> </layer>
| 3737 | Interp | 49.966 | LP_LE_REINF | 049966_LP_LE_REINF | Triax Shell | 3 | 2 | 0.001 | <material> <type>composite</type> <name>049966_LP_LE_REINF</name> <reference></reference> <thicknessType>Constant</thicknessType> <uniqueLayers>3</uniqueLayers> <symmetryType>none</symmetryType> <layer> <layerName>Triax Shell</layerName> <thicknessA>0.001</thicknessA> <thicknessB>0.001</thicknessB> <theta>0</theta> </layer> <layer> <layerName>UD LE/TE</layerName> <thicknessA>0.001</thicknessA> <thicknessB>0.001</thicknessB> <theta>0</theta> </layer> <layer> <layerName>Gelcoat</layerName> <thicknessA>0.0005</thicknessA> <thicknessB>0.0005</thicknessB> <theta>0</theta> </layer> </material> | <layer> <layerName>Triax Shell</layerName> <thicknessA>0.001</thicknessA> <thicknessB>0.001</thicknessB> <theta>0</theta> </layer> | <layer> <layerName>UD LE/TE</layerName> <thicknessA>0.001</thicknessA> <thicknessB>0.001</thicknessB> <theta>0</theta> </layer> | <layer> <layerName>Gelcoat</layerName> <thicknessA>0.0005</thicknessA> <thicknessB>0.0005</thicknessB> <theta>0</theta> </layer>
| 4075 | Interp | 49.966 | LP_LE_REINF | 049966_LP_LE_REINF | UD LE/TE | 3 | 3 | 0.001 | <material> <type>composite</type> <name>049966_LP_LE_REINF</name> <reference></reference> <thicknessType>Constant</thicknessType> <uniqueLayers>3</uniqueLayers> <symmetryType>none</symmetryType> <layer> <layerName>UD LE/TE</layerName> <thicknessA>0.001</thicknessA> <thicknessB>0.001</thicknessB> <theta>0</theta> </layer> <layer> <layerName>Gelcoat</layerName> <thicknessA>0.0005</thicknessA> <thicknessB>0.0005</thicknessB> <theta>0</theta> </layer> <layer> <layerName>Triax Shell</layerName> <thicknessA>0.001</thicknessA> <thicknessB>0.001</thicknessB> <theta>0</theta> </layer> </material> | <layer> <layerName>UD LE/TE</layerName> <thicknessA>0.001</thicknessA> <thicknessB>0.001</thicknessB> <theta>0</theta> </layer> | <layer> <layerName>Gelcoat</layerName> <thicknessA>0.0005</thicknessA> <thicknessB>0.0005</thicknessB> <theta>0</theta> </layer> | <layer> <layerName>Triax Shell</layerName> <thicknessA>0.001</thicknessA> <thicknessB>0.001</thicknessB> <theta>0</theta> </layer>
| 3311 | Interp | 49.966 | LP_TE_Reinf | 049966_LP_TE_Reinf | Gelcoat | 3 | 1 | 0.0005 | <material> <type>composite</type> <name>049966_LP_TE_Reinf</name> <reference></reference> <thicknessType>Constant</thicknessType> <uniqueLayers>3</uniqueLayers> <symmetryType>none</symmetryType> <layer> <layerName>Gelcoat</layerName> <thicknessA>0.0005</thicknessA> <thicknessB>0.0005</thicknessB> <theta>0</theta> </layer> <layer> <layerName>Triax Shell</layerName> <thicknessA>0.001</thicknessA> <thicknessB>0.001</thicknessB> <theta>0</theta> </layer> <layer> <layerName>UD LE/TE</layerName> <thicknessA>0.001</thicknessA> <thicknessB>0.001</thicknessB> <theta>0</theta> </layer> </material> | <layer> <layerName>Gelcoat</layerName> <thicknessA>0.0005</thicknessA> <thicknessB>0.0005</thicknessB> <theta>0</theta> </layer> | <layer> <layerName>Triax Shell</layerName> <thicknessA>0.001</thicknessA> <thicknessB>0.001</thicknessB> <theta>0</theta> </layer> | <layer> <layerName>UD LE/TE</layerName> <thicknessA>0.001</thicknessA> <thicknessB>0.001</thicknessB> <theta>0</theta> </layer>
| 3743 | Interp | 49.966 | LP_TE_Reinf | 049966_LP_TE_Reinf | Triax Shell | 3 | 2 | 0.001 | <material> <type>composite</type> <name>049966_LP_TE_Reinf</name> <reference></reference> <thicknessType>Constant</thicknessType> <uniqueLayers>3</uniqueLayers> <symmetryType>none</symmetryType> <layer> <layerName>Triax Shell</layerName> <thicknessA>0.001</thicknessA> <thicknessB>0.001</thicknessB> <theta>0</theta> </layer> <layer> <layerName>UD LE/TE</layerName> <thicknessA>0.001</thicknessA> <thicknessB>0.001</thicknessB> <theta>0</theta> </layer> <layer> <layerName>Gelcoat</layerName> <thicknessA>0.0005</thicknessA> <thicknessB>0.0005</thicknessB> <theta>0</theta> </layer> </material> | <layer> <layerName>Triax Shell</layerName> <thicknessA>0.001</thicknessA> <thicknessB>0.001</thicknessB> <theta>0</theta> </layer> | <layer> <layerName>UD LE/TE</layerName> <thicknessA>0.001</thicknessA> <thicknessB>0.001</thicknessB> <theta>0</theta> </layer> | <layer> <layerName>Gelcoat</layerName> <thicknessA>0.0005</thicknessA> <thicknessB>0.0005</thicknessB> <theta>0</theta> </layer>
| 4081 | Interp | 49.966 | LP_TE_Reinf | 049966_LP_TE_Reinf | UD LE/TE | 3 | 3 | 0.001 | <material> <type>composite</type> <name>049966_LP_TE_Reinf</name> <reference></reference> <thicknessType>Constant</thicknessType> <uniqueLayers>3</uniqueLayers> <symmetryType>none</symmetryType> <layer> <layerName>UD LE/TE</layerName> <thicknessA>0.001</thicknessA> <thicknessB>0.001</thicknessB> <theta>0</theta> </layer> <layer> <layerName>Gelcoat</layerName> <thicknessA>0.0005</thicknessA> <thicknessB>0.0005</thicknessB> <theta>0</theta> </layer> <layer> <layerName>Triax Shell</layerName> <thicknessA>0.001</thicknessA> <thicknessB>0.001</thicknessB> <theta>0</theta> </layer> </material> | <layer> <layerName>UD LE/TE</layerName> <thicknessA>0.001</thicknessA> <thicknessB>0.001</thicknessB> <theta>0</theta> </layer> | <layer> <layerName>Gelcoat</layerName> <thicknessA>0.0005</thicknessA> <thicknessB>0.0005</thicknessB> <theta>0</theta> </layer> | <layer> <layerName>Triax Shell</layerName> <thicknessA>0.001</thicknessA> <thicknessB>0.001</thicknessB> <theta>0</theta> </layer>
| 3300 | Interp | 49.966 | SW_1_HP | 049966_SW_1_HP | Gelcoat | 3 | 1 | 0.0005 | <material> <type>composite</type> <name>049966_SW_1_HP</name> <reference></reference> <thicknessType>Constant</thicknessType> <uniqueLayers>3</uniqueLayers> <symmetryType>none</symmetryType> <layer> <layerName>Gelcoat</layerName> <thicknessA>0.0005</thicknessA> <thicknessB>0.0005</thicknessB> <theta>0</theta> </layer> <layer> <layerName>Triax Shell</layerName> <thicknessA>0.001</thicknessA> <thicknessB>0.001</thicknessB> <theta>0</theta> </layer> <layer> <layerName>UD Spar Caps</layerName> <thicknessA>0.0296555555555556</thicknessA> <thicknessB>0.0296555555555556</thicknessB> <theta>0</theta> </layer> </material> | <layer> <layerName>Gelcoat</layerName> <thicknessA>0.0005</thicknessA> <thicknessB>0.0005</thicknessB> <theta>0</theta> </layer> | <layer> <layerName>Triax Shell</layerName> <thicknessA>0.001</thicknessA> <thicknessB>0.001</thicknessB> <theta>0</theta> </layer> | <layer> <layerName>UD Spar Caps</layerName> <thicknessA>0.0296555555555556</thicknessA> <thicknessB>0.0296555555555556</thicknessB> <theta>0</theta> </layer>
| 3732 | Interp | 49.966 | SW_1_HP | 049966_SW_1_HP | Triax Shell | 3 | 2 | 0.001 | <material> <type>composite</type> <name>049966_SW_1_HP</name> <reference></reference> <thicknessType>Constant</thicknessType> <uniqueLayers>3</uniqueLayers> <symmetryType>none</symmetryType> <layer> <layerName>Triax Shell</layerName> <thicknessA>0.001</thicknessA> <thicknessB>0.001</thicknessB> <theta>0</theta> </layer> <layer> <layerName>UD Spar Caps</layerName> <thicknessA>0.0296555555555556</thicknessA> <thicknessB>0.0296555555555556</thicknessB> <theta>0</theta> </layer> <layer> <layerName>Gelcoat</layerName> <thicknessA>0.0005</thicknessA> <thicknessB>0.0005</thicknessB> <theta>0</theta> </layer> </material> | <layer> <layerName>Triax Shell</layerName> <thicknessA>0.001</thicknessA> <thicknessB>0.001</thicknessB> <theta>0</theta> </layer> | <layer> <layerName>UD Spar Caps</layerName> <thicknessA>0.0296555555555556</thicknessA> <thicknessB>0.0296555555555556</thicknessB> <theta>0</theta> </layer> | <layer> <layerName>Gelcoat</layerName> <thicknessA>0.0005</thicknessA> <thicknessB>0.0005</thicknessB> <theta>0</theta> </layer>
| 4070 | Interp | 49.966 | SW_1_HP | 049966_SW_1_HP | UD Spar Caps | 3 | 3 | 0.029656 | <material> <type>composite</type> <name>049966_SW_1_HP</name> <reference></reference> <thicknessType>Constant</thicknessType> <uniqueLayers>3</uniqueLayers> <symmetryType>none</symmetryType> <layer> <layerName>UD Spar Caps</layerName> <thicknessA>0.0296555555555556</thicknessA> <thicknessB>0.0296555555555556</thicknessB> <theta>0</theta> </layer> <layer> <layerName>Gelcoat</layerName> <thicknessA>0.0005</thicknessA> <thicknessB>0.0005</thicknessB> <theta>0</theta> </layer> <layer> <layerName>Triax Shell</layerName> <thicknessA>0.001</thicknessA> <thicknessB>0.001</thicknessB> <theta>0</theta> </layer> </material> | <layer> <layerName>UD Spar Caps</layerName> <thicknessA>0.0296555555555556</thicknessA> <thicknessB>0.0296555555555556</thicknessB> <theta>0</theta> </layer> | <layer> <layerName>Gelcoat</layerName> <thicknessA>0.0005</thicknessA> <thicknessB>0.0005</thicknessB> <theta>0</theta> </layer> | <layer> <layerName>Triax Shell</layerName> <thicknessA>0.001</thicknessA> <thicknessB>0.001</thicknessB> <theta>0</theta> </layer>
| 3308 | Interp | 49.966 | SW_1_LP | 049966_SW_1_LP | Gelcoat | 3 | 1 | 0.0005 | <material> <type>composite</type> <name>049966_SW_1_LP</name> <reference></reference> <thicknessType>Constant</thicknessType> <uniqueLayers>3</uniqueLayers> <symmetryType>none</symmetryType> <layer> <layerName>Gelcoat</layerName> <thicknessA>0.0005</thicknessA> <thicknessB>0.0005</thicknessB> <theta>0</theta> </layer> <layer> <layerName>Triax Shell</layerName> <thicknessA>0.001</thicknessA> <thicknessB>0.001</thicknessB> <theta>0</theta> </layer> <layer> <layerName>UD Spar Caps</layerName> <thicknessA>0.0296555555555556</thicknessA> <thicknessB>0.0296555555555556</thicknessB> <theta>0</theta> </layer> </material> | <layer> <layerName>Gelcoat</layerName> <thicknessA>0.0005</thicknessA> <thicknessB>0.0005</thicknessB> <theta>0</theta> </layer> | <layer> <layerName>Triax Shell</layerName> <thicknessA>0.001</thicknessA> <thicknessB>0.001</thicknessB> <theta>0</theta> </layer> | <layer> <layerName>UD Spar Caps</layerName> <thicknessA>0.0296555555555556</thicknessA> <thicknessB>0.0296555555555556</thicknessB> <theta>0</theta> </layer>
| 3740 | Interp | 49.966 | SW_1_LP | 049966_SW_1_LP | Triax Shell | 3 | 2 | 0.001 | <material> <type>composite</type> <name>049966_SW_1_LP</name> <reference></reference> <thicknessType>Constant</thicknessType> <uniqueLayers>3</uniqueLayers> <symmetryType>none</symmetryType> <layer> <layerName>Triax Shell</layerName> <thicknessA>0.001</thicknessA> <thicknessB>0.001</thicknessB> <theta>0</theta> </layer> <layer> <layerName>UD Spar Caps</layerName> <thicknessA>0.0296555555555556</thicknessA> <thicknessB>0.0296555555555556</thicknessB> <theta>0</theta> </layer> <layer> <layerName>Gelcoat</layerName> <thicknessA>0.0005</thicknessA> <thicknessB>0.0005</thicknessB> <theta>0</theta> </layer> </material> | <layer> <layerName>Triax Shell</layerName> <thicknessA>0.001</thicknessA> <thicknessB>0.001</thicknessB> <theta>0</theta> </layer> | <layer> <layerName>UD Spar Caps</layerName> <thicknessA>0.0296555555555556</thicknessA> <thicknessB>0.0296555555555556</thicknessB> <theta>0</theta> </layer> | <layer> <layerName>Gelcoat</layerName> <thicknessA>0.0005</thicknessA> <thicknessB>0.0005</thicknessB> <theta>0</theta> </layer>
| 4078 | Interp | 49.966 | SW_1_LP | 049966_SW_1_LP | UD Spar Caps | 3 | 3 | 0.029656 | <material> <type>composite</type> <name>049966_SW_1_LP</name> <reference></reference> <thicknessType>Constant</thicknessType> <uniqueLayers>3</uniqueLayers> <symmetryType>none</symmetryType> <layer> <layerName>UD Spar Caps</layerName> <thicknessA>0.0296555555555556</thicknessA> <thicknessB>0.0296555555555556</thicknessB> <theta>0</theta> </layer> <layer> <layerName>Gelcoat</layerName> <thicknessA>0.0005</thicknessA> <thicknessB>0.0005</thicknessB> <theta>0</theta> </layer> <layer> <layerName>Triax Shell</layerName> <thicknessA>0.001</thicknessA> <thicknessB>0.001</thicknessB> <theta>0</theta> </layer> </material> | <layer> <layerName>UD Spar Caps</layerName> <thicknessA>0.0296555555555556</thicknessA> <thicknessB>0.0296555555555556</thicknessB> <theta>0</theta> </layer> | <layer> <layerName>Gelcoat</layerName> <thicknessA>0.0005</thicknessA> <thicknessB>0.0005</thicknessB> <theta>0</theta> </layer> | <layer> <layerName>Triax Shell</layerName> <thicknessA>0.001</thicknessA> <thicknessB>0.001</thicknessB> <theta>0</theta> </layer>
| 3301 | Interp | 49.966 | SW_2_HP | 049966_SW_2_HP | Gelcoat | 3 | 1 | 0.0005 | <material> <type>composite</type> <name>049966_SW_2_HP</name> <reference></reference> <thicknessType>Constant</thicknessType> <uniqueLayers>3</uniqueLayers> <symmetryType>none</symmetryType> <layer> <layerName>Gelcoat</layerName> <thicknessA>0.0005</thicknessA> <thicknessB>0.0005</thicknessB> <theta>0</theta> </layer> <layer> <layerName>Triax Shell</layerName> <thicknessA>0.001</thicknessA> <thicknessB>0.001</thicknessB> <theta>0</theta> </layer> <layer> <layerName>UD Spar Caps</layerName> <thicknessA>0.0296555555555556</thicknessA> <thicknessB>0.0296555555555556</thicknessB> <theta>0</theta> </layer> </material> | <layer> <layerName>Gelcoat</layerName> <thicknessA>0.0005</thicknessA> <thicknessB>0.0005</thicknessB> <theta>0</theta> </layer> | <layer> <layerName>Triax Shell</layerName> <thicknessA>0.001</thicknessA> <thicknessB>0.001</thicknessB> <theta>0</theta> </layer> | <layer> <layerName>UD Spar Caps</layerName> <thicknessA>0.0296555555555556</thicknessA> <thicknessB>0.0296555555555556</thicknessB> <theta>0</theta> </layer>
| 3733 | Interp | 49.966 | SW_2_HP | 049966_SW_2_HP | Triax Shell | 3 | 2 | 0.001 | <material> <type>composite</type> <name>049966_SW_2_HP</name> <reference></reference> <thicknessType>Constant</thicknessType> <uniqueLayers>3</uniqueLayers> <symmetryType>none</symmetryType> <layer> <layerName>Triax Shell</layerName> <thicknessA>0.001</thicknessA> <thicknessB>0.001</thicknessB> <theta>0</theta> </layer> <layer> <layerName>UD Spar Caps</layerName> <thicknessA>0.0296555555555556</thicknessA> <thicknessB>0.0296555555555556</thicknessB> <theta>0</theta> </layer> <layer> <layerName>Gelcoat</layerName> <thicknessA>0.0005</thicknessA> <thicknessB>0.0005</thicknessB> <theta>0</theta> </layer> </material> | <layer> <layerName>Triax Shell</layerName> <thicknessA>0.001</thicknessA> <thicknessB>0.001</thicknessB> <theta>0</theta> </layer> | <layer> <layerName>UD Spar Caps</layerName> <thicknessA>0.0296555555555556</thicknessA> <thicknessB>0.0296555555555556</thicknessB> <theta>0</theta> </layer> | <layer> <layerName>Gelcoat</layerName> <thicknessA>0.0005</thicknessA> <thicknessB>0.0005</thicknessB> <theta>0</theta> </layer>
| 4071 | Interp | 49.966 | SW_2_HP | 049966_SW_2_HP | UD Spar Caps | 3 | 3 | 0.029656 | <material> <type>composite</type> <name>049966_SW_2_HP</name> <reference></reference> <thicknessType>Constant</thicknessType> <uniqueLayers>3</uniqueLayers> <symmetryType>none</symmetryType> <layer> <layerName>UD Spar Caps</layerName> <thicknessA>0.0296555555555556</thicknessA> <thicknessB>0.0296555555555556</thicknessB> <theta>0</theta> </layer> <layer> <layerName>Gelcoat</layerName> <thicknessA>0.0005</thicknessA> <thicknessB>0.0005</thicknessB> <theta>0</theta> </layer> <layer> <layerName>Triax Shell</layerName> <thicknessA>0.001</thicknessA> <thicknessB>0.001</thicknessB> <theta>0</theta> </layer> </material> | <layer> <layerName>UD Spar Caps</layerName> <thicknessA>0.0296555555555556</thicknessA> <thicknessB>0.0296555555555556</thicknessB> <theta>0</theta> </layer> | <layer> <layerName>Gelcoat</layerName> <thicknessA>0.0005</thicknessA> <thicknessB>0.0005</thicknessB> <theta>0</theta> </layer> | <layer> <layerName>Triax Shell</layerName> <thicknessA>0.001</thicknessA> <thicknessB>0.001</thicknessB> <theta>0</theta> </layer>
| 3307 | Interp | 49.966 | SW_2_LP | 049966_SW_2_LP | Gelcoat | 3 | 1 | 0.0005 | <material> <type>composite</type> <name>049966_SW_2_LP</name> <reference></reference> <thicknessType>Constant</thicknessType> <uniqueLayers>3</uniqueLayers> <symmetryType>none</symmetryType> <layer> <layerName>Gelcoat</layerName> <thicknessA>0.0005</thicknessA> <thicknessB>0.0005</thicknessB> <theta>0</theta> </layer> <layer> <layerName>Triax Shell</layerName> <thicknessA>0.001</thicknessA> <thicknessB>0.001</thicknessB> <theta>0</theta> </layer> <layer> <layerName>UD Spar Caps</layerName> <thicknessA>0.0296555555555556</thicknessA> <thicknessB>0.0296555555555556</thicknessB> <theta>0</theta> </layer> </material> | <layer> <layerName>Gelcoat</layerName> <thicknessA>0.0005</thicknessA> <thicknessB>0.0005</thicknessB> <theta>0</theta> </layer> | <layer> <layerName>Triax Shell</layerName> <thicknessA>0.001</thicknessA> <thicknessB>0.001</thicknessB> <theta>0</theta> </layer> | <layer> <layerName>UD Spar Caps</layerName> <thicknessA>0.0296555555555556</thicknessA> <thicknessB>0.0296555555555556</thicknessB> <theta>0</theta> </layer>
| 3739 | Interp | 49.966 | SW_2_LP | 049966_SW_2_LP | Triax Shell | 3 | 2 | 0.001 | <material> <type>composite</type> <name>049966_SW_2_LP</name> <reference></reference> <thicknessType>Constant</thicknessType> <uniqueLayers>3</uniqueLayers> <symmetryType>none</symmetryType> <layer> <layerName>Triax Shell</layerName> <thicknessA>0.001</thicknessA> <thicknessB>0.001</thicknessB> <theta>0</theta> </layer> <layer> <layerName>UD Spar Caps</layerName> <thicknessA>0.0296555555555556</thicknessA> <thicknessB>0.0296555555555556</thicknessB> <theta>0</theta> </layer> <layer> <layerName>Gelcoat</layerName> <thicknessA>0.0005</thicknessA> <thicknessB>0.0005</thicknessB> <theta>0</theta> </layer> </material> | <layer> <layerName>Triax Shell</layerName> <thicknessA>0.001</thicknessA> <thicknessB>0.001</thicknessB> <theta>0</theta> </layer> | <layer> <layerName>UD Spar Caps</layerName> <thicknessA>0.0296555555555556</thicknessA> <thicknessB>0.0296555555555556</thicknessB> <theta>0</theta> </layer> | <layer> <layerName>Gelcoat</layerName> <thicknessA>0.0005</thicknessA> <thicknessB>0.0005</thicknessB> <theta>0</theta> </layer>
| 4077 | Interp | 49.966 | SW_2_LP | 049966_SW_2_LP | UD Spar Caps | 3 | 3 | 0.029656 | <material> <type>composite</type> <name>049966_SW_2_LP</name> <reference></reference> <thicknessType>Constant</thicknessType> <uniqueLayers>3</uniqueLayers> <symmetryType>none</symmetryType> <layer> <layerName>UD Spar Caps</layerName> <thicknessA>0.0296555555555556</thicknessA> <thicknessB>0.0296555555555556</thicknessB> <theta>0</theta> </layer> <layer> <layerName>Gelcoat</layerName> <thicknessA>0.0005</thicknessA> <thicknessB>0.0005</thicknessB> <theta>0</theta> </layer> <layer> <layerName>Triax Shell</layerName> <thicknessA>0.001</thicknessA> <thicknessB>0.001</thicknessB> <theta>0</theta> </layer> </material> | <layer> <layerName>UD Spar Caps</layerName> <thicknessA>0.0296555555555556</thicknessA> <thicknessB>0.0296555555555556</thicknessB> <theta>0</theta> </layer> | <layer> <layerName>Gelcoat</layerName> <thicknessA>0.0005</thicknessA> <thicknessB>0.0005</thicknessB> <theta>0</theta> </layer> | <layer> <layerName>Triax Shell</layerName> <thicknessA>0.001</thicknessA> <thicknessB>0.001</thicknessB> <theta>0</theta> </layer>
| 3310 | Interp | 49.966 | TE_SS_filler | 049966_TE_SS_filler | Gelcoat | 3 | 1 | 0.0005 | <material> <type>composite</type> <name>049966_TE_SS_filler</name> <reference></reference> <thicknessType>Constant</thicknessType> <uniqueLayers>3</uniqueLayers> <symmetryType>none</symmetryType> <layer> <layerName>Gelcoat</layerName> <thicknessA>0.0005</thicknessA> <thicknessB>0.0005</thicknessB> <theta>0</theta> </layer> <layer> <layerName>Triax Shell</layerName> <thicknessA>0.001</thicknessA> <thicknessB>0.001</thicknessB> <theta>0</theta> </layer> <layer> <layerName>BalsaIso</layerName> <thicknessA>0.0133444444444444</thicknessA> <thicknessB>0.0133444444444444</thicknessB> <theta>0</theta> </layer> </material> | <layer> <layerName>Gelcoat</layerName> <thicknessA>0.0005</thicknessA> <thicknessB>0.0005</thicknessB> <theta>0</theta> </layer> | <layer> <layerName>Triax Shell</layerName> <thicknessA>0.001</thicknessA> <thicknessB>0.001</thicknessB> <theta>0</theta> </layer> | <layer> <layerName>BalsaIso</layerName> <thicknessA>0.0133444444444444</thicknessA> <thicknessB>0.0133444444444444</thicknessB> <theta>0</theta> </layer>
| 3742 | Interp | 49.966 | TE_SS_filler | 049966_TE_SS_filler | Triax Shell | 3 | 2 | 0.001 | <material> <type>composite</type> <name>049966_TE_SS_filler</name> <reference></reference> <thicknessType>Constant</thicknessType> <uniqueLayers>3</uniqueLayers> <symmetryType>none</symmetryType> <layer> <layerName>Triax Shell</layerName> <thicknessA>0.001</thicknessA> <thicknessB>0.001</thicknessB> <theta>0</theta> </layer> <layer> <layerName>BalsaIso</layerName> <thicknessA>0.0133444444444444</thicknessA> <thicknessB>0.0133444444444444</thicknessB> <theta>0</theta> </layer> <layer> <layerName>Gelcoat</layerName> <thicknessA>0.0005</thicknessA> <thicknessB>0.0005</thicknessB> <theta>0</theta> </layer> </material> | <layer> <layerName>Triax Shell</layerName> <thicknessA>0.001</thicknessA> <thicknessB>0.001</thicknessB> <theta>0</theta> </layer> | <layer> <layerName>BalsaIso</layerName> <thicknessA>0.0133444444444444</thicknessA> <thicknessB>0.0133444444444444</thicknessB> <theta>0</theta> </layer> | <layer> <layerName>Gelcoat</layerName> <thicknessA>0.0005</thicknessA> <thicknessB>0.0005</thicknessB> <theta>0</theta> </layer>
| 4080 | Interp | 49.966 | TE_SS_filler | 049966_TE_SS_filler | BalsaIso | 3 | 3 | 0.013344 | <material> <type>composite</type> <name>049966_TE_SS_filler</name> <reference></reference> <thicknessType>Constant</thicknessType> <uniqueLayers>3</uniqueLayers> <symmetryType>none</symmetryType> <layer> <layerName>BalsaIso</layerName> <thicknessA>0.0133444444444444</thicknessA> <thicknessB>0.0133444444444444</thicknessB> <theta>0</theta> </layer> <layer> <layerName>Gelcoat</layerName> <thicknessA>0.0005</thicknessA> <thicknessB>0.0005</thicknessB> <theta>0</theta> </layer> <layer> <layerName>Triax Shell</layerName> <thicknessA>0.001</thicknessA> <thicknessB>0.001</thicknessB> <theta>0</theta> </layer> </material> | <layer> <layerName>BalsaIso</layerName> <thicknessA>0.0133444444444444</thicknessA> <thicknessB>0.0133444444444444</thicknessB> <theta>0</theta> </layer> | <layer> <layerName>Gelcoat</layerName> <thicknessA>0.0005</thicknessA> <thicknessB>0.0005</thicknessB> <theta>0</theta> </layer> | <layer> <layerName>Triax Shell</layerName> <thicknessA>0.001</thicknessA> <thicknessB>0.001</thicknessB> <theta>0</theta> </layer>
| 3299 | Interp | 49.966 | TE-PS-Filler | 049966_TE-PS-Filler | Gelcoat | 3 | 1 | 0.0005 | <material> <type>composite</type> <name>049966_TE-PS-Filler</name> <reference></reference> <thicknessType>Constant</thicknessType> <uniqueLayers>3</uniqueLayers> <symmetryType>none</symmetryType> <layer> <layerName>Gelcoat</layerName> <thicknessA>0.0005</thicknessA> <thicknessB>0.0005</thicknessB> <theta>0</theta> </layer> <layer> <layerName>Triax Shell</layerName> <thicknessA>0.001</thicknessA> <thicknessB>0.001</thicknessB> <theta>0</theta> </layer> <layer> <layerName>BalsaIso</layerName> <thicknessA>0.007</thicknessA> <thicknessB>0.007</thicknessB> <theta>0</theta> </layer> </material> | <layer> <layerName>Gelcoat</layerName> <thicknessA>0.0005</thicknessA> <thicknessB>0.0005</thicknessB> <theta>0</theta> </layer> | <layer> <layerName>Triax Shell</layerName> <thicknessA>0.001</thicknessA> <thicknessB>0.001</thicknessB> <theta>0</theta> </layer> | <layer> <layerName>BalsaIso</layerName> <thicknessA>0.007</thicknessA> <thicknessB>0.007</thicknessB> <theta>0</theta> </layer>
| 3731 | Interp | 49.966 | TE-PS-Filler | 049966_TE-PS-Filler | Triax Shell | 3 | 2 | 0.001 | <material> <type>composite</type> <name>049966_TE-PS-Filler</name> <reference></reference> <thicknessType>Constant</thicknessType> <uniqueLayers>3</uniqueLayers> <symmetryType>none</symmetryType> <layer> <layerName>Triax Shell</layerName> <thicknessA>0.001</thicknessA> <thicknessB>0.001</thicknessB> <theta>0</theta> </layer> <layer> <layerName>BalsaIso</layerName> <thicknessA>0.007</thicknessA> <thicknessB>0.007</thicknessB> <theta>0</theta> </layer> <layer> <layerName>Gelcoat</layerName> <thicknessA>0.0005</thicknessA> <thicknessB>0.0005</thicknessB> <theta>0</theta> </layer> </material> | <layer> <layerName>Triax Shell</layerName> <thicknessA>0.001</thicknessA> <thicknessB>0.001</thicknessB> <theta>0</theta> </layer> | <layer> <layerName>BalsaIso</layerName> <thicknessA>0.007</thicknessA> <thicknessB>0.007</thicknessB> <theta>0</theta> </layer> | <layer> <layerName>Gelcoat</layerName> <thicknessA>0.0005</thicknessA> <thicknessB>0.0005</thicknessB> <theta>0</theta> </layer>
| 4069 | Interp | 49.966 | TE-PS-Filler | 049966_TE-PS-Filler | BalsaIso | 3 | 3 | 0.007 | <material> <type>composite</type> <name>049966_TE-PS-Filler</name> <reference></reference> <thicknessType>Constant</thicknessType> <uniqueLayers>3</uniqueLayers> <symmetryType>none</symmetryType> <layer> <layerName>BalsaIso</layerName> <thicknessA>0.007</thicknessA> <thicknessB>0.007</thicknessB> <theta>0</theta> </layer> <layer> <layerName>Gelcoat</layerName> <thicknessA>0.0005</thicknessA> <thicknessB>0.0005</thicknessB> <theta>0</theta> </layer> <layer> <layerName>Triax Shell</layerName> <thicknessA>0.001</thicknessA> <thicknessB>0.001</thicknessB> <theta>0</theta> </layer> </material> | <layer> <layerName>BalsaIso</layerName> <thicknessA>0.007</thicknessA> <thicknessB>0.007</thicknessB> <theta>0</theta> </layer> | <layer> <layerName>Gelcoat</layerName> <thicknessA>0.0005</thicknessA> <thicknessB>0.0005</thicknessB> <theta>0</theta> </layer> | <layer> <layerName>Triax Shell</layerName> <thicknessA>0.001</thicknessA> <thicknessB>0.001</thicknessB> <theta>0</theta> </layer>
58460 | 2369 | No Section | 50.4 | HP_CAP | 050400_HP_CAP | Gelcoat | 3 | 1 | 0.0005 | <material> <type>composite</type> <name>050400_HP_CAP</name> <reference></reference> <thicknessType>Constant</thicknessType> <uniqueLayers>3</uniqueLayers> <symmetryType>none</symmetryType> <layer> <layerName>Gelcoat</layerName> <thicknessA>0.0005</thicknessA> <thicknessB>0.0005</thicknessB> <theta>0</theta> </layer> <layer> <layerName>Triax Shell</layerName> <thicknessA>0.001</thicknessA> <thicknessB>0.001</thicknessB> <theta>0</theta> </layer> <layer> <layerName>UD Spar Caps</layerName> <thicknessA>0.03</thicknessA> <thicknessB>0.03</thicknessB> <theta>0</theta> </layer> </material> | <layer> <layerName>Gelcoat</layerName> <thicknessA>0.0005</thicknessA> <thicknessB>0.0005</thicknessB> <theta>0</theta> </layer> | <layer> <layerName>Triax Shell</layerName> <thicknessA>0.001</thicknessA> <thicknessB>0.001</thicknessB> <theta>0</theta> </layer> | <layer> <layerName>UD Spar Caps</layerName> <thicknessA>0.03</thicknessA> <thicknessB>0.03</thicknessB> <theta>0</theta> </layer>
58461 | 2370 | No Section | 50.4 | HP_CAP | 050400_HP_CAP | Triax Shell | 3 | 2 | 0.001 | <material> <type>composite</type> <name>050400_HP_CAP</name> <reference></reference> <thicknessType>Constant</thicknessType> <uniqueLayers>3</uniqueLayers> <symmetryType>none</symmetryType> <layer> <layerName>Triax Shell</layerName> <thicknessA>0.001</thicknessA> <thicknessB>0.001</thicknessB> <theta>0</theta> </layer> <layer> <layerName>UD Spar Caps</layerName> <thicknessA>0.03</thicknessA> <thicknessB>0.03</thicknessB> <theta>0</theta> </layer> <layer> <layerName>Gelcoat</layerName> <thicknessA>0.0005</thicknessA> <thicknessB>0.0005</thicknessB> <theta>0</theta> </layer> </material> | <layer> <layerName>Triax Shell</layerName> <thicknessA>0.001</thicknessA> <thicknessB>0.001</thicknessB> <theta>0</theta> </layer> | <layer> <layerName>UD Spar Caps</layerName> <thicknessA>0.03</thicknessA> <thicknessB>0.03</thicknessB> <theta>0</theta> </layer> | <layer> <layerName>Gelcoat</layerName> <thicknessA>0.0005</thicknessA> <thicknessB>0.0005</thicknessB> <theta>0</theta> </layer>
58491 | 2371 | No Section | 50.4 | HP_CAP | 050400_HP_CAP | UD Spar Caps | 3 | 3 | 0.03 | <material> <type>composite</type> <name>050400_HP_CAP</name> <reference></reference> <thicknessType>Constant</thicknessType> <uniqueLayers>3</uniqueLayers> <symmetryType>none</symmetryType> <layer> <layerName>UD Spar Caps</layerName> <thicknessA>0.03</thicknessA> <thicknessB>0.03</thicknessB> <theta>0</theta> </layer> <layer> <layerName>Gelcoat</layerName> <thicknessA>0.0005</thicknessA> <thicknessB>0.0005</thicknessB> <theta>0</theta> </layer> <layer> <layerName>Triax Shell</layerName> <thicknessA>0.001</thicknessA> <thicknessB>0.001</thicknessB> <theta>0</theta> </layer> </material> | <layer> <layerName>UD Spar Caps</layerName> <thicknessA>0.03</thicknessA> <thicknessB>0.03</thicknessB> <theta>0</theta> </layer> | <layer> <layerName>Gelcoat</layerName> <thicknessA>0.0005</thicknessA> <thicknessB>0.0005</thicknessB> <theta>0</theta> </layer> | <layer> <layerName>Triax Shell</layerName> <thicknessA>0.001</thicknessA> <thicknessB>0.001</thicknessB> <theta>0</theta> </layer>
58532 | 2372 | No Section | 50.4 | HP_FLAT | 050400_HP_FLAT | Gelcoat | 3 | 1 | 0.0005 | <material> <type>composite</type> <name>050400_HP_FLAT</name> <reference></reference> <thicknessType>Constant</thicknessType> <uniqueLayers>3</uniqueLayers> <symmetryType>none</symmetryType> <layer> <layerName>Gelcoat</layerName> <thicknessA>0.0005</thicknessA> <thicknessB>0.0005</thicknessB> <theta>0</theta> </layer> <layer> <layerName>Triax Shell</layerName> <thicknessA>0.001</thicknessA> <thicknessB>0.001</thicknessB> <theta>0</theta> </layer> <layer> <layerName>UD LE/TE</layerName> <thicknessA>0.001</thicknessA> <thicknessB>0.001</thicknessB> <theta>0</theta> </layer> </material> | <layer> <layerName>Gelcoat</layerName> <thicknessA>0.0005</thicknessA> <thicknessB>0.0005</thicknessB> <theta>0</theta> </layer> | <layer> <layerName>Triax Shell</layerName> <thicknessA>0.001</thicknessA> <thicknessB>0.001</thicknessB> <theta>0</theta> </layer> | <layer> <layerName>UD LE/TE</layerName> <thicknessA>0.001</thicknessA> <thicknessB>0.001</thicknessB> <theta>0</theta> </layer>
58533 | 2373 | No Section | 50.4 | HP_FLAT | 050400_HP_FLAT | Triax Shell | 3 | 2 | 0.001 | <material> <type>composite</type> <name>050400_HP_FLAT</name> <reference></reference> <thicknessType>Constant</thicknessType> <uniqueLayers>3</uniqueLayers> <symmetryType>none</symmetryType> <layer> <layerName>Triax Shell</layerName> <thicknessA>0.001</thicknessA> <thicknessB>0.001</thicknessB> <theta>0</theta> </layer> <layer> <layerName>UD LE/TE</layerName> <thicknessA>0.001</thicknessA> <thicknessB>0.001</thicknessB> <theta>0</theta> </layer> <layer> <layerName>Gelcoat</layerName> <thicknessA>0.0005</thicknessA> <thicknessB>0.0005</thicknessB> <theta>0</theta> </layer> </material> | <layer> <layerName>Triax Shell</layerName> <thicknessA>0.001</thicknessA> <thicknessB>0.001</thicknessB> <theta>0</theta> </layer> | <layer> <layerName>UD LE/TE</layerName> <thicknessA>0.001</thicknessA> <thicknessB>0.001</thicknessB> <theta>0</theta> </layer> | <layer> <layerName>Gelcoat</layerName> <thicknessA>0.0005</thicknessA> <thicknessB>0.0005</thicknessB> <theta>0</theta> </layer>
58534 | 2374 | No Section | 50.4 | HP_FLAT | 050400_HP_FLAT | UD LE/TE | 3 | 3 | 0.001 | <material> <type>composite</type> <name>050400_HP_FLAT</name> <reference></reference> <thicknessType>Constant</thicknessType> <uniqueLayers>3</uniqueLayers> <symmetryType>none</symmetryType> <layer> <layerName>UD LE/TE</layerName> <thicknessA>0.001</thicknessA> <thicknessB>0.001</thicknessB> <theta>0</theta> </layer> <layer> <layerName>Gelcoat</layerName> <thicknessA>0.0005</thicknessA> <thicknessB>0.0005</thicknessB> <theta>0</theta> </layer> <layer> <layerName>Triax Shell</layerName> <thicknessA>0.001</thicknessA> <thicknessB>0.001</thicknessB> <theta>0</theta> </layer> </material> | <layer> <layerName>UD LE/TE</layerName> <thicknessA>0.001</thicknessA> <thicknessB>0.001</thicknessB> <theta>0</theta> </layer> | <layer> <layerName>Gelcoat</layerName> <thicknessA>0.0005</thicknessA> <thicknessB>0.0005</thicknessB> <theta>0</theta> </layer> | <layer> <layerName>Triax Shell</layerName> <thicknessA>0.001</thicknessA> <thicknessB>0.001</thicknessB> <theta>0</theta> </layer>
58546 | 2375 | No Section | 50.4 | HP_LE_REINF | 050400_HP_LE_REINF | Gelcoat | 3 | 1 | 0.0005 | <material> <type>composite</type> <name>050400_HP_LE_REINF</name> <reference></reference> <thicknessType>Constant</thicknessType> <uniqueLayers>3</uniqueLayers> <symmetryType>none</symmetryType> <layer> <layerName>Gelcoat</layerName> <thicknessA>0.0005</thicknessA> <thicknessB>0.0005</thicknessB> <theta>0</theta> </layer> <layer> <layerName>Triax Shell</layerName> <thicknessA>0.001</thicknessA> <thicknessB>0.001</thicknessB> <theta>0</theta> </layer> <layer> <layerName>UD LE/TE</layerName> <thicknessA>0.001</thicknessA> <thicknessB>0.001</thicknessB> <theta>0</theta> </layer> </material> | <layer> <layerName>Gelcoat</layerName> <thicknessA>0.0005</thicknessA> <thicknessB>0.0005</thicknessB> <theta>0</theta> </layer> | <layer> <layerName>Triax Shell</layerName> <thicknessA>0.001</thicknessA> <thicknessB>0.001</thicknessB> <theta>0</theta> </layer> | <layer> <layerName>UD LE/TE</layerName> <thicknessA>0.001</thicknessA> <thicknessB>0.001</thicknessB> <theta>0</theta> </layer>
58547 | 2376 | No Section | 50.4 | HP_LE_REINF | 050400_HP_LE_REINF | Triax Shell | 3 | 2 | 0.001 | <material> <type>composite</type> <name>050400_HP_LE_REINF</name> <reference></reference> <thicknessType>Constant</thicknessType> <uniqueLayers>3</uniqueLayers> <symmetryType>none</symmetryType> <layer> <layerName>Triax Shell</layerName> <thicknessA>0.001</thicknessA> <thicknessB>0.001</thicknessB> <theta>0</theta> </layer> <layer> <layerName>UD LE/TE</layerName> <thicknessA>0.001</thicknessA> <thicknessB>0.001</thicknessB> <theta>0</theta> </layer> <layer> <layerName>Gelcoat</layerName> <thicknessA>0.0005</thicknessA> <thicknessB>0.0005</thicknessB> <theta>0</theta> </layer> </material> | <layer> <layerName>Triax Shell</layerName> <thicknessA>0.001</thicknessA> <thicknessB>0.001</thicknessB> <theta>0</theta> </layer> | <layer> <layerName>UD LE/TE</layerName> <thicknessA>0.001</thicknessA> <thicknessB>0.001</thicknessB> <theta>0</theta> </layer> | <layer> <layerName>Gelcoat</layerName> <thicknessA>0.0005</thicknessA> <thicknessB>0.0005</thicknessB> <theta>0</theta> </layer>
58548 | 2377 | No Section | 50.4 | HP_LE_REINF | 050400_HP_LE_REINF | UD LE/TE | 3 | 3 | 0.001 | <material> <type>composite</type> <name>050400_HP_LE_REINF</name> <reference></reference> <thicknessType>Constant</thicknessType> <uniqueLayers>3</uniqueLayers> <symmetryType>none</symmetryType> <layer> <layerName>UD LE/TE</layerName> <thicknessA>0.001</thicknessA> <thicknessB>0.001</thicknessB> <theta>0</theta> </layer> <layer> <layerName>Gelcoat</layerName> <thicknessA>0.0005</thicknessA> <thicknessB>0.0005</thicknessB> <theta>0</theta> </layer> <layer> <layerName>Triax Shell</layerName> <thicknessA>0.001</thicknessA> <thicknessB>0.001</thicknessB> <theta>0</theta> </layer> </material> | <layer> <layerName>UD LE/TE</layerName> <thicknessA>0.001</thicknessA> <thicknessB>0.001</thicknessB> <theta>0</theta> </layer> | <layer> <layerName>Gelcoat</layerName> <thicknessA>0.0005</thicknessA> <thicknessB>0.0005</thicknessB> <theta>0</theta> </layer> | <layer> <layerName>Triax Shell</layerName> <thicknessA>0.001</thicknessA> <thicknessB>0.001</thicknessB> <theta>0</theta> </layer>
58560 | 2378 | No Section | 50.4 | HP_TE_REINF | 050400_HP_TE_REINF | Gelcoat | 3 | 1 | 0.0005 | <material> <type>composite</type> <name>050400_HP_TE_REINF</name> <reference></reference> <thicknessType>Constant</thicknessType> <uniqueLayers>3</uniqueLayers> <symmetryType>none</symmetryType> <layer> <layerName>Gelcoat</layerName> <thicknessA>0.0005</thicknessA> <thicknessB>0.0005</thicknessB> <theta>0</theta> </layer> <layer> <layerName>Triax Shell</layerName> <thicknessA>0.001</thicknessA> <thicknessB>0.001</thicknessB> <theta>0</theta> </layer> <layer> <layerName>UD LE/TE</layerName> <thicknessA>0.001</thicknessA> <thicknessB>0.001</thicknessB> <theta>0</theta> </layer> </material> | <layer> <layerName>Gelcoat</layerName> <thicknessA>0.0005</thicknessA> <thicknessB>0.0005</thicknessB> <theta>0</theta> </layer> | <layer> <layerName>Triax Shell</layerName> <thicknessA>0.001</thicknessA> <thicknessB>0.001</thicknessB> <theta>0</theta> </layer> | <layer> <layerName>UD LE/TE</layerName> <thicknessA>0.001</thicknessA> <thicknessB>0.001</thicknessB> <theta>0</theta> </layer>
58561 | 2379 | No Section | 50.4 | HP_TE_REINF | 050400_HP_TE_REINF | Triax Shell | 3 | 2 | 0.001 | <material> <type>composite</type> <name>050400_HP_TE_REINF</name> <reference></reference> <thicknessType>Constant</thicknessType> <uniqueLayers>3</uniqueLayers> <symmetryType>none</symmetryType> <layer> <layerName>Triax Shell</layerName> <thicknessA>0.001</thicknessA> <thicknessB>0.001</thicknessB> <theta>0</theta> </layer> <layer> <layerName>UD LE/TE</layerName> <thicknessA>0.001</thicknessA> <thicknessB>0.001</thicknessB> <theta>0</theta> </layer> <layer> <layerName>Gelcoat</layerName> <thicknessA>0.0005</thicknessA> <thicknessB>0.0005</thicknessB> <theta>0</theta> </layer> </material> | <layer> <layerName>Triax Shell</layerName> <thicknessA>0.001</thicknessA> <thicknessB>0.001</thicknessB> <theta>0</theta> </layer> | <layer> <layerName>UD LE/TE</layerName> <thicknessA>0.001</thicknessA> <thicknessB>0.001</thicknessB> <theta>0</theta> </layer> | <layer> <layerName>Gelcoat</layerName> <thicknessA>0.0005</thicknessA> <thicknessB>0.0005</thicknessB> <theta>0</theta> </layer>
58562 | 2380 | No Section | 50.4 | HP_TE_REINF | 050400_HP_TE_REINF | UD LE/TE | 3 | 3 | 0.001 | <material> <type>composite</type> <name>050400_HP_TE_REINF</name> <reference></reference> <thicknessType>Constant</thicknessType> <uniqueLayers>3</uniqueLayers> <symmetryType>none</symmetryType> <layer> <layerName>UD LE/TE</layerName> <thicknessA>0.001</thicknessA> <thicknessB>0.001</thicknessB> <theta>0</theta> </layer> <layer> <layerName>Gelcoat</layerName> <thicknessA>0.0005</thicknessA> <thicknessB>0.0005</thicknessB> <theta>0</theta> </layer> <layer> <layerName>Triax Shell</layerName> <thicknessA>0.001</thicknessA> <thicknessB>0.001</thicknessB> <theta>0</theta> </layer> </material> | <layer> <layerName>UD LE/TE</layerName> <thicknessA>0.001</thicknessA> <thicknessB>0.001</thicknessB> <theta>0</theta> </layer> | <layer> <layerName>Gelcoat</layerName> <thicknessA>0.0005</thicknessA> <thicknessB>0.0005</thicknessB> <theta>0</theta> </layer> | <layer> <layerName>Triax Shell</layerName> <thicknessA>0.001</thicknessA> <thicknessB>0.001</thicknessB> <theta>0</theta> </layer>
58574 | 2381 | No Section | 50.4 | LE_PS_filler | 050400_LE_PS_filler | Gelcoat | 3 | 1 | 0.0005 | <material> <type>composite</type> <name>050400_LE_PS_filler</name> <reference></reference> <thicknessType>Constant</thicknessType> <uniqueLayers>3</uniqueLayers> <symmetryType>none</symmetryType> <layer> <layerName>Gelcoat</layerName> <thicknessA>0.0005</thicknessA> <thicknessB>0.0005</thicknessB> <theta>0</theta> </layer> <layer> <layerName>Triax Shell</layerName> <thicknessA>0.001</thicknessA> <thicknessB>0.001</thicknessB> <theta>0</theta> </layer> <layer> <layerName>BalsaIso</layerName> <thicknessA>0.007</thicknessA> <thicknessB>0.007</thicknessB> <theta>0</theta> </layer> </material> | <layer> <layerName>Gelcoat</layerName> <thicknessA>0.0005</thicknessA> <thicknessB>0.0005</thicknessB> <theta>0</theta> </layer> | <layer> <layerName>Triax Shell</layerName> <thicknessA>0.001</thicknessA> <thicknessB>0.001</thicknessB> <theta>0</theta> </layer> | <layer> <layerName>BalsaIso</layerName> <thicknessA>0.007</thicknessA> <thicknessB>0.007</thicknessB> <theta>0</theta> </layer>
58575 | 2382 | No Section | 50.4 | LE_PS_filler | 050400_LE_PS_filler | Triax Shell | 3 | 2 | 0.001 | <material> <type>composite</type> <name>050400_LE_PS_filler</name> <reference></reference> <thicknessType>Constant</thicknessType> <uniqueLayers>3</uniqueLayers> <symmetryType>none</symmetryType> <layer> <layerName>Triax Shell</layerName> <thicknessA>0.001</thicknessA> <thicknessB>0.001</thicknessB> <theta>0</theta> </layer> <layer> <layerName>BalsaIso</layerName> <thicknessA>0.007</thicknessA> <thicknessB>0.007</thicknessB> <theta>0</theta> </layer> <layer> <layerName>Gelcoat</layerName> <thicknessA>0.0005</thicknessA> <thicknessB>0.0005</thicknessB> <theta>0</theta> </layer> </material> | <layer> <layerName>Triax Shell</layerName> <thicknessA>0.001</thicknessA> <thicknessB>0.001</thicknessB> <theta>0</theta> </layer> | <layer> <layerName>BalsaIso</layerName> <thicknessA>0.007</thicknessA> <thicknessB>0.007</thicknessB> <theta>0</theta> </layer> | <layer> <layerName>Gelcoat</layerName> <thicknessA>0.0005</thicknessA> <thicknessB>0.0005</thicknessB> <theta>0</theta> </layer>
58582 | 2383 | No Section | 50.4 | LE_PS_filler | 050400_LE_PS_filler | BalsaIso | 3 | 3 | 0.007 | <material> <type>composite</type> <name>050400_LE_PS_filler</name> <reference></reference> <thicknessType>Constant</thicknessType> <uniqueLayers>3</uniqueLayers> <symmetryType>none</symmetryType> <layer> <layerName>BalsaIso</layerName> <thicknessA>0.007</thicknessA> <thicknessB>0.007</thicknessB> <theta>0</theta> </layer> <layer> <layerName>Gelcoat</layerName> <thicknessA>0.0005</thicknessA> <thicknessB>0.0005</thicknessB> <theta>0</theta> </layer> <layer> <layerName>Triax Shell</layerName> <thicknessA>0.001</thicknessA> <thicknessB>0.001</thicknessB> <theta>0</theta> </layer> </material> | <layer> <layerName>BalsaIso</layerName> <thicknessA>0.007</thicknessA> <thicknessB>0.007</thicknessB> <theta>0</theta> </layer> | <layer> <layerName>Gelcoat</layerName> <thicknessA>0.0005</thicknessA> <thicknessB>0.0005</thicknessB> <theta>0</theta> </layer> | <layer> <layerName>Triax Shell</layerName> <thicknessA>0.001</thicknessA> <thicknessB>0.001</thicknessB> <theta>0</theta> </layer>
58600 | 2384 | No Section | 50.4 | LE_SS_filler | 050400_LE_SS_filler | Gelcoat | 3 | 1 | 0.0005 | <material> <type>composite</type> <name>050400_LE_SS_filler</name> <reference></reference> <thicknessType>Constant</thicknessType> <uniqueLayers>3</uniqueLayers> <symmetryType>none</symmetryType> <layer> <layerName>Gelcoat</layerName> <thicknessA>0.0005</thicknessA> <thicknessB>0.0005</thicknessB> <theta>0</theta> </layer> <layer> <layerName>Triax Shell</layerName> <thicknessA>0.001</thicknessA> <thicknessB>0.001</thicknessB> <theta>0</theta> </layer> <layer> <layerName>BalsaIso</layerName> <thicknessA>0.007</thicknessA> <thicknessB>0.007</thicknessB> <theta>0</theta> </layer> </material> | <layer> <layerName>Gelcoat</layerName> <thicknessA>0.0005</thicknessA> <thicknessB>0.0005</thicknessB> <theta>0</theta> </layer> | <layer> <layerName>Triax Shell</layerName> <thicknessA>0.001</thicknessA> <thicknessB>0.001</thicknessB> <theta>0</theta> </layer> | <layer> <layerName>BalsaIso</layerName> <thicknessA>0.007</thicknessA> <thicknessB>0.007</thicknessB> <theta>0</theta> </layer>
58601 | 2385 | No Section | 50.4 | LE_SS_filler | 050400_LE_SS_filler | Triax Shell | 3 | 2 | 0.001 | <material> <type>composite</type> <name>050400_LE_SS_filler</name> <reference></reference> <thicknessType>Constant</thicknessType> <uniqueLayers>3</uniqueLayers> <symmetryType>none</symmetryType> <layer> <layerName>Triax Shell</layerName> <thicknessA>0.001</thicknessA> <thicknessB>0.001</thicknessB> <theta>0</theta> </layer> <layer> <layerName>BalsaIso</layerName> <thicknessA>0.007</thicknessA> <thicknessB>0.007</thicknessB> <theta>0</theta> </layer> <layer> <layerName>Gelcoat</layerName> <thicknessA>0.0005</thicknessA> <thicknessB>0.0005</thicknessB> <theta>0</theta> </layer> </material> | <layer> <layerName>Triax Shell</layerName> <thicknessA>0.001</thicknessA> <thicknessB>0.001</thicknessB> <theta>0</theta> </layer> | <layer> <layerName>BalsaIso</layerName> <thicknessA>0.007</thicknessA> <thicknessB>0.007</thicknessB> <theta>0</theta> </layer> | <layer> <layerName>Gelcoat</layerName> <thicknessA>0.0005</thicknessA> <thicknessB>0.0005</thicknessB> <theta>0</theta> </layer>
58608 | 2386 | No Section | 50.4 | LE_SS_filler | 050400_LE_SS_filler | BalsaIso | 3 | 3 | 0.007 | <material> <type>composite</type> <name>050400_LE_SS_filler</name> <reference></reference> <thicknessType>Constant</thicknessType> <uniqueLayers>3</uniqueLayers> <symmetryType>none</symmetryType> <layer> <layerName>BalsaIso</layerName> <thicknessA>0.007</thicknessA> <thicknessB>0.007</thicknessB> <theta>0</theta> </layer> <layer> <layerName>Gelcoat</layerName> <thicknessA>0.0005</thicknessA> <thicknessB>0.0005</thicknessB> <theta>0</theta> </layer> <layer> <layerName>Triax Shell</layerName> <thicknessA>0.001</thicknessA> <thicknessB>0.001</thicknessB> <theta>0</theta> </layer> </material> | <layer> <layerName>BalsaIso</layerName> <thicknessA>0.007</thicknessA> <thicknessB>0.007</thicknessB> <theta>0</theta> </layer> | <layer> <layerName>Gelcoat</layerName> <thicknessA>0.0005</thicknessA> <thicknessB>0.0005</thicknessB> <theta>0</theta> </layer> | <layer> <layerName>Triax Shell</layerName> <thicknessA>0.001</thicknessA> <thicknessB>0.001</thicknessB> <theta>0</theta> </layer>
58626 | 2387 | No Section | 50.4 | LP_CAP | 050400_LP_CAP | Gelcoat | 3 | 1 | 0.0005 | <material> <type>composite</type> <name>050400_LP_CAP</name> <reference></reference> <thicknessType>Constant</thicknessType> <uniqueLayers>3</uniqueLayers> <symmetryType>none</symmetryType> <layer> <layerName>Gelcoat</layerName> <thicknessA>0.0005</thicknessA> <thicknessB>0.0005</thicknessB> <theta>0</theta> </layer> <layer> <layerName>Triax Shell</layerName> <thicknessA>0.001</thicknessA> <thicknessB>0.001</thicknessB> <theta>0</theta> </layer> <layer> <layerName>UD Spar Caps</layerName> <thicknessA>0.03</thicknessA> <thicknessB>0.03</thicknessB> <theta>0</theta> </layer> </material> | <layer> <layerName>Gelcoat</layerName> <thicknessA>0.0005</thicknessA> <thicknessB>0.0005</thicknessB> <theta>0</theta> </layer> | <layer> <layerName>Triax Shell</layerName> <thicknessA>0.001</thicknessA> <thicknessB>0.001</thicknessB> <theta>0</theta> </layer> | <layer> <layerName>UD Spar Caps</layerName> <thicknessA>0.03</thicknessA> <thicknessB>0.03</thicknessB> <theta>0</theta> </layer>
58627 | 2388 | No Section | 50.4 | LP_CAP | 050400_LP_CAP | Triax Shell | 3 | 2 | 0.001 | <material> <type>composite</type> <name>050400_LP_CAP</name> <reference></reference> <thicknessType>Constant</thicknessType> <uniqueLayers>3</uniqueLayers> <symmetryType>none</symmetryType> <layer> <layerName>Triax Shell</layerName> <thicknessA>0.001</thicknessA> <thicknessB>0.001</thicknessB> <theta>0</theta> </layer> <layer> <layerName>UD Spar Caps</layerName> <thicknessA>0.03</thicknessA> <thicknessB>0.03</thicknessB> <theta>0</theta> </layer> <layer> <layerName>Gelcoat</layerName> <thicknessA>0.0005</thicknessA> <thicknessB>0.0005</thicknessB> <theta>0</theta> </layer> </material> | <layer> <layerName>Triax Shell</layerName> <thicknessA>0.001</thicknessA> <thicknessB>0.001</thicknessB> <theta>0</theta> </layer> | <layer> <layerName>UD Spar Caps</layerName> <thicknessA>0.03</thicknessA> <thicknessB>0.03</thicknessB> <theta>0</theta> </layer> | <layer> <layerName>Gelcoat</layerName> <thicknessA>0.0005</thicknessA> <thicknessB>0.0005</thicknessB> <theta>0</theta> </layer>
58657 | 2389 | No Section | 50.4 | LP_CAP | 050400_LP_CAP | UD Spar Caps | 3 | 3 | 0.03 | <material> <type>composite</type> <name>050400_LP_CAP</name> <reference></reference> <thicknessType>Constant</thicknessType> <uniqueLayers>3</uniqueLayers> <symmetryType>none</symmetryType> <layer> <layerName>UD Spar Caps</layerName> <thicknessA>0.03</thicknessA> <thicknessB>0.03</thicknessB> <theta>0</theta> </layer> <layer> <layerName>Gelcoat</layerName> <thicknessA>0.0005</thicknessA> <thicknessB>0.0005</thicknessB> <theta>0</theta> </layer> <layer> <layerName>Triax Shell</layerName> <thicknessA>0.001</thicknessA> <thicknessB>0.001</thicknessB> <theta>0</theta> </layer> </material> | <layer> <layerName>UD Spar Caps</layerName> <thicknessA>0.03</thicknessA> <thicknessB>0.03</thicknessB> <theta>0</theta> </layer> | <layer> <layerName>Gelcoat</layerName> <thicknessA>0.0005</thicknessA> <thicknessB>0.0005</thicknessB> <theta>0</theta> </layer> | <layer> <layerName>Triax Shell</layerName> <thicknessA>0.001</thicknessA> <thicknessB>0.001</thicknessB> <theta>0</theta> </layer>
58698 | 2390 | No Section | 50.4 | LP_FLAT | 050400_LP_FLAT | Gelcoat | 3 | 1 | 0.0005 | <material> <type>composite</type> <name>050400_LP_FLAT</name> <reference></reference> <thicknessType>Constant</thicknessType> <uniqueLayers>3</uniqueLayers> <symmetryType>none</symmetryType> <layer> <layerName>Gelcoat</layerName> <thicknessA>0.0005</thicknessA> <thicknessB>0.0005</thicknessB> <theta>0</theta> </layer> <layer> <layerName>Triax Shell</layerName> <thicknessA>0.001</thicknessA> <thicknessB>0.001</thicknessB> <theta>0</theta> </layer> <layer> <layerName>UD LE/TE</layerName> <thicknessA>0.001</thicknessA> <thicknessB>0.001</thicknessB> <theta>0</theta> </layer> </material> | <layer> <layerName>Gelcoat</layerName> <thicknessA>0.0005</thicknessA> <thicknessB>0.0005</thicknessB> <theta>0</theta> </layer> | <layer> <layerName>Triax Shell</layerName> <thicknessA>0.001</thicknessA> <thicknessB>0.001</thicknessB> <theta>0</theta> </layer> | <layer> <layerName>UD LE/TE</layerName> <thicknessA>0.001</thicknessA> <thicknessB>0.001</thicknessB> <theta>0</theta> </layer>
58699 | 2391 | No Section | 50.4 | LP_FLAT | 050400_LP_FLAT | Triax Shell | 3 | 2 | 0.001 | <material> <type>composite</type> <name>050400_LP_FLAT</name> <reference></reference> <thicknessType>Constant</thicknessType> <uniqueLayers>3</uniqueLayers> <symmetryType>none</symmetryType> <layer> <layerName>Triax Shell</layerName> <thicknessA>0.001</thicknessA> <thicknessB>0.001</thicknessB> <theta>0</theta> </layer> <layer> <layerName>UD LE/TE</layerName> <thicknessA>0.001</thicknessA> <thicknessB>0.001</thicknessB> <theta>0</theta> </layer> <layer> <layerName>Gelcoat</layerName> <thicknessA>0.0005</thicknessA> <thicknessB>0.0005</thicknessB> <theta>0</theta> </layer> </material> | <layer> <layerName>Triax Shell</layerName> <thicknessA>0.001</thicknessA> <thicknessB>0.001</thicknessB> <theta>0</theta> </layer> | <layer> <layerName>UD LE/TE</layerName> <thicknessA>0.001</thicknessA> <thicknessB>0.001</thicknessB> <theta>0</theta> </layer> | <layer> <layerName>Gelcoat</layerName> <thicknessA>0.0005</thicknessA> <thicknessB>0.0005</thicknessB> <theta>0</theta> </layer>
58700 | 2392 | No Section | 50.4 | LP_FLAT | 050400_LP_FLAT | UD LE/TE | 3 | 3 | 0.001 | <material> <type>composite</type> <name>050400_LP_FLAT</name> <reference></reference> <thicknessType>Constant</thicknessType> <uniqueLayers>3</uniqueLayers> <symmetryType>none</symmetryType> <layer> <layerName>UD LE/TE</layerName> <thicknessA>0.001</thicknessA> <thicknessB>0.001</thicknessB> <theta>0</theta> </layer> <layer> <layerName>Gelcoat</layerName> <thicknessA>0.0005</thicknessA> <thicknessB>0.0005</thicknessB> <theta>0</theta> </layer> <layer> <layerName>Triax Shell</layerName> <thicknessA>0.001</thicknessA> <thicknessB>0.001</thicknessB> <theta>0</theta> </layer> </material> | <layer> <layerName>UD LE/TE</layerName> <thicknessA>0.001</thicknessA> <thicknessB>0.001</thicknessB> <theta>0</theta> </layer> | <layer> <layerName>Gelcoat</layerName> <thicknessA>0.0005</thicknessA> <thicknessB>0.0005</thicknessB> <theta>0</theta> </layer> | <layer> <layerName>Triax Shell</layerName> <thicknessA>0.001</thicknessA> <thicknessB>0.001</thicknessB> <theta>0</theta> </layer>
58712 | 2393 | No Section | 50.4 | LP_LE_REINF | 050400_LP_LE_REINF | Gelcoat | 3 | 1 | 0.0005 | <material> <type>composite</type> <name>050400_LP_LE_REINF</name> <reference></reference> <thicknessType>Constant</thicknessType> <uniqueLayers>3</uniqueLayers> <symmetryType>none</symmetryType> <layer> <layerName>Gelcoat</layerName> <thicknessA>0.0005</thicknessA> <thicknessB>0.0005</thicknessB> <theta>0</theta> </layer> <layer> <layerName>Triax Shell</layerName> <thicknessA>0.001</thicknessA> <thicknessB>0.001</thicknessB> <theta>0</theta> </layer> <layer> <layerName>UD LE/TE</layerName> <thicknessA>0.001</thicknessA> <thicknessB>0.001</thicknessB> <theta>0</theta> </layer> </material> | <layer> <layerName>Gelcoat</layerName> <thicknessA>0.0005</thicknessA> <thicknessB>0.0005</thicknessB> <theta>0</theta> </layer> | <layer> <layerName>Triax Shell</layerName> <thicknessA>0.001</thicknessA> <thicknessB>0.001</thicknessB> <theta>0</theta> </layer> | <layer> <layerName>UD LE/TE</layerName> <thicknessA>0.001</thicknessA> <thicknessB>0.001</thicknessB> <theta>0</theta> </layer>
58713 | 2394 | No Section | 50.4 | LP_LE_REINF | 050400_LP_LE_REINF | Triax Shell | 3 | 2 | 0.001 | <material> <type>composite</type> <name>050400_LP_LE_REINF</name> <reference></reference> <thicknessType>Constant</thicknessType> <uniqueLayers>3</uniqueLayers> <symmetryType>none</symmetryType> <layer> <layerName>Triax Shell</layerName> <thicknessA>0.001</thicknessA> <thicknessB>0.001</thicknessB> <theta>0</theta> </layer> <layer> <layerName>UD LE/TE</layerName> <thicknessA>0.001</thicknessA> <thicknessB>0.001</thicknessB> <theta>0</theta> </layer> <layer> <layerName>Gelcoat</layerName> <thicknessA>0.0005</thicknessA> <thicknessB>0.0005</thicknessB> <theta>0</theta> </layer> </material> | <layer> <layerName>Triax Shell</layerName> <thicknessA>0.001</thicknessA> <thicknessB>0.001</thicknessB> <theta>0</theta> </layer> | <layer> <layerName>UD LE/TE</layerName> <thicknessA>0.001</thicknessA> <thicknessB>0.001</thicknessB> <theta>0</theta> </layer> | <layer> <layerName>Gelcoat</layerName> <thicknessA>0.0005</thicknessA> <thicknessB>0.0005</thicknessB> <theta>0</theta> </layer>
58714 | 2395 | No Section | 50.4 | LP_LE_REINF | 050400_LP_LE_REINF | UD LE/TE | 3 | 3 | 0.001 | <material> <type>composite</type> <name>050400_LP_LE_REINF</name> <reference></reference> <thicknessType>Constant</thicknessType> <uniqueLayers>3</uniqueLayers> <symmetryType>none</symmetryType> <layer> <layerName>UD LE/TE</layerName> <thicknessA>0.001</thicknessA> <thicknessB>0.001</thicknessB> <theta>0</theta> </layer> <layer> <layerName>Gelcoat</layerName> <thicknessA>0.0005</thicknessA> <thicknessB>0.0005</thicknessB> <theta>0</theta> </layer> <layer> <layerName>Triax Shell</layerName> <thicknessA>0.001</thicknessA> <thicknessB>0.001</thicknessB> <theta>0</theta> </layer> </material> | <layer> <layerName>UD LE/TE</layerName> <thicknessA>0.001</thicknessA> <thicknessB>0.001</thicknessB> <theta>0</theta> </layer> | <layer> <layerName>Gelcoat</layerName> <thicknessA>0.0005</thicknessA> <thicknessB>0.0005</thicknessB> <theta>0</theta> </layer> | <layer> <layerName>Triax Shell</layerName> <thicknessA>0.001</thicknessA> <thicknessB>0.001</thicknessB> <theta>0</theta> </layer>
58726 | 2396 | No Section | 50.4 | LP_TE_Reinf | 050400_LP_TE_Reinf | Gelcoat | 3 | 1 | 0.0005 | <material> <type>composite</type> <name>050400_LP_TE_Reinf</name> <reference></reference> <thicknessType>Constant</thicknessType> <uniqueLayers>3</uniqueLayers> <symmetryType>none</symmetryType> <layer> <layerName>Gelcoat</layerName> <thicknessA>0.0005</thicknessA> <thicknessB>0.0005</thicknessB> <theta>0</theta> </layer> <layer> <layerName>Triax Shell</layerName> <thicknessA>0.001</thicknessA> <thicknessB>0.001</thicknessB> <theta>0</theta> </layer> <layer> <layerName>UD LE/TE</layerName> <thicknessA>0.001</thicknessA> <thicknessB>0.001</thicknessB> <theta>0</theta> </layer> </material> | <layer> <layerName>Gelcoat</layerName> <thicknessA>0.0005</thicknessA> <thicknessB>0.0005</thicknessB> <theta>0</theta> </layer> | <layer> <layerName>Triax Shell</layerName> <thicknessA>0.001</thicknessA> <thicknessB>0.001</thicknessB> <theta>0</theta> </layer> | <layer> <layerName>UD LE/TE</layerName> <thicknessA>0.001</thicknessA> <thicknessB>0.001</thicknessB> <theta>0</theta> </layer>
58727 | 2397 | No Section | 50.4 | LP_TE_Reinf | 050400_LP_TE_Reinf | Triax Shell | 3 | 2 | 0.001 | <material> <type>composite</type> <name>050400_LP_TE_Reinf</name> <reference></reference> <thicknessType>Constant</thicknessType> <uniqueLayers>3</uniqueLayers> <symmetryType>none</symmetryType> <layer> <layerName>Triax Shell</layerName> <thicknessA>0.001</thicknessA> <thicknessB>0.001</thicknessB> <theta>0</theta> </layer> <layer> <layerName>UD LE/TE</layerName> <thicknessA>0.001</thicknessA> <thicknessB>0.001</thicknessB> <theta>0</theta> </layer> <layer> <layerName>Gelcoat</layerName> <thicknessA>0.0005</thicknessA> <thicknessB>0.0005</thicknessB> <theta>0</theta> </layer> </material> | <layer> <layerName>Triax Shell</layerName> <thicknessA>0.001</thicknessA> <thicknessB>0.001</thicknessB> <theta>0</theta> </layer> | <layer> <layerName>UD LE/TE</layerName> <thicknessA>0.001</thicknessA> <thicknessB>0.001</thicknessB> <theta>0</theta> </layer> | <layer> <layerName>Gelcoat</layerName> <thicknessA>0.0005</thicknessA> <thicknessB>0.0005</thicknessB> <theta>0</theta> </layer>
58728 | 2398 | No Section | 50.4 | LP_TE_Reinf | 050400_LP_TE_Reinf | UD LE/TE | 3 | 3 | 0.001 | <material> <type>composite</type> <name>050400_LP_TE_Reinf</name> <reference></reference> <thicknessType>Constant</thicknessType> <uniqueLayers>3</uniqueLayers> <symmetryType>none</symmetryType> <layer> <layerName>UD LE/TE</layerName> <thicknessA>0.001</thicknessA> <thicknessB>0.001</thicknessB> <theta>0</theta> </layer> <layer> <layerName>Gelcoat</layerName> <thicknessA>0.0005</thicknessA> <thicknessB>0.0005</thicknessB> <theta>0</theta> </layer> <layer> <layerName>Triax Shell</layerName> <thicknessA>0.001</thicknessA> <thicknessB>0.001</thicknessB> <theta>0</theta> </layer> </material> | <layer> <layerName>UD LE/TE</layerName> <thicknessA>0.001</thicknessA> <thicknessB>0.001</thicknessB> <theta>0</theta> </layer> | <layer> <layerName>Gelcoat</layerName> <thicknessA>0.0005</thicknessA> <thicknessB>0.0005</thicknessB> <theta>0</theta> </layer> | <layer> <layerName>Triax Shell</layerName> <thicknessA>0.001</thicknessA> <thicknessB>0.001</thicknessB> <theta>0</theta> </layer>
58800 | 2403 | No Section | 50.4 | SW_1_HP | 050400_SW_1_HP | Gelcoat | 3 | 1 | 0.0005 | <material> <type>composite</type> <name>050400_SW_1_HP</name> <reference></reference> <thicknessType>Constant</thicknessType> <uniqueLayers>3</uniqueLayers> <symmetryType>none</symmetryType> <layer> <layerName>Gelcoat</layerName> <thicknessA>0.0005</thicknessA> <thicknessB>0.0005</thicknessB> <theta>0</theta> </layer> <layer> <layerName>Triax Shell</layerName> <thicknessA>0.001</thicknessA> <thicknessB>0.001</thicknessB> <theta>0</theta> </layer> <layer> <layerName>UD Spar Caps</layerName> <thicknessA>0.03</thicknessA> <thicknessB>0.03</thicknessB> <theta>0</theta> </layer> </material> | <layer> <layerName>Gelcoat</layerName> <thicknessA>0.0005</thicknessA> <thicknessB>0.0005</thicknessB> <theta>0</theta> </layer> | <layer> <layerName>Triax Shell</layerName> <thicknessA>0.001</thicknessA> <thicknessB>0.001</thicknessB> <theta>0</theta> </layer> | <layer> <layerName>UD Spar Caps</layerName> <thicknessA>0.03</thicknessA> <thicknessB>0.03</thicknessB> <theta>0</theta> </layer>
58801 | 2404 | No Section | 50.4 | SW_1_HP | 050400_SW_1_HP | Triax Shell | 3 | 2 | 0.001 | <material> <type>composite</type> <name>050400_SW_1_HP</name> <reference></reference> <thicknessType>Constant</thicknessType> <uniqueLayers>3</uniqueLayers> <symmetryType>none</symmetryType> <layer> <layerName>Triax Shell</layerName> <thicknessA>0.001</thicknessA> <thicknessB>0.001</thicknessB> <theta>0</theta> </layer> <layer> <layerName>UD Spar Caps</layerName> <thicknessA>0.03</thicknessA> <thicknessB>0.03</thicknessB> <theta>0</theta> </layer> <layer> <layerName>Gelcoat</layerName> <thicknessA>0.0005</thicknessA> <thicknessB>0.0005</thicknessB> <theta>0</theta> </layer> </material> | <layer> <layerName>Triax Shell</layerName> <thicknessA>0.001</thicknessA> <thicknessB>0.001</thicknessB> <theta>0</theta> </layer> | <layer> <layerName>UD Spar Caps</layerName> <thicknessA>0.03</thicknessA> <thicknessB>0.03</thicknessB> <theta>0</theta> </layer> | <layer> <layerName>Gelcoat</layerName> <thicknessA>0.0005</thicknessA> <thicknessB>0.0005</thicknessB> <theta>0</theta> </layer>
58831 | 2405 | No Section | 50.4 | SW_1_HP | 050400_SW_1_HP | UD Spar Caps | 3 | 3 | 0.03 | <material> <type>composite</type> <name>050400_SW_1_HP</name> <reference></reference> <thicknessType>Constant</thicknessType> <uniqueLayers>3</uniqueLayers> <symmetryType>none</symmetryType> <layer> <layerName>UD Spar Caps</layerName> <thicknessA>0.03</thicknessA> <thicknessB>0.03</thicknessB> <theta>0</theta> </layer> <layer> <layerName>Gelcoat</layerName> <thicknessA>0.0005</thicknessA> <thicknessB>0.0005</thicknessB> <theta>0</theta> </layer> <layer> <layerName>Triax Shell</layerName> <thicknessA>0.001</thicknessA> <thicknessB>0.001</thicknessB> <theta>0</theta> </layer> </material> | <layer> <layerName>UD Spar Caps</layerName> <thicknessA>0.03</thicknessA> <thicknessB>0.03</thicknessB> <theta>0</theta> </layer> | <layer> <layerName>Gelcoat</layerName> <thicknessA>0.0005</thicknessA> <thicknessB>0.0005</thicknessB> <theta>0</theta> </layer> | <layer> <layerName>Triax Shell</layerName> <thicknessA>0.001</thicknessA> <thicknessB>0.001</thicknessB> <theta>0</theta> </layer>
58872 | 2406 | No Section | 50.4 | SW_1_LP | 050400_SW_1_LP | Gelcoat | 3 | 1 | 0.0005 | <material> <type>composite</type> <name>050400_SW_1_LP</name> <reference></reference> <thicknessType>Constant</thicknessType> <uniqueLayers>3</uniqueLayers> <symmetryType>none</symmetryType> <layer> <layerName>Gelcoat</layerName> <thicknessA>0.0005</thicknessA> <thicknessB>0.0005</thicknessB> <theta>0</theta> </layer> <layer> <layerName>Triax Shell</layerName> <thicknessA>0.001</thicknessA> <thicknessB>0.001</thicknessB> <theta>0</theta> </layer> <layer> <layerName>UD Spar Caps</layerName> <thicknessA>0.03</thicknessA> <thicknessB>0.03</thicknessB> <theta>0</theta> </layer> </material> | <layer> <layerName>Gelcoat</layerName> <thicknessA>0.0005</thicknessA> <thicknessB>0.0005</thicknessB> <theta>0</theta> </layer> | <layer> <layerName>Triax Shell</layerName> <thicknessA>0.001</thicknessA> <thicknessB>0.001</thicknessB> <theta>0</theta> </layer> | <layer> <layerName>UD Spar Caps</layerName> <thicknessA>0.03</thicknessA> <thicknessB>0.03</thicknessB> <theta>0</theta> </layer>
58873 | 2407 | No Section | 50.4 | SW_1_LP | 050400_SW_1_LP | Triax Shell | 3 | 2 | 0.001 | <material> <type>composite</type> <name>050400_SW_1_LP</name> <reference></reference> <thicknessType>Constant</thicknessType> <uniqueLayers>3</uniqueLayers> <symmetryType>none</symmetryType> <layer> <layerName>Triax Shell</layerName> <thicknessA>0.001</thicknessA> <thicknessB>0.001</thicknessB> <theta>0</theta> </layer> <layer> <layerName>UD Spar Caps</layerName> <thicknessA>0.03</thicknessA> <thicknessB>0.03</thicknessB> <theta>0</theta> </layer> <layer> <layerName>Gelcoat</layerName> <thicknessA>0.0005</thicknessA> <thicknessB>0.0005</thicknessB> <theta>0</theta> </layer> </material> | <layer> <layerName>Triax Shell</layerName> <thicknessA>0.001</thicknessA> <thicknessB>0.001</thicknessB> <theta>0</theta> </layer> | <layer> <layerName>UD Spar Caps</layerName> <thicknessA>0.03</thicknessA> <thicknessB>0.03</thicknessB> <theta>0</theta> </layer> | <layer> <layerName>Gelcoat</layerName> <thicknessA>0.0005</thicknessA> <thicknessB>0.0005</thicknessB> <theta>0</theta> </layer>
58903 | 2408 | No Section | 50.4 | SW_1_LP | 050400_SW_1_LP | UD Spar Caps | 3 | 3 | 0.03 | <material> <type>composite</type> <name>050400_SW_1_LP</name> <reference></reference> <thicknessType>Constant</thicknessType> <uniqueLayers>3</uniqueLayers> <symmetryType>none</symmetryType> <layer> <layerName>UD Spar Caps</layerName> <thicknessA>0.03</thicknessA> <thicknessB>0.03</thicknessB> <theta>0</theta> </layer> <layer> <layerName>Gelcoat</layerName> <thicknessA>0.0005</thicknessA> <thicknessB>0.0005</thicknessB> <theta>0</theta> </layer> <layer> <layerName>Triax Shell</layerName> <thicknessA>0.001</thicknessA> <thicknessB>0.001</thicknessB> <theta>0</theta> </layer> </material> | <layer> <layerName>UD Spar Caps</layerName> <thicknessA>0.03</thicknessA> <thicknessB>0.03</thicknessB> <theta>0</theta> </layer> | <layer> <layerName>Gelcoat</layerName> <thicknessA>0.0005</thicknessA> <thicknessB>0.0005</thicknessB> <theta>0</theta> </layer> | <layer> <layerName>Triax Shell</layerName> <thicknessA>0.001</thicknessA> <thicknessB>0.001</thicknessB> <theta>0</theta> </layer>
58944 | 2409 | No Section | 50.4 | SW_2_HP | 050400_SW_2_HP | Gelcoat | 3 | 1 | 0.0005 | <material> <type>composite</type> <name>050400_SW_2_HP</name> <reference></reference> <thicknessType>Constant</thicknessType> <uniqueLayers>3</uniqueLayers> <symmetryType>none</symmetryType> <layer> <layerName>Gelcoat</layerName> <thicknessA>0.0005</thicknessA> <thicknessB>0.0005</thicknessB> <theta>0</theta> </layer> <layer> <layerName>Triax Shell</layerName> <thicknessA>0.001</thicknessA> <thicknessB>0.001</thicknessB> <theta>0</theta> </layer> <layer> <layerName>UD Spar Caps</layerName> <thicknessA>0.03</thicknessA> <thicknessB>0.03</thicknessB> <theta>0</theta> </layer> </material> | <layer> <layerName>Gelcoat</layerName> <thicknessA>0.0005</thicknessA> <thicknessB>0.0005</thicknessB> <theta>0</theta> </layer> | <layer> <layerName>Triax Shell</layerName> <thicknessA>0.001</thicknessA> <thicknessB>0.001</thicknessB> <theta>0</theta> </layer> | <layer> <layerName>UD Spar Caps</layerName> <thicknessA>0.03</thicknessA> <thicknessB>0.03</thicknessB> <theta>0</theta> </layer>
58945 | 2410 | No Section | 50.4 | SW_2_HP | 050400_SW_2_HP | Triax Shell | 3 | 2 | 0.001 | <material> <type>composite</type> <name>050400_SW_2_HP</name> <reference></reference> <thicknessType>Constant</thicknessType> <uniqueLayers>3</uniqueLayers> <symmetryType>none</symmetryType> <layer> <layerName>Triax Shell</layerName> <thicknessA>0.001</thicknessA> <thicknessB>0.001</thicknessB> <theta>0</theta> </layer> <layer> <layerName>UD Spar Caps</layerName> <thicknessA>0.03</thicknessA> <thicknessB>0.03</thicknessB> <theta>0</theta> </layer> <layer> <layerName>Gelcoat</layerName> <thicknessA>0.0005</thicknessA> <thicknessB>0.0005</thicknessB> <theta>0</theta> </layer> </material> | <layer> <layerName>Triax Shell</layerName> <thicknessA>0.001</thicknessA> <thicknessB>0.001</thicknessB> <theta>0</theta> </layer> | <layer> <layerName>UD Spar Caps</layerName> <thicknessA>0.03</thicknessA> <thicknessB>0.03</thicknessB> <theta>0</theta> </layer> | <layer> <layerName>Gelcoat</layerName> <thicknessA>0.0005</thicknessA> <thicknessB>0.0005</thicknessB> <theta>0</theta> </layer>
58975 | 2411 | No Section | 50.4 | SW_2_HP | 050400_SW_2_HP | UD Spar Caps | 3 | 3 | 0.03 | <material> <type>composite</type> <name>050400_SW_2_HP</name> <reference></reference> <thicknessType>Constant</thicknessType> <uniqueLayers>3</uniqueLayers> <symmetryType>none</symmetryType> <layer> <layerName>UD Spar Caps</layerName> <thicknessA>0.03</thicknessA> <thicknessB>0.03</thicknessB> <theta>0</theta> </layer> <layer> <layerName>Gelcoat</layerName> <thicknessA>0.0005</thicknessA> <thicknessB>0.0005</thicknessB> <theta>0</theta> </layer> <layer> <layerName>Triax Shell</layerName> <thicknessA>0.001</thicknessA> <thicknessB>0.001</thicknessB> <theta>0</theta> </layer> </material> | <layer> <layerName>UD Spar Caps</layerName> <thicknessA>0.03</thicknessA> <thicknessB>0.03</thicknessB> <theta>0</theta> </layer> | <layer> <layerName>Gelcoat</layerName> <thicknessA>0.0005</thicknessA> <thicknessB>0.0005</thicknessB> <theta>0</theta> </layer> | <layer> <layerName>Triax Shell</layerName> <thicknessA>0.001</thicknessA> <thicknessB>0.001</thicknessB> <theta>0</theta> </layer>
59016 | 2412 | No Section | 50.4 | SW_2_LP | 050400_SW_2_LP | Gelcoat | 3 | 1 | 0.0005 | <material> <type>composite</type> <name>050400_SW_2_LP</name> <reference></reference> <thicknessType>Constant</thicknessType> <uniqueLayers>3</uniqueLayers> <symmetryType>none</symmetryType> <layer> <layerName>Gelcoat</layerName> <thicknessA>0.0005</thicknessA> <thicknessB>0.0005</thicknessB> <theta>0</theta> </layer> <layer> <layerName>Triax Shell</layerName> <thicknessA>0.001</thicknessA> <thicknessB>0.001</thicknessB> <theta>0</theta> </layer> <layer> <layerName>UD Spar Caps</layerName> <thicknessA>0.03</thicknessA> <thicknessB>0.03</thicknessB> <theta>0</theta> </layer> </material> | <layer> <layerName>Gelcoat</layerName> <thicknessA>0.0005</thicknessA> <thicknessB>0.0005</thicknessB> <theta>0</theta> </layer> | <layer> <layerName>Triax Shell</layerName> <thicknessA>0.001</thicknessA> <thicknessB>0.001</thicknessB> <theta>0</theta> </layer> | <layer> <layerName>UD Spar Caps</layerName> <thicknessA>0.03</thicknessA> <thicknessB>0.03</thicknessB> <theta>0</theta> </layer>
59017 | 2413 | No Section | 50.4 | SW_2_LP | 050400_SW_2_LP | Triax Shell | 3 | 2 | 0.001 | <material> <type>composite</type> <name>050400_SW_2_LP</name> <reference></reference> <thicknessType>Constant</thicknessType> <uniqueLayers>3</uniqueLayers> <symmetryType>none</symmetryType> <layer> <layerName>Triax Shell</layerName> <thicknessA>0.001</thicknessA> <thicknessB>0.001</thicknessB> <theta>0</theta> </layer> <layer> <layerName>UD Spar Caps</layerName> <thicknessA>0.03</thicknessA> <thicknessB>0.03</thicknessB> <theta>0</theta> </layer> <layer> <layerName>Biax webs</layerName> <thicknessA>0.002</thicknessA> <thicknessB>0.002</thicknessB> <theta>0</theta> </layer> </material> | <layer> <layerName>Triax Shell</layerName> <thicknessA>0.001</thicknessA> <thicknessB>0.001</thicknessB> <theta>0</theta> </layer> | <layer> <layerName>UD Spar Caps</layerName> <thicknessA>0.03</thicknessA> <thicknessB>0.03</thicknessB> <theta>0</theta> </layer> | <layer> <layerName>Biax webs</layerName> <thicknessA>0.002</thicknessA> <thicknessB>0.002</thicknessB> <theta>0</theta> </layer>
59047 | 2414 | No Section | 50.4 | SW_2_LP | 050400_SW_2_LP | UD Spar Caps | 3 | 3 | 0.03 | <material> <type>composite</type> <name>050400_SW_2_LP</name> <reference></reference> <thicknessType>Constant</thicknessType> <uniqueLayers>3</uniqueLayers> <symmetryType>none</symmetryType> <layer> <layerName>UD Spar Caps</layerName> <thicknessA>0.03</thicknessA> <thicknessB>0.03</thicknessB> <theta>0</theta> </layer> <layer> <layerName>Biax webs</layerName> <thicknessA>0.002</thicknessA> <thicknessB>0.002</thicknessB> <theta>0</theta> </layer> <layer> <layerName>BalsaIso</layerName> <thicknessA>0.007</thicknessA> <thicknessB>0.007</thicknessB> <theta>0</theta> </layer> </material> | <layer> <layerName>UD Spar Caps</layerName> <thicknessA>0.03</thicknessA> <thicknessB>0.03</thicknessB> <theta>0</theta> </layer> | <layer> <layerName>Biax webs</layerName> <thicknessA>0.002</thicknessA> <thicknessB>0.002</thicknessB> <theta>0</theta> </layer> | <layer> <layerName>BalsaIso</layerName> <thicknessA>0.007</thicknessA> <thicknessB>0.007</thicknessB> <theta>0</theta> </layer>
58741 | 2399 | No Section | 50.4 | SW1 | 050400_SW1 | Biax webs | 2 | 1 | 0.002 | <material> <type>composite</type> <name>050400_SW1</name> <reference></reference> <thicknessType>Constant</thicknessType> <uniqueLayers>2</uniqueLayers> <symmetryType>none</symmetryType> <layer> <layerName>Biax webs</layerName> <thicknessA>0.002</thicknessA> <thicknessB>0.002</thicknessB> <theta>0</theta> </layer> <layer> <layerName>BalsaIso</layerName> <thicknessA>0.007</thicknessA> <thicknessB>0.007</thicknessB> <theta>0</theta> </layer> </material> | <layer> <layerName>Biax webs</layerName> <thicknessA>0.002</thicknessA> <thicknessB>0.002</thicknessB> <theta>0</theta> </layer> | <layer> <layerName>BalsaIso</layerName> <thicknessA>0.007</thicknessA> <thicknessB>0.007</thicknessB> <theta>0</theta> </layer> | <layer> <layerName>Biax webs</layerName> <thicknessA>0.002</thicknessA> <thicknessB>0.002</thicknessB> <theta>0</theta> </layer>
58748 | 2400 | No Section | 50.4 | SW1 | 050400_SW1 | BalsaIso | 2 | 2 | 0.007 | <material> <type>composite</type> <name>050400_SW1</name> <reference></reference> <thicknessType>Constant</thicknessType> <uniqueLayers>2</uniqueLayers> <symmetryType>none</symmetryType> <layer> <layerName>BalsaIso</layerName> <thicknessA>0.007</thicknessA> <thicknessB>0.007</thicknessB> <theta>0</theta> </layer> <layer> <layerName>Biax webs</layerName> <thicknessA>0.002</thicknessA> <thicknessB>0.002</thicknessB> <theta>0</theta> </layer> </material> | <layer> <layerName>BalsaIso</layerName> <thicknessA>0.007</thicknessA> <thicknessB>0.007</thicknessB> <theta>0</theta> </layer> | <layer> <layerName>Biax webs</layerName> <thicknessA>0.002</thicknessA> <thicknessB>0.002</thicknessB> <theta>0</theta> </layer> | <layer> <layerName>BalsaIso</layerName> <thicknessA>0.011</thicknessA> <thicknessB>0.011</thicknessB> <theta>0</theta> </layer>
58767 | 2401 | No Section | 50.4 | SW2 | 050400_SW2 | Biax webs | 2 | 1 | 0.002 | <material> <type>composite</type> <name>050400_SW2</name> <reference></reference> <thicknessType>Constant</thicknessType> <uniqueLayers>2</uniqueLayers> <symmetryType>none</symmetryType> <layer> <layerName>Biax webs</layerName> <thicknessA>0.002</thicknessA> <thicknessB>0.002</thicknessB> <theta>0</theta> </layer> <layer> <layerName>BalsaIso</layerName> <thicknessA>0.011</thicknessA> <thicknessB>0.011</thicknessB> <theta>0</theta> </layer> </material> | <layer> <layerName>Biax webs</layerName> <thicknessA>0.002</thicknessA> <thicknessB>0.002</thicknessB> <theta>0</theta> </layer> | <layer> <layerName>BalsaIso</layerName> <thicknessA>0.011</thicknessA> <thicknessB>0.011</thicknessB> <theta>0</theta> </layer> | <layer> <layerName>Gelcoat</layerName> <thicknessA>0.0005</thicknessA> <thicknessB>0.0005</thicknessB> <theta>0</theta> </layer>
58778 | 2402 | No Section | 50.4 | SW2 | 050400_SW2 | BalsaIso | 2 | 2 | 0.011 | <material> <type>composite</type> <name>050400_SW2</name> <reference></reference> <thicknessType>Constant</thicknessType> <uniqueLayers>2</uniqueLayers> <symmetryType>none</symmetryType> <layer> <layerName>BalsaIso</layerName> <thicknessA>0.011</thicknessA> <thicknessB>0.011</thicknessB> <theta>0</theta> </layer> <layer> <layerName>Gelcoat</layerName> <thicknessA>0.0005</thicknessA> <thicknessB>0.0005</thicknessB> <theta>0</theta> </layer> </material> | <layer> <layerName>BalsaIso</layerName> <thicknessA>0.011</thicknessA> <thicknessB>0.011</thicknessB> <theta>0</theta> </layer> | <layer> <layerName>Gelcoat</layerName> <thicknessA>0.0005</thicknessA> <thicknessB>0.0005</thicknessB> <theta>0</theta> </layer> | <layer> <layerName>Triax Shell</layerName> <thicknessA>0.001</thicknessA> <thicknessB>0.001</thicknessB> <theta>0</theta> </layer>
59114 | 2418 | No Section | 50.4 | TE_SS_filler | 050400_TE_SS_filler | Gelcoat | 3 | 1 | 0.0005 | <material> <type>composite</type> <name>050400_TE_SS_filler</name> <reference></reference> <thicknessType>Constant</thicknessType> <uniqueLayers>3</uniqueLayers> <symmetryType>none</symmetryType> <layer> <layerName>Gelcoat</layerName> <thicknessA>0.0005</thicknessA> <thicknessB>0.0005</thicknessB> <theta>0</theta> </layer> <layer> <layerName>Triax Shell</layerName> <thicknessA>0.001</thicknessA> <thicknessB>0.001</thicknessB> <theta>0</theta> </layer> <layer> <layerName>BalsaIso</layerName> <thicknessA>0.013</thicknessA> <thicknessB>0.013</thicknessB> <theta>0</theta> </layer> </material> | <layer> <layerName>Gelcoat</layerName> <thicknessA>0.0005</thicknessA> <thicknessB>0.0005</thicknessB> <theta>0</theta> </layer> | <layer> <layerName>Triax Shell</layerName> <thicknessA>0.001</thicknessA> <thicknessB>0.001</thicknessB> <theta>0</theta> </layer> | <layer> <layerName>BalsaIso</layerName> <thicknessA>0.013</thicknessA> <thicknessB>0.013</thicknessB> <theta>0</theta> </layer>
59115 | 2419 | No Section | 50.4 | TE_SS_filler | 050400_TE_SS_filler | Triax Shell | 3 | 2 | 0.001 | <material> <type>composite</type> <name>050400_TE_SS_filler</name> <reference></reference> <thicknessType>Constant</thicknessType> <uniqueLayers>3</uniqueLayers> <symmetryType>none</symmetryType> <layer> <layerName>Triax Shell</layerName> <thicknessA>0.001</thicknessA> <thicknessB>0.001</thicknessB> <theta>0</theta> </layer> <layer> <layerName>BalsaIso</layerName> <thicknessA>0.013</thicknessA> <thicknessB>0.013</thicknessB> <theta>0</theta> </layer> <layer> <layerName>Gelcoat</layerName> <thicknessA>0.0005</thicknessA> <thicknessB>0.0005</thicknessB> <theta>0</theta> </layer> </material> | <layer> <layerName>Triax Shell</layerName> <thicknessA>0.001</thicknessA> <thicknessB>0.001</thicknessB> <theta>0</theta> </layer> | <layer> <layerName>BalsaIso</layerName> <thicknessA>0.013</thicknessA> <thicknessB>0.013</thicknessB> <theta>0</theta> </layer> | <layer> <layerName>Gelcoat</layerName> <thicknessA>0.0005</thicknessA> <thicknessB>0.0005</thicknessB> <theta>0</theta> </layer>
59128 | 2420 | No Section | 50.4 | TE_SS_filler | 050400_TE_SS_filler | BalsaIso | 3 | 3 | 0.013 | <material> <type>composite</type> <name>050400_TE_SS_filler</name> <reference></reference> <thicknessType>Constant</thicknessType> <uniqueLayers>3</uniqueLayers> <symmetryType>none</symmetryType> <layer> <layerName>BalsaIso</layerName> <thicknessA>0.013</thicknessA> <thicknessB>0.013</thicknessB> <theta>0</theta> </layer> <layer> <layerName>Gelcoat</layerName> <thicknessA>0.0005</thicknessA> <thicknessB>0.0005</thicknessB> <theta>0</theta> </layer> <layer> <layerName>Triax Shell</layerName> <thicknessA>0.001</thicknessA> <thicknessB>0.001</thicknessB> <theta>0</theta> </layer> </material> | <layer> <layerName>BalsaIso</layerName> <thicknessA>0.013</thicknessA> <thicknessB>0.013</thicknessB> <theta>0</theta> </layer> | <layer> <layerName>Gelcoat</layerName> <thicknessA>0.0005</thicknessA> <thicknessB>0.0005</thicknessB> <theta>0</theta> </layer> | <layer> <layerName>Triax Shell</layerName> <thicknessA>0.001</thicknessA> <thicknessB>0.001</thicknessB> <theta>0</theta> </layer>
59088 | 2415 | No Section | 50.4 | TE-PS-Filler | 050400_TE-PS-Filler | Gelcoat | 3 | 1 | 0.0005 | <material> <type>composite</type> <name>050400_TE-PS-Filler</name> <reference></reference> <thicknessType>Constant</thicknessType> <uniqueLayers>3</uniqueLayers> <symmetryType>none</symmetryType> <layer> <layerName>Gelcoat</layerName> <thicknessA>0.0005</thicknessA> <thicknessB>0.0005</thicknessB> <theta>0</theta> </layer> <layer> <layerName>Triax Shell</layerName> <thicknessA>0.001</thicknessA> <thicknessB>0.001</thicknessB> <theta>0</theta> </layer> <layer> <layerName>BalsaIso</layerName> <thicknessA>0.007</thicknessA> <thicknessB>0.007</thicknessB> <theta>0</theta> </layer> </material> | <layer> <layerName>Gelcoat</layerName> <thicknessA>0.0005</thicknessA> <thicknessB>0.0005</thicknessB> <theta>0</theta> </layer> | <layer> <layerName>Triax Shell</layerName> <thicknessA>0.001</thicknessA> <thicknessB>0.001</thicknessB> <theta>0</theta> </layer> | <layer> <layerName>BalsaIso</layerName> <thicknessA>0.007</thicknessA> <thicknessB>0.007</thicknessB> <theta>0</theta> </layer>
59089 | 2416 | No Section | 50.4 | TE-PS-Filler | 050400_TE-PS-Filler | Triax Shell | 3 | 2 | 0.001 | <material> <type>composite</type> <name>050400_TE-PS-Filler</name> <reference></reference> <thicknessType>Constant</thicknessType> <uniqueLayers>3</uniqueLayers> <symmetryType>none</symmetryType> <layer> <layerName>Triax Shell</layerName> <thicknessA>0.001</thicknessA> <thicknessB>0.001</thicknessB> <theta>0</theta> </layer> <layer> <layerName>BalsaIso</layerName> <thicknessA>0.007</thicknessA> <thicknessB>0.007</thicknessB> <theta>0</theta> </layer> <layer> <layerName>Gelcoat</layerName> <thicknessA>0.0005</thicknessA> <thicknessB>0.0005</thicknessB> <theta>0</theta> </layer> </material> | <layer> <layerName>Triax Shell</layerName> <thicknessA>0.001</thicknessA> <thicknessB>0.001</thicknessB> <theta>0</theta> </layer> | <layer> <layerName>BalsaIso</layerName> <thicknessA>0.007</thicknessA> <thicknessB>0.007</thicknessB> <theta>0</theta> </layer> | <layer> <layerName>Gelcoat</layerName> <thicknessA>0.0005</thicknessA> <thicknessB>0.0005</thicknessB> <theta>0</theta> </layer>
59096 | 2417 | No Section | 50.4 | TE-PS-Filler | 050400_TE-PS-Filler | BalsaIso | 3 | 3 | 0.007 | <material> <type>composite</type> <name>050400_TE-PS-Filler</name> <reference></reference> <thicknessType>Constant</thicknessType> <uniqueLayers>3</uniqueLayers> <symmetryType>none</symmetryType> <layer> <layerName>BalsaIso</layerName> <thicknessA>0.007</thicknessA> <thicknessB>0.007</thicknessB> <theta>0</theta> </layer> <layer> <layerName>Gelcoat</layerName> <thicknessA>0.0005</thicknessA> <thicknessB>0.0005</thicknessB> <theta>0</theta> </layer> <layer> <layerName>Triax Shell</layerName> <thicknessA>0.001</thicknessA> <thicknessB>0.001</thicknessB> <theta>0</theta> </layer> </material> | <layer> <layerName>BalsaIso</layerName> <thicknessA>0.007</thicknessA> <thicknessB>0.007</thicknessB> <theta>0</theta> </layer> | <layer> <layerName>Gelcoat</layerName> <thicknessA>0.0005</thicknessA> <thicknessB>0.0005</thicknessB> <theta>0</theta> </layer> | <layer> <layerName>Triax Shell</layerName> <thicknessA>0.001</thicknessA> <thicknessB>0.001</thicknessB> <theta>0</theta> </layer>
59152 | 2421 | No Section | 51.66 | HP_CAP | 051660_HP_CAP | Gelcoat | 3 | 1 | 0.0005 | <material> <type>composite</type> <name>051660_HP_CAP</name> <reference></reference> <thicknessType>Constant</thicknessType> <uniqueLayers>3</uniqueLayers> <symmetryType>none</symmetryType> <layer> <layerName>Gelcoat</layerName> <thicknessA>0.0005</thicknessA> <thicknessB>0.0005</thicknessB> <theta>0</theta> </layer> <layer> <layerName>Triax Shell</layerName> <thicknessA>0.001</thicknessA> <thicknessB>0.001</thicknessB> <theta>0</theta> </layer> <layer> <layerName>UD Spar Caps</layerName> <thicknessA>0.024</thicknessA> <thicknessB>0.024</thicknessB> <theta>0</theta> </layer> </material> | <layer> <layerName>Gelcoat</layerName> <thicknessA>0.0005</thicknessA> <thicknessB>0.0005</thicknessB> <theta>0</theta> </layer> | <layer> <layerName>Triax Shell</layerName> <thicknessA>0.001</thicknessA> <thicknessB>0.001</thicknessB> <theta>0</theta> </layer> | <layer> <layerName>UD Spar Caps</layerName> <thicknessA>0.024</thicknessA> <thicknessB>0.024</thicknessB> <theta>0</theta> </layer>
59153 | 2422 | No Section | 51.66 | HP_CAP | 051660_HP_CAP | Triax Shell | 3 | 2 | 0.001 | <material> <type>composite</type> <name>051660_HP_CAP</name> <reference></reference> <thicknessType>Constant</thicknessType> <uniqueLayers>3</uniqueLayers> <symmetryType>none</symmetryType> <layer> <layerName>Triax Shell</layerName> <thicknessA>0.001</thicknessA> <thicknessB>0.001</thicknessB> <theta>0</theta> </layer> <layer> <layerName>UD Spar Caps</layerName> <thicknessA>0.024</thicknessA> <thicknessB>0.024</thicknessB> <theta>0</theta> </layer> <layer> <layerName>Gelcoat</layerName> <thicknessA>0.0005</thicknessA> <thicknessB>0.0005</thicknessB> <theta>0</theta> </layer> </material> | <layer> <layerName>Triax Shell</layerName> <thicknessA>0.001</thicknessA> <thicknessB>0.001</thicknessB> <theta>0</theta> </layer> | <layer> <layerName>UD Spar Caps</layerName> <thicknessA>0.024</thicknessA> <thicknessB>0.024</thicknessB> <theta>0</theta> </layer> | <layer> <layerName>Gelcoat</layerName> <thicknessA>0.0005</thicknessA> <thicknessB>0.0005</thicknessB> <theta>0</theta> </layer>
59177 | 2423 | No Section | 51.66 | HP_CAP | 051660_HP_CAP | UD Spar Caps | 3 | 3 | 0.024 | <material> <type>composite</type> <name>051660_HP_CAP</name> <reference></reference> <thicknessType>Constant</thicknessType> <uniqueLayers>3</uniqueLayers> <symmetryType>none</symmetryType> <layer> <layerName>UD Spar Caps</layerName> <thicknessA>0.024</thicknessA> <thicknessB>0.024</thicknessB> <theta>0</theta> </layer> <layer> <layerName>Gelcoat</layerName> <thicknessA>0.0005</thicknessA> <thicknessB>0.0005</thicknessB> <theta>0</theta> </layer> <layer> <layerName>Triax Shell</layerName> <thicknessA>0.001</thicknessA> <thicknessB>0.001</thicknessB> <theta>0</theta> </layer> </material> | <layer> <layerName>UD Spar Caps</layerName> <thicknessA>0.024</thicknessA> <thicknessB>0.024</thicknessB> <theta>0</theta> </layer> | <layer> <layerName>Gelcoat</layerName> <thicknessA>0.0005</thicknessA> <thicknessB>0.0005</thicknessB> <theta>0</theta> </layer> | <layer> <layerName>Triax Shell</layerName> <thicknessA>0.001</thicknessA> <thicknessB>0.001</thicknessB> <theta>0</theta> </layer>
59212 | 2424 | No Section | 51.66 | HP_FLAT | 051660_HP_FLAT | Gelcoat | 2 | 1 | 0.0005 | <material> <type>composite</type> <name>051660_HP_FLAT</name> <reference></reference> <thicknessType>Constant</thicknessType> <uniqueLayers>2</uniqueLayers> <symmetryType>none</symmetryType> <layer> <layerName>Gelcoat</layerName> <thicknessA>0.0005</thicknessA> <thicknessB>0.0005</thicknessB> <theta>0</theta> </layer> <layer> <layerName>Triax Shell</layerName> <thicknessA>0.001</thicknessA> <thicknessB>0.001</thicknessB> <theta>0</theta> </layer> </material> | <layer> <layerName>Gelcoat</layerName> <thicknessA>0.0005</thicknessA> <thicknessB>0.0005</thicknessB> <theta>0</theta> </layer> | <layer> <layerName>Triax Shell</layerName> <thicknessA>0.001</thicknessA> <thicknessB>0.001</thicknessB> <theta>0</theta> </layer> | <layer> <layerName>Gelcoat</layerName> <thicknessA>0.0005</thicknessA> <thicknessB>0.0005</thicknessB> <theta>0</theta> </layer>
59213 | 2425 | No Section | 51.66 | HP_FLAT | 051660_HP_FLAT | Triax Shell | 2 | 2 | 0.001 | <material> <type>composite</type> <name>051660_HP_FLAT</name> <reference></reference> <thicknessType>Constant</thicknessType> <uniqueLayers>2</uniqueLayers> <symmetryType>none</symmetryType> <layer> <layerName>Triax Shell</layerName> <thicknessA>0.001</thicknessA> <thicknessB>0.001</thicknessB> <theta>0</theta> </layer> <layer> <layerName>Gelcoat</layerName> <thicknessA>0.0005</thicknessA> <thicknessB>0.0005</thicknessB> <theta>0</theta> </layer> </material> | <layer> <layerName>Triax Shell</layerName> <thicknessA>0.001</thicknessA> <thicknessB>0.001</thicknessB> <theta>0</theta> </layer> | <layer> <layerName>Gelcoat</layerName> <thicknessA>0.0005</thicknessA> <thicknessB>0.0005</thicknessB> <theta>0</theta> </layer> | <layer> <layerName>Triax Shell</layerName> <thicknessA>0.001</thicknessA> <thicknessB>0.001</thicknessB> <theta>0</theta> </layer>
59224 | 2426 | No Section | 51.66 | HP_LE_REINF | 051660_HP_LE_REINF | Gelcoat | 2 | 1 | 0.0005 | <material> <type>composite</type> <name>051660_HP_LE_REINF</name> <reference></reference> <thicknessType>Constant</thicknessType> <uniqueLayers>2</uniqueLayers> <symmetryType>none</symmetryType> <layer> <layerName>Gelcoat</layerName> <thicknessA>0.0005</thicknessA> <thicknessB>0.0005</thicknessB> <theta>0</theta> </layer> <layer> <layerName>Triax Shell</layerName> <thicknessA>0.001</thicknessA> <thicknessB>0.001</thicknessB> <theta>0</theta> </layer> </material> | <layer> <layerName>Gelcoat</layerName> <thicknessA>0.0005</thicknessA> <thicknessB>0.0005</thicknessB> <theta>0</theta> </layer> | <layer> <layerName>Triax Shell</layerName> <thicknessA>0.001</thicknessA> <thicknessB>0.001</thicknessB> <theta>0</theta> </layer> | <layer> <layerName>Gelcoat</layerName> <thicknessA>0.0005</thicknessA> <thicknessB>0.0005</thicknessB> <theta>0</theta> </layer>
59225 | 2427 | No Section | 51.66 | HP_LE_REINF | 051660_HP_LE_REINF | Triax Shell | 2 | 2 | 0.001 | <material> <type>composite</type> <name>051660_HP_LE_REINF</name> <reference></reference> <thicknessType>Constant</thicknessType> <uniqueLayers>2</uniqueLayers> <symmetryType>none</symmetryType> <layer> <layerName>Triax Shell</layerName> <thicknessA>0.001</thicknessA> <thicknessB>0.001</thicknessB> <theta>0</theta> </layer> <layer> <layerName>Gelcoat</layerName> <thicknessA>0.0005</thicknessA> <thicknessB>0.0005</thicknessB> <theta>0</theta> </layer> </material> | <layer> <layerName>Triax Shell</layerName> <thicknessA>0.001</thicknessA> <thicknessB>0.001</thicknessB> <theta>0</theta> </layer> | <layer> <layerName>Gelcoat</layerName> <thicknessA>0.0005</thicknessA> <thicknessB>0.0005</thicknessB> <theta>0</theta> </layer> | <layer> <layerName>Triax Shell</layerName> <thicknessA>0.001</thicknessA> <thicknessB>0.001</thicknessB> <theta>0</theta> </layer>
59236 | 2428 | No Section | 51.66 | HP_TE_REINF | 051660_HP_TE_REINF | Gelcoat | 2 | 1 | 0.0005 | <material> <type>composite</type> <name>051660_HP_TE_REINF</name> <reference></reference> <thicknessType>Constant</thicknessType> <uniqueLayers>2</uniqueLayers> <symmetryType>none</symmetryType> <layer> <layerName>Gelcoat</layerName> <thicknessA>0.0005</thicknessA> <thicknessB>0.0005</thicknessB> <theta>0</theta> </layer> <layer> <layerName>Triax Shell</layerName> <thicknessA>0.001</thicknessA> <thicknessB>0.001</thicknessB> <theta>0</theta> </layer> </material> | <layer> <layerName>Gelcoat</layerName> <thicknessA>0.0005</thicknessA> <thicknessB>0.0005</thicknessB> <theta>0</theta> </layer> | <layer> <layerName>Triax Shell</layerName> <thicknessA>0.001</thicknessA> <thicknessB>0.001</thicknessB> <theta>0</theta> </layer> | <layer> <layerName>Gelcoat</layerName> <thicknessA>0.0005</thicknessA> <thicknessB>0.0005</thicknessB> <theta>0</theta> </layer>
59237 | 2429 | No Section | 51.66 | HP_TE_REINF | 051660_HP_TE_REINF | Triax Shell | 2 | 2 | 0.001 | <material> <type>composite</type> <name>051660_HP_TE_REINF</name> <reference></reference> <thicknessType>Constant</thicknessType> <uniqueLayers>2</uniqueLayers> <symmetryType>none</symmetryType> <layer> <layerName>Triax Shell</layerName> <thicknessA>0.001</thicknessA> <thicknessB>0.001</thicknessB> <theta>0</theta> </layer> <layer> <layerName>Gelcoat</layerName> <thicknessA>0.0005</thicknessA> <thicknessB>0.0005</thicknessB> <theta>0</theta> </layer> </material> | <layer> <layerName>Triax Shell</layerName> <thicknessA>0.001</thicknessA> <thicknessB>0.001</thicknessB> <theta>0</theta> </layer> | <layer> <layerName>Gelcoat</layerName> <thicknessA>0.0005</thicknessA> <thicknessB>0.0005</thicknessB> <theta>0</theta> </layer> | <layer> <layerName>Triax Shell</layerName> <thicknessA>0.001</thicknessA> <thicknessB>0.001</thicknessB> <theta>0</theta> </layer>
59248 | 2430 | No Section | 51.66 | LE_PS_filler | 051660_LE_PS_filler | Gelcoat | 2 | 1 | 0.0005 | <material> <type>composite</type> <name>051660_LE_PS_filler</name> <reference></reference> <thicknessType>Constant</thicknessType> <uniqueLayers>2</uniqueLayers> <symmetryType>none</symmetryType> <layer> <layerName>Gelcoat</layerName> <thicknessA>0.0005</thicknessA> <thicknessB>0.0005</thicknessB> <theta>0</theta> </layer> <layer> <layerName>Triax Shell</layerName> <thicknessA>0.001</thicknessA> <thicknessB>0.001</thicknessB> <theta>0</theta> </layer> </material> | <layer> <layerName>Gelcoat</layerName> <thicknessA>0.0005</thicknessA> <thicknessB>0.0005</thicknessB> <theta>0</theta> </layer> | <layer> <layerName>Triax Shell</layerName> <thicknessA>0.001</thicknessA> <thicknessB>0.001</thicknessB> <theta>0</theta> </layer> | <layer> <layerName>Gelcoat</layerName> <thicknessA>0.0005</thicknessA> <thicknessB>0.0005</thicknessB> <theta>0</theta> </layer>
59249 | 2431 | No Section | 51.66 | LE_PS_filler | 051660_LE_PS_filler | Triax Shell | 2 | 2 | 0.001 | <material> <type>composite</type> <name>051660_LE_PS_filler</name> <reference></reference> <thicknessType>Constant</thicknessType> <uniqueLayers>2</uniqueLayers> <symmetryType>none</symmetryType> <layer> <layerName>Triax Shell</layerName> <thicknessA>0.001</thicknessA> <thicknessB>0.001</thicknessB> <theta>0</theta> </layer> <layer> <layerName>Gelcoat</layerName> <thicknessA>0.0005</thicknessA> <thicknessB>0.0005</thicknessB> <theta>0</theta> </layer> </material> | <layer> <layerName>Triax Shell</layerName> <thicknessA>0.001</thicknessA> <thicknessB>0.001</thicknessB> <theta>0</theta> </layer> | <layer> <layerName>Gelcoat</layerName> <thicknessA>0.0005</thicknessA> <thicknessB>0.0005</thicknessB> <theta>0</theta> </layer> | <layer> <layerName>Triax Shell</layerName> <thicknessA>0.001</thicknessA> <thicknessB>0.001</thicknessB> <theta>0</theta> </layer>
59260 | 2432 | No Section | 51.66 | LE_SS_filler | 051660_LE_SS_filler | Gelcoat | 2 | 1 | 0.0005 | <material> <type>composite</type> <name>051660_LE_SS_filler</name> <reference></reference> <thicknessType>Constant</thicknessType> <uniqueLayers>2</uniqueLayers> <symmetryType>none</symmetryType> <layer> <layerName>Gelcoat</layerName> <thicknessA>0.0005</thicknessA> <thicknessB>0.0005</thicknessB> <theta>0</theta> </layer> <layer> <layerName>Triax Shell</layerName> <thicknessA>0.001</thicknessA> <thicknessB>0.001</thicknessB> <theta>0</theta> </layer> </material> | <layer> <layerName>Gelcoat</layerName> <thicknessA>0.0005</thicknessA> <thicknessB>0.0005</thicknessB> <theta>0</theta> </layer> | <layer> <layerName>Triax Shell</layerName> <thicknessA>0.001</thicknessA> <thicknessB>0.001</thicknessB> <theta>0</theta> </layer> | <layer> <layerName>Gelcoat</layerName> <thicknessA>0.0005</thicknessA> <thicknessB>0.0005</thicknessB> <theta>0</theta> </layer>
59261 | 2433 | No Section | 51.66 | LE_SS_filler | 051660_LE_SS_filler | Triax Shell | 2 | 2 | 0.001 | <material> <type>composite</type> <name>051660_LE_SS_filler</name> <reference></reference> <thicknessType>Constant</thicknessType> <uniqueLayers>2</uniqueLayers> <symmetryType>none</symmetryType> <layer> <layerName>Triax Shell</layerName> <thicknessA>0.001</thicknessA> <thicknessB>0.001</thicknessB> <theta>0</theta> </layer> <layer> <layerName>Gelcoat</layerName> <thicknessA>0.0005</thicknessA> <thicknessB>0.0005</thicknessB> <theta>0</theta> </layer> </material> | <layer> <layerName>Triax Shell</layerName> <thicknessA>0.001</thicknessA> <thicknessB>0.001</thicknessB> <theta>0</theta> </layer> | <layer> <layerName>Gelcoat</layerName> <thicknessA>0.0005</thicknessA> <thicknessB>0.0005</thicknessB> <theta>0</theta> </layer> | <layer> <layerName>Triax Shell</layerName> <thicknessA>0.001</thicknessA> <thicknessB>0.001</thicknessB> <theta>0</theta> </layer>
59272 | 2434 | No Section | 51.66 | LP_CAP | 051660_LP_CAP | Gelcoat | 3 | 1 | 0.0005 | <material> <type>composite</type> <name>051660_LP_CAP</name> <reference></reference> <thicknessType>Constant</thicknessType> <uniqueLayers>3</uniqueLayers> <symmetryType>none</symmetryType> <layer> <layerName>Gelcoat</layerName> <thicknessA>0.0005</thicknessA> <thicknessB>0.0005</thicknessB> <theta>0</theta> </layer> <layer> <layerName>Triax Shell</layerName> <thicknessA>0.001</thicknessA> <thicknessB>0.001</thicknessB> <theta>0</theta> </layer> <layer> <layerName>UD Spar Caps</layerName> <thicknessA>0.024</thicknessA> <thicknessB>0.024</thicknessB> <theta>0</theta> </layer> </material> | <layer> <layerName>Gelcoat</layerName> <thicknessA>0.0005</thicknessA> <thicknessB>0.0005</thicknessB> <theta>0</theta> </layer> | <layer> <layerName>Triax Shell</layerName> <thicknessA>0.001</thicknessA> <thicknessB>0.001</thicknessB> <theta>0</theta> </layer> | <layer> <layerName>UD Spar Caps</layerName> <thicknessA>0.024</thicknessA> <thicknessB>0.024</thicknessB> <theta>0</theta> </layer>
59273 | 2435 | No Section | 51.66 | LP_CAP | 051660_LP_CAP | Triax Shell | 3 | 2 | 0.001 | <material> <type>composite</type> <name>051660_LP_CAP</name> <reference></reference> <thicknessType>Constant</thicknessType> <uniqueLayers>3</uniqueLayers> <symmetryType>none</symmetryType> <layer> <layerName>Triax Shell</layerName> <thicknessA>0.001</thicknessA> <thicknessB>0.001</thicknessB> <theta>0</theta> </layer> <layer> <layerName>UD Spar Caps</layerName> <thicknessA>0.024</thicknessA> <thicknessB>0.024</thicknessB> <theta>0</theta> </layer> <layer> <layerName>Gelcoat</layerName> <thicknessA>0.0005</thicknessA> <thicknessB>0.0005</thicknessB> <theta>0</theta> </layer> </material> | <layer> <layerName>Triax Shell</layerName> <thicknessA>0.001</thicknessA> <thicknessB>0.001</thicknessB> <theta>0</theta> </layer> | <layer> <layerName>UD Spar Caps</layerName> <thicknessA>0.024</thicknessA> <thicknessB>0.024</thicknessB> <theta>0</theta> </layer> | <layer> <layerName>Gelcoat</layerName> <thicknessA>0.0005</thicknessA> <thicknessB>0.0005</thicknessB> <theta>0</theta> </layer>
59297 | 2436 | No Section | 51.66 | LP_CAP | 051660_LP_CAP | UD Spar Caps | 3 | 3 | 0.024 | <material> <type>composite</type> <name>051660_LP_CAP</name> <reference></reference> <thicknessType>Constant</thicknessType> <uniqueLayers>3</uniqueLayers> <symmetryType>none</symmetryType> <layer> <layerName>UD Spar Caps</layerName> <thicknessA>0.024</thicknessA> <thicknessB>0.024</thicknessB> <theta>0</theta> </layer> <layer> <layerName>Gelcoat</layerName> <thicknessA>0.0005</thicknessA> <thicknessB>0.0005</thicknessB> <theta>0</theta> </layer> <layer> <layerName>Triax Shell</layerName> <thicknessA>0.001</thicknessA> <thicknessB>0.001</thicknessB> <theta>0</theta> </layer> </material> | <layer> <layerName>UD Spar Caps</layerName> <thicknessA>0.024</thicknessA> <thicknessB>0.024</thicknessB> <theta>0</theta> </layer> | <layer> <layerName>Gelcoat</layerName> <thicknessA>0.0005</thicknessA> <thicknessB>0.0005</thicknessB> <theta>0</theta> </layer> | <layer> <layerName>Triax Shell</layerName> <thicknessA>0.001</thicknessA> <thicknessB>0.001</thicknessB> <theta>0</theta> </layer>
59332 | 2437 | No Section | 51.66 | LP_FLAT | 051660_LP_FLAT | Gelcoat | 2 | 1 | 0.0005 | <material> <type>composite</type> <name>051660_LP_FLAT</name> <reference></reference> <thicknessType>Constant</thicknessType> <uniqueLayers>2</uniqueLayers> <symmetryType>none</symmetryType> <layer> <layerName>Gelcoat</layerName> <thicknessA>0.0005</thicknessA> <thicknessB>0.0005</thicknessB> <theta>0</theta> </layer> <layer> <layerName>Triax Shell</layerName> <thicknessA>0.001</thicknessA> <thicknessB>0.001</thicknessB> <theta>0</theta> </layer> </material> | <layer> <layerName>Gelcoat</layerName> <thicknessA>0.0005</thicknessA> <thicknessB>0.0005</thicknessB> <theta>0</theta> </layer> | <layer> <layerName>Triax Shell</layerName> <thicknessA>0.001</thicknessA> <thicknessB>0.001</thicknessB> <theta>0</theta> </layer> | <layer> <layerName>Gelcoat</layerName> <thicknessA>0.0005</thicknessA> <thicknessB>0.0005</thicknessB> <theta>0</theta> </layer>
59333 | 2438 | No Section | 51.66 | LP_FLAT | 051660_LP_FLAT | Triax Shell | 2 | 2 | 0.001 | <material> <type>composite</type> <name>051660_LP_FLAT</name> <reference></reference> <thicknessType>Constant</thicknessType> <uniqueLayers>2</uniqueLayers> <symmetryType>none</symmetryType> <layer> <layerName>Triax Shell</layerName> <thicknessA>0.001</thicknessA> <thicknessB>0.001</thicknessB> <theta>0</theta> </layer> <layer> <layerName>Gelcoat</layerName> <thicknessA>0.0005</thicknessA> <thicknessB>0.0005</thicknessB> <theta>0</theta> </layer> </material> | <layer> <layerName>Triax Shell</layerName> <thicknessA>0.001</thicknessA> <thicknessB>0.001</thicknessB> <theta>0</theta> </layer> | <layer> <layerName>Gelcoat</layerName> <thicknessA>0.0005</thicknessA> <thicknessB>0.0005</thicknessB> <theta>0</theta> </layer> | <layer> <layerName>Triax Shell</layerName> <thicknessA>0.001</thicknessA> <thicknessB>0.001</thicknessB> <theta>0</theta> </layer>
59344 | 2439 | No Section | 51.66 | LP_LE_REINF | 051660_LP_LE_REINF | Gelcoat | 2 | 1 | 0.0005 | <material> <type>composite</type> <name>051660_LP_LE_REINF</name> <reference></reference> <thicknessType>Constant</thicknessType> <uniqueLayers>2</uniqueLayers> <symmetryType>none</symmetryType> <layer> <layerName>Gelcoat</layerName> <thicknessA>0.0005</thicknessA> <thicknessB>0.0005</thicknessB> <theta>0</theta> </layer> <layer> <layerName>Triax Shell</layerName> <thicknessA>0.001</thicknessA> <thicknessB>0.001</thicknessB> <theta>0</theta> </layer> </material> | <layer> <layerName>Gelcoat</layerName> <thicknessA>0.0005</thicknessA> <thicknessB>0.0005</thicknessB> <theta>0</theta> </layer> | <layer> <layerName>Triax Shell</layerName> <thicknessA>0.001</thicknessA> <thicknessB>0.001</thicknessB> <theta>0</theta> </layer> | <layer> <layerName>Gelcoat</layerName> <thicknessA>0.0005</thicknessA> <thicknessB>0.0005</thicknessB> <theta>0</theta> </layer>
59345 | 2440 | No Section | 51.66 | LP_LE_REINF | 051660_LP_LE_REINF | Triax Shell | 2 | 2 | 0.001 | <material> <type>composite</type> <name>051660_LP_LE_REINF</name> <reference></reference> <thicknessType>Constant</thicknessType> <uniqueLayers>2</uniqueLayers> <symmetryType>none</symmetryType> <layer> <layerName>Triax Shell</layerName> <thicknessA>0.001</thicknessA> <thicknessB>0.001</thicknessB> <theta>0</theta> </layer> <layer> <layerName>Gelcoat</layerName> <thicknessA>0.0005</thicknessA> <thicknessB>0.0005</thicknessB> <theta>0</theta> </layer> </material> | <layer> <layerName>Triax Shell</layerName> <thicknessA>0.001</thicknessA> <thicknessB>0.001</thicknessB> <theta>0</theta> </layer> | <layer> <layerName>Gelcoat</layerName> <thicknessA>0.0005</thicknessA> <thicknessB>0.0005</thicknessB> <theta>0</theta> </layer> | <layer> <layerName>Triax Shell</layerName> <thicknessA>0.001</thicknessA> <thicknessB>0.001</thicknessB> <theta>0</theta> </layer>
59356 | 2441 | No Section | 51.66 | LP_TE_Reinf | 051660_LP_TE_Reinf | Gelcoat | 2 | 1 | 0.0005 | <material> <type>composite</type> <name>051660_LP_TE_Reinf</name> <reference></reference> <thicknessType>Constant</thicknessType> <uniqueLayers>2</uniqueLayers> <symmetryType>none</symmetryType> <layer> <layerName>Gelcoat</layerName> <thicknessA>0.0005</thicknessA> <thicknessB>0.0005</thicknessB> <theta>0</theta> </layer> <layer> <layerName>Triax Shell</layerName> <thicknessA>0.001</thicknessA> <thicknessB>0.001</thicknessB> <theta>0</theta> </layer> </material> | <layer> <layerName>Gelcoat</layerName> <thicknessA>0.0005</thicknessA> <thicknessB>0.0005</thicknessB> <theta>0</theta> </layer> | <layer> <layerName>Triax Shell</layerName> <thicknessA>0.001</thicknessA> <thicknessB>0.001</thicknessB> <theta>0</theta> </layer> | <layer> <layerName>Gelcoat</layerName> <thicknessA>0.0005</thicknessA> <thicknessB>0.0005</thicknessB> <theta>0</theta> </layer>
59357 | 2442 | No Section | 51.66 | LP_TE_Reinf | 051660_LP_TE_Reinf | Triax Shell | 2 | 2 | 0.001 | <material> <type>composite</type> <name>051660_LP_TE_Reinf</name> <reference></reference> <thicknessType>Constant</thicknessType> <uniqueLayers>2</uniqueLayers> <symmetryType>none</symmetryType> <layer> <layerName>Triax Shell</layerName> <thicknessA>0.001</thicknessA> <thicknessB>0.001</thicknessB> <theta>0</theta> </layer> <layer> <layerName>Gelcoat</layerName> <thicknessA>0.0005</thicknessA> <thicknessB>0.0005</thicknessB> <theta>0</theta> </layer> </material> | <layer> <layerName>Triax Shell</layerName> <thicknessA>0.001</thicknessA> <thicknessB>0.001</thicknessB> <theta>0</theta> </layer> | <layer> <layerName>Gelcoat</layerName> <thicknessA>0.0005</thicknessA> <thicknessB>0.0005</thicknessB> <theta>0</theta> </layer> | <layer> <layerName>Triax Shell</layerName> <thicknessA>0.001</thicknessA> <thicknessB>0.001</thicknessB> <theta>0</theta> </layer>
59424 | 2447 | No Section | 51.66 | SW_1_HP | 051660_SW_1_HP | Gelcoat | 3 | 1 | 0.0005 | <material> <type>composite</type> <name>051660_SW_1_HP</name> <reference></reference> <thicknessType>Constant</thicknessType> <uniqueLayers>3</uniqueLayers> <symmetryType>none</symmetryType> <layer> <layerName>Gelcoat</layerName> <thicknessA>0.0005</thicknessA> <thicknessB>0.0005</thicknessB> <theta>0</theta> </layer> <layer> <layerName>Triax Shell</layerName> <thicknessA>0.001</thicknessA> <thicknessB>0.001</thicknessB> <theta>0</theta> </layer> <layer> <layerName>UD Spar Caps</layerName> <thicknessA>0.024</thicknessA> <thicknessB>0.024</thicknessB> <theta>0</theta> </layer> </material> | <layer> <layerName>Gelcoat</layerName> <thicknessA>0.0005</thicknessA> <thicknessB>0.0005</thicknessB> <theta>0</theta> </layer> | <layer> <layerName>Triax Shell</layerName> <thicknessA>0.001</thicknessA> <thicknessB>0.001</thicknessB> <theta>0</theta> </layer> | <layer> <layerName>UD Spar Caps</layerName> <thicknessA>0.024</thicknessA> <thicknessB>0.024</thicknessB> <theta>0</theta> </layer>
59425 | 2448 | No Section | 51.66 | SW_1_HP | 051660_SW_1_HP | Triax Shell | 3 | 2 | 0.001 | <material> <type>composite</type> <name>051660_SW_1_HP</name> <reference></reference> <thicknessType>Constant</thicknessType> <uniqueLayers>3</uniqueLayers> <symmetryType>none</symmetryType> <layer> <layerName>Triax Shell</layerName> <thicknessA>0.001</thicknessA> <thicknessB>0.001</thicknessB> <theta>0</theta> </layer> <layer> <layerName>UD Spar Caps</layerName> <thicknessA>0.024</thicknessA> <thicknessB>0.024</thicknessB> <theta>0</theta> </layer> <layer> <layerName>Gelcoat</layerName> <thicknessA>0.0005</thicknessA> <thicknessB>0.0005</thicknessB> <theta>0</theta> </layer> </material> | <layer> <layerName>Triax Shell</layerName> <thicknessA>0.001</thicknessA> <thicknessB>0.001</thicknessB> <theta>0</theta> </layer> | <layer> <layerName>UD Spar Caps</layerName> <thicknessA>0.024</thicknessA> <thicknessB>0.024</thicknessB> <theta>0</theta> </layer> | <layer> <layerName>Gelcoat</layerName> <thicknessA>0.0005</thicknessA> <thicknessB>0.0005</thicknessB> <theta>0</theta> </layer>
59449 | 2449 | No Section | 51.66 | SW_1_HP | 051660_SW_1_HP | UD Spar Caps | 3 | 3 | 0.024 | <material> <type>composite</type> <name>051660_SW_1_HP</name> <reference></reference> <thicknessType>Constant</thicknessType> <uniqueLayers>3</uniqueLayers> <symmetryType>none</symmetryType> <layer> <layerName>UD Spar Caps</layerName> <thicknessA>0.024</thicknessA> <thicknessB>0.024</thicknessB> <theta>0</theta> </layer> <layer> <layerName>Gelcoat</layerName> <thicknessA>0.0005</thicknessA> <thicknessB>0.0005</thicknessB> <theta>0</theta> </layer> <layer> <layerName>Triax Shell</layerName> <thicknessA>0.001</thicknessA> <thicknessB>0.001</thicknessB> <theta>0</theta> </layer> </material> | <layer> <layerName>UD Spar Caps</layerName> <thicknessA>0.024</thicknessA> <thicknessB>0.024</thicknessB> <theta>0</theta> </layer> | <layer> <layerName>Gelcoat</layerName> <thicknessA>0.0005</thicknessA> <thicknessB>0.0005</thicknessB> <theta>0</theta> </layer> | <layer> <layerName>Triax Shell</layerName> <thicknessA>0.001</thicknessA> <thicknessB>0.001</thicknessB> <theta>0</theta> </layer>
59484 | 2450 | No Section | 51.66 | SW_1_LP | 051660_SW_1_LP | Gelcoat | 3 | 1 | 0.0005 | <material> <type>composite</type> <name>051660_SW_1_LP</name> <reference></reference> <thicknessType>Constant</thicknessType> <uniqueLayers>3</uniqueLayers> <symmetryType>none</symmetryType> <layer> <layerName>Gelcoat</layerName> <thicknessA>0.0005</thicknessA> <thicknessB>0.0005</thicknessB> <theta>0</theta> </layer> <layer> <layerName>Triax Shell</layerName> <thicknessA>0.001</thicknessA> <thicknessB>0.001</thicknessB> <theta>0</theta> </layer> <layer> <layerName>UD Spar Caps</layerName> <thicknessA>0.024</thicknessA> <thicknessB>0.024</thicknessB> <theta>0</theta> </layer> </material> | <layer> <layerName>Gelcoat</layerName> <thicknessA>0.0005</thicknessA> <thicknessB>0.0005</thicknessB> <theta>0</theta> </layer> | <layer> <layerName>Triax Shell</layerName> <thicknessA>0.001</thicknessA> <thicknessB>0.001</thicknessB> <theta>0</theta> </layer> | <layer> <layerName>UD Spar Caps</layerName> <thicknessA>0.024</thicknessA> <thicknessB>0.024</thicknessB> <theta>0</theta> </layer>
59485 | 2451 | No Section | 51.66 | SW_1_LP | 051660_SW_1_LP | Triax Shell | 3 | 2 | 0.001 | <material> <type>composite</type> <name>051660_SW_1_LP</name> <reference></reference> <thicknessType>Constant</thicknessType> <uniqueLayers>3</uniqueLayers> <symmetryType>none</symmetryType> <layer> <layerName>Triax Shell</layerName> <thicknessA>0.001</thicknessA> <thicknessB>0.001</thicknessB> <theta>0</theta> </layer> <layer> <layerName>UD Spar Caps</layerName> <thicknessA>0.024</thicknessA> <thicknessB>0.024</thicknessB> <theta>0</theta> </layer> <layer> <layerName>Gelcoat</layerName> <thicknessA>0.0005</thicknessA> <thicknessB>0.0005</thicknessB> <theta>0</theta> </layer> </material> | <layer> <layerName>Triax Shell</layerName> <thicknessA>0.001</thicknessA> <thicknessB>0.001</thicknessB> <theta>0</theta> </layer> | <layer> <layerName>UD Spar Caps</layerName> <thicknessA>0.024</thicknessA> <thicknessB>0.024</thicknessB> <theta>0</theta> </layer> | <layer> <layerName>Gelcoat</layerName> <thicknessA>0.0005</thicknessA> <thicknessB>0.0005</thicknessB> <theta>0</theta> </layer>
59509 | 2452 | No Section | 51.66 | SW_1_LP | 051660_SW_1_LP | UD Spar Caps | 3 | 3 | 0.024 | <material> <type>composite</type> <name>051660_SW_1_LP</name> <reference></reference> <thicknessType>Constant</thicknessType> <uniqueLayers>3</uniqueLayers> <symmetryType>none</symmetryType> <layer> <layerName>UD Spar Caps</layerName> <thicknessA>0.024</thicknessA> <thicknessB>0.024</thicknessB> <theta>0</theta> </layer> <layer> <layerName>Gelcoat</layerName> <thicknessA>0.0005</thicknessA> <thicknessB>0.0005</thicknessB> <theta>0</theta> </layer> <layer> <layerName>Triax Shell</layerName> <thicknessA>0.001</thicknessA> <thicknessB>0.001</thicknessB> <theta>0</theta> </layer> </material> | <layer> <layerName>UD Spar Caps</layerName> <thicknessA>0.024</thicknessA> <thicknessB>0.024</thicknessB> <theta>0</theta> </layer> | <layer> <layerName>Gelcoat</layerName> <thicknessA>0.0005</thicknessA> <thicknessB>0.0005</thicknessB> <theta>0</theta> </layer> | <layer> <layerName>Triax Shell</layerName> <thicknessA>0.001</thicknessA> <thicknessB>0.001</thicknessB> <theta>0</theta> </layer>
59544 | 2453 | No Section | 51.66 | SW_2_HP | 051660_SW_2_HP | Gelcoat | 3 | 1 | 0.0005 | <material> <type>composite</type> <name>051660_SW_2_HP</name> <reference></reference> <thicknessType>Constant</thicknessType> <uniqueLayers>3</uniqueLayers> <symmetryType>none</symmetryType> <layer> <layerName>Gelcoat</layerName> <thicknessA>0.0005</thicknessA> <thicknessB>0.0005</thicknessB> <theta>0</theta> </layer> <layer> <layerName>Triax Shell</layerName> <thicknessA>0.001</thicknessA> <thicknessB>0.001</thicknessB> <theta>0</theta> </layer> <layer> <layerName>UD Spar Caps</layerName> <thicknessA>0.024</thicknessA> <thicknessB>0.024</thicknessB> <theta>0</theta> </layer> </material> | <layer> <layerName>Gelcoat</layerName> <thicknessA>0.0005</thicknessA> <thicknessB>0.0005</thicknessB> <theta>0</theta> </layer> | <layer> <layerName>Triax Shell</layerName> <thicknessA>0.001</thicknessA> <thicknessB>0.001</thicknessB> <theta>0</theta> </layer> | <layer> <layerName>UD Spar Caps</layerName> <thicknessA>0.024</thicknessA> <thicknessB>0.024</thicknessB> <theta>0</theta> </layer>
59545 | 2454 | No Section | 51.66 | SW_2_HP | 051660_SW_2_HP | Triax Shell | 3 | 2 | 0.001 | <material> <type>composite</type> <name>051660_SW_2_HP</name> <reference></reference> <thicknessType>Constant</thicknessType> <uniqueLayers>3</uniqueLayers> <symmetryType>none</symmetryType> <layer> <layerName>Triax Shell</layerName> <thicknessA>0.001</thicknessA> <thicknessB>0.001</thicknessB> <theta>0</theta> </layer> <layer> <layerName>UD Spar Caps</layerName> <thicknessA>0.024</thicknessA> <thicknessB>0.024</thicknessB> <theta>0</theta> </layer> <layer> <layerName>Gelcoat</layerName> <thicknessA>0.0005</thicknessA> <thicknessB>0.0005</thicknessB> <theta>0</theta> </layer> </material> | <layer> <layerName>Triax Shell</layerName> <thicknessA>0.001</thicknessA> <thicknessB>0.001</thicknessB> <theta>0</theta> </layer> | <layer> <layerName>UD Spar Caps</layerName> <thicknessA>0.024</thicknessA> <thicknessB>0.024</thicknessB> <theta>0</theta> </layer> | <layer> <layerName>Gelcoat</layerName> <thicknessA>0.0005</thicknessA> <thicknessB>0.0005</thicknessB> <theta>0</theta> </layer>
59569 | 2455 | No Section | 51.66 | SW_2_HP | 051660_SW_2_HP | UD Spar Caps | 3 | 3 | 0.024 | <material> <type>composite</type> <name>051660_SW_2_HP</name> <reference></reference> <thicknessType>Constant</thicknessType> <uniqueLayers>3</uniqueLayers> <symmetryType>none</symmetryType> <layer> <layerName>UD Spar Caps</layerName> <thicknessA>0.024</thicknessA> <thicknessB>0.024</thicknessB> <theta>0</theta> </layer> <layer> <layerName>Gelcoat</layerName> <thicknessA>0.0005</thicknessA> <thicknessB>0.0005</thicknessB> <theta>0</theta> </layer> <layer> <layerName>Triax Shell</layerName> <thicknessA>0.001</thicknessA> <thicknessB>0.001</thicknessB> <theta>0</theta> </layer> </material> | <layer> <layerName>UD Spar Caps</layerName> <thicknessA>0.024</thicknessA> <thicknessB>0.024</thicknessB> <theta>0</theta> </layer> | <layer> <layerName>Gelcoat</layerName> <thicknessA>0.0005</thicknessA> <thicknessB>0.0005</thicknessB> <theta>0</theta> </layer> | <layer> <layerName>Triax Shell</layerName> <thicknessA>0.001</thicknessA> <thicknessB>0.001</thicknessB> <theta>0</theta> </layer>
59604 | 2456 | No Section | 51.66 | SW_2_LP | 051660_SW_2_LP | Gelcoat | 3 | 1 | 0.0005 | <material> <type>composite</type> <name>051660_SW_2_LP</name> <reference></reference> <thicknessType>Constant</thicknessType> <uniqueLayers>3</uniqueLayers> <symmetryType>none</symmetryType> <layer> <layerName>Gelcoat</layerName> <thicknessA>0.0005</thicknessA> <thicknessB>0.0005</thicknessB> <theta>0</theta> </layer> <layer> <layerName>Triax Shell</layerName> <thicknessA>0.001</thicknessA> <thicknessB>0.001</thicknessB> <theta>0</theta> </layer> <layer> <layerName>UD Spar Caps</layerName> <thicknessA>0.024</thicknessA> <thicknessB>0.024</thicknessB> <theta>0</theta> </layer> </material> | <layer> <layerName>Gelcoat</layerName> <thicknessA>0.0005</thicknessA> <thicknessB>0.0005</thicknessB> <theta>0</theta> </layer> | <layer> <layerName>Triax Shell</layerName> <thicknessA>0.001</thicknessA> <thicknessB>0.001</thicknessB> <theta>0</theta> </layer> | <layer> <layerName>UD Spar Caps</layerName> <thicknessA>0.024</thicknessA> <thicknessB>0.024</thicknessB> <theta>0</theta> </layer>
59605 | 2457 | No Section | 51.66 | SW_2_LP | 051660_SW_2_LP | Triax Shell | 3 | 2 | 0.001 | <material> <type>composite</type> <name>051660_SW_2_LP</name> <reference></reference> <thicknessType>Constant</thicknessType> <uniqueLayers>3</uniqueLayers> <symmetryType>none</symmetryType> <layer> <layerName>Triax Shell</layerName> <thicknessA>0.001</thicknessA> <thicknessB>0.001</thicknessB> <theta>0</theta> </layer> <layer> <layerName>UD Spar Caps</layerName> <thicknessA>0.024</thicknessA> <thicknessB>0.024</thicknessB> <theta>0</theta> </layer> <layer> <layerName>Biax webs</layerName> <thicknessA>0.002</thicknessA> <thicknessB>0.002</thicknessB> <theta>0</theta> </layer> </material> | <layer> <layerName>Triax Shell</layerName> <thicknessA>0.001</thicknessA> <thicknessB>0.001</thicknessB> <theta>0</theta> </layer> | <layer> <layerName>UD Spar Caps</layerName> <thicknessA>0.024</thicknessA> <thicknessB>0.024</thicknessB> <theta>0</theta> </layer> | <layer> <layerName>Biax webs</layerName> <thicknessA>0.002</thicknessA> <thicknessB>0.002</thicknessB> <theta>0</theta> </layer>
59629 | 2458 | No Section | 51.66 | SW_2_LP | 051660_SW_2_LP | UD Spar Caps | 3 | 3 | 0.024 | <material> <type>composite</type> <name>051660_SW_2_LP</name> <reference></reference> <thicknessType>Constant</thicknessType> <uniqueLayers>3</uniqueLayers> <symmetryType>none</symmetryType> <layer> <layerName>UD Spar Caps</layerName> <thicknessA>0.024</thicknessA> <thicknessB>0.024</thicknessB> <theta>0</theta> </layer> <layer> <layerName>Biax webs</layerName> <thicknessA>0.002</thicknessA> <thicknessB>0.002</thicknessB> <theta>0</theta> </layer> <layer> <layerName>BalsaIso</layerName> <thicknessA>0.006</thicknessA> <thicknessB>0.006</thicknessB> <theta>0</theta> </layer> </material> | <layer> <layerName>UD Spar Caps</layerName> <thicknessA>0.024</thicknessA> <thicknessB>0.024</thicknessB> <theta>0</theta> </layer> | <layer> <layerName>Biax webs</layerName> <thicknessA>0.002</thicknessA> <thicknessB>0.002</thicknessB> <theta>0</theta> </layer> | <layer> <layerName>BalsaIso</layerName> <thicknessA>0.006</thicknessA> <thicknessB>0.006</thicknessB> <theta>0</theta> </layer>
59369 | 2443 | No Section | 51.66 | SW1 | 051660_SW1 | Biax webs | 2 | 1 | 0.002 | <material> <type>composite</type> <name>051660_SW1</name> <reference></reference> <thicknessType>Constant</thicknessType> <uniqueLayers>2</uniqueLayers> <symmetryType>none</symmetryType> <layer> <layerName>Biax webs</layerName> <thicknessA>0.002</thicknessA> <thicknessB>0.002</thicknessB> <theta>0</theta> </layer> <layer> <layerName>BalsaIso</layerName> <thicknessA>0.006</thicknessA> <thicknessB>0.006</thicknessB> <theta>0</theta> </layer> </material> | <layer> <layerName>Biax webs</layerName> <thicknessA>0.002</thicknessA> <thicknessB>0.002</thicknessB> <theta>0</theta> </layer> | <layer> <layerName>BalsaIso</layerName> <thicknessA>0.006</thicknessA> <thicknessB>0.006</thicknessB> <theta>0</theta> </layer> | <layer> <layerName>Biax webs</layerName> <thicknessA>0.002</thicknessA> <thicknessB>0.002</thicknessB> <theta>0</theta> </layer>
59375 | 2444 | No Section | 51.66 | SW1 | 051660_SW1 | BalsaIso | 2 | 2 | 0.006 | <material> <type>composite</type> <name>051660_SW1</name> <reference></reference> <thicknessType>Constant</thicknessType> <uniqueLayers>2</uniqueLayers> <symmetryType>none</symmetryType> <layer> <layerName>BalsaIso</layerName> <thicknessA>0.006</thicknessA> <thicknessB>0.006</thicknessB> <theta>0</theta> </layer> <layer> <layerName>Biax webs</layerName> <thicknessA>0.002</thicknessA> <thicknessB>0.002</thicknessB> <theta>0</theta> </layer> </material> | <layer> <layerName>BalsaIso</layerName> <thicknessA>0.006</thicknessA> <thicknessB>0.006</thicknessB> <theta>0</theta> </layer> | <layer> <layerName>Biax webs</layerName> <thicknessA>0.002</thicknessA> <thicknessB>0.002</thicknessB> <theta>0</theta> </layer> | <layer> <layerName>BalsaIso</layerName> <thicknessA>0.01</thicknessA> <thicknessB>0.01</thicknessB> <theta>0</theta> </layer>
59393 | 2445 | No Section | 51.66 | SW2 | 051660_SW2 | Biax webs | 2 | 1 | 0.002 | <material> <type>composite</type> <name>051660_SW2</name> <reference></reference> <thicknessType>Constant</thicknessType> <uniqueLayers>2</uniqueLayers> <symmetryType>none</symmetryType> <layer> <layerName>Biax webs</layerName> <thicknessA>0.002</thicknessA> <thicknessB>0.002</thicknessB> <theta>0</theta> </layer> <layer> <layerName>BalsaIso</layerName> <thicknessA>0.01</thicknessA> <thicknessB>0.01</thicknessB> <theta>0</theta> </layer> </material> | <layer> <layerName>Biax webs</layerName> <thicknessA>0.002</thicknessA> <thicknessB>0.002</thicknessB> <theta>0</theta> </layer> | <layer> <layerName>BalsaIso</layerName> <thicknessA>0.01</thicknessA> <thicknessB>0.01</thicknessB> <theta>0</theta> </layer> | <layer> <layerName>Gelcoat</layerName> <thicknessA>0.0005</thicknessA> <thicknessB>0.0005</thicknessB> <theta>0</theta> </layer>
59403 | 2446 | No Section | 51.66 | SW2 | 051660_SW2 | BalsaIso | 2 | 2 | 0.01 | <material> <type>composite</type> <name>051660_SW2</name> <reference></reference> <thicknessType>Constant</thicknessType> <uniqueLayers>2</uniqueLayers> <symmetryType>none</symmetryType> <layer> <layerName>BalsaIso</layerName> <thicknessA>0.01</thicknessA> <thicknessB>0.01</thicknessB> <theta>0</theta> </layer> <layer> <layerName>Gelcoat</layerName> <thicknessA>0.0005</thicknessA> <thicknessB>0.0005</thicknessB> <theta>0</theta> </layer> </material> | <layer> <layerName>BalsaIso</layerName> <thicknessA>0.01</thicknessA> <thicknessB>0.01</thicknessB> <theta>0</theta> </layer> | <layer> <layerName>Gelcoat</layerName> <thicknessA>0.0005</thicknessA> <thicknessB>0.0005</thicknessB> <theta>0</theta> </layer> | <layer> <layerName>Triax Shell</layerName> <thicknessA>0.001</thicknessA> <thicknessB>0.001</thicknessB> <theta>0</theta> </layer>
59676 | 2461 | No Section | 51.66 | TE_SS_filler | 051660_TE_SS_filler | Gelcoat | 2 | 1 | 0.0005 | <material> <type>composite</type> <name>051660_TE_SS_filler</name> <reference></reference> <thicknessType>Constant</thicknessType> <uniqueLayers>2</uniqueLayers> <symmetryType>none</symmetryType> <layer> <layerName>Gelcoat</layerName> <thicknessA>0.0005</thicknessA> <thicknessB>0.0005</thicknessB> <theta>0</theta> </layer> <layer> <layerName>Triax Shell</layerName> <thicknessA>0.001</thicknessA> <thicknessB>0.001</thicknessB> <theta>0</theta> </layer> </material> | <layer> <layerName>Gelcoat</layerName> <thicknessA>0.0005</thicknessA> <thicknessB>0.0005</thicknessB> <theta>0</theta> </layer> | <layer> <layerName>Triax Shell</layerName> <thicknessA>0.001</thicknessA> <thicknessB>0.001</thicknessB> <theta>0</theta> </layer> | <layer> <layerName>Gelcoat</layerName> <thicknessA>0.0005</thicknessA> <thicknessB>0.0005</thicknessB> <theta>0</theta> </layer>
59677 | 2462 | No Section | 51.66 | TE_SS_filler | 051660_TE_SS_filler | Triax Shell | 2 | 2 | 0.001 | <material> <type>composite</type> <name>051660_TE_SS_filler</name> <reference></reference> <thicknessType>Constant</thicknessType> <uniqueLayers>2</uniqueLayers> <symmetryType>none</symmetryType> <layer> <layerName>Triax Shell</layerName> <thicknessA>0.001</thicknessA> <thicknessB>0.001</thicknessB> <theta>0</theta> </layer> <layer> <layerName>Gelcoat</layerName> <thicknessA>0.0005</thicknessA> <thicknessB>0.0005</thicknessB> <theta>0</theta> </layer> </material> | <layer> <layerName>Triax Shell</layerName> <thicknessA>0.001</thicknessA> <thicknessB>0.001</thicknessB> <theta>0</theta> </layer> | <layer> <layerName>Gelcoat</layerName> <thicknessA>0.0005</thicknessA> <thicknessB>0.0005</thicknessB> <theta>0</theta> </layer> | <layer> <layerName>Triax Shell</layerName> <thicknessA>0.001</thicknessA> <thicknessB>0.001</thicknessB> <theta>0</theta> </layer>
59664 | 2459 | No Section | 51.66 | TE-PS-Filler | 051660_TE-PS-Filler | Gelcoat | 2 | 1 | 0.0005 | <material> <type>composite</type> <name>051660_TE-PS-Filler</name> <reference></reference> <thicknessType>Constant</thicknessType> <uniqueLayers>2</uniqueLayers> <symmetryType>none</symmetryType> <layer> <layerName>Gelcoat</layerName> <thicknessA>0.0005</thicknessA> <thicknessB>0.0005</thicknessB> <theta>0</theta> </layer> <layer> <layerName>Triax Shell</layerName> <thicknessA>0.001</thicknessA> <thicknessB>0.001</thicknessB> <theta>0</theta> </layer> </material> | <layer> <layerName>Gelcoat</layerName> <thicknessA>0.0005</thicknessA> <thicknessB>0.0005</thicknessB> <theta>0</theta> </layer> | <layer> <layerName>Triax Shell</layerName> <thicknessA>0.001</thicknessA> <thicknessB>0.001</thicknessB> <theta>0</theta> </layer> | <layer> <layerName>Gelcoat</layerName> <thicknessA>0.0005</thicknessA> <thicknessB>0.0005</thicknessB> <theta>0</theta> </layer>
59665 | 2460 | No Section | 51.66 | TE-PS-Filler | 051660_TE-PS-Filler | Triax Shell | 2 | 2 | 0.001 | <material> <type>composite</type> <name>051660_TE-PS-Filler</name> <reference></reference> <thicknessType>Constant</thicknessType> <uniqueLayers>2</uniqueLayers> <symmetryType>none</symmetryType> <layer> <layerName>Triax Shell</layerName> <thicknessA>0.001</thicknessA> <thicknessB>0.001</thicknessB> <theta>0</theta> </layer> <layer> <layerName>Gelcoat</layerName> <thicknessA>0.0005</thicknessA> <thicknessB>0.0005</thicknessB> <theta>0</theta> </layer> </material> | <layer> <layerName>Triax Shell</layerName> <thicknessA>0.001</thicknessA> <thicknessB>0.001</thicknessB> <theta>0</theta> </layer> | <layer> <layerName>Gelcoat</layerName> <thicknessA>0.0005</thicknessA> <thicknessB>0.0005</thicknessB> <theta>0</theta> </layer> | <layer> <layerName>Triax Shell</layerName> <thicknessA>0.001</thicknessA> <thicknessB>0.001</thicknessB> <theta>0</theta> </layer>
| 2886 | Interp | 52.138 | HP_CAP | 052138_HP_CAP | Gelcoat | 3 | 1 | 0.0005 | <material> <type>composite</type> <name>052138_HP_CAP</name> <reference></reference> <thicknessType>Constant</thicknessType> <uniqueLayers>3</uniqueLayers> <symmetryType>none</symmetryType> <layer> <layerName>Gelcoat</layerName> <thicknessA>0.0005</thicknessA> <thicknessB>0.0005</thicknessB> <theta>0</theta> </layer> <layer> <layerName>Triax Shell</layerName> <thicknessA>0.001</thicknessA> <thicknessB>0.001</thicknessB> <theta>0</theta> </layer> <layer> <layerName>UD Spar Caps</layerName> <thicknessA>0.0217238095238095</thicknessA> <thicknessB>0.0217238095238095</thicknessB> <theta>0</theta> </layer> </material> | <layer> <layerName>Gelcoat</layerName> <thicknessA>0.0005</thicknessA> <thicknessB>0.0005</thicknessB> <theta>0</theta> </layer> | <layer> <layerName>Triax Shell</layerName> <thicknessA>0.001</thicknessA> <thicknessB>0.001</thicknessB> <theta>0</theta> </layer> | <layer> <layerName>UD Spar Caps</layerName> <thicknessA>0.0217238095238095</thicknessA> <thicknessB>0.0217238095238095</thicknessB> <theta>0</theta> </layer>
| 3446 | Interp | 52.138 | HP_CAP | 052138_HP_CAP | Triax Shell | 3 | 2 | 0.001 | <material> <type>composite</type> <name>052138_HP_CAP</name> <reference></reference> <thicknessType>Constant</thicknessType> <uniqueLayers>3</uniqueLayers> <symmetryType>none</symmetryType> <layer> <layerName>Triax Shell</layerName> <thicknessA>0.001</thicknessA> <thicknessB>0.001</thicknessB> <theta>0</theta> </layer> <layer> <layerName>UD Spar Caps</layerName> <thicknessA>0.0217238095238095</thicknessA> <thicknessB>0.0217238095238095</thicknessB> <theta>0</theta> </layer> <layer> <layerName>Gelcoat</layerName> <thicknessA>0.0005</thicknessA> <thicknessB>0.0005</thicknessB> <theta>0</theta> </layer> </material> | <layer> <layerName>Triax Shell</layerName> <thicknessA>0.001</thicknessA> <thicknessB>0.001</thicknessB> <theta>0</theta> </layer> | <layer> <layerName>UD Spar Caps</layerName> <thicknessA>0.0217238095238095</thicknessA> <thicknessB>0.0217238095238095</thicknessB> <theta>0</theta> </layer> | <layer> <layerName>Gelcoat</layerName> <thicknessA>0.0005</thicknessA> <thicknessB>0.0005</thicknessB> <theta>0</theta> </layer>
| 3842 | Interp | 52.138 | HP_CAP | 052138_HP_CAP | UD Spar Caps | 3 | 3 | 0.021724 | <material> <type>composite</type> <name>052138_HP_CAP</name> <reference></reference> <thicknessType>Constant</thicknessType> <uniqueLayers>3</uniqueLayers> <symmetryType>none</symmetryType> <layer> <layerName>UD Spar Caps</layerName> <thicknessA>0.0217238095238095</thicknessA> <thicknessB>0.0217238095238095</thicknessB> <theta>0</theta> </layer> <layer> <layerName>Gelcoat</layerName> <thicknessA>0.0005</thicknessA> <thicknessB>0.0005</thicknessB> <theta>0</theta> </layer> <layer> <layerName>Triax Shell</layerName> <thicknessA>0.001</thicknessA> <thicknessB>0.001</thicknessB> <theta>0</theta> </layer> </material> | <layer> <layerName>UD Spar Caps</layerName> <thicknessA>0.0217238095238095</thicknessA> <thicknessB>0.0217238095238095</thicknessB> <theta>0</theta> </layer> | <layer> <layerName>Gelcoat</layerName> <thicknessA>0.0005</thicknessA> <thicknessB>0.0005</thicknessB> <theta>0</theta> </layer> | <layer> <layerName>Triax Shell</layerName> <thicknessA>0.001</thicknessA> <thicknessB>0.001</thicknessB> <theta>0</theta> </layer>
| 2881 | Interp | 52.138 | HP_FLAT | 052138_HP_FLAT | Gelcoat | 2 | 1 | 0.0005 | <material> <type>composite</type> <name>052138_HP_FLAT</name> <reference></reference> <thicknessType>Constant</thicknessType> <uniqueLayers>2</uniqueLayers> <symmetryType>none</symmetryType> <layer> <layerName>Gelcoat</layerName> <thicknessA>0.0005</thicknessA> <thicknessB>0.0005</thicknessB> <theta>0</theta> </layer> <layer> <layerName>Triax Shell</layerName> <thicknessA>0.001</thicknessA> <thicknessB>0.001</thicknessB> <theta>0</theta> </layer> </material> | <layer> <layerName>Gelcoat</layerName> <thicknessA>0.0005</thicknessA> <thicknessB>0.0005</thicknessB> <theta>0</theta> </layer> | <layer> <layerName>Triax Shell</layerName> <thicknessA>0.001</thicknessA> <thicknessB>0.001</thicknessB> <theta>0</theta> </layer> | <layer> <layerName>Gelcoat</layerName> <thicknessA>0.0005</thicknessA> <thicknessB>0.0005</thicknessB> <theta>0</theta> </layer>
| 3441 | Interp | 52.138 | HP_FLAT | 052138_HP_FLAT | Triax Shell | 2 | 2 | 0.001 | <material> <type>composite</type> <name>052138_HP_FLAT</name> <reference></reference> <thicknessType>Constant</thicknessType> <uniqueLayers>2</uniqueLayers> <symmetryType>none</symmetryType> <layer> <layerName>Triax Shell</layerName> <thicknessA>0.001</thicknessA> <thicknessB>0.001</thicknessB> <theta>0</theta> </layer> <layer> <layerName>Gelcoat</layerName> <thicknessA>0.0005</thicknessA> <thicknessB>0.0005</thicknessB> <theta>0</theta> </layer> </material> | <layer> <layerName>Triax Shell</layerName> <thicknessA>0.001</thicknessA> <thicknessB>0.001</thicknessB> <theta>0</theta> </layer> | <layer> <layerName>Gelcoat</layerName> <thicknessA>0.0005</thicknessA> <thicknessB>0.0005</thicknessB> <theta>0</theta> </layer> | <layer> <layerName>Triax Shell</layerName> <thicknessA>0.001</thicknessA> <thicknessB>0.001</thicknessB> <theta>0</theta> </layer>
| 2888 | Interp | 52.138 | HP_LE_REINF | 052138_HP_LE_REINF | Gelcoat | 2 | 1 | 0.0005 | <material> <type>composite</type> <name>052138_HP_LE_REINF</name> <reference></reference> <thicknessType>Constant</thicknessType> <uniqueLayers>2</uniqueLayers> <symmetryType>none</symmetryType> <layer> <layerName>Gelcoat</layerName> <thicknessA>0.0005</thicknessA> <thicknessB>0.0005</thicknessB> <theta>0</theta> </layer> <layer> <layerName>Triax Shell</layerName> <thicknessA>0.001</thicknessA> <thicknessB>0.001</thicknessB> <theta>0</theta> </layer> </material> | <layer> <layerName>Gelcoat</layerName> <thicknessA>0.0005</thicknessA> <thicknessB>0.0005</thicknessB> <theta>0</theta> </layer> | <layer> <layerName>Triax Shell</layerName> <thicknessA>0.001</thicknessA> <thicknessB>0.001</thicknessB> <theta>0</theta> </layer> | <layer> <layerName>Gelcoat</layerName> <thicknessA>0.0005</thicknessA> <thicknessB>0.0005</thicknessB> <theta>0</theta> </layer>
| 3448 | Interp | 52.138 | HP_LE_REINF | 052138_HP_LE_REINF | Triax Shell | 2 | 2 | 0.001 | <material> <type>composite</type> <name>052138_HP_LE_REINF</name> <reference></reference> <thicknessType>Constant</thicknessType> <uniqueLayers>2</uniqueLayers> <symmetryType>none</symmetryType> <layer> <layerName>Triax Shell</layerName> <thicknessA>0.001</thicknessA> <thicknessB>0.001</thicknessB> <theta>0</theta> </layer> <layer> <layerName>Gelcoat</layerName> <thicknessA>0.0005</thicknessA> <thicknessB>0.0005</thicknessB> <theta>0</theta> </layer> </material> | <layer> <layerName>Triax Shell</layerName> <thicknessA>0.001</thicknessA> <thicknessB>0.001</thicknessB> <theta>0</theta> </layer> | <layer> <layerName>Gelcoat</layerName> <thicknessA>0.0005</thicknessA> <thicknessB>0.0005</thicknessB> <theta>0</theta> </layer> | <layer> <layerName>Triax Shell</layerName> <thicknessA>0.001</thicknessA> <thicknessB>0.001</thicknessB> <theta>0</theta> </layer>
| 2882 | Interp | 52.138 | HP_TE_REINF | 052138_HP_TE_REINF | Gelcoat | 2 | 1 | 0.0005 | <material> <type>composite</type> <name>052138_HP_TE_REINF</name> <reference></reference> <thicknessType>Constant</thicknessType> <uniqueLayers>2</uniqueLayers> <symmetryType>none</symmetryType> <layer> <layerName>Gelcoat</layerName> <thicknessA>0.0005</thicknessA> <thicknessB>0.0005</thicknessB> <theta>0</theta> </layer> <layer> <layerName>Triax Shell</layerName> <thicknessA>0.001</thicknessA> <thicknessB>0.001</thicknessB> <theta>0</theta> </layer> </material> | <layer> <layerName>Gelcoat</layerName> <thicknessA>0.0005</thicknessA> <thicknessB>0.0005</thicknessB> <theta>0</theta> </layer> | <layer> <layerName>Triax Shell</layerName> <thicknessA>0.001</thicknessA> <thicknessB>0.001</thicknessB> <theta>0</theta> </layer> | <layer> <layerName>Gelcoat</layerName> <thicknessA>0.0005</thicknessA> <thicknessB>0.0005</thicknessB> <theta>0</theta> </layer>
| 3442 | Interp | 52.138 | HP_TE_REINF | 052138_HP_TE_REINF | Triax Shell | 2 | 2 | 0.001 | <material> <type>composite</type> <name>052138_HP_TE_REINF</name> <reference></reference> <thicknessType>Constant</thicknessType> <uniqueLayers>2</uniqueLayers> <symmetryType>none</symmetryType> <layer> <layerName>Triax Shell</layerName> <thicknessA>0.001</thicknessA> <thicknessB>0.001</thicknessB> <theta>0</theta> </layer> <layer> <layerName>Gelcoat</layerName> <thicknessA>0.0005</thicknessA> <thicknessB>0.0005</thicknessB> <theta>0</theta> </layer> </material> | <layer> <layerName>Triax Shell</layerName> <thicknessA>0.001</thicknessA> <thicknessB>0.001</thicknessB> <theta>0</theta> </layer> | <layer> <layerName>Gelcoat</layerName> <thicknessA>0.0005</thicknessA> <thicknessB>0.0005</thicknessB> <theta>0</theta> </layer> | <layer> <layerName>Triax Shell</layerName> <thicknessA>0.001</thicknessA> <thicknessB>0.001</thicknessB> <theta>0</theta> </layer>
| 2890 | Interp | 52.138 | LE_SS_filler | 052138_LE_SS_filler | Gelcoat | 2 | 1 | 0.0005 | <material> <type>composite</type> <name>052138_LE_SS_filler</name> <reference></reference> <thicknessType>Constant</thicknessType> <uniqueLayers>2</uniqueLayers> <symmetryType>none</symmetryType> <layer> <layerName>Gelcoat</layerName> <thicknessA>0.0005</thicknessA> <thicknessB>0.0005</thicknessB> <theta>0</theta> </layer> <layer> <layerName>Triax Shell</layerName> <thicknessA>0.001</thicknessA> <thicknessB>0.001</thicknessB> <theta>0</theta> </layer> </material> | <layer> <layerName>Gelcoat</layerName> <thicknessA>0.0005</thicknessA> <thicknessB>0.0005</thicknessB> <theta>0</theta> </layer> | <layer> <layerName>Triax Shell</layerName> <thicknessA>0.001</thicknessA> <thicknessB>0.001</thicknessB> <theta>0</theta> </layer> | <layer> <layerName>Gelcoat</layerName> <thicknessA>0.0005</thicknessA> <thicknessB>0.0005</thicknessB> <theta>0</theta> </layer>
| 3450 | Interp | 52.138 | LE_SS_filler | 052138_LE_SS_filler | Triax Shell | 2 | 2 | 0.001 | <material> <type>composite</type> <name>052138_LE_SS_filler</name> <reference></reference> <thicknessType>Constant</thicknessType> <uniqueLayers>2</uniqueLayers> <symmetryType>none</symmetryType> <layer> <layerName>Triax Shell</layerName> <thicknessA>0.001</thicknessA> <thicknessB>0.001</thicknessB> <theta>0</theta> </layer> <layer> <layerName>Gelcoat</layerName> <thicknessA>0.0005</thicknessA> <thicknessB>0.0005</thicknessB> <theta>0</theta> </layer> </material> | <layer> <layerName>Triax Shell</layerName> <thicknessA>0.001</thicknessA> <thicknessB>0.001</thicknessB> <theta>0</theta> </layer> | <layer> <layerName>Gelcoat</layerName> <thicknessA>0.0005</thicknessA> <thicknessB>0.0005</thicknessB> <theta>0</theta> </layer> | <layer> <layerName>Triax Shell</layerName> <thicknessA>0.001</thicknessA> <thicknessB>0.001</thicknessB> <theta>0</theta> </layer>
| 2893 | Interp | 52.138 | LP_CAP | 052138_LP_CAP | Gelcoat | 3 | 1 | 0.0005 | <material> <type>composite</type> <name>052138_LP_CAP</name> <reference></reference> <thicknessType>Constant</thicknessType> <uniqueLayers>3</uniqueLayers> <symmetryType>none</symmetryType> <layer> <layerName>Gelcoat</layerName> <thicknessA>0.0005</thicknessA> <thicknessB>0.0005</thicknessB> <theta>0</theta> </layer> <layer> <layerName>Triax Shell</layerName> <thicknessA>0.001</thicknessA> <thicknessB>0.001</thicknessB> <theta>0</theta> </layer> <layer> <layerName>UD Spar Caps</layerName> <thicknessA>0.0217238095238095</thicknessA> <thicknessB>0.0217238095238095</thicknessB> <theta>0</theta> </layer> </material> | <layer> <layerName>Gelcoat</layerName> <thicknessA>0.0005</thicknessA> <thicknessB>0.0005</thicknessB> <theta>0</theta> </layer> | <layer> <layerName>Triax Shell</layerName> <thicknessA>0.001</thicknessA> <thicknessB>0.001</thicknessB> <theta>0</theta> </layer> | <layer> <layerName>UD Spar Caps</layerName> <thicknessA>0.0217238095238095</thicknessA> <thicknessB>0.0217238095238095</thicknessB> <theta>0</theta> </layer>
| 3453 | Interp | 52.138 | LP_CAP | 052138_LP_CAP | Triax Shell | 3 | 2 | 0.001 | <material> <type>composite</type> <name>052138_LP_CAP</name> <reference></reference> <thicknessType>Constant</thicknessType> <uniqueLayers>3</uniqueLayers> <symmetryType>none</symmetryType> <layer> <layerName>Triax Shell</layerName> <thicknessA>0.001</thicknessA> <thicknessB>0.001</thicknessB> <theta>0</theta> </layer> <layer> <layerName>UD Spar Caps</layerName> <thicknessA>0.0217238095238095</thicknessA> <thicknessB>0.0217238095238095</thicknessB> <theta>0</theta> </layer> <layer> <layerName>Gelcoat</layerName> <thicknessA>0.0005</thicknessA> <thicknessB>0.0005</thicknessB> <theta>0</theta> </layer> </material> | <layer> <layerName>Triax Shell</layerName> <thicknessA>0.001</thicknessA> <thicknessB>0.001</thicknessB> <theta>0</theta> </layer> | <layer> <layerName>UD Spar Caps</layerName> <thicknessA>0.0217238095238095</thicknessA> <thicknessB>0.0217238095238095</thicknessB> <theta>0</theta> </layer> | <layer> <layerName>Gelcoat</layerName> <thicknessA>0.0005</thicknessA> <thicknessB>0.0005</thicknessB> <theta>0</theta> </layer>
| 3845 | Interp | 52.138 | LP_CAP | 052138_LP_CAP | UD Spar Caps | 3 | 3 | 0.021724 | <material> <type>composite</type> <name>052138_LP_CAP</name> <reference></reference> <thicknessType>Constant</thicknessType> <uniqueLayers>3</uniqueLayers> <symmetryType>none</symmetryType> <layer> <layerName>UD Spar Caps</layerName> <thicknessA>0.0217238095238095</thicknessA> <thicknessB>0.0217238095238095</thicknessB> <theta>0</theta> </layer> <layer> <layerName>Gelcoat</layerName> <thicknessA>0.0005</thicknessA> <thicknessB>0.0005</thicknessB> <theta>0</theta> </layer> <layer> <layerName>Triax Shell</layerName> <thicknessA>0.001</thicknessA> <thicknessB>0.001</thicknessB> <theta>0</theta> </layer> </material> | <layer> <layerName>UD Spar Caps</layerName> <thicknessA>0.0217238095238095</thicknessA> <thicknessB>0.0217238095238095</thicknessB> <theta>0</theta> </layer> | <layer> <layerName>Gelcoat</layerName> <thicknessA>0.0005</thicknessA> <thicknessB>0.0005</thicknessB> <theta>0</theta> </layer> | <layer> <layerName>Triax Shell</layerName> <thicknessA>0.001</thicknessA> <thicknessB>0.001</thicknessB> <theta>0</theta> </layer>
| 2896 | Interp | 52.138 | LP_FLAT | 052138_LP_FLAT | Gelcoat | 2 | 1 | 0.0005 | <material> <type>composite</type> <name>052138_LP_FLAT</name> <reference></reference> <thicknessType>Constant</thicknessType> <uniqueLayers>2</uniqueLayers> <symmetryType>none</symmetryType> <layer> <layerName>Gelcoat</layerName> <thicknessA>0.0005</thicknessA> <thicknessB>0.0005</thicknessB> <theta>0</theta> </layer> <layer> <layerName>Triax Shell</layerName> <thicknessA>0.001</thicknessA> <thicknessB>0.001</thicknessB> <theta>0</theta> </layer> </material> | <layer> <layerName>Gelcoat</layerName> <thicknessA>0.0005</thicknessA> <thicknessB>0.0005</thicknessB> <theta>0</theta> </layer> | <layer> <layerName>Triax Shell</layerName> <thicknessA>0.001</thicknessA> <thicknessB>0.001</thicknessB> <theta>0</theta> </layer> | <layer> <layerName>Gelcoat</layerName> <thicknessA>0.0005</thicknessA> <thicknessB>0.0005</thicknessB> <theta>0</theta> </layer>
| 3456 | Interp | 52.138 | LP_FLAT | 052138_LP_FLAT | Triax Shell | 2 | 2 | 0.001 | <material> <type>composite</type> <name>052138_LP_FLAT</name> <reference></reference> <thicknessType>Constant</thicknessType> <uniqueLayers>2</uniqueLayers> <symmetryType>none</symmetryType> <layer> <layerName>Triax Shell</layerName> <thicknessA>0.001</thicknessA> <thicknessB>0.001</thicknessB> <theta>0</theta> </layer> <layer> <layerName>Gelcoat</layerName> <thicknessA>0.0005</thicknessA> <thicknessB>0.0005</thicknessB> <theta>0</theta> </layer> </material> | <layer> <layerName>Triax Shell</layerName> <thicknessA>0.001</thicknessA> <thicknessB>0.001</thicknessB> <theta>0</theta> </layer> | <layer> <layerName>Gelcoat</layerName> <thicknessA>0.0005</thicknessA> <thicknessB>0.0005</thicknessB> <theta>0</theta> </layer> | <layer> <layerName>Triax Shell</layerName> <thicknessA>0.001</thicknessA> <thicknessB>0.001</thicknessB> <theta>0</theta> </layer>
| 2889 | Interp | 52.138 | LP_LE_REINF | 052138_LP_LE_REINF | Gelcoat | 2 | 1 | 0.0005 | <material> <type>composite</type> <name>052138_LP_LE_REINF</name> <reference></reference> <thicknessType>Constant</thicknessType> <uniqueLayers>2</uniqueLayers> <symmetryType>none</symmetryType> <layer> <layerName>Gelcoat</layerName> <thicknessA>0.0005</thicknessA> <thicknessB>0.0005</thicknessB> <theta>0</theta> </layer> <layer> <layerName>Triax Shell</layerName> <thicknessA>0.001</thicknessA> <thicknessB>0.001</thicknessB> <theta>0</theta> </layer> </material> | <layer> <layerName>Gelcoat</layerName> <thicknessA>0.0005</thicknessA> <thicknessB>0.0005</thicknessB> <theta>0</theta> </layer> | <layer> <layerName>Triax Shell</layerName> <thicknessA>0.001</thicknessA> <thicknessB>0.001</thicknessB> <theta>0</theta> </layer> | <layer> <layerName>Gelcoat</layerName> <thicknessA>0.0005</thicknessA> <thicknessB>0.0005</thicknessB> <theta>0</theta> </layer>
| 3449 | Interp | 52.138 | LP_LE_REINF | 052138_LP_LE_REINF | Triax Shell | 2 | 2 | 0.001 | <material> <type>composite</type> <name>052138_LP_LE_REINF</name> <reference></reference> <thicknessType>Constant</thicknessType> <uniqueLayers>2</uniqueLayers> <symmetryType>none</symmetryType> <layer> <layerName>Triax Shell</layerName> <thicknessA>0.001</thicknessA> <thicknessB>0.001</thicknessB> <theta>0</theta> </layer> <layer> <layerName>Gelcoat</layerName> <thicknessA>0.0005</thicknessA> <thicknessB>0.0005</thicknessB> <theta>0</theta> </layer> </material> | <layer> <layerName>Triax Shell</layerName> <thicknessA>0.001</thicknessA> <thicknessB>0.001</thicknessB> <theta>0</theta> </layer> | <layer> <layerName>Gelcoat</layerName> <thicknessA>0.0005</thicknessA> <thicknessB>0.0005</thicknessB> <theta>0</theta> </layer> | <layer> <layerName>Triax Shell</layerName> <thicknessA>0.001</thicknessA> <thicknessB>0.001</thicknessB> <theta>0</theta> </layer>
| 2895 | Interp | 52.138 | LP_TE_Reinf | 052138_LP_TE_Reinf | Gelcoat | 2 | 1 | 0.0005 | <material> <type>composite</type> <name>052138_LP_TE_Reinf</name> <reference></reference> <thicknessType>Constant</thicknessType> <uniqueLayers>2</uniqueLayers> <symmetryType>none</symmetryType> <layer> <layerName>Gelcoat</layerName> <thicknessA>0.0005</thicknessA> <thicknessB>0.0005</thicknessB> <theta>0</theta> </layer> <layer> <layerName>Triax Shell</layerName> <thicknessA>0.001</thicknessA> <thicknessB>0.001</thicknessB> <theta>0</theta> </layer> </material> | <layer> <layerName>Gelcoat</layerName> <thicknessA>0.0005</thicknessA> <thicknessB>0.0005</thicknessB> <theta>0</theta> </layer> | <layer> <layerName>Triax Shell</layerName> <thicknessA>0.001</thicknessA> <thicknessB>0.001</thicknessB> <theta>0</theta> </layer> | <layer> <layerName>Gelcoat</layerName> <thicknessA>0.0005</thicknessA> <thicknessB>0.0005</thicknessB> <theta>0</theta> </layer>
| 3455 | Interp | 52.138 | LP_TE_Reinf | 052138_LP_TE_Reinf | Triax Shell | 2 | 2 | 0.001 | <material> <type>composite</type> <name>052138_LP_TE_Reinf</name> <reference></reference> <thicknessType>Constant</thicknessType> <uniqueLayers>2</uniqueLayers> <symmetryType>none</symmetryType> <layer> <layerName>Triax Shell</layerName> <thicknessA>0.001</thicknessA> <thicknessB>0.001</thicknessB> <theta>0</theta> </layer> <layer> <layerName>Gelcoat</layerName> <thicknessA>0.0005</thicknessA> <thicknessB>0.0005</thicknessB> <theta>0</theta> </layer> </material> | <layer> <layerName>Triax Shell</layerName> <thicknessA>0.001</thicknessA> <thicknessB>0.001</thicknessB> <theta>0</theta> </layer> | <layer> <layerName>Gelcoat</layerName> <thicknessA>0.0005</thicknessA> <thicknessB>0.0005</thicknessB> <theta>0</theta> </layer> | <layer> <layerName>Triax Shell</layerName> <thicknessA>0.001</thicknessA> <thicknessB>0.001</thicknessB> <theta>0</theta> </layer>
| 2884 | Interp | 52.138 | SW_1_HP | 052138_SW_1_HP | Gelcoat | 3 | 1 | 0.0005 | <material> <type>composite</type> <name>052138_SW_1_HP</name> <reference></reference> <thicknessType>Constant</thicknessType> <uniqueLayers>3</uniqueLayers> <symmetryType>none</symmetryType> <layer> <layerName>Gelcoat</layerName> <thicknessA>0.0005</thicknessA> <thicknessB>0.0005</thicknessB> <theta>0</theta> </layer> <layer> <layerName>Triax Shell</layerName> <thicknessA>0.001</thicknessA> <thicknessB>0.001</thicknessB> <theta>0</theta> </layer> <layer> <layerName>UD Spar Caps</layerName> <thicknessA>0.0217238095238095</thicknessA> <thicknessB>0.0217238095238095</thicknessB> <theta>0</theta> </layer> </material> | <layer> <layerName>Gelcoat</layerName> <thicknessA>0.0005</thicknessA> <thicknessB>0.0005</thicknessB> <theta>0</theta> </layer> | <layer> <layerName>Triax Shell</layerName> <thicknessA>0.001</thicknessA> <thicknessB>0.001</thicknessB> <theta>0</theta> </layer> | <layer> <layerName>UD Spar Caps</layerName> <thicknessA>0.0217238095238095</thicknessA> <thicknessB>0.0217238095238095</thicknessB> <theta>0</theta> </layer>
| 3444 | Interp | 52.138 | SW_1_HP | 052138_SW_1_HP | Triax Shell | 3 | 2 | 0.001 | <material> <type>composite</type> <name>052138_SW_1_HP</name> <reference></reference> <thicknessType>Constant</thicknessType> <uniqueLayers>3</uniqueLayers> <symmetryType>none</symmetryType> <layer> <layerName>Triax Shell</layerName> <thicknessA>0.001</thicknessA> <thicknessB>0.001</thicknessB> <theta>0</theta> </layer> <layer> <layerName>UD Spar Caps</layerName> <thicknessA>0.0217238095238095</thicknessA> <thicknessB>0.0217238095238095</thicknessB> <theta>0</theta> </layer> <layer> <layerName>Gelcoat</layerName> <thicknessA>0.0005</thicknessA> <thicknessB>0.0005</thicknessB> <theta>0</theta> </layer> </material> | <layer> <layerName>Triax Shell</layerName> <thicknessA>0.001</thicknessA> <thicknessB>0.001</thicknessB> <theta>0</theta> </layer> | <layer> <layerName>UD Spar Caps</layerName> <thicknessA>0.0217238095238095</thicknessA> <thicknessB>0.0217238095238095</thicknessB> <theta>0</theta> </layer> | <layer> <layerName>Gelcoat</layerName> <thicknessA>0.0005</thicknessA> <thicknessB>0.0005</thicknessB> <theta>0</theta> </layer>
| 4147 | Interp | 52.138 | SW_1_HP | 052138_SW_1_HP | UD Spar Caps | 3 | 3 | 0.021724 | <material> <type>composite</type> <name>052138_SW_1_HP</name> <reference></reference> <thicknessType>Constant</thicknessType> <uniqueLayers>3</uniqueLayers> <symmetryType>none</symmetryType> <layer> <layerName>UD Spar Caps</layerName> <thicknessA>0.0217238095238095</thicknessA> <thicknessB>0.0217238095238095</thicknessB> <theta>0</theta> </layer> <layer> <layerName>Gelcoat</layerName> <thicknessA>0.0005</thicknessA> <thicknessB>0.0005</thicknessB> <theta>0</theta> </layer> <layer> <layerName>Triax Shell</layerName> <thicknessA>0.001</thicknessA> <thicknessB>0.001</thicknessB> <theta>0</theta> </layer> </material> | <layer> <layerName>UD Spar Caps</layerName> <thicknessA>0.0217238095238095</thicknessA> <thicknessB>0.0217238095238095</thicknessB> <theta>0</theta> </layer> | <layer> <layerName>Gelcoat</layerName> <thicknessA>0.0005</thicknessA> <thicknessB>0.0005</thicknessB> <theta>0</theta> </layer> | <layer> <layerName>Triax Shell</layerName> <thicknessA>0.001</thicknessA> <thicknessB>0.001</thicknessB> <theta>0</theta> </layer>
| 2892 | Interp | 52.138 | SW_1_LP | 052138_SW_1_LP | Gelcoat | 3 | 1 | 0.0005 | <material> <type>composite</type> <name>052138_SW_1_LP</name> <reference></reference> <thicknessType>Constant</thicknessType> <uniqueLayers>3</uniqueLayers> <symmetryType>none</symmetryType> <layer> <layerName>Gelcoat</layerName> <thicknessA>0.0005</thicknessA> <thicknessB>0.0005</thicknessB> <theta>0</theta> </layer> <layer> <layerName>Triax Shell</layerName> <thicknessA>0.001</thicknessA> <thicknessB>0.001</thicknessB> <theta>0</theta> </layer> <layer> <layerName>UD Spar Caps</layerName> <thicknessA>0.0217238095238095</thicknessA> <thicknessB>0.0217238095238095</thicknessB> <theta>0</theta> </layer> </material> | <layer> <layerName>Gelcoat</layerName> <thicknessA>0.0005</thicknessA> <thicknessB>0.0005</thicknessB> <theta>0</theta> </layer> | <layer> <layerName>Triax Shell</layerName> <thicknessA>0.001</thicknessA> <thicknessB>0.001</thicknessB> <theta>0</theta> </layer> | <layer> <layerName>UD Spar Caps</layerName> <thicknessA>0.0217238095238095</thicknessA> <thicknessB>0.0217238095238095</thicknessB> <theta>0</theta> </layer>
| 3452 | Interp | 52.138 | SW_1_LP | 052138_SW_1_LP | Triax Shell | 3 | 2 | 0.001 | <material> <type>composite</type> <name>052138_SW_1_LP</name> <reference></reference> <thicknessType>Constant</thicknessType> <uniqueLayers>3</uniqueLayers> <symmetryType>none</symmetryType> <layer> <layerName>Triax Shell</layerName> <thicknessA>0.001</thicknessA> <thicknessB>0.001</thicknessB> <theta>0</theta> </layer> <layer> <layerName>UD Spar Caps</layerName> <thicknessA>0.0217238095238095</thicknessA> <thicknessB>0.0217238095238095</thicknessB> <theta>0</theta> </layer> <layer> <layerName>Gelcoat</layerName> <thicknessA>0.0005</thicknessA> <thicknessB>0.0005</thicknessB> <theta>0</theta> </layer> </material> | <layer> <layerName>Triax Shell</layerName> <thicknessA>0.001</thicknessA> <thicknessB>0.001</thicknessB> <theta>0</theta> </layer> | <layer> <layerName>UD Spar Caps</layerName> <thicknessA>0.0217238095238095</thicknessA> <thicknessB>0.0217238095238095</thicknessB> <theta>0</theta> </layer> | <layer> <layerName>Gelcoat</layerName> <thicknessA>0.0005</thicknessA> <thicknessB>0.0005</thicknessB> <theta>0</theta> </layer>
| 3844 | Interp | 52.138 | SW_1_LP | 052138_SW_1_LP | UD Spar Caps | 3 | 3 | 0.021724 | <material> <type>composite</type> <name>052138_SW_1_LP</name> <reference></reference> <thicknessType>Constant</thicknessType> <uniqueLayers>3</uniqueLayers> <symmetryType>none</symmetryType> <layer> <layerName>UD Spar Caps</layerName> <thicknessA>0.0217238095238095</thicknessA> <thicknessB>0.0217238095238095</thicknessB> <theta>0</theta> </layer> <layer> <layerName>Gelcoat</layerName> <thicknessA>0.0005</thicknessA> <thicknessB>0.0005</thicknessB> <theta>0</theta> </layer> <layer> <layerName>Triax Shell</layerName> <thicknessA>0.001</thicknessA> <thicknessB>0.001</thicknessB> <theta>0</theta> </layer> </material> | <layer> <layerName>UD Spar Caps</layerName> <thicknessA>0.0217238095238095</thicknessA> <thicknessB>0.0217238095238095</thicknessB> <theta>0</theta> </layer> | <layer> <layerName>Gelcoat</layerName> <thicknessA>0.0005</thicknessA> <thicknessB>0.0005</thicknessB> <theta>0</theta> </layer> | <layer> <layerName>Triax Shell</layerName> <thicknessA>0.001</thicknessA> <thicknessB>0.001</thicknessB> <theta>0</theta> </layer>
| 2885 | Interp | 52.138 | SW_2_HP | 052138_SW_2_HP | Gelcoat | 3 | 1 | 0.0005 | <material> <type>composite</type> <name>052138_SW_2_HP</name> <reference></reference> <thicknessType>Constant</thicknessType> <uniqueLayers>3</uniqueLayers> <symmetryType>none</symmetryType> <layer> <layerName>Gelcoat</layerName> <thicknessA>0.0005</thicknessA> <thicknessB>0.0005</thicknessB> <theta>0</theta> </layer> <layer> <layerName>Triax Shell</layerName> <thicknessA>0.001</thicknessA> <thicknessB>0.001</thicknessB> <theta>0</theta> </layer> <layer> <layerName>UD Spar Caps</layerName> <thicknessA>0.0217238095238095</thicknessA> <thicknessB>0.0217238095238095</thicknessB> <theta>0</theta> </layer> </material> | <layer> <layerName>Gelcoat</layerName> <thicknessA>0.0005</thicknessA> <thicknessB>0.0005</thicknessB> <theta>0</theta> </layer> | <layer> <layerName>Triax Shell</layerName> <thicknessA>0.001</thicknessA> <thicknessB>0.001</thicknessB> <theta>0</theta> </layer> | <layer> <layerName>UD Spar Caps</layerName> <thicknessA>0.0217238095238095</thicknessA> <thicknessB>0.0217238095238095</thicknessB> <theta>0</theta> </layer>
| 3445 | Interp | 52.138 | SW_2_HP | 052138_SW_2_HP | Triax Shell | 3 | 2 | 0.001 | <material> <type>composite</type> <name>052138_SW_2_HP</name> <reference></reference> <thicknessType>Constant</thicknessType> <uniqueLayers>3</uniqueLayers> <symmetryType>none</symmetryType> <layer> <layerName>Triax Shell</layerName> <thicknessA>0.001</thicknessA> <thicknessB>0.001</thicknessB> <theta>0</theta> </layer> <layer> <layerName>UD Spar Caps</layerName> <thicknessA>0.0217238095238095</thicknessA> <thicknessB>0.0217238095238095</thicknessB> <theta>0</theta> </layer> <layer> <layerName>Gelcoat</layerName> <thicknessA>0.0005</thicknessA> <thicknessB>0.0005</thicknessB> <theta>0</theta> </layer> </material> | <layer> <layerName>Triax Shell</layerName> <thicknessA>0.001</thicknessA> <thicknessB>0.001</thicknessB> <theta>0</theta> </layer> | <layer> <layerName>UD Spar Caps</layerName> <thicknessA>0.0217238095238095</thicknessA> <thicknessB>0.0217238095238095</thicknessB> <theta>0</theta> </layer> | <layer> <layerName>Gelcoat</layerName> <thicknessA>0.0005</thicknessA> <thicknessB>0.0005</thicknessB> <theta>0</theta> </layer>
| 3841 | Interp | 52.138 | SW_2_HP | 052138_SW_2_HP | UD Spar Caps | 3 | 3 | 0.021724 | <material> <type>composite</type> <name>052138_SW_2_HP</name> <reference></reference> <thicknessType>Constant</thicknessType> <uniqueLayers>3</uniqueLayers> <symmetryType>none</symmetryType> <layer> <layerName>UD Spar Caps</layerName> <thicknessA>0.0217238095238095</thicknessA> <thicknessB>0.0217238095238095</thicknessB> <theta>0</theta> </layer> <layer> <layerName>Gelcoat</layerName> <thicknessA>0.0005</thicknessA> <thicknessB>0.0005</thicknessB> <theta>0</theta> </layer> <layer> <layerName>Triax Shell</layerName> <thicknessA>0.001</thicknessA> <thicknessB>0.001</thicknessB> <theta>0</theta> </layer> </material> | <layer> <layerName>UD Spar Caps</layerName> <thicknessA>0.0217238095238095</thicknessA> <thicknessB>0.0217238095238095</thicknessB> <theta>0</theta> </layer> | <layer> <layerName>Gelcoat</layerName> <thicknessA>0.0005</thicknessA> <thicknessB>0.0005</thicknessB> <theta>0</theta> </layer> | <layer> <layerName>Triax Shell</layerName> <thicknessA>0.001</thicknessA> <thicknessB>0.001</thicknessB> <theta>0</theta> </layer>
| 2891 | Interp | 52.138 | SW_2_LP | 052138_SW_2_LP | Gelcoat | 3 | 1 | 0.0005 | <material> <type>composite</type> <name>052138_SW_2_LP</name> <reference></reference> <thicknessType>Constant</thicknessType> <uniqueLayers>3</uniqueLayers> <symmetryType>none</symmetryType> <layer> <layerName>Gelcoat</layerName> <thicknessA>0.0005</thicknessA> <thicknessB>0.0005</thicknessB> <theta>0</theta> </layer> <layer> <layerName>Triax Shell</layerName> <thicknessA>0.001</thicknessA> <thicknessB>0.001</thicknessB> <theta>0</theta> </layer> <layer> <layerName>UD Spar Caps</layerName> <thicknessA>0.0217238095238095</thicknessA> <thicknessB>0.0217238095238095</thicknessB> <theta>0</theta> </layer> </material> | <layer> <layerName>Gelcoat</layerName> <thicknessA>0.0005</thicknessA> <thicknessB>0.0005</thicknessB> <theta>0</theta> </layer> | <layer> <layerName>Triax Shell</layerName> <thicknessA>0.001</thicknessA> <thicknessB>0.001</thicknessB> <theta>0</theta> </layer> | <layer> <layerName>UD Spar Caps</layerName> <thicknessA>0.0217238095238095</thicknessA> <thicknessB>0.0217238095238095</thicknessB> <theta>0</theta> </layer>
| 3451 | Interp | 52.138 | SW_2_LP | 052138_SW_2_LP | Triax Shell | 3 | 2 | 0.001 | <material> <type>composite</type> <name>052138_SW_2_LP</name> <reference></reference> <thicknessType>Constant</thicknessType> <uniqueLayers>3</uniqueLayers> <symmetryType>none</symmetryType> <layer> <layerName>Triax Shell</layerName> <thicknessA>0.001</thicknessA> <thicknessB>0.001</thicknessB> <theta>0</theta> </layer> <layer> <layerName>UD Spar Caps</layerName> <thicknessA>0.0217238095238095</thicknessA> <thicknessB>0.0217238095238095</thicknessB> <theta>0</theta> </layer> <layer> <layerName>Gelcoat</layerName> <thicknessA>0.0005</thicknessA> <thicknessB>0.0005</thicknessB> <theta>0</theta> </layer> </material> | <layer> <layerName>Triax Shell</layerName> <thicknessA>0.001</thicknessA> <thicknessB>0.001</thicknessB> <theta>0</theta> </layer> | <layer> <layerName>UD Spar Caps</layerName> <thicknessA>0.0217238095238095</thicknessA> <thicknessB>0.0217238095238095</thicknessB> <theta>0</theta> </layer> | <layer> <layerName>Gelcoat</layerName> <thicknessA>0.0005</thicknessA> <thicknessB>0.0005</thicknessB> <theta>0</theta> </layer>
| 4148 | Interp | 52.138 | SW_2_LP | 052138_SW_2_LP | UD Spar Caps | 3 | 3 | 0.021724 | <material> <type>composite</type> <name>052138_SW_2_LP</name> <reference></reference> <thicknessType>Constant</thicknessType> <uniqueLayers>3</uniqueLayers> <symmetryType>none</symmetryType> <layer> <layerName>UD Spar Caps</layerName> <thicknessA>0.0217238095238095</thicknessA> <thicknessB>0.0217238095238095</thicknessB> <theta>0</theta> </layer> <layer> <layerName>Gelcoat</layerName> <thicknessA>0.0005</thicknessA> <thicknessB>0.0005</thicknessB> <theta>0</theta> </layer> <layer> <layerName>Triax Shell</layerName> <thicknessA>0.001</thicknessA> <thicknessB>0.001</thicknessB> <theta>0</theta> </layer> </material> | <layer> <layerName>UD Spar Caps</layerName> <thicknessA>0.0217238095238095</thicknessA> <thicknessB>0.0217238095238095</thicknessB> <theta>0</theta> </layer> | <layer> <layerName>Gelcoat</layerName> <thicknessA>0.0005</thicknessA> <thicknessB>0.0005</thicknessB> <theta>0</theta> </layer> | <layer> <layerName>Triax Shell</layerName> <thicknessA>0.001</thicknessA> <thicknessB>0.001</thicknessB> <theta>0</theta> </layer>
| 2883 | Interp | 52.138 | TE-PS-Filler | 052138_TE-PS-Filler | Gelcoat | 2 | 1 | 0.0005 | <material> <type>composite</type> <name>052138_TE-PS-Filler</name> <reference></reference> <thicknessType>Constant</thicknessType> <uniqueLayers>2</uniqueLayers> <symmetryType>none</symmetryType> <layer> <layerName>Gelcoat</layerName> <thicknessA>0.0005</thicknessA> <thicknessB>0.0005</thicknessB> <theta>0</theta> </layer> <layer> <layerName>Triax Shell</layerName> <thicknessA>0.001</thicknessA> <thicknessB>0.001</thicknessB> <theta>0</theta> </layer> </material> | <layer> <layerName>Gelcoat</layerName> <thicknessA>0.0005</thicknessA> <thicknessB>0.0005</thicknessB> <theta>0</theta> </layer> | <layer> <layerName>Triax Shell</layerName> <thicknessA>0.001</thicknessA> <thicknessB>0.001</thicknessB> <theta>0</theta> </layer> | <layer> <layerName>Gelcoat</layerName> <thicknessA>0.0005</thicknessA> <thicknessB>0.0005</thicknessB> <theta>0</theta> </layer>
| 3443 | Interp | 52.138 | TE-PS-Filler | 052138_TE-PS-Filler | Triax Shell | 2 | 2 | 0.001 | <material> <type>composite</type> <name>052138_TE-PS-Filler</name> <reference></reference> <thicknessType>Constant</thicknessType> <uniqueLayers>2</uniqueLayers> <symmetryType>none</symmetryType> <layer> <layerName>Triax Shell</layerName> <thicknessA>0.001</thicknessA> <thicknessB>0.001</thicknessB> <theta>0</theta> </layer> <layer> <layerName>Gelcoat</layerName> <thicknessA>0.0005</thicknessA> <thicknessB>0.0005</thicknessB> <theta>0</theta> </layer> </material> | <layer> <layerName>Triax Shell</layerName> <thicknessA>0.001</thicknessA> <thicknessB>0.001</thicknessB> <theta>0</theta> </layer> | <layer> <layerName>Gelcoat</layerName> <thicknessA>0.0005</thicknessA> <thicknessB>0.0005</thicknessB> <theta>0</theta> </layer> | <layer> <layerName>Triax Shell</layerName> <thicknessA>0.001</thicknessA> <thicknessB>0.001</thicknessB> <theta>0</theta> </layer>
59688 | 2463 | No Section | 52.92 | HP_CAP | 052920_HP_CAP | Gelcoat | 3 | 1 | 0.0005 | <material> <type>composite</type> <name>052920_HP_CAP</name> <reference></reference> <thicknessType>Constant</thicknessType> <uniqueLayers>3</uniqueLayers> <symmetryType>none</symmetryType> <layer> <layerName>Gelcoat</layerName> <thicknessA>0.0005</thicknessA> <thicknessB>0.0005</thicknessB> <theta>0</theta> </layer> <layer> <layerName>Triax Shell</layerName> <thicknessA>0.001</thicknessA> <thicknessB>0.001</thicknessB> <theta>0</theta> </layer> <layer> <layerName>UD Spar Caps</layerName> <thicknessA>0.018</thicknessA> <thicknessB>0.018</thicknessB> <theta>0</theta> </layer> </material> | <layer> <layerName>Gelcoat</layerName> <thicknessA>0.0005</thicknessA> <thicknessB>0.0005</thicknessB> <theta>0</theta> </layer> | <layer> <layerName>Triax Shell</layerName> <thicknessA>0.001</thicknessA> <thicknessB>0.001</thicknessB> <theta>0</theta> </layer> | <layer> <layerName>UD Spar Caps</layerName> <thicknessA>0.018</thicknessA> <thicknessB>0.018</thicknessB> <theta>0</theta> </layer>
59689 | 2464 | No Section | 52.92 | HP_CAP | 052920_HP_CAP | Triax Shell | 3 | 2 | 0.001 | <material> <type>composite</type> <name>052920_HP_CAP</name> <reference></reference> <thicknessType>Constant</thicknessType> <uniqueLayers>3</uniqueLayers> <symmetryType>none</symmetryType> <layer> <layerName>Triax Shell</layerName> <thicknessA>0.001</thicknessA> <thicknessB>0.001</thicknessB> <theta>0</theta> </layer> <layer> <layerName>UD Spar Caps</layerName> <thicknessA>0.018</thicknessA> <thicknessB>0.018</thicknessB> <theta>0</theta> </layer> <layer> <layerName>Gelcoat</layerName> <thicknessA>0.0005</thicknessA> <thicknessB>0.0005</thicknessB> <theta>0</theta> </layer> </material> | <layer> <layerName>Triax Shell</layerName> <thicknessA>0.001</thicknessA> <thicknessB>0.001</thicknessB> <theta>0</theta> </layer> | <layer> <layerName>UD Spar Caps</layerName> <thicknessA>0.018</thicknessA> <thicknessB>0.018</thicknessB> <theta>0</theta> </layer> | <layer> <layerName>Gelcoat</layerName> <thicknessA>0.0005</thicknessA> <thicknessB>0.0005</thicknessB> <theta>0</theta> </layer>
59707 | 2465 | No Section | 52.92 | HP_CAP | 052920_HP_CAP | UD Spar Caps | 3 | 3 | 0.018 | <material> <type>composite</type> <name>052920_HP_CAP</name> <reference></reference> <thicknessType>Constant</thicknessType> <uniqueLayers>3</uniqueLayers> <symmetryType>none</symmetryType> <layer> <layerName>UD Spar Caps</layerName> <thicknessA>0.018</thicknessA> <thicknessB>0.018</thicknessB> <theta>0</theta> </layer> <layer> <layerName>Gelcoat</layerName> <thicknessA>0.0005</thicknessA> <thicknessB>0.0005</thicknessB> <theta>0</theta> </layer> <layer> <layerName>Triax Shell</layerName> <thicknessA>0.001</thicknessA> <thicknessB>0.001</thicknessB> <theta>0</theta> </layer> </material> | <layer> <layerName>UD Spar Caps</layerName> <thicknessA>0.018</thicknessA> <thicknessB>0.018</thicknessB> <theta>0</theta> </layer> | <layer> <layerName>Gelcoat</layerName> <thicknessA>0.0005</thicknessA> <thicknessB>0.0005</thicknessB> <theta>0</theta> </layer> | <layer> <layerName>Triax Shell</layerName> <thicknessA>0.001</thicknessA> <thicknessB>0.001</thicknessB> <theta>0</theta> </layer>
59736 | 2466 | No Section | 52.92 | HP_FLAT | 052920_HP_FLAT | Gelcoat | 2 | 1 | 0.0005 | <material> <type>composite</type> <name>052920_HP_FLAT</name> <reference></reference> <thicknessType>Constant</thicknessType> <uniqueLayers>2</uniqueLayers> <symmetryType>none</symmetryType> <layer> <layerName>Gelcoat</layerName> <thicknessA>0.0005</thicknessA> <thicknessB>0.0005</thicknessB> <theta>0</theta> </layer> <layer> <layerName>Triax Shell</layerName> <thicknessA>0.001</thicknessA> <thicknessB>0.001</thicknessB> <theta>0</theta> </layer> </material> | <layer> <layerName>Gelcoat</layerName> <thicknessA>0.0005</thicknessA> <thicknessB>0.0005</thicknessB> <theta>0</theta> </layer> | <layer> <layerName>Triax Shell</layerName> <thicknessA>0.001</thicknessA> <thicknessB>0.001</thicknessB> <theta>0</theta> </layer> | <layer> <layerName>Gelcoat</layerName> <thicknessA>0.0005</thicknessA> <thicknessB>0.0005</thicknessB> <theta>0</theta> </layer>
59737 | 2467 | No Section | 52.92 | HP_FLAT | 052920_HP_FLAT | Triax Shell | 2 | 2 | 0.001 | <material> <type>composite</type> <name>052920_HP_FLAT</name> <reference></reference> <thicknessType>Constant</thicknessType> <uniqueLayers>2</uniqueLayers> <symmetryType>none</symmetryType> <layer> <layerName>Triax Shell</layerName> <thicknessA>0.001</thicknessA> <thicknessB>0.001</thicknessB> <theta>0</theta> </layer> <layer> <layerName>Gelcoat</layerName> <thicknessA>0.0005</thicknessA> <thicknessB>0.0005</thicknessB> <theta>0</theta> </layer> </material> | <layer> <layerName>Triax Shell</layerName> <thicknessA>0.001</thicknessA> <thicknessB>0.001</thicknessB> <theta>0</theta> </layer> | <layer> <layerName>Gelcoat</layerName> <thicknessA>0.0005</thicknessA> <thicknessB>0.0005</thicknessB> <theta>0</theta> </layer> | <layer> <layerName>Triax Shell</layerName> <thicknessA>0.001</thicknessA> <thicknessB>0.001</thicknessB> <theta>0</theta> </layer>
59748 | 2468 | No Section | 52.92 | HP_LE_REINF | 052920_HP_LE_REINF | Gelcoat | 2 | 1 | 0.0005 | <material> <type>composite</type> <name>052920_HP_LE_REINF</name> <reference></reference> <thicknessType>Constant</thicknessType> <uniqueLayers>2</uniqueLayers> <symmetryType>none</symmetryType> <layer> <layerName>Gelcoat</layerName> <thicknessA>0.0005</thicknessA> <thicknessB>0.0005</thicknessB> <theta>0</theta> </layer> <layer> <layerName>Triax Shell</layerName> <thicknessA>0.001</thicknessA> <thicknessB>0.001</thicknessB> <theta>0</theta> </layer> </material> | <layer> <layerName>Gelcoat</layerName> <thicknessA>0.0005</thicknessA> <thicknessB>0.0005</thicknessB> <theta>0</theta> </layer> | <layer> <layerName>Triax Shell</layerName> <thicknessA>0.001</thicknessA> <thicknessB>0.001</thicknessB> <theta>0</theta> </layer> | <layer> <layerName>Gelcoat</layerName> <thicknessA>0.0005</thicknessA> <thicknessB>0.0005</thicknessB> <theta>0</theta> </layer>
59749 | 2469 | No Section | 52.92 | HP_LE_REINF | 052920_HP_LE_REINF | Triax Shell | 2 | 2 | 0.001 | <material> <type>composite</type> <name>052920_HP_LE_REINF</name> <reference></reference> <thicknessType>Constant</thicknessType> <uniqueLayers>2</uniqueLayers> <symmetryType>none</symmetryType> <layer> <layerName>Triax Shell</layerName> <thicknessA>0.001</thicknessA> <thicknessB>0.001</thicknessB> <theta>0</theta> </layer> <layer> <layerName>Gelcoat</layerName> <thicknessA>0.0005</thicknessA> <thicknessB>0.0005</thicknessB> <theta>0</theta> </layer> </material> | <layer> <layerName>Triax Shell</layerName> <thicknessA>0.001</thicknessA> <thicknessB>0.001</thicknessB> <theta>0</theta> </layer> | <layer> <layerName>Gelcoat</layerName> <thicknessA>0.0005</thicknessA> <thicknessB>0.0005</thicknessB> <theta>0</theta> </layer> | <layer> <layerName>Triax Shell</layerName> <thicknessA>0.001</thicknessA> <thicknessB>0.001</thicknessB> <theta>0</theta> </layer>
59760 | 2470 | No Section | 52.92 | HP_TE_REINF | 052920_HP_TE_REINF | Gelcoat | 2 | 1 | 0.0005 | <material> <type>composite</type> <name>052920_HP_TE_REINF</name> <reference></reference> <thicknessType>Constant</thicknessType> <uniqueLayers>2</uniqueLayers> <symmetryType>none</symmetryType> <layer> <layerName>Gelcoat</layerName> <thicknessA>0.0005</thicknessA> <thicknessB>0.0005</thicknessB> <theta>0</theta> </layer> <layer> <layerName>Triax Shell</layerName> <thicknessA>0.001</thicknessA> <thicknessB>0.001</thicknessB> <theta>0</theta> </layer> </material> | <layer> <layerName>Gelcoat</layerName> <thicknessA>0.0005</thicknessA> <thicknessB>0.0005</thicknessB> <theta>0</theta> </layer> | <layer> <layerName>Triax Shell</layerName> <thicknessA>0.001</thicknessA> <thicknessB>0.001</thicknessB> <theta>0</theta> </layer> | <layer> <layerName>Gelcoat</layerName> <thicknessA>0.0005</thicknessA> <thicknessB>0.0005</thicknessB> <theta>0</theta> </layer>
59761 | 2471 | No Section | 52.92 | HP_TE_REINF | 052920_HP_TE_REINF | Triax Shell | 2 | 2 | 0.001 | <material> <type>composite</type> <name>052920_HP_TE_REINF</name> <reference></reference> <thicknessType>Constant</thicknessType> <uniqueLayers>2</uniqueLayers> <symmetryType>none</symmetryType> <layer> <layerName>Triax Shell</layerName> <thicknessA>0.001</thicknessA> <thicknessB>0.001</thicknessB> <theta>0</theta> </layer> <layer> <layerName>Gelcoat</layerName> <thicknessA>0.0005</thicknessA> <thicknessB>0.0005</thicknessB> <theta>0</theta> </layer> </material> | <layer> <layerName>Triax Shell</layerName> <thicknessA>0.001</thicknessA> <thicknessB>0.001</thicknessB> <theta>0</theta> </layer> | <layer> <layerName>Gelcoat</layerName> <thicknessA>0.0005</thicknessA> <thicknessB>0.0005</thicknessB> <theta>0</theta> </layer> | <layer> <layerName>Triax Shell</layerName> <thicknessA>0.001</thicknessA> <thicknessB>0.001</thicknessB> <theta>0</theta> </layer>
59772 | 2472 | No Section | 52.92 | LE_PS_filler | 052920_LE_PS_filler | Gelcoat | 2 | 1 | 0.0005 | <material> <type>composite</type> <name>052920_LE_PS_filler</name> <reference></reference> <thicknessType>Constant</thicknessType> <uniqueLayers>2</uniqueLayers> <symmetryType>none</symmetryType> <layer> <layerName>Gelcoat</layerName> <thicknessA>0.0005</thicknessA> <thicknessB>0.0005</thicknessB> <theta>0</theta> </layer> <layer> <layerName>Triax Shell</layerName> <thicknessA>0.001</thicknessA> <thicknessB>0.001</thicknessB> <theta>0</theta> </layer> </material> | <layer> <layerName>Gelcoat</layerName> <thicknessA>0.0005</thicknessA> <thicknessB>0.0005</thicknessB> <theta>0</theta> </layer> | <layer> <layerName>Triax Shell</layerName> <thicknessA>0.001</thicknessA> <thicknessB>0.001</thicknessB> <theta>0</theta> </layer> | <layer> <layerName>Gelcoat</layerName> <thicknessA>0.0005</thicknessA> <thicknessB>0.0005</thicknessB> <theta>0</theta> </layer>
59773 | 2473 | No Section | 52.92 | LE_PS_filler | 052920_LE_PS_filler | Triax Shell | 2 | 2 | 0.001 | <material> <type>composite</type> <name>052920_LE_PS_filler</name> <reference></reference> <thicknessType>Constant</thicknessType> <uniqueLayers>2</uniqueLayers> <symmetryType>none</symmetryType> <layer> <layerName>Triax Shell</layerName> <thicknessA>0.001</thicknessA> <thicknessB>0.001</thicknessB> <theta>0</theta> </layer> <layer> <layerName>Gelcoat</layerName> <thicknessA>0.0005</thicknessA> <thicknessB>0.0005</thicknessB> <theta>0</theta> </layer> </material> | <layer> <layerName>Triax Shell</layerName> <thicknessA>0.001</thicknessA> <thicknessB>0.001</thicknessB> <theta>0</theta> </layer> | <layer> <layerName>Gelcoat</layerName> <thicknessA>0.0005</thicknessA> <thicknessB>0.0005</thicknessB> <theta>0</theta> </layer> | <layer> <layerName>Triax Shell</layerName> <thicknessA>0.001</thicknessA> <thicknessB>0.001</thicknessB> <theta>0</theta> </layer>
59784 | 2474 | No Section | 52.92 | LE_SS_filler | 052920_LE_SS_filler | Gelcoat | 2 | 1 | 0.0005 | <material> <type>composite</type> <name>052920_LE_SS_filler</name> <reference></reference> <thicknessType>Constant</thicknessType> <uniqueLayers>2</uniqueLayers> <symmetryType>none</symmetryType> <layer> <layerName>Gelcoat</layerName> <thicknessA>0.0005</thicknessA> <thicknessB>0.0005</thicknessB> <theta>0</theta> </layer> <layer> <layerName>Triax Shell</layerName> <thicknessA>0.001</thicknessA> <thicknessB>0.001</thicknessB> <theta>0</theta> </layer> </material> | <layer> <layerName>Gelcoat</layerName> <thicknessA>0.0005</thicknessA> <thicknessB>0.0005</thicknessB> <theta>0</theta> </layer> | <layer> <layerName>Triax Shell</layerName> <thicknessA>0.001</thicknessA> <thicknessB>0.001</thicknessB> <theta>0</theta> </layer> | <layer> <layerName>Gelcoat</layerName> <thicknessA>0.0005</thicknessA> <thicknessB>0.0005</thicknessB> <theta>0</theta> </layer>
59785 | 2475 | No Section | 52.92 | LE_SS_filler | 052920_LE_SS_filler | Triax Shell | 2 | 2 | 0.001 | <material> <type>composite</type> <name>052920_LE_SS_filler</name> <reference></reference> <thicknessType>Constant</thicknessType> <uniqueLayers>2</uniqueLayers> <symmetryType>none</symmetryType> <layer> <layerName>Triax Shell</layerName> <thicknessA>0.001</thicknessA> <thicknessB>0.001</thicknessB> <theta>0</theta> </layer> <layer> <layerName>Gelcoat</layerName> <thicknessA>0.0005</thicknessA> <thicknessB>0.0005</thicknessB> <theta>0</theta> </layer> </material> | <layer> <layerName>Triax Shell</layerName> <thicknessA>0.001</thicknessA> <thicknessB>0.001</thicknessB> <theta>0</theta> </layer> | <layer> <layerName>Gelcoat</layerName> <thicknessA>0.0005</thicknessA> <thicknessB>0.0005</thicknessB> <theta>0</theta> </layer> | <layer> <layerName>Triax Shell</layerName> <thicknessA>0.001</thicknessA> <thicknessB>0.001</thicknessB> <theta>0</theta> </layer>
59796 | 2476 | No Section | 52.92 | LP_CAP | 052920_LP_CAP | Gelcoat | 3 | 1 | 0.0005 | <material> <type>composite</type> <name>052920_LP_CAP</name> <reference></reference> <thicknessType>Constant</thicknessType> <uniqueLayers>3</uniqueLayers> <symmetryType>none</symmetryType> <layer> <layerName>Gelcoat</layerName> <thicknessA>0.0005</thicknessA> <thicknessB>0.0005</thicknessB> <theta>0</theta> </layer> <layer> <layerName>Triax Shell</layerName> <thicknessA>0.001</thicknessA> <thicknessB>0.001</thicknessB> <theta>0</theta> </layer> <layer> <layerName>UD Spar Caps</layerName> <thicknessA>0.018</thicknessA> <thicknessB>0.018</thicknessB> <theta>0</theta> </layer> </material> | <layer> <layerName>Gelcoat</layerName> <thicknessA>0.0005</thicknessA> <thicknessB>0.0005</thicknessB> <theta>0</theta> </layer> | <layer> <layerName>Triax Shell</layerName> <thicknessA>0.001</thicknessA> <thicknessB>0.001</thicknessB> <theta>0</theta> </layer> | <layer> <layerName>UD Spar Caps</layerName> <thicknessA>0.018</thicknessA> <thicknessB>0.018</thicknessB> <theta>0</theta> </layer>
59797 | 2477 | No Section | 52.92 | LP_CAP | 052920_LP_CAP | Triax Shell | 3 | 2 | 0.001 | <material> <type>composite</type> <name>052920_LP_CAP</name> <reference></reference> <thicknessType>Constant</thicknessType> <uniqueLayers>3</uniqueLayers> <symmetryType>none</symmetryType> <layer> <layerName>Triax Shell</layerName> <thicknessA>0.001</thicknessA> <thicknessB>0.001</thicknessB> <theta>0</theta> </layer> <layer> <layerName>UD Spar Caps</layerName> <thicknessA>0.018</thicknessA> <thicknessB>0.018</thicknessB> <theta>0</theta> </layer> <layer> <layerName>Gelcoat</layerName> <thicknessA>0.0005</thicknessA> <thicknessB>0.0005</thicknessB> <theta>0</theta> </layer> </material> | <layer> <layerName>Triax Shell</layerName> <thicknessA>0.001</thicknessA> <thicknessB>0.001</thicknessB> <theta>0</theta> </layer> | <layer> <layerName>UD Spar Caps</layerName> <thicknessA>0.018</thicknessA> <thicknessB>0.018</thicknessB> <theta>0</theta> </layer> | <layer> <layerName>Gelcoat</layerName> <thicknessA>0.0005</thicknessA> <thicknessB>0.0005</thicknessB> <theta>0</theta> </layer>
59815 | 2478 | No Section | 52.92 | LP_CAP | 052920_LP_CAP | UD Spar Caps | 3 | 3 | 0.018 | <material> <type>composite</type> <name>052920_LP_CAP</name> <reference></reference> <thicknessType>Constant</thicknessType> <uniqueLayers>3</uniqueLayers> <symmetryType>none</symmetryType> <layer> <layerName>UD Spar Caps</layerName> <thicknessA>0.018</thicknessA> <thicknessB>0.018</thicknessB> <theta>0</theta> </layer> <layer> <layerName>Gelcoat</layerName> <thicknessA>0.0005</thicknessA> <thicknessB>0.0005</thicknessB> <theta>0</theta> </layer> <layer> <layerName>Triax Shell</layerName> <thicknessA>0.001</thicknessA> <thicknessB>0.001</thicknessB> <theta>0</theta> </layer> </material> | <layer> <layerName>UD Spar Caps</layerName> <thicknessA>0.018</thicknessA> <thicknessB>0.018</thicknessB> <theta>0</theta> </layer> | <layer> <layerName>Gelcoat</layerName> <thicknessA>0.0005</thicknessA> <thicknessB>0.0005</thicknessB> <theta>0</theta> </layer> | <layer> <layerName>Triax Shell</layerName> <thicknessA>0.001</thicknessA> <thicknessB>0.001</thicknessB> <theta>0</theta> </layer>
59844 | 2479 | No Section | 52.92 | LP_FLAT | 052920_LP_FLAT | Gelcoat | 2 | 1 | 0.0005 | <material> <type>composite</type> <name>052920_LP_FLAT</name> <reference></reference> <thicknessType>Constant</thicknessType> <uniqueLayers>2</uniqueLayers> <symmetryType>none</symmetryType> <layer> <layerName>Gelcoat</layerName> <thicknessA>0.0005</thicknessA> <thicknessB>0.0005</thicknessB> <theta>0</theta> </layer> <layer> <layerName>Triax Shell</layerName> <thicknessA>0.001</thicknessA> <thicknessB>0.001</thicknessB> <theta>0</theta> </layer> </material> | <layer> <layerName>Gelcoat</layerName> <thicknessA>0.0005</thicknessA> <thicknessB>0.0005</thicknessB> <theta>0</theta> </layer> | <layer> <layerName>Triax Shell</layerName> <thicknessA>0.001</thicknessA> <thicknessB>0.001</thicknessB> <theta>0</theta> </layer> | <layer> <layerName>Gelcoat</layerName> <thicknessA>0.0005</thicknessA> <thicknessB>0.0005</thicknessB> <theta>0</theta> </layer>
59845 | 2480 | No Section | 52.92 | LP_FLAT | 052920_LP_FLAT | Triax Shell | 2 | 2 | 0.001 | <material> <type>composite</type> <name>052920_LP_FLAT</name> <reference></reference> <thicknessType>Constant</thicknessType> <uniqueLayers>2</uniqueLayers> <symmetryType>none</symmetryType> <layer> <layerName>Triax Shell</layerName> <thicknessA>0.001</thicknessA> <thicknessB>0.001</thicknessB> <theta>0</theta> </layer> <layer> <layerName>Gelcoat</layerName> <thicknessA>0.0005</thicknessA> <thicknessB>0.0005</thicknessB> <theta>0</theta> </layer> </material> | <layer> <layerName>Triax Shell</layerName> <thicknessA>0.001</thicknessA> <thicknessB>0.001</thicknessB> <theta>0</theta> </layer> | <layer> <layerName>Gelcoat</layerName> <thicknessA>0.0005</thicknessA> <thicknessB>0.0005</thicknessB> <theta>0</theta> </layer> | <layer> <layerName>Triax Shell</layerName> <thicknessA>0.001</thicknessA> <thicknessB>0.001</thicknessB> <theta>0</theta> </layer>
59856 | 2481 | No Section | 52.92 | LP_LE_REINF | 052920_LP_LE_REINF | Gelcoat | 2 | 1 | 0.0005 | <material> <type>composite</type> <name>052920_LP_LE_REINF</name> <reference></reference> <thicknessType>Constant</thicknessType> <uniqueLayers>2</uniqueLayers> <symmetryType>none</symmetryType> <layer> <layerName>Gelcoat</layerName> <thicknessA>0.0005</thicknessA> <thicknessB>0.0005</thicknessB> <theta>0</theta> </layer> <layer> <layerName>Triax Shell</layerName> <thicknessA>0.001</thicknessA> <thicknessB>0.001</thicknessB> <theta>0</theta> </layer> </material> | <layer> <layerName>Gelcoat</layerName> <thicknessA>0.0005</thicknessA> <thicknessB>0.0005</thicknessB> <theta>0</theta> </layer> | <layer> <layerName>Triax Shell</layerName> <thicknessA>0.001</thicknessA> <thicknessB>0.001</thicknessB> <theta>0</theta> </layer> | <layer> <layerName>Gelcoat</layerName> <thicknessA>0.0005</thicknessA> <thicknessB>0.0005</thicknessB> <theta>0</theta> </layer>
59857 | 2482 | No Section | 52.92 | LP_LE_REINF | 052920_LP_LE_REINF | Triax Shell | 2 | 2 | 0.001 | <material> <type>composite</type> <name>052920_LP_LE_REINF</name> <reference></reference> <thicknessType>Constant</thicknessType> <uniqueLayers>2</uniqueLayers> <symmetryType>none</symmetryType> <layer> <layerName>Triax Shell</layerName> <thicknessA>0.001</thicknessA> <thicknessB>0.001</thicknessB> <theta>0</theta> </layer> <layer> <layerName>Gelcoat</layerName> <thicknessA>0.0005</thicknessA> <thicknessB>0.0005</thicknessB> <theta>0</theta> </layer> </material> | <layer> <layerName>Triax Shell</layerName> <thicknessA>0.001</thicknessA> <thicknessB>0.001</thicknessB> <theta>0</theta> </layer> | <layer> <layerName>Gelcoat</layerName> <thicknessA>0.0005</thicknessA> <thicknessB>0.0005</thicknessB> <theta>0</theta> </layer> | <layer> <layerName>Triax Shell</layerName> <thicknessA>0.001</thicknessA> <thicknessB>0.001</thicknessB> <theta>0</theta> </layer>
59868 | 2483 | No Section | 52.92 | LP_TE_Reinf | 052920_LP_TE_Reinf | Gelcoat | 2 | 1 | 0.0005 | <material> <type>composite</type> <name>052920_LP_TE_Reinf</name> <reference></reference> <thicknessType>Constant</thicknessType> <uniqueLayers>2</uniqueLayers> <symmetryType>none</symmetryType> <layer> <layerName>Gelcoat</layerName> <thicknessA>0.0005</thicknessA> <thicknessB>0.0005</thicknessB> <theta>0</theta> </layer> <layer> <layerName>Triax Shell</layerName> <thicknessA>0.001</thicknessA> <thicknessB>0.001</thicknessB> <theta>0</theta> </layer> </material> | <layer> <layerName>Gelcoat</layerName> <thicknessA>0.0005</thicknessA> <thicknessB>0.0005</thicknessB> <theta>0</theta> </layer> | <layer> <layerName>Triax Shell</layerName> <thicknessA>0.001</thicknessA> <thicknessB>0.001</thicknessB> <theta>0</theta> </layer> | <layer> <layerName>Gelcoat</layerName> <thicknessA>0.0005</thicknessA> <thicknessB>0.0005</thicknessB> <theta>0</theta> </layer>
59869 | 2484 | No Section | 52.92 | LP_TE_Reinf | 052920_LP_TE_Reinf | Triax Shell | 2 | 2 | 0.001 | <material> <type>composite</type> <name>052920_LP_TE_Reinf</name> <reference></reference> <thicknessType>Constant</thicknessType> <uniqueLayers>2</uniqueLayers> <symmetryType>none</symmetryType> <layer> <layerName>Triax Shell</layerName> <thicknessA>0.001</thicknessA> <thicknessB>0.001</thicknessB> <theta>0</theta> </layer> <layer> <layerName>Gelcoat</layerName> <thicknessA>0.0005</thicknessA> <thicknessB>0.0005</thicknessB> <theta>0</theta> </layer> </material> | <layer> <layerName>Triax Shell</layerName> <thicknessA>0.001</thicknessA> <thicknessB>0.001</thicknessB> <theta>0</theta> </layer> | <layer> <layerName>Gelcoat</layerName> <thicknessA>0.0005</thicknessA> <thicknessB>0.0005</thicknessB> <theta>0</theta> </layer> | <layer> <layerName>Triax Shell</layerName> <thicknessA>0.001</thicknessA> <thicknessB>0.001</thicknessB> <theta>0</theta> </layer>
59936 | 2489 | No Section | 52.92 | SW_1_HP | 052920_SW_1_HP | Gelcoat | 3 | 1 | 0.0005 | <material> <type>composite</type> <name>052920_SW_1_HP</name> <reference></reference> <thicknessType>Constant</thicknessType> <uniqueLayers>3</uniqueLayers> <symmetryType>none</symmetryType> <layer> <layerName>Gelcoat</layerName> <thicknessA>0.0005</thicknessA> <thicknessB>0.0005</thicknessB> <theta>0</theta> </layer> <layer> <layerName>Triax Shell</layerName> <thicknessA>0.001</thicknessA> <thicknessB>0.001</thicknessB> <theta>0</theta> </layer> <layer> <layerName>UD Spar Caps</layerName> <thicknessA>0.018</thicknessA> <thicknessB>0.018</thicknessB> <theta>0</theta> </layer> </material> | <layer> <layerName>Gelcoat</layerName> <thicknessA>0.0005</thicknessA> <thicknessB>0.0005</thicknessB> <theta>0</theta> </layer> | <layer> <layerName>Triax Shell</layerName> <thicknessA>0.001</thicknessA> <thicknessB>0.001</thicknessB> <theta>0</theta> </layer> | <layer> <layerName>UD Spar Caps</layerName> <thicknessA>0.018</thicknessA> <thicknessB>0.018</thicknessB> <theta>0</theta> </layer>
59937 | 2490 | No Section | 52.92 | SW_1_HP | 052920_SW_1_HP | Triax Shell | 3 | 2 | 0.001 | <material> <type>composite</type> <name>052920_SW_1_HP</name> <reference></reference> <thicknessType>Constant</thicknessType> <uniqueLayers>3</uniqueLayers> <symmetryType>none</symmetryType> <layer> <layerName>Triax Shell</layerName> <thicknessA>0.001</thicknessA> <thicknessB>0.001</thicknessB> <theta>0</theta> </layer> <layer> <layerName>UD Spar Caps</layerName> <thicknessA>0.018</thicknessA> <thicknessB>0.018</thicknessB> <theta>0</theta> </layer> <layer> <layerName>Gelcoat</layerName> <thicknessA>0.0005</thicknessA> <thicknessB>0.0005</thicknessB> <theta>0</theta> </layer> </material> | <layer> <layerName>Triax Shell</layerName> <thicknessA>0.001</thicknessA> <thicknessB>0.001</thicknessB> <theta>0</theta> </layer> | <layer> <layerName>UD Spar Caps</layerName> <thicknessA>0.018</thicknessA> <thicknessB>0.018</thicknessB> <theta>0</theta> </layer> | <layer> <layerName>Gelcoat</layerName> <thicknessA>0.0005</thicknessA> <thicknessB>0.0005</thicknessB> <theta>0</theta> </layer>
59955 | 2491 | No Section | 52.92 | SW_1_HP | 052920_SW_1_HP | UD Spar Caps | 3 | 3 | 0.018 | <material> <type>composite</type> <name>052920_SW_1_HP</name> <reference></reference> <thicknessType>Constant</thicknessType> <uniqueLayers>3</uniqueLayers> <symmetryType>none</symmetryType> <layer> <layerName>UD Spar Caps</layerName> <thicknessA>0.018</thicknessA> <thicknessB>0.018</thicknessB> <theta>0</theta> </layer> <layer> <layerName>Gelcoat</layerName> <thicknessA>0.0005</thicknessA> <thicknessB>0.0005</thicknessB> <theta>0</theta> </layer> <layer> <layerName>Triax Shell</layerName> <thicknessA>0.001</thicknessA> <thicknessB>0.001</thicknessB> <theta>0</theta> </layer> </material> | <layer> <layerName>UD Spar Caps</layerName> <thicknessA>0.018</thicknessA> <thicknessB>0.018</thicknessB> <theta>0</theta> </layer> | <layer> <layerName>Gelcoat</layerName> <thicknessA>0.0005</thicknessA> <thicknessB>0.0005</thicknessB> <theta>0</theta> </layer> | <layer> <layerName>Triax Shell</layerName> <thicknessA>0.001</thicknessA> <thicknessB>0.001</thicknessB> <theta>0</theta> </layer>
59984 | 2492 | No Section | 52.92 | SW_1_LP | 052920_SW_1_LP | Gelcoat | 3 | 1 | 0.0005 | <material> <type>composite</type> <name>052920_SW_1_LP</name> <reference></reference> <thicknessType>Constant</thicknessType> <uniqueLayers>3</uniqueLayers> <symmetryType>none</symmetryType> <layer> <layerName>Gelcoat</layerName> <thicknessA>0.0005</thicknessA> <thicknessB>0.0005</thicknessB> <theta>0</theta> </layer> <layer> <layerName>Triax Shell</layerName> <thicknessA>0.001</thicknessA> <thicknessB>0.001</thicknessB> <theta>0</theta> </layer> <layer> <layerName>UD Spar Caps</layerName> <thicknessA>0.018</thicknessA> <thicknessB>0.018</thicknessB> <theta>0</theta> </layer> </material> | <layer> <layerName>Gelcoat</layerName> <thicknessA>0.0005</thicknessA> <thicknessB>0.0005</thicknessB> <theta>0</theta> </layer> | <layer> <layerName>Triax Shell</layerName> <thicknessA>0.001</thicknessA> <thicknessB>0.001</thicknessB> <theta>0</theta> </layer> | <layer> <layerName>UD Spar Caps</layerName> <thicknessA>0.018</thicknessA> <thicknessB>0.018</thicknessB> <theta>0</theta> </layer>
59985 | 2493 | No Section | 52.92 | SW_1_LP | 052920_SW_1_LP | Triax Shell | 3 | 2 | 0.001 | <material> <type>composite</type> <name>052920_SW_1_LP</name> <reference></reference> <thicknessType>Constant</thicknessType> <uniqueLayers>3</uniqueLayers> <symmetryType>none</symmetryType> <layer> <layerName>Triax Shell</layerName> <thicknessA>0.001</thicknessA> <thicknessB>0.001</thicknessB> <theta>0</theta> </layer> <layer> <layerName>UD Spar Caps</layerName> <thicknessA>0.018</thicknessA> <thicknessB>0.018</thicknessB> <theta>0</theta> </layer> <layer> <layerName>Gelcoat</layerName> <thicknessA>0.0005</thicknessA> <thicknessB>0.0005</thicknessB> <theta>0</theta> </layer> </material> | <layer> <layerName>Triax Shell</layerName> <thicknessA>0.001</thicknessA> <thicknessB>0.001</thicknessB> <theta>0</theta> </layer> | <layer> <layerName>UD Spar Caps</layerName> <thicknessA>0.018</thicknessA> <thicknessB>0.018</thicknessB> <theta>0</theta> </layer> | <layer> <layerName>Gelcoat</layerName> <thicknessA>0.0005</thicknessA> <thicknessB>0.0005</thicknessB> <theta>0</theta> </layer>
60003 | 2494 | No Section | 52.92 | SW_1_LP | 052920_SW_1_LP | UD Spar Caps | 3 | 3 | 0.018 | <material> <type>composite</type> <name>052920_SW_1_LP</name> <reference></reference> <thicknessType>Constant</thicknessType> <uniqueLayers>3</uniqueLayers> <symmetryType>none</symmetryType> <layer> <layerName>UD Spar Caps</layerName> <thicknessA>0.018</thicknessA> <thicknessB>0.018</thicknessB> <theta>0</theta> </layer> <layer> <layerName>Gelcoat</layerName> <thicknessA>0.0005</thicknessA> <thicknessB>0.0005</thicknessB> <theta>0</theta> </layer> <layer> <layerName>Triax Shell</layerName> <thicknessA>0.001</thicknessA> <thicknessB>0.001</thicknessB> <theta>0</theta> </layer> </material> | <layer> <layerName>UD Spar Caps</layerName> <thicknessA>0.018</thicknessA> <thicknessB>0.018</thicknessB> <theta>0</theta> </layer> | <layer> <layerName>Gelcoat</layerName> <thicknessA>0.0005</thicknessA> <thicknessB>0.0005</thicknessB> <theta>0</theta> </layer> | <layer> <layerName>Triax Shell</layerName> <thicknessA>0.001</thicknessA> <thicknessB>0.001</thicknessB> <theta>0</theta> </layer>
60032 | 2495 | No Section | 52.92 | SW_2_HP | 052920_SW_2_HP | Gelcoat | 3 | 1 | 0.0005 | <material> <type>composite</type> <name>052920_SW_2_HP</name> <reference></reference> <thicknessType>Constant</thicknessType> <uniqueLayers>3</uniqueLayers> <symmetryType>none</symmetryType> <layer> <layerName>Gelcoat</layerName> <thicknessA>0.0005</thicknessA> <thicknessB>0.0005</thicknessB> <theta>0</theta> </layer> <layer> <layerName>Triax Shell</layerName> <thicknessA>0.001</thicknessA> <thicknessB>0.001</thicknessB> <theta>0</theta> </layer> <layer> <layerName>UD Spar Caps</layerName> <thicknessA>0.018</thicknessA> <thicknessB>0.018</thicknessB> <theta>0</theta> </layer> </material> | <layer> <layerName>Gelcoat</layerName> <thicknessA>0.0005</thicknessA> <thicknessB>0.0005</thicknessB> <theta>0</theta> </layer> | <layer> <layerName>Triax Shell</layerName> <thicknessA>0.001</thicknessA> <thicknessB>0.001</thicknessB> <theta>0</theta> </layer> | <layer> <layerName>UD Spar Caps</layerName> <thicknessA>0.018</thicknessA> <thicknessB>0.018</thicknessB> <theta>0</theta> </layer>
60033 | 2496 | No Section | 52.92 | SW_2_HP | 052920_SW_2_HP | Triax Shell | 3 | 2 | 0.001 | <material> <type>composite</type> <name>052920_SW_2_HP</name> <reference></reference> <thicknessType>Constant</thicknessType> <uniqueLayers>3</uniqueLayers> <symmetryType>none</symmetryType> <layer> <layerName>Triax Shell</layerName> <thicknessA>0.001</thicknessA> <thicknessB>0.001</thicknessB> <theta>0</theta> </layer> <layer> <layerName>UD Spar Caps</layerName> <thicknessA>0.018</thicknessA> <thicknessB>0.018</thicknessB> <theta>0</theta> </layer> <layer> <layerName>Gelcoat</layerName> <thicknessA>0.0005</thicknessA> <thicknessB>0.0005</thicknessB> <theta>0</theta> </layer> </material> | <layer> <layerName>Triax Shell</layerName> <thicknessA>0.001</thicknessA> <thicknessB>0.001</thicknessB> <theta>0</theta> </layer> | <layer> <layerName>UD Spar Caps</layerName> <thicknessA>0.018</thicknessA> <thicknessB>0.018</thicknessB> <theta>0</theta> </layer> | <layer> <layerName>Gelcoat</layerName> <thicknessA>0.0005</thicknessA> <thicknessB>0.0005</thicknessB> <theta>0</theta> </layer>
60051 | 2497 | No Section | 52.92 | SW_2_HP | 052920_SW_2_HP | UD Spar Caps | 3 | 3 | 0.018 | <material> <type>composite</type> <name>052920_SW_2_HP</name> <reference></reference> <thicknessType>Constant</thicknessType> <uniqueLayers>3</uniqueLayers> <symmetryType>none</symmetryType> <layer> <layerName>UD Spar Caps</layerName> <thicknessA>0.018</thicknessA> <thicknessB>0.018</thicknessB> <theta>0</theta> </layer> <layer> <layerName>Gelcoat</layerName> <thicknessA>0.0005</thicknessA> <thicknessB>0.0005</thicknessB> <theta>0</theta> </layer> <layer> <layerName>Triax Shell</layerName> <thicknessA>0.001</thicknessA> <thicknessB>0.001</thicknessB> <theta>0</theta> </layer> </material> | <layer> <layerName>UD Spar Caps</layerName> <thicknessA>0.018</thicknessA> <thicknessB>0.018</thicknessB> <theta>0</theta> </layer> | <layer> <layerName>Gelcoat</layerName> <thicknessA>0.0005</thicknessA> <thicknessB>0.0005</thicknessB> <theta>0</theta> </layer> | <layer> <layerName>Triax Shell</layerName> <thicknessA>0.001</thicknessA> <thicknessB>0.001</thicknessB> <theta>0</theta> </layer>
60080 | 2498 | No Section | 52.92 | SW_2_LP | 052920_SW_2_LP | Gelcoat | 3 | 1 | 0.0005 | <material> <type>composite</type> <name>052920_SW_2_LP</name> <reference></reference> <thicknessType>Constant</thicknessType> <uniqueLayers>3</uniqueLayers> <symmetryType>none</symmetryType> <layer> <layerName>Gelcoat</layerName> <thicknessA>0.0005</thicknessA> <thicknessB>0.0005</thicknessB> <theta>0</theta> </layer> <layer> <layerName>Triax Shell</layerName> <thicknessA>0.001</thicknessA> <thicknessB>0.001</thicknessB> <theta>0</theta> </layer> <layer> <layerName>UD Spar Caps</layerName> <thicknessA>0.018</thicknessA> <thicknessB>0.018</thicknessB> <theta>0</theta> </layer> </material> | <layer> <layerName>Gelcoat</layerName> <thicknessA>0.0005</thicknessA> <thicknessB>0.0005</thicknessB> <theta>0</theta> </layer> | <layer> <layerName>Triax Shell</layerName> <thicknessA>0.001</thicknessA> <thicknessB>0.001</thicknessB> <theta>0</theta> </layer> | <layer> <layerName>UD Spar Caps</layerName> <thicknessA>0.018</thicknessA> <thicknessB>0.018</thicknessB> <theta>0</theta> </layer>
60081 | 2499 | No Section | 52.92 | SW_2_LP | 052920_SW_2_LP | Triax Shell | 3 | 2 | 0.001 | <material> <type>composite</type> <name>052920_SW_2_LP</name> <reference></reference> <thicknessType>Constant</thicknessType> <uniqueLayers>3</uniqueLayers> <symmetryType>none</symmetryType> <layer> <layerName>Triax Shell</layerName> <thicknessA>0.001</thicknessA> <thicknessB>0.001</thicknessB> <theta>0</theta> </layer> <layer> <layerName>UD Spar Caps</layerName> <thicknessA>0.018</thicknessA> <thicknessB>0.018</thicknessB> <theta>0</theta> </layer> <layer> <layerName>Biax webs</layerName> <thicknessA>0.002</thicknessA> <thicknessB>0.002</thicknessB> <theta>0</theta> </layer> </material> | <layer> <layerName>Triax Shell</layerName> <thicknessA>0.001</thicknessA> <thicknessB>0.001</thicknessB> <theta>0</theta> </layer> | <layer> <layerName>UD Spar Caps</layerName> <thicknessA>0.018</thicknessA> <thicknessB>0.018</thicknessB> <theta>0</theta> </layer> | <layer> <layerName>Biax webs</layerName> <thicknessA>0.002</thicknessA> <thicknessB>0.002</thicknessB> <theta>0</theta> </layer>
60099 | 2500 | No Section | 52.92 | SW_2_LP | 052920_SW_2_LP | UD Spar Caps | 3 | 3 | 0.018 | <material> <type>composite</type> <name>052920_SW_2_LP</name> <reference></reference> <thicknessType>Constant</thicknessType> <uniqueLayers>3</uniqueLayers> <symmetryType>none</symmetryType> <layer> <layerName>UD Spar Caps</layerName> <thicknessA>0.018</thicknessA> <thicknessB>0.018</thicknessB> <theta>0</theta> </layer> <layer> <layerName>Biax webs</layerName> <thicknessA>0.002</thicknessA> <thicknessB>0.002</thicknessB> <theta>0</theta> </layer> <layer> <layerName>BalsaIso</layerName> <thicknessA>0.006</thicknessA> <thicknessB>0.006</thicknessB> <theta>0</theta> </layer> </material> | <layer> <layerName>UD Spar Caps</layerName> <thicknessA>0.018</thicknessA> <thicknessB>0.018</thicknessB> <theta>0</theta> </layer> | <layer> <layerName>Biax webs</layerName> <thicknessA>0.002</thicknessA> <thicknessB>0.002</thicknessB> <theta>0</theta> </layer> | <layer> <layerName>BalsaIso</layerName> <thicknessA>0.006</thicknessA> <thicknessB>0.006</thicknessB> <theta>0</theta> </layer>
59881 | 2485 | No Section | 52.92 | SW1 | 052920_SW1 | Biax webs | 2 | 1 | 0.002 | <material> <type>composite</type> <name>052920_SW1</name> <reference></reference> <thicknessType>Constant</thicknessType> <uniqueLayers>2</uniqueLayers> <symmetryType>none</symmetryType> <layer> <layerName>Biax webs</layerName> <thicknessA>0.002</thicknessA> <thicknessB>0.002</thicknessB> <theta>0</theta> </layer> <layer> <layerName>BalsaIso</layerName> <thicknessA>0.006</thicknessA> <thicknessB>0.006</thicknessB> <theta>0</theta> </layer> </material> | <layer> <layerName>Biax webs</layerName> <thicknessA>0.002</thicknessA> <thicknessB>0.002</thicknessB> <theta>0</theta> </layer> | <layer> <layerName>BalsaIso</layerName> <thicknessA>0.006</thicknessA> <thicknessB>0.006</thicknessB> <theta>0</theta> </layer> | <layer> <layerName>Biax webs</layerName> <thicknessA>0.002</thicknessA> <thicknessB>0.002</thicknessB> <theta>0</theta> </layer>
59887 | 2486 | No Section | 52.92 | SW1 | 052920_SW1 | BalsaIso | 2 | 2 | 0.006 | <material> <type>composite</type> <name>052920_SW1</name> <reference></reference> <thicknessType>Constant</thicknessType> <uniqueLayers>2</uniqueLayers> <symmetryType>none</symmetryType> <layer> <layerName>BalsaIso</layerName> <thicknessA>0.006</thicknessA> <thicknessB>0.006</thicknessB> <theta>0</theta> </layer> <layer> <layerName>Biax webs</layerName> <thicknessA>0.002</thicknessA> <thicknessB>0.002</thicknessB> <theta>0</theta> </layer> </material> | <layer> <layerName>BalsaIso</layerName> <thicknessA>0.006</thicknessA> <thicknessB>0.006</thicknessB> <theta>0</theta> </layer> | <layer> <layerName>Biax webs</layerName> <thicknessA>0.002</thicknessA> <thicknessB>0.002</thicknessB> <theta>0</theta> </layer> | <layer> <layerName>BalsaIso</layerName> <thicknessA>0.01</thicknessA> <thicknessB>0.01</thicknessB> <theta>0</theta> </layer>
59905 | 2487 | No Section | 52.92 | SW2 | 052920_SW2 | Biax webs | 2 | 1 | 0.002 | <material> <type>composite</type> <name>052920_SW2</name> <reference></reference> <thicknessType>Constant</thicknessType> <uniqueLayers>2</uniqueLayers> <symmetryType>none</symmetryType> <layer> <layerName>Biax webs</layerName> <thicknessA>0.002</thicknessA> <thicknessB>0.002</thicknessB> <theta>0</theta> </layer> <layer> <layerName>BalsaIso</layerName> <thicknessA>0.01</thicknessA> <thicknessB>0.01</thicknessB> <theta>0</theta> </layer> </material> | <layer> <layerName>Biax webs</layerName> <thicknessA>0.002</thicknessA> <thicknessB>0.002</thicknessB> <theta>0</theta> </layer> | <layer> <layerName>BalsaIso</layerName> <thicknessA>0.01</thicknessA> <thicknessB>0.01</thicknessB> <theta>0</theta> </layer> | <layer> <layerName>Gelcoat</layerName> <thicknessA>0.0005</thicknessA> <thicknessB>0.0005</thicknessB> <theta>0</theta> </layer>
59915 | 2488 | No Section | 52.92 | SW2 | 052920_SW2 | BalsaIso | 2 | 2 | 0.01 | <material> <type>composite</type> <name>052920_SW2</name> <reference></reference> <thicknessType>Constant</thicknessType> <uniqueLayers>2</uniqueLayers> <symmetryType>none</symmetryType> <layer> <layerName>BalsaIso</layerName> <thicknessA>0.01</thicknessA> <thicknessB>0.01</thicknessB> <theta>0</theta> </layer> <layer> <layerName>Gelcoat</layerName> <thicknessA>0.0005</thicknessA> <thicknessB>0.0005</thicknessB> <theta>0</theta> </layer> </material> | <layer> <layerName>BalsaIso</layerName> <thicknessA>0.01</thicknessA> <thicknessB>0.01</thicknessB> <theta>0</theta> </layer> | <layer> <layerName>Gelcoat</layerName> <thicknessA>0.0005</thicknessA> <thicknessB>0.0005</thicknessB> <theta>0</theta> </layer> | <layer> <layerName>Triax Shell</layerName> <thicknessA>0.001</thicknessA> <thicknessB>0.001</thicknessB> <theta>0</theta> </layer>
60140 | 2503 | No Section | 52.92 | TE_SS_filler | 052920_TE_SS_filler | Gelcoat | 2 | 1 | 0.0005 | <material> <type>composite</type> <name>052920_TE_SS_filler</name> <reference></reference> <thicknessType>Constant</thicknessType> <uniqueLayers>2</uniqueLayers> <symmetryType>none</symmetryType> <layer> <layerName>Gelcoat</layerName> <thicknessA>0.0005</thicknessA> <thicknessB>0.0005</thicknessB> <theta>0</theta> </layer> <layer> <layerName>Triax Shell</layerName> <thicknessA>0.001</thicknessA> <thicknessB>0.001</thicknessB> <theta>0</theta> </layer> </material> | <layer> <layerName>Gelcoat</layerName> <thicknessA>0.0005</thicknessA> <thicknessB>0.0005</thicknessB> <theta>0</theta> </layer> | <layer> <layerName>Triax Shell</layerName> <thicknessA>0.001</thicknessA> <thicknessB>0.001</thicknessB> <theta>0</theta> </layer> | <layer> <layerName>Gelcoat</layerName> <thicknessA>0.0005</thicknessA> <thicknessB>0.0005</thicknessB> <theta>0</theta> </layer>
60141 | 2504 | No Section | 52.92 | TE_SS_filler | 052920_TE_SS_filler | Triax Shell | 2 | 2 | 0.001 | <material> <type>composite</type> <name>052920_TE_SS_filler</name> <reference></reference> <thicknessType>Constant</thicknessType> <uniqueLayers>2</uniqueLayers> <symmetryType>none</symmetryType> <layer> <layerName>Triax Shell</layerName> <thicknessA>0.001</thicknessA> <thicknessB>0.001</thicknessB> <theta>0</theta> </layer> <layer> <layerName>Gelcoat</layerName> <thicknessA>0.0005</thicknessA> <thicknessB>0.0005</thicknessB> <theta>0</theta> </layer> </material> | <layer> <layerName>Triax Shell</layerName> <thicknessA>0.001</thicknessA> <thicknessB>0.001</thicknessB> <theta>0</theta> </layer> | <layer> <layerName>Gelcoat</layerName> <thicknessA>0.0005</thicknessA> <thicknessB>0.0005</thicknessB> <theta>0</theta> </layer> | <layer> <layerName>Triax Shell</layerName> <thicknessA>0.001</thicknessA> <thicknessB>0.001</thicknessB> <theta>0</theta> </layer>
60128 | 2501 | No Section | 52.92 | TE-PS-Filler | 052920_TE-PS-Filler | Gelcoat | 2 | 1 | 0.0005 | <material> <type>composite</type> <name>052920_TE-PS-Filler</name> <reference></reference> <thicknessType>Constant</thicknessType> <uniqueLayers>2</uniqueLayers> <symmetryType>none</symmetryType> <layer> <layerName>Gelcoat</layerName> <thicknessA>0.0005</thicknessA> <thicknessB>0.0005</thicknessB> <theta>0</theta> </layer> <layer> <layerName>Triax Shell</layerName> <thicknessA>0.001</thicknessA> <thicknessB>0.001</thicknessB> <theta>0</theta> </layer> </material> | <layer> <layerName>Gelcoat</layerName> <thicknessA>0.0005</thicknessA> <thicknessB>0.0005</thicknessB> <theta>0</theta> </layer> | <layer> <layerName>Triax Shell</layerName> <thicknessA>0.001</thicknessA> <thicknessB>0.001</thicknessB> <theta>0</theta> </layer> | <layer> <layerName>Gelcoat</layerName> <thicknessA>0.0005</thicknessA> <thicknessB>0.0005</thicknessB> <theta>0</theta> </layer>
60129 | 2502 | No Section | 52.92 | TE-PS-Filler | 052920_TE-PS-Filler | Triax Shell | 2 | 2 | 0.001 | <material> <type>composite</type> <name>052920_TE-PS-Filler</name> <reference></reference> <thicknessType>Constant</thicknessType> <uniqueLayers>2</uniqueLayers> <symmetryType>none</symmetryType> <layer> <layerName>Triax Shell</layerName> <thicknessA>0.001</thicknessA> <thicknessB>0.001</thicknessB> <theta>0</theta> </layer> <layer> <layerName>Gelcoat</layerName> <thicknessA>0.0005</thicknessA> <thicknessB>0.0005</thicknessB> <theta>0</theta> </layer> </material> | <layer> <layerName>Triax Shell</layerName> <thicknessA>0.001</thicknessA> <thicknessB>0.001</thicknessB> <theta>0</theta> </layer> | <layer> <layerName>Gelcoat</layerName> <thicknessA>0.0005</thicknessA> <thicknessB>0.0005</thicknessB> <theta>0</theta> </layer> | <layer> <layerName>Triax Shell</layerName> <thicknessA>0.001</thicknessA> <thicknessB>0.001</thicknessB> <theta>0</theta> </layer>
60152 | 2505 | No Section | 54.18 | HP_CAP | 054180_HP_CAP | Gelcoat | 3 | 1 | 0.0005 | <material> <type>composite</type> <name>054180_HP_CAP</name> <reference></reference> <thicknessType>Constant</thicknessType> <uniqueLayers>3</uniqueLayers> <symmetryType>none</symmetryType> <layer> <layerName>Gelcoat</layerName> <thicknessA>0.0005</thicknessA> <thicknessB>0.0005</thicknessB> <theta>0</theta> </layer> <layer> <layerName>Triax Shell</layerName> <thicknessA>0.001</thicknessA> <thicknessB>0.001</thicknessB> <theta>0</theta> </layer> <layer> <layerName>UD Spar Caps</layerName> <thicknessA>0.013</thicknessA> <thicknessB>0.013</thicknessB> <theta>0</theta> </layer> </material> | <layer> <layerName>Gelcoat</layerName> <thicknessA>0.0005</thicknessA> <thicknessB>0.0005</thicknessB> <theta>0</theta> </layer> | <layer> <layerName>Triax Shell</layerName> <thicknessA>0.001</thicknessA> <thicknessB>0.001</thicknessB> <theta>0</theta> </layer> | <layer> <layerName>UD Spar Caps</layerName> <thicknessA>0.013</thicknessA> <thicknessB>0.013</thicknessB> <theta>0</theta> </layer>
60153 | 2506 | No Section | 54.18 | HP_CAP | 054180_HP_CAP | Triax Shell | 3 | 2 | 0.001 | <material> <type>composite</type> <name>054180_HP_CAP</name> <reference></reference> <thicknessType>Constant</thicknessType> <uniqueLayers>3</uniqueLayers> <symmetryType>none</symmetryType> <layer> <layerName>Triax Shell</layerName> <thicknessA>0.001</thicknessA> <thicknessB>0.001</thicknessB> <theta>0</theta> </layer> <layer> <layerName>UD Spar Caps</layerName> <thicknessA>0.013</thicknessA> <thicknessB>0.013</thicknessB> <theta>0</theta> </layer> <layer> <layerName>Gelcoat</layerName> <thicknessA>0.0005</thicknessA> <thicknessB>0.0005</thicknessB> <theta>0</theta> </layer> </material> | <layer> <layerName>Triax Shell</layerName> <thicknessA>0.001</thicknessA> <thicknessB>0.001</thicknessB> <theta>0</theta> </layer> | <layer> <layerName>UD Spar Caps</layerName> <thicknessA>0.013</thicknessA> <thicknessB>0.013</thicknessB> <theta>0</theta> </layer> | <layer> <layerName>Gelcoat</layerName> <thicknessA>0.0005</thicknessA> <thicknessB>0.0005</thicknessB> <theta>0</theta> </layer>
60166 | 2507 | No Section | 54.18 | HP_CAP | 054180_HP_CAP | UD Spar Caps | 3 | 3 | 0.013 | <material> <type>composite</type> <name>054180_HP_CAP</name> <reference></reference> <thicknessType>Constant</thicknessType> <uniqueLayers>3</uniqueLayers> <symmetryType>none</symmetryType> <layer> <layerName>UD Spar Caps</layerName> <thicknessA>0.013</thicknessA> <thicknessB>0.013</thicknessB> <theta>0</theta> </layer> <layer> <layerName>Gelcoat</layerName> <thicknessA>0.0005</thicknessA> <thicknessB>0.0005</thicknessB> <theta>0</theta> </layer> <layer> <layerName>Triax Shell</layerName> <thicknessA>0.001</thicknessA> <thicknessB>0.001</thicknessB> <theta>0</theta> </layer> </material> | <layer> <layerName>UD Spar Caps</layerName> <thicknessA>0.013</thicknessA> <thicknessB>0.013</thicknessB> <theta>0</theta> </layer> | <layer> <layerName>Gelcoat</layerName> <thicknessA>0.0005</thicknessA> <thicknessB>0.0005</thicknessB> <theta>0</theta> </layer> | <layer> <layerName>Triax Shell</layerName> <thicknessA>0.001</thicknessA> <thicknessB>0.001</thicknessB> <theta>0</theta> </layer>
60190 | 2508 | No Section | 54.18 | HP_FLAT | 054180_HP_FLAT | Gelcoat | 2 | 1 | 0.0005 | <material> <type>composite</type> <name>054180_HP_FLAT</name> <reference></reference> <thicknessType>Constant</thicknessType> <uniqueLayers>2</uniqueLayers> <symmetryType>none</symmetryType> <layer> <layerName>Gelcoat</layerName> <thicknessA>0.0005</thicknessA> <thicknessB>0.0005</thicknessB> <theta>0</theta> </layer> <layer> <layerName>Triax Shell</layerName> <thicknessA>0.001</thicknessA> <thicknessB>0.001</thicknessB> <theta>0</theta> </layer> </material> | <layer> <layerName>Gelcoat</layerName> <thicknessA>0.0005</thicknessA> <thicknessB>0.0005</thicknessB> <theta>0</theta> </layer> | <layer> <layerName>Triax Shell</layerName> <thicknessA>0.001</thicknessA> <thicknessB>0.001</thicknessB> <theta>0</theta> </layer> | <layer> <layerName>Gelcoat</layerName> <thicknessA>0.0005</thicknessA> <thicknessB>0.0005</thicknessB> <theta>0</theta> </layer>
60191 | 2509 | No Section | 54.18 | HP_FLAT | 054180_HP_FLAT | Triax Shell | 2 | 2 | 0.001 | <material> <type>composite</type> <name>054180_HP_FLAT</name> <reference></reference> <thicknessType>Constant</thicknessType> <uniqueLayers>2</uniqueLayers> <symmetryType>none</symmetryType> <layer> <layerName>Triax Shell</layerName> <thicknessA>0.001</thicknessA> <thicknessB>0.001</thicknessB> <theta>0</theta> </layer> <layer> <layerName>Gelcoat</layerName> <thicknessA>0.0005</thicknessA> <thicknessB>0.0005</thicknessB> <theta>0</theta> </layer> </material> | <layer> <layerName>Triax Shell</layerName> <thicknessA>0.001</thicknessA> <thicknessB>0.001</thicknessB> <theta>0</theta> </layer> | <layer> <layerName>Gelcoat</layerName> <thicknessA>0.0005</thicknessA> <thicknessB>0.0005</thicknessB> <theta>0</theta> </layer> | <layer> <layerName>Triax Shell</layerName> <thicknessA>0.001</thicknessA> <thicknessB>0.001</thicknessB> <theta>0</theta> </layer>
60202 | 2510 | No Section | 54.18 | HP_LE_REINF | 054180_HP_LE_REINF | Gelcoat | 2 | 1 | 0.0005 | <material> <type>composite</type> <name>054180_HP_LE_REINF</name> <reference></reference> <thicknessType>Constant</thicknessType> <uniqueLayers>2</uniqueLayers> <symmetryType>none</symmetryType> <layer> <layerName>Gelcoat</layerName> <thicknessA>0.0005</thicknessA> <thicknessB>0.0005</thicknessB> <theta>0</theta> </layer> <layer> <layerName>Triax Shell</layerName> <thicknessA>0.001</thicknessA> <thicknessB>0.001</thicknessB> <theta>0</theta> </layer> </material> | <layer> <layerName>Gelcoat</layerName> <thicknessA>0.0005</thicknessA> <thicknessB>0.0005</thicknessB> <theta>0</theta> </layer> | <layer> <layerName>Triax Shell</layerName> <thicknessA>0.001</thicknessA> <thicknessB>0.001</thicknessB> <theta>0</theta> </layer> | <layer> <layerName>Gelcoat</layerName> <thicknessA>0.0005</thicknessA> <thicknessB>0.0005</thicknessB> <theta>0</theta> </layer>
60203 | 2511 | No Section | 54.18 | HP_LE_REINF | 054180_HP_LE_REINF | Triax Shell | 2 | 2 | 0.001 | <material> <type>composite</type> <name>054180_HP_LE_REINF</name> <reference></reference> <thicknessType>Constant</thicknessType> <uniqueLayers>2</uniqueLayers> <symmetryType>none</symmetryType> <layer> <layerName>Triax Shell</layerName> <thicknessA>0.001</thicknessA> <thicknessB>0.001</thicknessB> <theta>0</theta> </layer> <layer> <layerName>Gelcoat</layerName> <thicknessA>0.0005</thicknessA> <thicknessB>0.0005</thicknessB> <theta>0</theta> </layer> </material> | <layer> <layerName>Triax Shell</layerName> <thicknessA>0.001</thicknessA> <thicknessB>0.001</thicknessB> <theta>0</theta> </layer> | <layer> <layerName>Gelcoat</layerName> <thicknessA>0.0005</thicknessA> <thicknessB>0.0005</thicknessB> <theta>0</theta> </layer> | <layer> <layerName>Triax Shell</layerName> <thicknessA>0.001</thicknessA> <thicknessB>0.001</thicknessB> <theta>0</theta> </layer>
60214 | 2512 | No Section | 54.18 | HP_TE_REINF | 054180_HP_TE_REINF | Gelcoat | 2 | 1 | 0.0005 | <material> <type>composite</type> <name>054180_HP_TE_REINF</name> <reference></reference> <thicknessType>Constant</thicknessType> <uniqueLayers>2</uniqueLayers> <symmetryType>none</symmetryType> <layer> <layerName>Gelcoat</layerName> <thicknessA>0.0005</thicknessA> <thicknessB>0.0005</thicknessB> <theta>0</theta> </layer> <layer> <layerName>Triax Shell</layerName> <thicknessA>0.001</thicknessA> <thicknessB>0.001</thicknessB> <theta>0</theta> </layer> </material> | <layer> <layerName>Gelcoat</layerName> <thicknessA>0.0005</thicknessA> <thicknessB>0.0005</thicknessB> <theta>0</theta> </layer> | <layer> <layerName>Triax Shell</layerName> <thicknessA>0.001</thicknessA> <thicknessB>0.001</thicknessB> <theta>0</theta> </layer> | <layer> <layerName>Gelcoat</layerName> <thicknessA>0.0005</thicknessA> <thicknessB>0.0005</thicknessB> <theta>0</theta> </layer>
60215 | 2513 | No Section | 54.18 | HP_TE_REINF | 054180_HP_TE_REINF | Triax Shell | 2 | 2 | 0.001 | <material> <type>composite</type> <name>054180_HP_TE_REINF</name> <reference></reference> <thicknessType>Constant</thicknessType> <uniqueLayers>2</uniqueLayers> <symmetryType>none</symmetryType> <layer> <layerName>Triax Shell</layerName> <thicknessA>0.001</thicknessA> <thicknessB>0.001</thicknessB> <theta>0</theta> </layer> <layer> <layerName>Gelcoat</layerName> <thicknessA>0.0005</thicknessA> <thicknessB>0.0005</thicknessB> <theta>0</theta> </layer> </material> | <layer> <layerName>Triax Shell</layerName> <thicknessA>0.001</thicknessA> <thicknessB>0.001</thicknessB> <theta>0</theta> </layer> | <layer> <layerName>Gelcoat</layerName> <thicknessA>0.0005</thicknessA> <thicknessB>0.0005</thicknessB> <theta>0</theta> </layer> | <layer> <layerName>Triax Shell</layerName> <thicknessA>0.001</thicknessA> <thicknessB>0.001</thicknessB> <theta>0</theta> </layer>
60226 | 2514 | No Section | 54.18 | LE_PS_filler | 054180_LE_PS_filler | Gelcoat | 2 | 1 | 0.0005 | <material> <type>composite</type> <name>054180_LE_PS_filler</name> <reference></reference> <thicknessType>Constant</thicknessType> <uniqueLayers>2</uniqueLayers> <symmetryType>none</symmetryType> <layer> <layerName>Gelcoat</layerName> <thicknessA>0.0005</thicknessA> <thicknessB>0.0005</thicknessB> <theta>0</theta> </layer> <layer> <layerName>Triax Shell</layerName> <thicknessA>0.001</thicknessA> <thicknessB>0.001</thicknessB> <theta>0</theta> </layer> </material> | <layer> <layerName>Gelcoat</layerName> <thicknessA>0.0005</thicknessA> <thicknessB>0.0005</thicknessB> <theta>0</theta> </layer> | <layer> <layerName>Triax Shell</layerName> <thicknessA>0.001</thicknessA> <thicknessB>0.001</thicknessB> <theta>0</theta> </layer> | <layer> <layerName>Gelcoat</layerName> <thicknessA>0.0005</thicknessA> <thicknessB>0.0005</thicknessB> <theta>0</theta> </layer>
60227 | 2515 | No Section | 54.18 | LE_PS_filler | 054180_LE_PS_filler | Triax Shell | 2 | 2 | 0.001 | <material> <type>composite</type> <name>054180_LE_PS_filler</name> <reference></reference> <thicknessType>Constant</thicknessType> <uniqueLayers>2</uniqueLayers> <symmetryType>none</symmetryType> <layer> <layerName>Triax Shell</layerName> <thicknessA>0.001</thicknessA> <thicknessB>0.001</thicknessB> <theta>0</theta> </layer> <layer> <layerName>Gelcoat</layerName> <thicknessA>0.0005</thicknessA> <thicknessB>0.0005</thicknessB> <theta>0</theta> </layer> </material> | <layer> <layerName>Triax Shell</layerName> <thicknessA>0.001</thicknessA> <thicknessB>0.001</thicknessB> <theta>0</theta> </layer> | <layer> <layerName>Gelcoat</layerName> <thicknessA>0.0005</thicknessA> <thicknessB>0.0005</thicknessB> <theta>0</theta> </layer> | <layer> <layerName>Triax Shell</layerName> <thicknessA>0.001</thicknessA> <thicknessB>0.001</thicknessB> <theta>0</theta> </layer>
60238 | 2516 | No Section | 54.18 | LE_SS_filler | 054180_LE_SS_filler | Gelcoat | 2 | 1 | 0.0005 | <material> <type>composite</type> <name>054180_LE_SS_filler</name> <reference></reference> <thicknessType>Constant</thicknessType> <uniqueLayers>2</uniqueLayers> <symmetryType>none</symmetryType> <layer> <layerName>Gelcoat</layerName> <thicknessA>0.0005</thicknessA> <thicknessB>0.0005</thicknessB> <theta>0</theta> </layer> <layer> <layerName>Triax Shell</layerName> <thicknessA>0.001</thicknessA> <thicknessB>0.001</thicknessB> <theta>0</theta> </layer> </material> | <layer> <layerName>Gelcoat</layerName> <thicknessA>0.0005</thicknessA> <thicknessB>0.0005</thicknessB> <theta>0</theta> </layer> | <layer> <layerName>Triax Shell</layerName> <thicknessA>0.001</thicknessA> <thicknessB>0.001</thicknessB> <theta>0</theta> </layer> | <layer> <layerName>Gelcoat</layerName> <thicknessA>0.0005</thicknessA> <thicknessB>0.0005</thicknessB> <theta>0</theta> </layer>
60239 | 2517 | No Section | 54.18 | LE_SS_filler | 054180_LE_SS_filler | Triax Shell | 2 | 2 | 0.001 | <material> <type>composite</type> <name>054180_LE_SS_filler</name> <reference></reference> <thicknessType>Constant</thicknessType> <uniqueLayers>2</uniqueLayers> <symmetryType>none</symmetryType> <layer> <layerName>Triax Shell</layerName> <thicknessA>0.001</thicknessA> <thicknessB>0.001</thicknessB> <theta>0</theta> </layer> <layer> <layerName>Gelcoat</layerName> <thicknessA>0.0005</thicknessA> <thicknessB>0.0005</thicknessB> <theta>0</theta> </layer> </material> | <layer> <layerName>Triax Shell</layerName> <thicknessA>0.001</thicknessA> <thicknessB>0.001</thicknessB> <theta>0</theta> </layer> | <layer> <layerName>Gelcoat</layerName> <thicknessA>0.0005</thicknessA> <thicknessB>0.0005</thicknessB> <theta>0</theta> </layer> | <layer> <layerName>Triax Shell</layerName> <thicknessA>0.001</thicknessA> <thicknessB>0.001</thicknessB> <theta>0</theta> </layer>
60250 | 2518 | No Section | 54.18 | LP_CAP | 054180_LP_CAP | Gelcoat | 3 | 1 | 0.0005 | <material> <type>composite</type> <name>054180_LP_CAP</name> <reference></reference> <thicknessType>Constant</thicknessType> <uniqueLayers>3</uniqueLayers> <symmetryType>none</symmetryType> <layer> <layerName>Gelcoat</layerName> <thicknessA>0.0005</thicknessA> <thicknessB>0.0005</thicknessB> <theta>0</theta> </layer> <layer> <layerName>Triax Shell</layerName> <thicknessA>0.001</thicknessA> <thicknessB>0.001</thicknessB> <theta>0</theta> </layer> <layer> <layerName>UD Spar Caps</layerName> <thicknessA>0.013</thicknessA> <thicknessB>0.013</thicknessB> <theta>0</theta> </layer> </material> | <layer> <layerName>Gelcoat</layerName> <thicknessA>0.0005</thicknessA> <thicknessB>0.0005</thicknessB> <theta>0</theta> </layer> | <layer> <layerName>Triax Shell</layerName> <thicknessA>0.001</thicknessA> <thicknessB>0.001</thicknessB> <theta>0</theta> </layer> | <layer> <layerName>UD Spar Caps</layerName> <thicknessA>0.013</thicknessA> <thicknessB>0.013</thicknessB> <theta>0</theta> </layer>
60251 | 2519 | No Section | 54.18 | LP_CAP | 054180_LP_CAP | Triax Shell | 3 | 2 | 0.001 | <material> <type>composite</type> <name>054180_LP_CAP</name> <reference></reference> <thicknessType>Constant</thicknessType> <uniqueLayers>3</uniqueLayers> <symmetryType>none</symmetryType> <layer> <layerName>Triax Shell</layerName> <thicknessA>0.001</thicknessA> <thicknessB>0.001</thicknessB> <theta>0</theta> </layer> <layer> <layerName>UD Spar Caps</layerName> <thicknessA>0.013</thicknessA> <thicknessB>0.013</thicknessB> <theta>0</theta> </layer> <layer> <layerName>Gelcoat</layerName> <thicknessA>0.0005</thicknessA> <thicknessB>0.0005</thicknessB> <theta>0</theta> </layer> </material> | <layer> <layerName>Triax Shell</layerName> <thicknessA>0.001</thicknessA> <thicknessB>0.001</thicknessB> <theta>0</theta> </layer> | <layer> <layerName>UD Spar Caps</layerName> <thicknessA>0.013</thicknessA> <thicknessB>0.013</thicknessB> <theta>0</theta> </layer> | <layer> <layerName>Gelcoat</layerName> <thicknessA>0.0005</thicknessA> <thicknessB>0.0005</thicknessB> <theta>0</theta> </layer>
60264 | 2520 | No Section | 54.18 | LP_CAP | 054180_LP_CAP | UD Spar Caps | 3 | 3 | 0.013 | <material> <type>composite</type> <name>054180_LP_CAP</name> <reference></reference> <thicknessType>Constant</thicknessType> <uniqueLayers>3</uniqueLayers> <symmetryType>none</symmetryType> <layer> <layerName>UD Spar Caps</layerName> <thicknessA>0.013</thicknessA> <thicknessB>0.013</thicknessB> <theta>0</theta> </layer> <layer> <layerName>Gelcoat</layerName> <thicknessA>0.0005</thicknessA> <thicknessB>0.0005</thicknessB> <theta>0</theta> </layer> <layer> <layerName>Triax Shell</layerName> <thicknessA>0.001</thicknessA> <thicknessB>0.001</thicknessB> <theta>0</theta> </layer> </material> | <layer> <layerName>UD Spar Caps</layerName> <thicknessA>0.013</thicknessA> <thicknessB>0.013</thicknessB> <theta>0</theta> </layer> | <layer> <layerName>Gelcoat</layerName> <thicknessA>0.0005</thicknessA> <thicknessB>0.0005</thicknessB> <theta>0</theta> </layer> | <layer> <layerName>Triax Shell</layerName> <thicknessA>0.001</thicknessA> <thicknessB>0.001</thicknessB> <theta>0</theta> </layer>
60288 | 2521 | No Section | 54.18 | LP_FLAT | 054180_LP_FLAT | Gelcoat | 2 | 1 | 0.0005 | <material> <type>composite</type> <name>054180_LP_FLAT</name> <reference></reference> <thicknessType>Constant</thicknessType> <uniqueLayers>2</uniqueLayers> <symmetryType>none</symmetryType> <layer> <layerName>Gelcoat</layerName> <thicknessA>0.0005</thicknessA> <thicknessB>0.0005</thicknessB> <theta>0</theta> </layer> <layer> <layerName>Triax Shell</layerName> <thicknessA>0.001</thicknessA> <thicknessB>0.001</thicknessB> <theta>0</theta> </layer> </material> | <layer> <layerName>Gelcoat</layerName> <thicknessA>0.0005</thicknessA> <thicknessB>0.0005</thicknessB> <theta>0</theta> </layer> | <layer> <layerName>Triax Shell</layerName> <thicknessA>0.001</thicknessA> <thicknessB>0.001</thicknessB> <theta>0</theta> </layer> | <layer> <layerName>Gelcoat</layerName> <thicknessA>0.0005</thicknessA> <thicknessB>0.0005</thicknessB> <theta>0</theta> </layer>
60289 | 2522 | No Section | 54.18 | LP_FLAT | 054180_LP_FLAT | Triax Shell | 2 | 2 | 0.001 | <material> <type>composite</type> <name>054180_LP_FLAT</name> <reference></reference> <thicknessType>Constant</thicknessType> <uniqueLayers>2</uniqueLayers> <symmetryType>none</symmetryType> <layer> <layerName>Triax Shell</layerName> <thicknessA>0.001</thicknessA> <thicknessB>0.001</thicknessB> <theta>0</theta> </layer> <layer> <layerName>Gelcoat</layerName> <thicknessA>0.0005</thicknessA> <thicknessB>0.0005</thicknessB> <theta>0</theta> </layer> </material> | <layer> <layerName>Triax Shell</layerName> <thicknessA>0.001</thicknessA> <thicknessB>0.001</thicknessB> <theta>0</theta> </layer> | <layer> <layerName>Gelcoat</layerName> <thicknessA>0.0005</thicknessA> <thicknessB>0.0005</thicknessB> <theta>0</theta> </layer> | <layer> <layerName>Triax Shell</layerName> <thicknessA>0.001</thicknessA> <thicknessB>0.001</thicknessB> <theta>0</theta> </layer>
60300 | 2523 | No Section | 54.18 | LP_LE_REINF | 054180_LP_LE_REINF | Gelcoat | 2 | 1 | 0.0005 | <material> <type>composite</type> <name>054180_LP_LE_REINF</name> <reference></reference> <thicknessType>Constant</thicknessType> <uniqueLayers>2</uniqueLayers> <symmetryType>none</symmetryType> <layer> <layerName>Gelcoat</layerName> <thicknessA>0.0005</thicknessA> <thicknessB>0.0005</thicknessB> <theta>0</theta> </layer> <layer> <layerName>Triax Shell</layerName> <thicknessA>0.001</thicknessA> <thicknessB>0.001</thicknessB> <theta>0</theta> </layer> </material> | <layer> <layerName>Gelcoat</layerName> <thicknessA>0.0005</thicknessA> <thicknessB>0.0005</thicknessB> <theta>0</theta> </layer> | <layer> <layerName>Triax Shell</layerName> <thicknessA>0.001</thicknessA> <thicknessB>0.001</thicknessB> <theta>0</theta> </layer> | <layer> <layerName>Gelcoat</layerName> <thicknessA>0.0005</thicknessA> <thicknessB>0.0005</thicknessB> <theta>0</theta> </layer>
60301 | 2524 | No Section | 54.18 | LP_LE_REINF | 054180_LP_LE_REINF | Triax Shell | 2 | 2 | 0.001 | <material> <type>composite</type> <name>054180_LP_LE_REINF</name> <reference></reference> <thicknessType>Constant</thicknessType> <uniqueLayers>2</uniqueLayers> <symmetryType>none</symmetryType> <layer> <layerName>Triax Shell</layerName> <thicknessA>0.001</thicknessA> <thicknessB>0.001</thicknessB> <theta>0</theta> </layer> <layer> <layerName>Gelcoat</layerName> <thicknessA>0.0005</thicknessA> <thicknessB>0.0005</thicknessB> <theta>0</theta> </layer> </material> | <layer> <layerName>Triax Shell</layerName> <thicknessA>0.001</thicknessA> <thicknessB>0.001</thicknessB> <theta>0</theta> </layer> | <layer> <layerName>Gelcoat</layerName> <thicknessA>0.0005</thicknessA> <thicknessB>0.0005</thicknessB> <theta>0</theta> </layer> | <layer> <layerName>Triax Shell</layerName> <thicknessA>0.001</thicknessA> <thicknessB>0.001</thicknessB> <theta>0</theta> </layer>
60312 | 2525 | No Section | 54.18 | LP_TE_Reinf | 054180_LP_TE_Reinf | Gelcoat | 2 | 1 | 0.0005 | <material> <type>composite</type> <name>054180_LP_TE_Reinf</name> <reference></reference> <thicknessType>Constant</thicknessType> <uniqueLayers>2</uniqueLayers> <symmetryType>none</symmetryType> <layer> <layerName>Gelcoat</layerName> <thicknessA>0.0005</thicknessA> <thicknessB>0.0005</thicknessB> <theta>0</theta> </layer> <layer> <layerName>Triax Shell</layerName> <thicknessA>0.001</thicknessA> <thicknessB>0.001</thicknessB> <theta>0</theta> </layer> </material> | <layer> <layerName>Gelcoat</layerName> <thicknessA>0.0005</thicknessA> <thicknessB>0.0005</thicknessB> <theta>0</theta> </layer> | <layer> <layerName>Triax Shell</layerName> <thicknessA>0.001</thicknessA> <thicknessB>0.001</thicknessB> <theta>0</theta> </layer> | <layer> <layerName>Gelcoat</layerName> <thicknessA>0.0005</thicknessA> <thicknessB>0.0005</thicknessB> <theta>0</theta> </layer>
60313 | 2526 | No Section | 54.18 | LP_TE_Reinf | 054180_LP_TE_Reinf | Triax Shell | 2 | 2 | 0.001 | <material> <type>composite</type> <name>054180_LP_TE_Reinf</name> <reference></reference> <thicknessType>Constant</thicknessType> <uniqueLayers>2</uniqueLayers> <symmetryType>none</symmetryType> <layer> <layerName>Triax Shell</layerName> <thicknessA>0.001</thicknessA> <thicknessB>0.001</thicknessB> <theta>0</theta> </layer> <layer> <layerName>Gelcoat</layerName> <thicknessA>0.0005</thicknessA> <thicknessB>0.0005</thicknessB> <theta>0</theta> </layer> </material> | <layer> <layerName>Triax Shell</layerName> <thicknessA>0.001</thicknessA> <thicknessB>0.001</thicknessB> <theta>0</theta> </layer> | <layer> <layerName>Gelcoat</layerName> <thicknessA>0.0005</thicknessA> <thicknessB>0.0005</thicknessB> <theta>0</theta> </layer> | <layer> <layerName>Triax Shell</layerName> <thicknessA>0.001</thicknessA> <thicknessB>0.001</thicknessB> <theta>0</theta> </layer>
60372 | 2531 | No Section | 54.18 | SW_1_HP | 054180_SW_1_HP | Gelcoat | 3 | 1 | 0.0005 | <material> <type>composite</type> <name>054180_SW_1_HP</name> <reference></reference> <thicknessType>Constant</thicknessType> <uniqueLayers>3</uniqueLayers> <symmetryType>none</symmetryType> <layer> <layerName>Gelcoat</layerName> <thicknessA>0.0005</thicknessA> <thicknessB>0.0005</thicknessB> <theta>0</theta> </layer> <layer> <layerName>Triax Shell</layerName> <thicknessA>0.001</thicknessA> <thicknessB>0.001</thicknessB> <theta>0</theta> </layer> <layer> <layerName>UD Spar Caps</layerName> <thicknessA>0.013</thicknessA> <thicknessB>0.013</thicknessB> <theta>0</theta> </layer> </material> | <layer> <layerName>Gelcoat</layerName> <thicknessA>0.0005</thicknessA> <thicknessB>0.0005</thicknessB> <theta>0</theta> </layer> | <layer> <layerName>Triax Shell</layerName> <thicknessA>0.001</thicknessA> <thicknessB>0.001</thicknessB> <theta>0</theta> </layer> | <layer> <layerName>UD Spar Caps</layerName> <thicknessA>0.013</thicknessA> <thicknessB>0.013</thicknessB> <theta>0</theta> </layer>
60373 | 2532 | No Section | 54.18 | SW_1_HP | 054180_SW_1_HP | Triax Shell | 3 | 2 | 0.001 | <material> <type>composite</type> <name>054180_SW_1_HP</name> <reference></reference> <thicknessType>Constant</thicknessType> <uniqueLayers>3</uniqueLayers> <symmetryType>none</symmetryType> <layer> <layerName>Triax Shell</layerName> <thicknessA>0.001</thicknessA> <thicknessB>0.001</thicknessB> <theta>0</theta> </layer> <layer> <layerName>UD Spar Caps</layerName> <thicknessA>0.013</thicknessA> <thicknessB>0.013</thicknessB> <theta>0</theta> </layer> <layer> <layerName>Gelcoat</layerName> <thicknessA>0.0005</thicknessA> <thicknessB>0.0005</thicknessB> <theta>0</theta> </layer> </material> | <layer> <layerName>Triax Shell</layerName> <thicknessA>0.001</thicknessA> <thicknessB>0.001</thicknessB> <theta>0</theta> </layer> | <layer> <layerName>UD Spar Caps</layerName> <thicknessA>0.013</thicknessA> <thicknessB>0.013</thicknessB> <theta>0</theta> </layer> | <layer> <layerName>Gelcoat</layerName> <thicknessA>0.0005</thicknessA> <thicknessB>0.0005</thicknessB> <theta>0</theta> </layer>
60386 | 2533 | No Section | 54.18 | SW_1_HP | 054180_SW_1_HP | UD Spar Caps | 3 | 3 | 0.013 | <material> <type>composite</type> <name>054180_SW_1_HP</name> <reference></reference> <thicknessType>Constant</thicknessType> <uniqueLayers>3</uniqueLayers> <symmetryType>none</symmetryType> <layer> <layerName>UD Spar Caps</layerName> <thicknessA>0.013</thicknessA> <thicknessB>0.013</thicknessB> <theta>0</theta> </layer> <layer> <layerName>Gelcoat</layerName> <thicknessA>0.0005</thicknessA> <thicknessB>0.0005</thicknessB> <theta>0</theta> </layer> <layer> <layerName>Triax Shell</layerName> <thicknessA>0.001</thicknessA> <thicknessB>0.001</thicknessB> <theta>0</theta> </layer> </material> | <layer> <layerName>UD Spar Caps</layerName> <thicknessA>0.013</thicknessA> <thicknessB>0.013</thicknessB> <theta>0</theta> </layer> | <layer> <layerName>Gelcoat</layerName> <thicknessA>0.0005</thicknessA> <thicknessB>0.0005</thicknessB> <theta>0</theta> </layer> | <layer> <layerName>Triax Shell</layerName> <thicknessA>0.001</thicknessA> <thicknessB>0.001</thicknessB> <theta>0</theta> </layer>
60410 | 2534 | No Section | 54.18 | SW_1_LP | 054180_SW_1_LP | Gelcoat | 3 | 1 | 0.0005 | <material> <type>composite</type> <name>054180_SW_1_LP</name> <reference></reference> <thicknessType>Constant</thicknessType> <uniqueLayers>3</uniqueLayers> <symmetryType>none</symmetryType> <layer> <layerName>Gelcoat</layerName> <thicknessA>0.0005</thicknessA> <thicknessB>0.0005</thicknessB> <theta>0</theta> </layer> <layer> <layerName>Triax Shell</layerName> <thicknessA>0.001</thicknessA> <thicknessB>0.001</thicknessB> <theta>0</theta> </layer> <layer> <layerName>UD Spar Caps</layerName> <thicknessA>0.013</thicknessA> <thicknessB>0.013</thicknessB> <theta>0</theta> </layer> </material> | <layer> <layerName>Gelcoat</layerName> <thicknessA>0.0005</thicknessA> <thicknessB>0.0005</thicknessB> <theta>0</theta> </layer> | <layer> <layerName>Triax Shell</layerName> <thicknessA>0.001</thicknessA> <thicknessB>0.001</thicknessB> <theta>0</theta> </layer> | <layer> <layerName>UD Spar Caps</layerName> <thicknessA>0.013</thicknessA> <thicknessB>0.013</thicknessB> <theta>0</theta> </layer>
60411 | 2535 | No Section | 54.18 | SW_1_LP | 054180_SW_1_LP | Triax Shell | 3 | 2 | 0.001 | <material> <type>composite</type> <name>054180_SW_1_LP</name> <reference></reference> <thicknessType>Constant</thicknessType> <uniqueLayers>3</uniqueLayers> <symmetryType>none</symmetryType> <layer> <layerName>Triax Shell</layerName> <thicknessA>0.001</thicknessA> <thicknessB>0.001</thicknessB> <theta>0</theta> </layer> <layer> <layerName>UD Spar Caps</layerName> <thicknessA>0.013</thicknessA> <thicknessB>0.013</thicknessB> <theta>0</theta> </layer> <layer> <layerName>Gelcoat</layerName> <thicknessA>0.0005</thicknessA> <thicknessB>0.0005</thicknessB> <theta>0</theta> </layer> </material> | <layer> <layerName>Triax Shell</layerName> <thicknessA>0.001</thicknessA> <thicknessB>0.001</thicknessB> <theta>0</theta> </layer> | <layer> <layerName>UD Spar Caps</layerName> <thicknessA>0.013</thicknessA> <thicknessB>0.013</thicknessB> <theta>0</theta> </layer> | <layer> <layerName>Gelcoat</layerName> <thicknessA>0.0005</thicknessA> <thicknessB>0.0005</thicknessB> <theta>0</theta> </layer>
60424 | 2536 | No Section | 54.18 | SW_1_LP | 054180_SW_1_LP | UD Spar Caps | 3 | 3 | 0.013 | <material> <type>composite</type> <name>054180_SW_1_LP</name> <reference></reference> <thicknessType>Constant</thicknessType> <uniqueLayers>3</uniqueLayers> <symmetryType>none</symmetryType> <layer> <layerName>UD Spar Caps</layerName> <thicknessA>0.013</thicknessA> <thicknessB>0.013</thicknessB> <theta>0</theta> </layer> <layer> <layerName>Gelcoat</layerName> <thicknessA>0.0005</thicknessA> <thicknessB>0.0005</thicknessB> <theta>0</theta> </layer> <layer> <layerName>Triax Shell</layerName> <thicknessA>0.001</thicknessA> <thicknessB>0.001</thicknessB> <theta>0</theta> </layer> </material> | <layer> <layerName>UD Spar Caps</layerName> <thicknessA>0.013</thicknessA> <thicknessB>0.013</thicknessB> <theta>0</theta> </layer> | <layer> <layerName>Gelcoat</layerName> <thicknessA>0.0005</thicknessA> <thicknessB>0.0005</thicknessB> <theta>0</theta> </layer> | <layer> <layerName>Triax Shell</layerName> <thicknessA>0.001</thicknessA> <thicknessB>0.001</thicknessB> <theta>0</theta> </layer>
60448 | 2537 | No Section | 54.18 | SW_2_HP | 054180_SW_2_HP | Gelcoat | 3 | 1 | 0.0005 | <material> <type>composite</type> <name>054180_SW_2_HP</name> <reference></reference> <thicknessType>Constant</thicknessType> <uniqueLayers>3</uniqueLayers> <symmetryType>none</symmetryType> <layer> <layerName>Gelcoat</layerName> <thicknessA>0.0005</thicknessA> <thicknessB>0.0005</thicknessB> <theta>0</theta> </layer> <layer> <layerName>Triax Shell</layerName> <thicknessA>0.001</thicknessA> <thicknessB>0.001</thicknessB> <theta>0</theta> </layer> <layer> <layerName>UD Spar Caps</layerName> <thicknessA>0.013</thicknessA> <thicknessB>0.013</thicknessB> <theta>0</theta> </layer> </material> | <layer> <layerName>Gelcoat</layerName> <thicknessA>0.0005</thicknessA> <thicknessB>0.0005</thicknessB> <theta>0</theta> </layer> | <layer> <layerName>Triax Shell</layerName> <thicknessA>0.001</thicknessA> <thicknessB>0.001</thicknessB> <theta>0</theta> </layer> | <layer> <layerName>UD Spar Caps</layerName> <thicknessA>0.013</thicknessA> <thicknessB>0.013</thicknessB> <theta>0</theta> </layer>
60449 | 2538 | No Section | 54.18 | SW_2_HP | 054180_SW_2_HP | Triax Shell | 3 | 2 | 0.001 | <material> <type>composite</type> <name>054180_SW_2_HP</name> <reference></reference> <thicknessType>Constant</thicknessType> <uniqueLayers>3</uniqueLayers> <symmetryType>none</symmetryType> <layer> <layerName>Triax Shell</layerName> <thicknessA>0.001</thicknessA> <thicknessB>0.001</thicknessB> <theta>0</theta> </layer> <layer> <layerName>UD Spar Caps</layerName> <thicknessA>0.013</thicknessA> <thicknessB>0.013</thicknessB> <theta>0</theta> </layer> <layer> <layerName>Gelcoat</layerName> <thicknessA>0.0005</thicknessA> <thicknessB>0.0005</thicknessB> <theta>0</theta> </layer> </material> | <layer> <layerName>Triax Shell</layerName> <thicknessA>0.001</thicknessA> <thicknessB>0.001</thicknessB> <theta>0</theta> </layer> | <layer> <layerName>UD Spar Caps</layerName> <thicknessA>0.013</thicknessA> <thicknessB>0.013</thicknessB> <theta>0</theta> </layer> | <layer> <layerName>Gelcoat</layerName> <thicknessA>0.0005</thicknessA> <thicknessB>0.0005</thicknessB> <theta>0</theta> </layer>
60462 | 2539 | No Section | 54.18 | SW_2_HP | 054180_SW_2_HP | UD Spar Caps | 3 | 3 | 0.013 | <material> <type>composite</type> <name>054180_SW_2_HP</name> <reference></reference> <thicknessType>Constant</thicknessType> <uniqueLayers>3</uniqueLayers> <symmetryType>none</symmetryType> <layer> <layerName>UD Spar Caps</layerName> <thicknessA>0.013</thicknessA> <thicknessB>0.013</thicknessB> <theta>0</theta> </layer> <layer> <layerName>Gelcoat</layerName> <thicknessA>0.0005</thicknessA> <thicknessB>0.0005</thicknessB> <theta>0</theta> </layer> <layer> <layerName>Triax Shell</layerName> <thicknessA>0.001</thicknessA> <thicknessB>0.001</thicknessB> <theta>0</theta> </layer> </material> | <layer> <layerName>UD Spar Caps</layerName> <thicknessA>0.013</thicknessA> <thicknessB>0.013</thicknessB> <theta>0</theta> </layer> | <layer> <layerName>Gelcoat</layerName> <thicknessA>0.0005</thicknessA> <thicknessB>0.0005</thicknessB> <theta>0</theta> </layer> | <layer> <layerName>Triax Shell</layerName> <thicknessA>0.001</thicknessA> <thicknessB>0.001</thicknessB> <theta>0</theta> </layer>
60486 | 2540 | No Section | 54.18 | SW_2_LP | 054180_SW_2_LP | Gelcoat | 3 | 1 | 0.0005 | <material> <type>composite</type> <name>054180_SW_2_LP</name> <reference></reference> <thicknessType>Constant</thicknessType> <uniqueLayers>3</uniqueLayers> <symmetryType>none</symmetryType> <layer> <layerName>Gelcoat</layerName> <thicknessA>0.0005</thicknessA> <thicknessB>0.0005</thicknessB> <theta>0</theta> </layer> <layer> <layerName>Triax Shell</layerName> <thicknessA>0.001</thicknessA> <thicknessB>0.001</thicknessB> <theta>0</theta> </layer> <layer> <layerName>UD Spar Caps</layerName> <thicknessA>0.013</thicknessA> <thicknessB>0.013</thicknessB> <theta>0</theta> </layer> </material> | <layer> <layerName>Gelcoat</layerName> <thicknessA>0.0005</thicknessA> <thicknessB>0.0005</thicknessB> <theta>0</theta> </layer> | <layer> <layerName>Triax Shell</layerName> <thicknessA>0.001</thicknessA> <thicknessB>0.001</thicknessB> <theta>0</theta> </layer> | <layer> <layerName>UD Spar Caps</layerName> <thicknessA>0.013</thicknessA> <thicknessB>0.013</thicknessB> <theta>0</theta> </layer>
60487 | 2541 | No Section | 54.18 | SW_2_LP | 054180_SW_2_LP | Triax Shell | 3 | 2 | 0.001 | <material> <type>composite</type> <name>054180_SW_2_LP</name> <reference></reference> <thicknessType>Constant</thicknessType> <uniqueLayers>3</uniqueLayers> <symmetryType>none</symmetryType> <layer> <layerName>Triax Shell</layerName> <thicknessA>0.001</thicknessA> <thicknessB>0.001</thicknessB> <theta>0</theta> </layer> <layer> <layerName>UD Spar Caps</layerName> <thicknessA>0.013</thicknessA> <thicknessB>0.013</thicknessB> <theta>0</theta> </layer> <layer> <layerName>Biax webs</layerName> <thicknessA>0.001</thicknessA> <thicknessB>0.001</thicknessB> <theta>0</theta> </layer> </material> | <layer> <layerName>Triax Shell</layerName> <thicknessA>0.001</thicknessA> <thicknessB>0.001</thicknessB> <theta>0</theta> </layer> | <layer> <layerName>UD Spar Caps</layerName> <thicknessA>0.013</thicknessA> <thicknessB>0.013</thicknessB> <theta>0</theta> </layer> | <layer> <layerName>Biax webs</layerName> <thicknessA>0.001</thicknessA> <thicknessB>0.001</thicknessB> <theta>0</theta> </layer>
60500 | 2542 | No Section | 54.18 | SW_2_LP | 054180_SW_2_LP | UD Spar Caps | 3 | 3 | 0.013 | <material> <type>composite</type> <name>054180_SW_2_LP</name> <reference></reference> <thicknessType>Constant</thicknessType> <uniqueLayers>3</uniqueLayers> <symmetryType>none</symmetryType> <layer> <layerName>UD Spar Caps</layerName> <thicknessA>0.013</thicknessA> <thicknessB>0.013</thicknessB> <theta>0</theta> </layer> <layer> <layerName>Biax webs</layerName> <thicknessA>0.001</thicknessA> <thicknessB>0.001</thicknessB> <theta>0</theta> </layer> <layer> <layerName>BalsaIso</layerName> <thicknessA>0.005</thicknessA> <thicknessB>0.005</thicknessB> <theta>0</theta> </layer> </material> | <layer> <layerName>UD Spar Caps</layerName> <thicknessA>0.013</thicknessA> <thicknessB>0.013</thicknessB> <theta>0</theta> </layer> | <layer> <layerName>Biax webs</layerName> <thicknessA>0.001</thicknessA> <thicknessB>0.001</thicknessB> <theta>0</theta> </layer> | <layer> <layerName>BalsaIso</layerName> <thicknessA>0.005</thicknessA> <thicknessB>0.005</thicknessB> <theta>0</theta> </layer>
60324 | 2527 | No Section | 54.18 | SW1 | 054180_SW1 | Biax webs | 2 | 1 | 0.001 | <material> <type>composite</type> <name>054180_SW1</name> <reference></reference> <thicknessType>Constant</thicknessType> <uniqueLayers>2</uniqueLayers> <symmetryType>none</symmetryType> <layer> <layerName>Biax webs</layerName> <thicknessA>0.001</thicknessA> <thicknessB>0.001</thicknessB> <theta>0</theta> </layer> <layer> <layerName>BalsaIso</layerName> <thicknessA>0.005</thicknessA> <thicknessB>0.005</thicknessB> <theta>0</theta> </layer> </material> | <layer> <layerName>Biax webs</layerName> <thicknessA>0.001</thicknessA> <thicknessB>0.001</thicknessB> <theta>0</theta> </layer> | <layer> <layerName>BalsaIso</layerName> <thicknessA>0.005</thicknessA> <thicknessB>0.005</thicknessB> <theta>0</theta> </layer> | <layer> <layerName>Biax webs</layerName> <thicknessA>0.001</thicknessA> <thicknessB>0.001</thicknessB> <theta>0</theta> </layer>
60329 | 2528 | No Section | 54.18 | SW1 | 054180_SW1 | BalsaIso | 2 | 2 | 0.005 | <material> <type>composite</type> <name>054180_SW1</name> <reference></reference> <thicknessType>Constant</thicknessType> <uniqueLayers>2</uniqueLayers> <symmetryType>none</symmetryType> <layer> <layerName>BalsaIso</layerName> <thicknessA>0.005</thicknessA> <thicknessB>0.005</thicknessB> <theta>0</theta> </layer> <layer> <layerName>Biax webs</layerName> <thicknessA>0.001</thicknessA> <thicknessB>0.001</thicknessB> <theta>0</theta> </layer> </material> | <layer> <layerName>BalsaIso</layerName> <thicknessA>0.005</thicknessA> <thicknessB>0.005</thicknessB> <theta>0</theta> </layer> | <layer> <layerName>Biax webs</layerName> <thicknessA>0.001</thicknessA> <thicknessB>0.001</thicknessB> <theta>0</theta> </layer> | <layer> <layerName>BalsaIso</layerName> <thicknessA>0.009</thicknessA> <thicknessB>0.009</thicknessB> <theta>0</theta> </layer>
60344 | 2529 | No Section | 54.18 | SW2 | 054180_SW2 | Biax webs | 2 | 1 | 0.001 | <material> <type>composite</type> <name>054180_SW2</name> <reference></reference> <thicknessType>Constant</thicknessType> <uniqueLayers>2</uniqueLayers> <symmetryType>none</symmetryType> <layer> <layerName>Biax webs</layerName> <thicknessA>0.001</thicknessA> <thicknessB>0.001</thicknessB> <theta>0</theta> </layer> <layer> <layerName>BalsaIso</layerName> <thicknessA>0.009</thicknessA> <thicknessB>0.009</thicknessB> <theta>0</theta> </layer> </material> | <layer> <layerName>Biax webs</layerName> <thicknessA>0.001</thicknessA> <thicknessB>0.001</thicknessB> <theta>0</theta> </layer> | <layer> <layerName>BalsaIso</layerName> <thicknessA>0.009</thicknessA> <thicknessB>0.009</thicknessB> <theta>0</theta> </layer> | <layer> <layerName>Gelcoat</layerName> <thicknessA>0.0005</thicknessA> <thicknessB>0.0005</thicknessB> <theta>0</theta> </layer>
60353 | 2530 | No Section | 54.18 | SW2 | 054180_SW2 | BalsaIso | 2 | 2 | 0.009 | <material> <type>composite</type> <name>054180_SW2</name> <reference></reference> <thicknessType>Constant</thicknessType> <uniqueLayers>2</uniqueLayers> <symmetryType>none</symmetryType> <layer> <layerName>BalsaIso</layerName> <thicknessA>0.009</thicknessA> <thicknessB>0.009</thicknessB> <theta>0</theta> </layer> <layer> <layerName>Gelcoat</layerName> <thicknessA>0.0005</thicknessA> <thicknessB>0.0005</thicknessB> <theta>0</theta> </layer> </material> | <layer> <layerName>BalsaIso</layerName> <thicknessA>0.009</thicknessA> <thicknessB>0.009</thicknessB> <theta>0</theta> </layer> | <layer> <layerName>Gelcoat</layerName> <thicknessA>0.0005</thicknessA> <thicknessB>0.0005</thicknessB> <theta>0</theta> </layer> | <layer> <layerName>Triax Shell</layerName> <thicknessA>0.001</thicknessA> <thicknessB>0.001</thicknessB> <theta>0</theta> </layer>
60536 | 2545 | No Section | 54.18 | TE_SS_filler | 054180_TE_SS_filler | Gelcoat | 2 | 1 | 0.0005 | <material> <type>composite</type> <name>054180_TE_SS_filler</name> <reference></reference> <thicknessType>Constant</thicknessType> <uniqueLayers>2</uniqueLayers> <symmetryType>none</symmetryType> <layer> <layerName>Gelcoat</layerName> <thicknessA>0.0005</thicknessA> <thicknessB>0.0005</thicknessB> <theta>0</theta> </layer> <layer> <layerName>Triax Shell</layerName> <thicknessA>0.001</thicknessA> <thicknessB>0.001</thicknessB> <theta>0</theta> </layer> </material> | <layer> <layerName>Gelcoat</layerName> <thicknessA>0.0005</thicknessA> <thicknessB>0.0005</thicknessB> <theta>0</theta> </layer> | <layer> <layerName>Triax Shell</layerName> <thicknessA>0.001</thicknessA> <thicknessB>0.001</thicknessB> <theta>0</theta> </layer> | <layer> <layerName>Gelcoat</layerName> <thicknessA>0.0005</thicknessA> <thicknessB>0.0005</thicknessB> <theta>0</theta> </layer>
60537 | 2546 | No Section | 54.18 | TE_SS_filler | 054180_TE_SS_filler | Triax Shell | 2 | 2 | 0.001 | <material> <type>composite</type> <name>054180_TE_SS_filler</name> <reference></reference> <thicknessType>Constant</thicknessType> <uniqueLayers>2</uniqueLayers> <symmetryType>none</symmetryType> <layer> <layerName>Triax Shell</layerName> <thicknessA>0.001</thicknessA> <thicknessB>0.001</thicknessB> <theta>0</theta> </layer> <layer> <layerName>Gelcoat</layerName> <thicknessA>0.0005</thicknessA> <thicknessB>0.0005</thicknessB> <theta>0</theta> </layer> </material> | <layer> <layerName>Triax Shell</layerName> <thicknessA>0.001</thicknessA> <thicknessB>0.001</thicknessB> <theta>0</theta> </layer> | <layer> <layerName>Gelcoat</layerName> <thicknessA>0.0005</thicknessA> <thicknessB>0.0005</thicknessB> <theta>0</theta> </layer> | <layer> <layerName>Triax Shell</layerName> <thicknessA>0.001</thicknessA> <thicknessB>0.001</thicknessB> <theta>0</theta> </layer>
60524 | 2543 | No Section | 54.18 | TE-PS-Filler | 054180_TE-PS-Filler | Gelcoat | 2 | 1 | 0.0005 | <material> <type>composite</type> <name>054180_TE-PS-Filler</name> <reference></reference> <thicknessType>Constant</thicknessType> <uniqueLayers>2</uniqueLayers> <symmetryType>none</symmetryType> <layer> <layerName>Gelcoat</layerName> <thicknessA>0.0005</thicknessA> <thicknessB>0.0005</thicknessB> <theta>0</theta> </layer> <layer> <layerName>Triax Shell</layerName> <thicknessA>0.001</thicknessA> <thicknessB>0.001</thicknessB> <theta>0</theta> </layer> </material> | <layer> <layerName>Gelcoat</layerName> <thicknessA>0.0005</thicknessA> <thicknessB>0.0005</thicknessB> <theta>0</theta> </layer> | <layer> <layerName>Triax Shell</layerName> <thicknessA>0.001</thicknessA> <thicknessB>0.001</thicknessB> <theta>0</theta> </layer> | <layer> <layerName>Gelcoat</layerName> <thicknessA>0.0005</thicknessA> <thicknessB>0.0005</thicknessB> <theta>0</theta> </layer>
60525 | 2544 | No Section | 54.18 | TE-PS-Filler | 054180_TE-PS-Filler | Triax Shell | 2 | 2 | 0.001 | <material> <type>composite</type> <name>054180_TE-PS-Filler</name> <reference></reference> <thicknessType>Constant</thicknessType> <uniqueLayers>2</uniqueLayers> <symmetryType>none</symmetryType> <layer> <layerName>Triax Shell</layerName> <thicknessA>0.001</thicknessA> <thicknessB>0.001</thicknessB> <theta>0</theta> </layer> <layer> <layerName>Gelcoat</layerName> <thicknessA>0.0005</thicknessA> <thicknessB>0.0005</thicknessB> <theta>0</theta> </layer> </material> | <layer> <layerName>Triax Shell</layerName> <thicknessA>0.001</thicknessA> <thicknessB>0.001</thicknessB> <theta>0</theta> </layer> | <layer> <layerName>Gelcoat</layerName> <thicknessA>0.0005</thicknessA> <thicknessB>0.0005</thicknessB> <theta>0</theta> </layer> | <layer> <layerName>Triax Shell</layerName> <thicknessA>0.001</thicknessA> <thicknessB>0.001</thicknessB> <theta>0</theta> </layer>
| 3030 | Interp | 54.31 | HP_CAP | 054310_HP_CAP | Gelcoat | 3 | 1 | 0.0005 | <material> <type>composite</type> <name>054310_HP_CAP</name> <reference></reference> <thicknessType>Constant</thicknessType> <uniqueLayers>3</uniqueLayers> <symmetryType>none</symmetryType> <layer> <layerName>Gelcoat</layerName> <thicknessA>0.0005</thicknessA> <thicknessB>0.0005</thicknessB> <theta>0</theta> </layer> <layer> <layerName>Triax Shell</layerName> <thicknessA>0.001</thicknessA> <thicknessB>0.001</thicknessB> <theta>0</theta> </layer> <layer> <layerName>UD Spar Caps</layerName> <thicknessA>0.0123809523809524</thicknessA> <thicknessB>0.0123809523809524</thicknessB> <theta>0</theta> </layer> </material> | <layer> <layerName>Gelcoat</layerName> <thicknessA>0.0005</thicknessA> <thicknessB>0.0005</thicknessB> <theta>0</theta> </layer> | <layer> <layerName>Triax Shell</layerName> <thicknessA>0.001</thicknessA> <thicknessB>0.001</thicknessB> <theta>0</theta> </layer> | <layer> <layerName>UD Spar Caps</layerName> <thicknessA>0.0123809523809524</thicknessA> <thicknessB>0.0123809523809524</thicknessB> <theta>0</theta> </layer>
| 3542 | Interp | 54.31 | HP_CAP | 054310_HP_CAP | Triax Shell | 3 | 2 | 0.001 | <material> <type>composite</type> <name>054310_HP_CAP</name> <reference></reference> <thicknessType>Constant</thicknessType> <uniqueLayers>3</uniqueLayers> <symmetryType>none</symmetryType> <layer> <layerName>Triax Shell</layerName> <thicknessA>0.001</thicknessA> <thicknessB>0.001</thicknessB> <theta>0</theta> </layer> <layer> <layerName>UD Spar Caps</layerName> <thicknessA>0.0123809523809524</thicknessA> <thicknessB>0.0123809523809524</thicknessB> <theta>0</theta> </layer> <layer> <layerName>Gelcoat</layerName> <thicknessA>0.0005</thicknessA> <thicknessB>0.0005</thicknessB> <theta>0</theta> </layer> </material> | <layer> <layerName>Triax Shell</layerName> <thicknessA>0.001</thicknessA> <thicknessB>0.001</thicknessB> <theta>0</theta> </layer> | <layer> <layerName>UD Spar Caps</layerName> <thicknessA>0.0123809523809524</thicknessA> <thicknessB>0.0123809523809524</thicknessB> <theta>0</theta> </layer> | <layer> <layerName>Gelcoat</layerName> <thicknessA>0.0005</thicknessA> <thicknessB>0.0005</thicknessB> <theta>0</theta> </layer>
| 3928 | Interp | 54.31 | HP_CAP | 054310_HP_CAP | UD Spar Caps | 3 | 3 | 0.012381 | <material> <type>composite</type> <name>054310_HP_CAP</name> <reference></reference> <thicknessType>Constant</thicknessType> <uniqueLayers>3</uniqueLayers> <symmetryType>none</symmetryType> <layer> <layerName>UD Spar Caps</layerName> <thicknessA>0.0123809523809524</thicknessA> <thicknessB>0.0123809523809524</thicknessB> <theta>0</theta> </layer> <layer> <layerName>Gelcoat</layerName> <thicknessA>0.0005</thicknessA> <thicknessB>0.0005</thicknessB> <theta>0</theta> </layer> <layer> <layerName>Triax Shell</layerName> <thicknessA>0.001</thicknessA> <thicknessB>0.001</thicknessB> <theta>0</theta> </layer> </material> | <layer> <layerName>UD Spar Caps</layerName> <thicknessA>0.0123809523809524</thicknessA> <thicknessB>0.0123809523809524</thicknessB> <theta>0</theta> </layer> | <layer> <layerName>Gelcoat</layerName> <thicknessA>0.0005</thicknessA> <thicknessB>0.0005</thicknessB> <theta>0</theta> </layer> | <layer> <layerName>Triax Shell</layerName> <thicknessA>0.001</thicknessA> <thicknessB>0.001</thicknessB> <theta>0</theta> </layer>
| 3025 | Interp | 54.31 | HP_FLAT | 054310_HP_FLAT | Gelcoat | 2 | 1 | 0.0005 | <material> <type>composite</type> <name>054310_HP_FLAT</name> <reference></reference> <thicknessType>Constant</thicknessType> <uniqueLayers>2</uniqueLayers> <symmetryType>none</symmetryType> <layer> <layerName>Gelcoat</layerName> <thicknessA>0.0005</thicknessA> <thicknessB>0.0005</thicknessB> <theta>0</theta> </layer> <layer> <layerName>Triax Shell</layerName> <thicknessA>0.001</thicknessA> <thicknessB>0.001</thicknessB> <theta>0</theta> </layer> </material> | <layer> <layerName>Gelcoat</layerName> <thicknessA>0.0005</thicknessA> <thicknessB>0.0005</thicknessB> <theta>0</theta> </layer> | <layer> <layerName>Triax Shell</layerName> <thicknessA>0.001</thicknessA> <thicknessB>0.001</thicknessB> <theta>0</theta> </layer> | <layer> <layerName>Gelcoat</layerName> <thicknessA>0.0005</thicknessA> <thicknessB>0.0005</thicknessB> <theta>0</theta> </layer>
| 3537 | Interp | 54.31 | HP_FLAT | 054310_HP_FLAT | Triax Shell | 2 | 2 | 0.001 | <material> <type>composite</type> <name>054310_HP_FLAT</name> <reference></reference> <thicknessType>Constant</thicknessType> <uniqueLayers>2</uniqueLayers> <symmetryType>none</symmetryType> <layer> <layerName>Triax Shell</layerName> <thicknessA>0.001</thicknessA> <thicknessB>0.001</thicknessB> <theta>0</theta> </layer> <layer> <layerName>Gelcoat</layerName> <thicknessA>0.0005</thicknessA> <thicknessB>0.0005</thicknessB> <theta>0</theta> </layer> </material> | <layer> <layerName>Triax Shell</layerName> <thicknessA>0.001</thicknessA> <thicknessB>0.001</thicknessB> <theta>0</theta> </layer> | <layer> <layerName>Gelcoat</layerName> <thicknessA>0.0005</thicknessA> <thicknessB>0.0005</thicknessB> <theta>0</theta> </layer> | <layer> <layerName>Triax Shell</layerName> <thicknessA>0.001</thicknessA> <thicknessB>0.001</thicknessB> <theta>0</theta> </layer>
| 3032 | Interp | 54.31 | HP_LE_REINF | 054310_HP_LE_REINF | Gelcoat | 2 | 1 | 0.0005 | <material> <type>composite</type> <name>054310_HP_LE_REINF</name> <reference></reference> <thicknessType>Constant</thicknessType> <uniqueLayers>2</uniqueLayers> <symmetryType>none</symmetryType> <layer> <layerName>Gelcoat</layerName> <thicknessA>0.0005</thicknessA> <thicknessB>0.0005</thicknessB> <theta>0</theta> </layer> <layer> <layerName>Triax Shell</layerName> <thicknessA>0.001</thicknessA> <thicknessB>0.001</thicknessB> <theta>0</theta> </layer> </material> | <layer> <layerName>Gelcoat</layerName> <thicknessA>0.0005</thicknessA> <thicknessB>0.0005</thicknessB> <theta>0</theta> </layer> | <layer> <layerName>Triax Shell</layerName> <thicknessA>0.001</thicknessA> <thicknessB>0.001</thicknessB> <theta>0</theta> </layer> | <layer> <layerName>Gelcoat</layerName> <thicknessA>0.0005</thicknessA> <thicknessB>0.0005</thicknessB> <theta>0</theta> </layer>
| 3544 | Interp | 54.31 | HP_LE_REINF | 054310_HP_LE_REINF | Triax Shell | 2 | 2 | 0.001 | <material> <type>composite</type> <name>054310_HP_LE_REINF</name> <reference></reference> <thicknessType>Constant</thicknessType> <uniqueLayers>2</uniqueLayers> <symmetryType>none</symmetryType> <layer> <layerName>Triax Shell</layerName> <thicknessA>0.001</thicknessA> <thicknessB>0.001</thicknessB> <theta>0</theta> </layer> <layer> <layerName>Gelcoat</layerName> <thicknessA>0.0005</thicknessA> <thicknessB>0.0005</thicknessB> <theta>0</theta> </layer> </material> | <layer> <layerName>Triax Shell</layerName> <thicknessA>0.001</thicknessA> <thicknessB>0.001</thicknessB> <theta>0</theta> </layer> | <layer> <layerName>Gelcoat</layerName> <thicknessA>0.0005</thicknessA> <thicknessB>0.0005</thicknessB> <theta>0</theta> </layer> | <layer> <layerName>Triax Shell</layerName> <thicknessA>0.001</thicknessA> <thicknessB>0.001</thicknessB> <theta>0</theta> </layer>
| 3026 | Interp | 54.31 | HP_TE_REINF | 054310_HP_TE_REINF | Gelcoat | 2 | 1 | 0.0005 | <material> <type>composite</type> <name>054310_HP_TE_REINF</name> <reference></reference> <thicknessType>Constant</thicknessType> <uniqueLayers>2</uniqueLayers> <symmetryType>none</symmetryType> <layer> <layerName>Gelcoat</layerName> <thicknessA>0.0005</thicknessA> <thicknessB>0.0005</thicknessB> <theta>0</theta> </layer> <layer> <layerName>Triax Shell</layerName> <thicknessA>0.001</thicknessA> <thicknessB>0.001</thicknessB> <theta>0</theta> </layer> </material> | <layer> <layerName>Gelcoat</layerName> <thicknessA>0.0005</thicknessA> <thicknessB>0.0005</thicknessB> <theta>0</theta> </layer> | <layer> <layerName>Triax Shell</layerName> <thicknessA>0.001</thicknessA> <thicknessB>0.001</thicknessB> <theta>0</theta> </layer> | <layer> <layerName>Gelcoat</layerName> <thicknessA>0.0005</thicknessA> <thicknessB>0.0005</thicknessB> <theta>0</theta> </layer>
| 3538 | Interp | 54.31 | HP_TE_REINF | 054310_HP_TE_REINF | Triax Shell | 2 | 2 | 0.001 | <material> <type>composite</type> <name>054310_HP_TE_REINF</name> <reference></reference> <thicknessType>Constant</thicknessType> <uniqueLayers>2</uniqueLayers> <symmetryType>none</symmetryType> <layer> <layerName>Triax Shell</layerName> <thicknessA>0.001</thicknessA> <thicknessB>0.001</thicknessB> <theta>0</theta> </layer> <layer> <layerName>Gelcoat</layerName> <thicknessA>0.0005</thicknessA> <thicknessB>0.0005</thicknessB> <theta>0</theta> </layer> </material> | <layer> <layerName>Triax Shell</layerName> <thicknessA>0.001</thicknessA> <thicknessB>0.001</thicknessB> <theta>0</theta> </layer> | <layer> <layerName>Gelcoat</layerName> <thicknessA>0.0005</thicknessA> <thicknessB>0.0005</thicknessB> <theta>0</theta> </layer> | <layer> <layerName>Triax Shell</layerName> <thicknessA>0.001</thicknessA> <thicknessB>0.001</thicknessB> <theta>0</theta> </layer>
| 3034 | Interp | 54.31 | LE_SS_filler | 054310_LE_SS_filler | Gelcoat | 2 | 1 | 0.0005 | <material> <type>composite</type> <name>054310_LE_SS_filler</name> <reference></reference> <thicknessType>Constant</thicknessType> <uniqueLayers>2</uniqueLayers> <symmetryType>none</symmetryType> <layer> <layerName>Gelcoat</layerName> <thicknessA>0.0005</thicknessA> <thicknessB>0.0005</thicknessB> <theta>0</theta> </layer> <layer> <layerName>Triax Shell</layerName> <thicknessA>0.001</thicknessA> <thicknessB>0.001</thicknessB> <theta>0</theta> </layer> </material> | <layer> <layerName>Gelcoat</layerName> <thicknessA>0.0005</thicknessA> <thicknessB>0.0005</thicknessB> <theta>0</theta> </layer> | <layer> <layerName>Triax Shell</layerName> <thicknessA>0.001</thicknessA> <thicknessB>0.001</thicknessB> <theta>0</theta> </layer> | <layer> <layerName>Gelcoat</layerName> <thicknessA>0.0005</thicknessA> <thicknessB>0.0005</thicknessB> <theta>0</theta> </layer>
| 3546 | Interp | 54.31 | LE_SS_filler | 054310_LE_SS_filler | Triax Shell | 2 | 2 | 0.001 | <material> <type>composite</type> <name>054310_LE_SS_filler</name> <reference></reference> <thicknessType>Constant</thicknessType> <uniqueLayers>2</uniqueLayers> <symmetryType>none</symmetryType> <layer> <layerName>Triax Shell</layerName> <thicknessA>0.001</thicknessA> <thicknessB>0.001</thicknessB> <theta>0</theta> </layer> <layer> <layerName>Gelcoat</layerName> <thicknessA>0.0005</thicknessA> <thicknessB>0.0005</thicknessB> <theta>0</theta> </layer> </material> | <layer> <layerName>Triax Shell</layerName> <thicknessA>0.001</thicknessA> <thicknessB>0.001</thicknessB> <theta>0</theta> </layer> | <layer> <layerName>Gelcoat</layerName> <thicknessA>0.0005</thicknessA> <thicknessB>0.0005</thicknessB> <theta>0</theta> </layer> | <layer> <layerName>Triax Shell</layerName> <thicknessA>0.001</thicknessA> <thicknessB>0.001</thicknessB> <theta>0</theta> </layer>
| 3037 | Interp | 54.31 | LP_CAP | 054310_LP_CAP | Gelcoat | 3 | 1 | 0.0005 | <material> <type>composite</type> <name>054310_LP_CAP</name> <reference></reference> <thicknessType>Constant</thicknessType> <uniqueLayers>3</uniqueLayers> <symmetryType>none</symmetryType> <layer> <layerName>Gelcoat</layerName> <thicknessA>0.0005</thicknessA> <thicknessB>0.0005</thicknessB> <theta>0</theta> </layer> <layer> <layerName>Triax Shell</layerName> <thicknessA>0.001</thicknessA> <thicknessB>0.001</thicknessB> <theta>0</theta> </layer> <layer> <layerName>UD Spar Caps</layerName> <thicknessA>0.0123809523809524</thicknessA> <thicknessB>0.0123809523809524</thicknessB> <theta>0</theta> </layer> </material> | <layer> <layerName>Gelcoat</layerName> <thicknessA>0.0005</thicknessA> <thicknessB>0.0005</thicknessB> <theta>0</theta> </layer> | <layer> <layerName>Triax Shell</layerName> <thicknessA>0.001</thicknessA> <thicknessB>0.001</thicknessB> <theta>0</theta> </layer> | <layer> <layerName>UD Spar Caps</layerName> <thicknessA>0.0123809523809524</thicknessA> <thicknessB>0.0123809523809524</thicknessB> <theta>0</theta> </layer>
| 3549 | Interp | 54.31 | LP_CAP | 054310_LP_CAP | Triax Shell | 3 | 2 | 0.001 | <material> <type>composite</type> <name>054310_LP_CAP</name> <reference></reference> <thicknessType>Constant</thicknessType> <uniqueLayers>3</uniqueLayers> <symmetryType>none</symmetryType> <layer> <layerName>Triax Shell</layerName> <thicknessA>0.001</thicknessA> <thicknessB>0.001</thicknessB> <theta>0</theta> </layer> <layer> <layerName>UD Spar Caps</layerName> <thicknessA>0.0123809523809524</thicknessA> <thicknessB>0.0123809523809524</thicknessB> <theta>0</theta> </layer> <layer> <layerName>Gelcoat</layerName> <thicknessA>0.0005</thicknessA> <thicknessB>0.0005</thicknessB> <theta>0</theta> </layer> </material> | <layer> <layerName>Triax Shell</layerName> <thicknessA>0.001</thicknessA> <thicknessB>0.001</thicknessB> <theta>0</theta> </layer> | <layer> <layerName>UD Spar Caps</layerName> <thicknessA>0.0123809523809524</thicknessA> <thicknessB>0.0123809523809524</thicknessB> <theta>0</theta> </layer> | <layer> <layerName>Gelcoat</layerName> <thicknessA>0.0005</thicknessA> <thicknessB>0.0005</thicknessB> <theta>0</theta> </layer>
| 3931 | Interp | 54.31 | LP_CAP | 054310_LP_CAP | UD Spar Caps | 3 | 3 | 0.012381 | <material> <type>composite</type> <name>054310_LP_CAP</name> <reference></reference> <thicknessType>Constant</thicknessType> <uniqueLayers>3</uniqueLayers> <symmetryType>none</symmetryType> <layer> <layerName>UD Spar Caps</layerName> <thicknessA>0.0123809523809524</thicknessA> <thicknessB>0.0123809523809524</thicknessB> <theta>0</theta> </layer> <layer> <layerName>Gelcoat</layerName> <thicknessA>0.0005</thicknessA> <thicknessB>0.0005</thicknessB> <theta>0</theta> </layer> <layer> <layerName>Triax Shell</layerName> <thicknessA>0.001</thicknessA> <thicknessB>0.001</thicknessB> <theta>0</theta> </layer> </material> | <layer> <layerName>UD Spar Caps</layerName> <thicknessA>0.0123809523809524</thicknessA> <thicknessB>0.0123809523809524</thicknessB> <theta>0</theta> </layer> | <layer> <layerName>Gelcoat</layerName> <thicknessA>0.0005</thicknessA> <thicknessB>0.0005</thicknessB> <theta>0</theta> </layer> | <layer> <layerName>Triax Shell</layerName> <thicknessA>0.001</thicknessA> <thicknessB>0.001</thicknessB> <theta>0</theta> </layer>
| 3040 | Interp | 54.31 | LP_FLAT | 054310_LP_FLAT | Gelcoat | 2 | 1 | 0.0005 | <material> <type>composite</type> <name>054310_LP_FLAT</name> <reference></reference> <thicknessType>Constant</thicknessType> <uniqueLayers>2</uniqueLayers> <symmetryType>none</symmetryType> <layer> <layerName>Gelcoat</layerName> <thicknessA>0.0005</thicknessA> <thicknessB>0.0005</thicknessB> <theta>0</theta> </layer> <layer> <layerName>Triax Shell</layerName> <thicknessA>0.001</thicknessA> <thicknessB>0.001</thicknessB> <theta>0</theta> </layer> </material> | <layer> <layerName>Gelcoat</layerName> <thicknessA>0.0005</thicknessA> <thicknessB>0.0005</thicknessB> <theta>0</theta> </layer> | <layer> <layerName>Triax Shell</layerName> <thicknessA>0.001</thicknessA> <thicknessB>0.001</thicknessB> <theta>0</theta> </layer> | <layer> <layerName>Gelcoat</layerName> <thicknessA>0.0005</thicknessA> <thicknessB>0.0005</thicknessB> <theta>0</theta> </layer>
| 3552 | Interp | 54.31 | LP_FLAT | 054310_LP_FLAT | Triax Shell | 2 | 2 | 0.001 | <material> <type>composite</type> <name>054310_LP_FLAT</name> <reference></reference> <thicknessType>Constant</thicknessType> <uniqueLayers>2</uniqueLayers> <symmetryType>none</symmetryType> <layer> <layerName>Triax Shell</layerName> <thicknessA>0.001</thicknessA> <thicknessB>0.001</thicknessB> <theta>0</theta> </layer> <layer> <layerName>Gelcoat</layerName> <thicknessA>0.0005</thicknessA> <thicknessB>0.0005</thicknessB> <theta>0</theta> </layer> </material> | <layer> <layerName>Triax Shell</layerName> <thicknessA>0.001</thicknessA> <thicknessB>0.001</thicknessB> <theta>0</theta> </layer> | <layer> <layerName>Gelcoat</layerName> <thicknessA>0.0005</thicknessA> <thicknessB>0.0005</thicknessB> <theta>0</theta> </layer> | <layer> <layerName>Triax Shell</layerName> <thicknessA>0.001</thicknessA> <thicknessB>0.001</thicknessB> <theta>0</theta> </layer>
| 3033 | Interp | 54.31 | LP_LE_REINF | 054310_LP_LE_REINF | Gelcoat | 2 | 1 | 0.0005 | <material> <type>composite</type> <name>054310_LP_LE_REINF</name> <reference></reference> <thicknessType>Constant</thicknessType> <uniqueLayers>2</uniqueLayers> <symmetryType>none</symmetryType> <layer> <layerName>Gelcoat</layerName> <thicknessA>0.0005</thicknessA> <thicknessB>0.0005</thicknessB> <theta>0</theta> </layer> <layer> <layerName>Triax Shell</layerName> <thicknessA>0.001</thicknessA> <thicknessB>0.001</thicknessB> <theta>0</theta> </layer> </material> | <layer> <layerName>Gelcoat</layerName> <thicknessA>0.0005</thicknessA> <thicknessB>0.0005</thicknessB> <theta>0</theta> </layer> | <layer> <layerName>Triax Shell</layerName> <thicknessA>0.001</thicknessA> <thicknessB>0.001</thicknessB> <theta>0</theta> </layer> | <layer> <layerName>Gelcoat</layerName> <thicknessA>0.0005</thicknessA> <thicknessB>0.0005</thicknessB> <theta>0</theta> </layer>
| 3545 | Interp | 54.31 | LP_LE_REINF | 054310_LP_LE_REINF | Triax Shell | 2 | 2 | 0.001 | <material> <type>composite</type> <name>054310_LP_LE_REINF</name> <reference></reference> <thicknessType>Constant</thicknessType> <uniqueLayers>2</uniqueLayers> <symmetryType>none</symmetryType> <layer> <layerName>Triax Shell</layerName> <thicknessA>0.001</thicknessA> <thicknessB>0.001</thicknessB> <theta>0</theta> </layer> <layer> <layerName>Gelcoat</layerName> <thicknessA>0.0005</thicknessA> <thicknessB>0.0005</thicknessB> <theta>0</theta> </layer> </material> | <layer> <layerName>Triax Shell</layerName> <thicknessA>0.001</thicknessA> <thicknessB>0.001</thicknessB> <theta>0</theta> </layer> | <layer> <layerName>Gelcoat</layerName> <thicknessA>0.0005</thicknessA> <thicknessB>0.0005</thicknessB> <theta>0</theta> </layer> | <layer> <layerName>Triax Shell</layerName> <thicknessA>0.001</thicknessA> <thicknessB>0.001</thicknessB> <theta>0</theta> </layer>
| 3039 | Interp | 54.31 | LP_TE_Reinf | 054310_LP_TE_Reinf | Gelcoat | 2 | 1 | 0.0005 | <material> <type>composite</type> <name>054310_LP_TE_Reinf</name> <reference></reference> <thicknessType>Constant</thicknessType> <uniqueLayers>2</uniqueLayers> <symmetryType>none</symmetryType> <layer> <layerName>Gelcoat</layerName> <thicknessA>0.0005</thicknessA> <thicknessB>0.0005</thicknessB> <theta>0</theta> </layer> <layer> <layerName>Triax Shell</layerName> <thicknessA>0.001</thicknessA> <thicknessB>0.001</thicknessB> <theta>0</theta> </layer> </material> | <layer> <layerName>Gelcoat</layerName> <thicknessA>0.0005</thicknessA> <thicknessB>0.0005</thicknessB> <theta>0</theta> </layer> | <layer> <layerName>Triax Shell</layerName> <thicknessA>0.001</thicknessA> <thicknessB>0.001</thicknessB> <theta>0</theta> </layer> | <layer> <layerName>Gelcoat</layerName> <thicknessA>0.0005</thicknessA> <thicknessB>0.0005</thicknessB> <theta>0</theta> </layer>
| 3551 | Interp | 54.31 | LP_TE_Reinf | 054310_LP_TE_Reinf | Triax Shell | 2 | 2 | 0.001 | <material> <type>composite</type> <name>054310_LP_TE_Reinf</name> <reference></reference> <thicknessType>Constant</thicknessType> <uniqueLayers>2</uniqueLayers> <symmetryType>none</symmetryType> <layer> <layerName>Triax Shell</layerName> <thicknessA>0.001</thicknessA> <thicknessB>0.001</thicknessB> <theta>0</theta> </layer> <layer> <layerName>Gelcoat</layerName> <thicknessA>0.0005</thicknessA> <thicknessB>0.0005</thicknessB> <theta>0</theta> </layer> </material> | <layer> <layerName>Triax Shell</layerName> <thicknessA>0.001</thicknessA> <thicknessB>0.001</thicknessB> <theta>0</theta> </layer> | <layer> <layerName>Gelcoat</layerName> <thicknessA>0.0005</thicknessA> <thicknessB>0.0005</thicknessB> <theta>0</theta> </layer> | <layer> <layerName>Triax Shell</layerName> <thicknessA>0.001</thicknessA> <thicknessB>0.001</thicknessB> <theta>0</theta> </layer>
| 3028 | Interp | 54.31 | SW_1_HP | 054310_SW_1_HP | Gelcoat | 3 | 1 | 0.0005 | <material> <type>composite</type> <name>054310_SW_1_HP</name> <reference></reference> <thicknessType>Constant</thicknessType> <uniqueLayers>3</uniqueLayers> <symmetryType>none</symmetryType> <layer> <layerName>Gelcoat</layerName> <thicknessA>0.0005</thicknessA> <thicknessB>0.0005</thicknessB> <theta>0</theta> </layer> <layer> <layerName>Triax Shell</layerName> <thicknessA>0.001</thicknessA> <thicknessB>0.001</thicknessB> <theta>0</theta> </layer> <layer> <layerName>UD Spar Caps</layerName> <thicknessA>0.0123809523809524</thicknessA> <thicknessB>0.0123809523809524</thicknessB> <theta>0</theta> </layer> </material> | <layer> <layerName>Gelcoat</layerName> <thicknessA>0.0005</thicknessA> <thicknessB>0.0005</thicknessB> <theta>0</theta> </layer> | <layer> <layerName>Triax Shell</layerName> <thicknessA>0.001</thicknessA> <thicknessB>0.001</thicknessB> <theta>0</theta> </layer> | <layer> <layerName>UD Spar Caps</layerName> <thicknessA>0.0123809523809524</thicknessA> <thicknessB>0.0123809523809524</thicknessB> <theta>0</theta> </layer>
| 3540 | Interp | 54.31 | SW_1_HP | 054310_SW_1_HP | Triax Shell | 3 | 2 | 0.001 | <material> <type>composite</type> <name>054310_SW_1_HP</name> <reference></reference> <thicknessType>Constant</thicknessType> <uniqueLayers>3</uniqueLayers> <symmetryType>none</symmetryType> <layer> <layerName>Triax Shell</layerName> <thicknessA>0.001</thicknessA> <thicknessB>0.001</thicknessB> <theta>0</theta> </layer> <layer> <layerName>UD Spar Caps</layerName> <thicknessA>0.0123809523809524</thicknessA> <thicknessB>0.0123809523809524</thicknessB> <theta>0</theta> </layer> <layer> <layerName>Gelcoat</layerName> <thicknessA>0.0005</thicknessA> <thicknessB>0.0005</thicknessB> <theta>0</theta> </layer> </material> | <layer> <layerName>Triax Shell</layerName> <thicknessA>0.001</thicknessA> <thicknessB>0.001</thicknessB> <theta>0</theta> </layer> | <layer> <layerName>UD Spar Caps</layerName> <thicknessA>0.0123809523809524</thicknessA> <thicknessB>0.0123809523809524</thicknessB> <theta>0</theta> </layer> | <layer> <layerName>Gelcoat</layerName> <thicknessA>0.0005</thicknessA> <thicknessB>0.0005</thicknessB> <theta>0</theta> </layer>
| 4149 | Interp | 54.31 | SW_1_HP | 054310_SW_1_HP | UD Spar Caps | 3 | 3 | 0.012381 | <material> <type>composite</type> <name>054310_SW_1_HP</name> <reference></reference> <thicknessType>Constant</thicknessType> <uniqueLayers>3</uniqueLayers> <symmetryType>none</symmetryType> <layer> <layerName>UD Spar Caps</layerName> <thicknessA>0.0123809523809524</thicknessA> <thicknessB>0.0123809523809524</thicknessB> <theta>0</theta> </layer> <layer> <layerName>Gelcoat</layerName> <thicknessA>0.0005</thicknessA> <thicknessB>0.0005</thicknessB> <theta>0</theta> </layer> <layer> <layerName>Triax Shell</layerName> <thicknessA>0.001</thicknessA> <thicknessB>0.001</thicknessB> <theta>0</theta> </layer> </material> | <layer> <layerName>UD Spar Caps</layerName> <thicknessA>0.0123809523809524</thicknessA> <thicknessB>0.0123809523809524</thicknessB> <theta>0</theta> </layer> | <layer> <layerName>Gelcoat</layerName> <thicknessA>0.0005</thicknessA> <thicknessB>0.0005</thicknessB> <theta>0</theta> </layer> | <layer> <layerName>Triax Shell</layerName> <thicknessA>0.001</thicknessA> <thicknessB>0.001</thicknessB> <theta>0</theta> </layer>
| 3036 | Interp | 54.31 | SW_1_LP | 054310_SW_1_LP | Gelcoat | 3 | 1 | 0.0005 | <material> <type>composite</type> <name>054310_SW_1_LP</name> <reference></reference> <thicknessType>Constant</thicknessType> <uniqueLayers>3</uniqueLayers> <symmetryType>none</symmetryType> <layer> <layerName>Gelcoat</layerName> <thicknessA>0.0005</thicknessA> <thicknessB>0.0005</thicknessB> <theta>0</theta> </layer> <layer> <layerName>Triax Shell</layerName> <thicknessA>0.001</thicknessA> <thicknessB>0.001</thicknessB> <theta>0</theta> </layer> <layer> <layerName>UD Spar Caps</layerName> <thicknessA>0.0123809523809524</thicknessA> <thicknessB>0.0123809523809524</thicknessB> <theta>0</theta> </layer> </material> | <layer> <layerName>Gelcoat</layerName> <thicknessA>0.0005</thicknessA> <thicknessB>0.0005</thicknessB> <theta>0</theta> </layer> | <layer> <layerName>Triax Shell</layerName> <thicknessA>0.001</thicknessA> <thicknessB>0.001</thicknessB> <theta>0</theta> </layer> | <layer> <layerName>UD Spar Caps</layerName> <thicknessA>0.0123809523809524</thicknessA> <thicknessB>0.0123809523809524</thicknessB> <theta>0</theta> </layer>
| 3548 | Interp | 54.31 | SW_1_LP | 054310_SW_1_LP | Triax Shell | 3 | 2 | 0.001 | <material> <type>composite</type> <name>054310_SW_1_LP</name> <reference></reference> <thicknessType>Constant</thicknessType> <uniqueLayers>3</uniqueLayers> <symmetryType>none</symmetryType> <layer> <layerName>Triax Shell</layerName> <thicknessA>0.001</thicknessA> <thicknessB>0.001</thicknessB> <theta>0</theta> </layer> <layer> <layerName>UD Spar Caps</layerName> <thicknessA>0.0123809523809524</thicknessA> <thicknessB>0.0123809523809524</thicknessB> <theta>0</theta> </layer> <layer> <layerName>Gelcoat</layerName> <thicknessA>0.0005</thicknessA> <thicknessB>0.0005</thicknessB> <theta>0</theta> </layer> </material> | <layer> <layerName>Triax Shell</layerName> <thicknessA>0.001</thicknessA> <thicknessB>0.001</thicknessB> <theta>0</theta> </layer> | <layer> <layerName>UD Spar Caps</layerName> <thicknessA>0.0123809523809524</thicknessA> <thicknessB>0.0123809523809524</thicknessB> <theta>0</theta> </layer> | <layer> <layerName>Gelcoat</layerName> <thicknessA>0.0005</thicknessA> <thicknessB>0.0005</thicknessB> <theta>0</theta> </layer>
| 3930 | Interp | 54.31 | SW_1_LP | 054310_SW_1_LP | UD Spar Caps | 3 | 3 | 0.012381 | <material> <type>composite</type> <name>054310_SW_1_LP</name> <reference></reference> <thicknessType>Constant</thicknessType> <uniqueLayers>3</uniqueLayers> <symmetryType>none</symmetryType> <layer> <layerName>UD Spar Caps</layerName> <thicknessA>0.0123809523809524</thicknessA> <thicknessB>0.0123809523809524</thicknessB> <theta>0</theta> </layer> <layer> <layerName>Gelcoat</layerName> <thicknessA>0.0005</thicknessA> <thicknessB>0.0005</thicknessB> <theta>0</theta> </layer> <layer> <layerName>Triax Shell</layerName> <thicknessA>0.001</thicknessA> <thicknessB>0.001</thicknessB> <theta>0</theta> </layer> </material> | <layer> <layerName>UD Spar Caps</layerName> <thicknessA>0.0123809523809524</thicknessA> <thicknessB>0.0123809523809524</thicknessB> <theta>0</theta> </layer> | <layer> <layerName>Gelcoat</layerName> <thicknessA>0.0005</thicknessA> <thicknessB>0.0005</thicknessB> <theta>0</theta> </layer> | <layer> <layerName>Triax Shell</layerName> <thicknessA>0.001</thicknessA> <thicknessB>0.001</thicknessB> <theta>0</theta> </layer>
| 3029 | Interp | 54.31 | SW_2_HP | 054310_SW_2_HP | Gelcoat | 3 | 1 | 0.0005 | <material> <type>composite</type> <name>054310_SW_2_HP</name> <reference></reference> <thicknessType>Constant</thicknessType> <uniqueLayers>3</uniqueLayers> <symmetryType>none</symmetryType> <layer> <layerName>Gelcoat</layerName> <thicknessA>0.0005</thicknessA> <thicknessB>0.0005</thicknessB> <theta>0</theta> </layer> <layer> <layerName>Triax Shell</layerName> <thicknessA>0.001</thicknessA> <thicknessB>0.001</thicknessB> <theta>0</theta> </layer> <layer> <layerName>UD Spar Caps</layerName> <thicknessA>0.0123809523809524</thicknessA> <thicknessB>0.0123809523809524</thicknessB> <theta>0</theta> </layer> </material> | <layer> <layerName>Gelcoat</layerName> <thicknessA>0.0005</thicknessA> <thicknessB>0.0005</thicknessB> <theta>0</theta> </layer> | <layer> <layerName>Triax Shell</layerName> <thicknessA>0.001</thicknessA> <thicknessB>0.001</thicknessB> <theta>0</theta> </layer> | <layer> <layerName>UD Spar Caps</layerName> <thicknessA>0.0123809523809524</thicknessA> <thicknessB>0.0123809523809524</thicknessB> <theta>0</theta> </layer>
| 3541 | Interp | 54.31 | SW_2_HP | 054310_SW_2_HP | Triax Shell | 3 | 2 | 0.001 | <material> <type>composite</type> <name>054310_SW_2_HP</name> <reference></reference> <thicknessType>Constant</thicknessType> <uniqueLayers>3</uniqueLayers> <symmetryType>none</symmetryType> <layer> <layerName>Triax Shell</layerName> <thicknessA>0.001</thicknessA> <thicknessB>0.001</thicknessB> <theta>0</theta> </layer> <layer> <layerName>UD Spar Caps</layerName> <thicknessA>0.0123809523809524</thicknessA> <thicknessB>0.0123809523809524</thicknessB> <theta>0</theta> </layer> <layer> <layerName>Gelcoat</layerName> <thicknessA>0.0005</thicknessA> <thicknessB>0.0005</thicknessB> <theta>0</theta> </layer> </material> | <layer> <layerName>Triax Shell</layerName> <thicknessA>0.001</thicknessA> <thicknessB>0.001</thicknessB> <theta>0</theta> </layer> | <layer> <layerName>UD Spar Caps</layerName> <thicknessA>0.0123809523809524</thicknessA> <thicknessB>0.0123809523809524</thicknessB> <theta>0</theta> </layer> | <layer> <layerName>Gelcoat</layerName> <thicknessA>0.0005</thicknessA> <thicknessB>0.0005</thicknessB> <theta>0</theta> </layer>
| 3927 | Interp | 54.31 | SW_2_HP | 054310_SW_2_HP | UD Spar Caps | 3 | 3 | 0.012381 | <material> <type>composite</type> <name>054310_SW_2_HP</name> <reference></reference> <thicknessType>Constant</thicknessType> <uniqueLayers>3</uniqueLayers> <symmetryType>none</symmetryType> <layer> <layerName>UD Spar Caps</layerName> <thicknessA>0.0123809523809524</thicknessA> <thicknessB>0.0123809523809524</thicknessB> <theta>0</theta> </layer> <layer> <layerName>Gelcoat</layerName> <thicknessA>0.0005</thicknessA> <thicknessB>0.0005</thicknessB> <theta>0</theta> </layer> <layer> <layerName>Triax Shell</layerName> <thicknessA>0.001</thicknessA> <thicknessB>0.001</thicknessB> <theta>0</theta> </layer> </material> | <layer> <layerName>UD Spar Caps</layerName> <thicknessA>0.0123809523809524</thicknessA> <thicknessB>0.0123809523809524</thicknessB> <theta>0</theta> </layer> | <layer> <layerName>Gelcoat</layerName> <thicknessA>0.0005</thicknessA> <thicknessB>0.0005</thicknessB> <theta>0</theta> </layer> | <layer> <layerName>Triax Shell</layerName> <thicknessA>0.001</thicknessA> <thicknessB>0.001</thicknessB> <theta>0</theta> </layer>
| 3035 | Interp | 54.31 | SW_2_LP | 054310_SW_2_LP | Gelcoat | 3 | 1 | 0.0005 | <material> <type>composite</type> <name>054310_SW_2_LP</name> <reference></reference> <thicknessType>Constant</thicknessType> <uniqueLayers>3</uniqueLayers> <symmetryType>none</symmetryType> <layer> <layerName>Gelcoat</layerName> <thicknessA>0.0005</thicknessA> <thicknessB>0.0005</thicknessB> <theta>0</theta> </layer> <layer> <layerName>Triax Shell</layerName> <thicknessA>0.001</thicknessA> <thicknessB>0.001</thicknessB> <theta>0</theta> </layer> <layer> <layerName>UD Spar Caps</layerName> <thicknessA>0.0123809523809524</thicknessA> <thicknessB>0.0123809523809524</thicknessB> <theta>0</theta> </layer> </material> | <layer> <layerName>Gelcoat</layerName> <thicknessA>0.0005</thicknessA> <thicknessB>0.0005</thicknessB> <theta>0</theta> </layer> | <layer> <layerName>Triax Shell</layerName> <thicknessA>0.001</thicknessA> <thicknessB>0.001</thicknessB> <theta>0</theta> </layer> | <layer> <layerName>UD Spar Caps</layerName> <thicknessA>0.0123809523809524</thicknessA> <thicknessB>0.0123809523809524</thicknessB> <theta>0</theta> </layer>
| 3547 | Interp | 54.31 | SW_2_LP | 054310_SW_2_LP | Triax Shell | 3 | 2 | 0.001 | <material> <type>composite</type> <name>054310_SW_2_LP</name> <reference></reference> <thicknessType>Constant</thicknessType> <uniqueLayers>3</uniqueLayers> <symmetryType>none</symmetryType> <layer> <layerName>Triax Shell</layerName> <thicknessA>0.001</thicknessA> <thicknessB>0.001</thicknessB> <theta>0</theta> </layer> <layer> <layerName>UD Spar Caps</layerName> <thicknessA>0.0123809523809524</thicknessA> <thicknessB>0.0123809523809524</thicknessB> <theta>0</theta> </layer> <layer> <layerName>Gelcoat</layerName> <thicknessA>0.0005</thicknessA> <thicknessB>0.0005</thicknessB> <theta>0</theta> </layer> </material> | <layer> <layerName>Triax Shell</layerName> <thicknessA>0.001</thicknessA> <thicknessB>0.001</thicknessB> <theta>0</theta> </layer> | <layer> <layerName>UD Spar Caps</layerName> <thicknessA>0.0123809523809524</thicknessA> <thicknessB>0.0123809523809524</thicknessB> <theta>0</theta> </layer> | <layer> <layerName>Gelcoat</layerName> <thicknessA>0.0005</thicknessA> <thicknessB>0.0005</thicknessB> <theta>0</theta> </layer>
| 4150 | Interp | 54.31 | SW_2_LP | 054310_SW_2_LP | UD Spar Caps | 3 | 3 | 0.012381 | <material> <type>composite</type> <name>054310_SW_2_LP</name> <reference></reference> <thicknessType>Constant</thicknessType> <uniqueLayers>3</uniqueLayers> <symmetryType>none</symmetryType> <layer> <layerName>UD Spar Caps</layerName> <thicknessA>0.0123809523809524</thicknessA> <thicknessB>0.0123809523809524</thicknessB> <theta>0</theta> </layer> <layer> <layerName>Gelcoat</layerName> <thicknessA>0.0005</thicknessA> <thicknessB>0.0005</thicknessB> <theta>0</theta> </layer> <layer> <layerName>Triax Shell</layerName> <thicknessA>0.001</thicknessA> <thicknessB>0.001</thicknessB> <theta>0</theta> </layer> </material> | <layer> <layerName>UD Spar Caps</layerName> <thicknessA>0.0123809523809524</thicknessA> <thicknessB>0.0123809523809524</thicknessB> <theta>0</theta> </layer> | <layer> <layerName>Gelcoat</layerName> <thicknessA>0.0005</thicknessA> <thicknessB>0.0005</thicknessB> <theta>0</theta> </layer> | <layer> <layerName>Triax Shell</layerName> <thicknessA>0.001</thicknessA> <thicknessB>0.001</thicknessB> <theta>0</theta> </layer>
| 3027 | Interp | 54.31 | TE-PS-Filler | 054310_TE-PS-Filler | Gelcoat | 2 | 1 | 0.0005 | <material> <type>composite</type> <name>054310_TE-PS-Filler</name> <reference></reference> <thicknessType>Constant</thicknessType> <uniqueLayers>2</uniqueLayers> <symmetryType>none</symmetryType> <layer> <layerName>Gelcoat</layerName> <thicknessA>0.0005</thicknessA> <thicknessB>0.0005</thicknessB> <theta>0</theta> </layer> <layer> <layerName>Triax Shell</layerName> <thicknessA>0.001</thicknessA> <thicknessB>0.001</thicknessB> <theta>0</theta> </layer> </material> | <layer> <layerName>Gelcoat</layerName> <thicknessA>0.0005</thicknessA> <thicknessB>0.0005</thicknessB> <theta>0</theta> </layer> | <layer> <layerName>Triax Shell</layerName> <thicknessA>0.001</thicknessA> <thicknessB>0.001</thicknessB> <theta>0</theta> </layer> | <layer> <layerName>Gelcoat</layerName> <thicknessA>0.0005</thicknessA> <thicknessB>0.0005</thicknessB> <theta>0</theta> </layer>
| 3539 | Interp | 54.31 | TE-PS-Filler | 054310_TE-PS-Filler | Triax Shell | 2 | 2 | 0.001 | <material> <type>composite</type> <name>054310_TE-PS-Filler</name> <reference></reference> <thicknessType>Constant</thicknessType> <uniqueLayers>2</uniqueLayers> <symmetryType>none</symmetryType> <layer> <layerName>Triax Shell</layerName> <thicknessA>0.001</thicknessA> <thicknessB>0.001</thicknessB> <theta>0</theta> </layer> <layer> <layerName>Gelcoat</layerName> <thicknessA>0.0005</thicknessA> <thicknessB>0.0005</thicknessB> <theta>0</theta> </layer> </material> | <layer> <layerName>Triax Shell</layerName> <thicknessA>0.001</thicknessA> <thicknessB>0.001</thicknessB> <theta>0</theta> </layer> | <layer> <layerName>Gelcoat</layerName> <thicknessA>0.0005</thicknessA> <thicknessB>0.0005</thicknessB> <theta>0</theta> </layer> | <layer> <layerName>Triax Shell</layerName> <thicknessA>0.001</thicknessA> <thicknessB>0.001</thicknessB> <theta>0</theta> </layer>
60548 | 2547 | No Section | 55.44 | HP_CAP | 055440_HP_CAP | Gelcoat | 3 | 1 | 0.0005 | <material> <type>composite</type> <name>055440_HP_CAP</name> <reference></reference> <thicknessType>Constant</thicknessType> <uniqueLayers>3</uniqueLayers> <symmetryType>none</symmetryType> <layer> <layerName>Gelcoat</layerName> <thicknessA>0.0005</thicknessA> <thicknessB>0.0005</thicknessB> <theta>0</theta> </layer> <layer> <layerName>Triax Shell</layerName> <thicknessA>0.001</thicknessA> <thicknessB>0.001</thicknessB> <theta>0</theta> </layer> <layer> <layerName>UD Spar Caps</layerName> <thicknessA>0.007</thicknessA> <thicknessB>0.007</thicknessB> <theta>0</theta> </layer> </material> | <layer> <layerName>Gelcoat</layerName> <thicknessA>0.0005</thicknessA> <thicknessB>0.0005</thicknessB> <theta>0</theta> </layer> | <layer> <layerName>Triax Shell</layerName> <thicknessA>0.001</thicknessA> <thicknessB>0.001</thicknessB> <theta>0</theta> </layer> | <layer> <layerName>UD Spar Caps</layerName> <thicknessA>0.007</thicknessA> <thicknessB>0.007</thicknessB> <theta>0</theta> </layer>
60549 | 2548 | No Section | 55.44 | HP_CAP | 055440_HP_CAP | Triax Shell | 3 | 2 | 0.001 | <material> <type>composite</type> <name>055440_HP_CAP</name> <reference></reference> <thicknessType>Constant</thicknessType> <uniqueLayers>3</uniqueLayers> <symmetryType>none</symmetryType> <layer> <layerName>Triax Shell</layerName> <thicknessA>0.001</thicknessA> <thicknessB>0.001</thicknessB> <theta>0</theta> </layer> <layer> <layerName>UD Spar Caps</layerName> <thicknessA>0.007</thicknessA> <thicknessB>0.007</thicknessB> <theta>0</theta> </layer> <layer> <layerName>Gelcoat</layerName> <thicknessA>0.0005</thicknessA> <thicknessB>0.0005</thicknessB> <theta>0</theta> </layer> </material> | <layer> <layerName>Triax Shell</layerName> <thicknessA>0.001</thicknessA> <thicknessB>0.001</thicknessB> <theta>0</theta> </layer> | <layer> <layerName>UD Spar Caps</layerName> <thicknessA>0.007</thicknessA> <thicknessB>0.007</thicknessB> <theta>0</theta> </layer> | <layer> <layerName>Gelcoat</layerName> <thicknessA>0.0005</thicknessA> <thicknessB>0.0005</thicknessB> <theta>0</theta> </layer>
60556 | 2549 | No Section | 55.44 | HP_CAP | 055440_HP_CAP | UD Spar Caps | 3 | 3 | 0.007 | <material> <type>composite</type> <name>055440_HP_CAP</name> <reference></reference> <thicknessType>Constant</thicknessType> <uniqueLayers>3</uniqueLayers> <symmetryType>none</symmetryType> <layer> <layerName>UD Spar Caps</layerName> <thicknessA>0.007</thicknessA> <thicknessB>0.007</thicknessB> <theta>0</theta> </layer> <layer> <layerName>Gelcoat</layerName> <thicknessA>0.0005</thicknessA> <thicknessB>0.0005</thicknessB> <theta>0</theta> </layer> <layer> <layerName>Triax Shell</layerName> <thicknessA>0.001</thicknessA> <thicknessB>0.001</thicknessB> <theta>0</theta> </layer> </material> | <layer> <layerName>UD Spar Caps</layerName> <thicknessA>0.007</thicknessA> <thicknessB>0.007</thicknessB> <theta>0</theta> </layer> | <layer> <layerName>Gelcoat</layerName> <thicknessA>0.0005</thicknessA> <thicknessB>0.0005</thicknessB> <theta>0</theta> </layer> | <layer> <layerName>Triax Shell</layerName> <thicknessA>0.001</thicknessA> <thicknessB>0.001</thicknessB> <theta>0</theta> </layer>
60574 | 2550 | No Section | 55.44 | HP_FLAT | 055440_HP_FLAT | Gelcoat | 2 | 1 | 0.0005 | <material> <type>composite</type> <name>055440_HP_FLAT</name> <reference></reference> <thicknessType>Constant</thicknessType> <uniqueLayers>2</uniqueLayers> <symmetryType>none</symmetryType> <layer> <layerName>Gelcoat</layerName> <thicknessA>0.0005</thicknessA> <thicknessB>0.0005</thicknessB> <theta>0</theta> </layer> <layer> <layerName>Triax Shell</layerName> <thicknessA>0.001</thicknessA> <thicknessB>0.001</thicknessB> <theta>0</theta> </layer> </material> | <layer> <layerName>Gelcoat</layerName> <thicknessA>0.0005</thicknessA> <thicknessB>0.0005</thicknessB> <theta>0</theta> </layer> | <layer> <layerName>Triax Shell</layerName> <thicknessA>0.001</thicknessA> <thicknessB>0.001</thicknessB> <theta>0</theta> </layer> | <layer> <layerName>Gelcoat</layerName> <thicknessA>0.0005</thicknessA> <thicknessB>0.0005</thicknessB> <theta>0</theta> </layer>
60575 | 2551 | No Section | 55.44 | HP_FLAT | 055440_HP_FLAT | Triax Shell | 2 | 2 | 0.001 | <material> <type>composite</type> <name>055440_HP_FLAT</name> <reference></reference> <thicknessType>Constant</thicknessType> <uniqueLayers>2</uniqueLayers> <symmetryType>none</symmetryType> <layer> <layerName>Triax Shell</layerName> <thicknessA>0.001</thicknessA> <thicknessB>0.001</thicknessB> <theta>0</theta> </layer> <layer> <layerName>Gelcoat</layerName> <thicknessA>0.0005</thicknessA> <thicknessB>0.0005</thicknessB> <theta>0</theta> </layer> </material> | <layer> <layerName>Triax Shell</layerName> <thicknessA>0.001</thicknessA> <thicknessB>0.001</thicknessB> <theta>0</theta> </layer> | <layer> <layerName>Gelcoat</layerName> <thicknessA>0.0005</thicknessA> <thicknessB>0.0005</thicknessB> <theta>0</theta> </layer> | <layer> <layerName>Triax Shell</layerName> <thicknessA>0.001</thicknessA> <thicknessB>0.001</thicknessB> <theta>0</theta> </layer>
60586 | 2552 | No Section | 55.44 | HP_LE_REINF | 055440_HP_LE_REINF | Gelcoat | 2 | 1 | 0.0005 | <material> <type>composite</type> <name>055440_HP_LE_REINF</name> <reference></reference> <thicknessType>Constant</thicknessType> <uniqueLayers>2</uniqueLayers> <symmetryType>none</symmetryType> <layer> <layerName>Gelcoat</layerName> <thicknessA>0.0005</thicknessA> <thicknessB>0.0005</thicknessB> <theta>0</theta> </layer> <layer> <layerName>Triax Shell</layerName> <thicknessA>0.001</thicknessA> <thicknessB>0.001</thicknessB> <theta>0</theta> </layer> </material> | <layer> <layerName>Gelcoat</layerName> <thicknessA>0.0005</thicknessA> <thicknessB>0.0005</thicknessB> <theta>0</theta> </layer> | <layer> <layerName>Triax Shell</layerName> <thicknessA>0.001</thicknessA> <thicknessB>0.001</thicknessB> <theta>0</theta> </layer> | <layer> <layerName>Gelcoat</layerName> <thicknessA>0.0005</thicknessA> <thicknessB>0.0005</thicknessB> <theta>0</theta> </layer>
60587 | 2553 | No Section | 55.44 | HP_LE_REINF | 055440_HP_LE_REINF | Triax Shell | 2 | 2 | 0.001 | <material> <type>composite</type> <name>055440_HP_LE_REINF</name> <reference></reference> <thicknessType>Constant</thicknessType> <uniqueLayers>2</uniqueLayers> <symmetryType>none</symmetryType> <layer> <layerName>Triax Shell</layerName> <thicknessA>0.001</thicknessA> <thicknessB>0.001</thicknessB> <theta>0</theta> </layer> <layer> <layerName>Gelcoat</layerName> <thicknessA>0.0005</thicknessA> <thicknessB>0.0005</thicknessB> <theta>0</theta> </layer> </material> | <layer> <layerName>Triax Shell</layerName> <thicknessA>0.001</thicknessA> <thicknessB>0.001</thicknessB> <theta>0</theta> </layer> | <layer> <layerName>Gelcoat</layerName> <thicknessA>0.0005</thicknessA> <thicknessB>0.0005</thicknessB> <theta>0</theta> </layer> | <layer> <layerName>Triax Shell</layerName> <thicknessA>0.001</thicknessA> <thicknessB>0.001</thicknessB> <theta>0</theta> </layer>
60598 | 2554 | No Section | 55.44 | HP_TE_REINF | 055440_HP_TE_REINF | Gelcoat | 2 | 1 | 0.0005 | <material> <type>composite</type> <name>055440_HP_TE_REINF</name> <reference></reference> <thicknessType>Constant</thicknessType> <uniqueLayers>2</uniqueLayers> <symmetryType>none</symmetryType> <layer> <layerName>Gelcoat</layerName> <thicknessA>0.0005</thicknessA> <thicknessB>0.0005</thicknessB> <theta>0</theta> </layer> <layer> <layerName>Triax Shell</layerName> <thicknessA>0.001</thicknessA> <thicknessB>0.001</thicknessB> <theta>0</theta> </layer> </material> | <layer> <layerName>Gelcoat</layerName> <thicknessA>0.0005</thicknessA> <thicknessB>0.0005</thicknessB> <theta>0</theta> </layer> | <layer> <layerName>Triax Shell</layerName> <thicknessA>0.001</thicknessA> <thicknessB>0.001</thicknessB> <theta>0</theta> </layer> | <layer> <layerName>Gelcoat</layerName> <thicknessA>0.0005</thicknessA> <thicknessB>0.0005</thicknessB> <theta>0</theta> </layer>
60599 | 2555 | No Section | 55.44 | HP_TE_REINF | 055440_HP_TE_REINF | Triax Shell | 2 | 2 | 0.001 | <material> <type>composite</type> <name>055440_HP_TE_REINF</name> <reference></reference> <thicknessType>Constant</thicknessType> <uniqueLayers>2</uniqueLayers> <symmetryType>none</symmetryType> <layer> <layerName>Triax Shell</layerName> <thicknessA>0.001</thicknessA> <thicknessB>0.001</thicknessB> <theta>0</theta> </layer> <layer> <layerName>Gelcoat</layerName> <thicknessA>0.0005</thicknessA> <thicknessB>0.0005</thicknessB> <theta>0</theta> </layer> </material> | <layer> <layerName>Triax Shell</layerName> <thicknessA>0.001</thicknessA> <thicknessB>0.001</thicknessB> <theta>0</theta> </layer> | <layer> <layerName>Gelcoat</layerName> <thicknessA>0.0005</thicknessA> <thicknessB>0.0005</thicknessB> <theta>0</theta> </layer> | <layer> <layerName>Triax Shell</layerName> <thicknessA>0.001</thicknessA> <thicknessB>0.001</thicknessB> <theta>0</theta> </layer>
60610 | 2556 | No Section | 55.44 | LE_PS_filler | 055440_LE_PS_filler | Gelcoat | 2 | 1 | 0.0005 | <material> <type>composite</type> <name>055440_LE_PS_filler</name> <reference></reference> <thicknessType>Constant</thicknessType> <uniqueLayers>2</uniqueLayers> <symmetryType>none</symmetryType> <layer> <layerName>Gelcoat</layerName> <thicknessA>0.0005</thicknessA> <thicknessB>0.0005</thicknessB> <theta>0</theta> </layer> <layer> <layerName>Triax Shell</layerName> <thicknessA>0.001</thicknessA> <thicknessB>0.001</thicknessB> <theta>0</theta> </layer> </material> | <layer> <layerName>Gelcoat</layerName> <thicknessA>0.0005</thicknessA> <thicknessB>0.0005</thicknessB> <theta>0</theta> </layer> | <layer> <layerName>Triax Shell</layerName> <thicknessA>0.001</thicknessA> <thicknessB>0.001</thicknessB> <theta>0</theta> </layer> | <layer> <layerName>Gelcoat</layerName> <thicknessA>0.0005</thicknessA> <thicknessB>0.0005</thicknessB> <theta>0</theta> </layer>
60611 | 2557 | No Section | 55.44 | LE_PS_filler | 055440_LE_PS_filler | Triax Shell | 2 | 2 | 0.001 | <material> <type>composite</type> <name>055440_LE_PS_filler</name> <reference></reference> <thicknessType>Constant</thicknessType> <uniqueLayers>2</uniqueLayers> <symmetryType>none</symmetryType> <layer> <layerName>Triax Shell</layerName> <thicknessA>0.001</thicknessA> <thicknessB>0.001</thicknessB> <theta>0</theta> </layer> <layer> <layerName>Gelcoat</layerName> <thicknessA>0.0005</thicknessA> <thicknessB>0.0005</thicknessB> <theta>0</theta> </layer> </material> | <layer> <layerName>Triax Shell</layerName> <thicknessA>0.001</thicknessA> <thicknessB>0.001</thicknessB> <theta>0</theta> </layer> | <layer> <layerName>Gelcoat</layerName> <thicknessA>0.0005</thicknessA> <thicknessB>0.0005</thicknessB> <theta>0</theta> </layer> | <layer> <layerName>Triax Shell</layerName> <thicknessA>0.001</thicknessA> <thicknessB>0.001</thicknessB> <theta>0</theta> </layer>
60622 | 2558 | No Section | 55.44 | LE_SS_filler | 055440_LE_SS_filler | Gelcoat | 2 | 1 | 0.0005 | <material> <type>composite</type> <name>055440_LE_SS_filler</name> <reference></reference> <thicknessType>Constant</thicknessType> <uniqueLayers>2</uniqueLayers> <symmetryType>none</symmetryType> <layer> <layerName>Gelcoat</layerName> <thicknessA>0.0005</thicknessA> <thicknessB>0.0005</thicknessB> <theta>0</theta> </layer> <layer> <layerName>Triax Shell</layerName> <thicknessA>0.001</thicknessA> <thicknessB>0.001</thicknessB> <theta>0</theta> </layer> </material> | <layer> <layerName>Gelcoat</layerName> <thicknessA>0.0005</thicknessA> <thicknessB>0.0005</thicknessB> <theta>0</theta> </layer> | <layer> <layerName>Triax Shell</layerName> <thicknessA>0.001</thicknessA> <thicknessB>0.001</thicknessB> <theta>0</theta> </layer> | <layer> <layerName>Gelcoat</layerName> <thicknessA>0.0005</thicknessA> <thicknessB>0.0005</thicknessB> <theta>0</theta> </layer>
60623 | 2559 | No Section | 55.44 | LE_SS_filler | 055440_LE_SS_filler | Triax Shell | 2 | 2 | 0.001 | <material> <type>composite</type> <name>055440_LE_SS_filler</name> <reference></reference> <thicknessType>Constant</thicknessType> <uniqueLayers>2</uniqueLayers> <symmetryType>none</symmetryType> <layer> <layerName>Triax Shell</layerName> <thicknessA>0.001</thicknessA> <thicknessB>0.001</thicknessB> <theta>0</theta> </layer> <layer> <layerName>Gelcoat</layerName> <thicknessA>0.0005</thicknessA> <thicknessB>0.0005</thicknessB> <theta>0</theta> </layer> </material> | <layer> <layerName>Triax Shell</layerName> <thicknessA>0.001</thicknessA> <thicknessB>0.001</thicknessB> <theta>0</theta> </layer> | <layer> <layerName>Gelcoat</layerName> <thicknessA>0.0005</thicknessA> <thicknessB>0.0005</thicknessB> <theta>0</theta> </layer> | <layer> <layerName>Triax Shell</layerName> <thicknessA>0.001</thicknessA> <thicknessB>0.001</thicknessB> <theta>0</theta> </layer>
60634 | 2560 | No Section | 55.44 | LP_CAP | 055440_LP_CAP | Gelcoat | 3 | 1 | 0.0005 | <material> <type>composite</type> <name>055440_LP_CAP</name> <reference></reference> <thicknessType>Constant</thicknessType> <uniqueLayers>3</uniqueLayers> <symmetryType>none</symmetryType> <layer> <layerName>Gelcoat</layerName> <thicknessA>0.0005</thicknessA> <thicknessB>0.0005</thicknessB> <theta>0</theta> </layer> <layer> <layerName>Triax Shell</layerName> <thicknessA>0.001</thicknessA> <thicknessB>0.001</thicknessB> <theta>0</theta> </layer> <layer> <layerName>UD Spar Caps</layerName> <thicknessA>0.007</thicknessA> <thicknessB>0.007</thicknessB> <theta>0</theta> </layer> </material> | <layer> <layerName>Gelcoat</layerName> <thicknessA>0.0005</thicknessA> <thicknessB>0.0005</thicknessB> <theta>0</theta> </layer> | <layer> <layerName>Triax Shell</layerName> <thicknessA>0.001</thicknessA> <thicknessB>0.001</thicknessB> <theta>0</theta> </layer> | <layer> <layerName>UD Spar Caps</layerName> <thicknessA>0.007</thicknessA> <thicknessB>0.007</thicknessB> <theta>0</theta> </layer>
60635 | 2561 | No Section | 55.44 | LP_CAP | 055440_LP_CAP | Triax Shell | 3 | 2 | 0.001 | <material> <type>composite</type> <name>055440_LP_CAP</name> <reference></reference> <thicknessType>Constant</thicknessType> <uniqueLayers>3</uniqueLayers> <symmetryType>none</symmetryType> <layer> <layerName>Triax Shell</layerName> <thicknessA>0.001</thicknessA> <thicknessB>0.001</thicknessB> <theta>0</theta> </layer> <layer> <layerName>UD Spar Caps</layerName> <thicknessA>0.007</thicknessA> <thicknessB>0.007</thicknessB> <theta>0</theta> </layer> <layer> <layerName>Gelcoat</layerName> <thicknessA>0.0005</thicknessA> <thicknessB>0.0005</thicknessB> <theta>0</theta> </layer> </material> | <layer> <layerName>Triax Shell</layerName> <thicknessA>0.001</thicknessA> <thicknessB>0.001</thicknessB> <theta>0</theta> </layer> | <layer> <layerName>UD Spar Caps</layerName> <thicknessA>0.007</thicknessA> <thicknessB>0.007</thicknessB> <theta>0</theta> </layer> | <layer> <layerName>Gelcoat</layerName> <thicknessA>0.0005</thicknessA> <thicknessB>0.0005</thicknessB> <theta>0</theta> </layer>
60642 | 2562 | No Section | 55.44 | LP_CAP | 055440_LP_CAP | UD Spar Caps | 3 | 3 | 0.007 | <material> <type>composite</type> <name>055440_LP_CAP</name> <reference></reference> <thicknessType>Constant</thicknessType> <uniqueLayers>3</uniqueLayers> <symmetryType>none</symmetryType> <layer> <layerName>UD Spar Caps</layerName> <thicknessA>0.007</thicknessA> <thicknessB>0.007</thicknessB> <theta>0</theta> </layer> <layer> <layerName>Gelcoat</layerName> <thicknessA>0.0005</thicknessA> <thicknessB>0.0005</thicknessB> <theta>0</theta> </layer> <layer> <layerName>Triax Shell</layerName> <thicknessA>0.001</thicknessA> <thicknessB>0.001</thicknessB> <theta>0</theta> </layer> </material> | <layer> <layerName>UD Spar Caps</layerName> <thicknessA>0.007</thicknessA> <thicknessB>0.007</thicknessB> <theta>0</theta> </layer> | <layer> <layerName>Gelcoat</layerName> <thicknessA>0.0005</thicknessA> <thicknessB>0.0005</thicknessB> <theta>0</theta> </layer> | <layer> <layerName>Triax Shell</layerName> <thicknessA>0.001</thicknessA> <thicknessB>0.001</thicknessB> <theta>0</theta> </layer>
60660 | 2563 | No Section | 55.44 | LP_FLAT | 055440_LP_FLAT | Gelcoat | 2 | 1 | 0.0005 | <material> <type>composite</type> <name>055440_LP_FLAT</name> <reference></reference> <thicknessType>Constant</thicknessType> <uniqueLayers>2</uniqueLayers> <symmetryType>none</symmetryType> <layer> <layerName>Gelcoat</layerName> <thicknessA>0.0005</thicknessA> <thicknessB>0.0005</thicknessB> <theta>0</theta> </layer> <layer> <layerName>Triax Shell</layerName> <thicknessA>0.001</thicknessA> <thicknessB>0.001</thicknessB> <theta>0</theta> </layer> </material> | <layer> <layerName>Gelcoat</layerName> <thicknessA>0.0005</thicknessA> <thicknessB>0.0005</thicknessB> <theta>0</theta> </layer> | <layer> <layerName>Triax Shell</layerName> <thicknessA>0.001</thicknessA> <thicknessB>0.001</thicknessB> <theta>0</theta> </layer> | <layer> <layerName>Gelcoat</layerName> <thicknessA>0.0005</thicknessA> <thicknessB>0.0005</thicknessB> <theta>0</theta> </layer>
60661 | 2564 | No Section | 55.44 | LP_FLAT | 055440_LP_FLAT | Triax Shell | 2 | 2 | 0.001 | <material> <type>composite</type> <name>055440_LP_FLAT</name> <reference></reference> <thicknessType>Constant</thicknessType> <uniqueLayers>2</uniqueLayers> <symmetryType>none</symmetryType> <layer> <layerName>Triax Shell</layerName> <thicknessA>0.001</thicknessA> <thicknessB>0.001</thicknessB> <theta>0</theta> </layer> <layer> <layerName>Gelcoat</layerName> <thicknessA>0.0005</thicknessA> <thicknessB>0.0005</thicknessB> <theta>0</theta> </layer> </material> | <layer> <layerName>Triax Shell</layerName> <thicknessA>0.001</thicknessA> <thicknessB>0.001</thicknessB> <theta>0</theta> </layer> | <layer> <layerName>Gelcoat</layerName> <thicknessA>0.0005</thicknessA> <thicknessB>0.0005</thicknessB> <theta>0</theta> </layer> | <layer> <layerName>Triax Shell</layerName> <thicknessA>0.001</thicknessA> <thicknessB>0.001</thicknessB> <theta>0</theta> </layer>
60672 | 2565 | No Section | 55.44 | LP_LE_REINF | 055440_LP_LE_REINF | Gelcoat | 2 | 1 | 0.0005 | <material> <type>composite</type> <name>055440_LP_LE_REINF</name> <reference></reference> <thicknessType>Constant</thicknessType> <uniqueLayers>2</uniqueLayers> <symmetryType>none</symmetryType> <layer> <layerName>Gelcoat</layerName> <thicknessA>0.0005</thicknessA> <thicknessB>0.0005</thicknessB> <theta>0</theta> </layer> <layer> <layerName>Triax Shell</layerName> <thicknessA>0.001</thicknessA> <thicknessB>0.001</thicknessB> <theta>0</theta> </layer> </material> | <layer> <layerName>Gelcoat</layerName> <thicknessA>0.0005</thicknessA> <thicknessB>0.0005</thicknessB> <theta>0</theta> </layer> | <layer> <layerName>Triax Shell</layerName> <thicknessA>0.001</thicknessA> <thicknessB>0.001</thicknessB> <theta>0</theta> </layer> | <layer> <layerName>Gelcoat</layerName> <thicknessA>0.0005</thicknessA> <thicknessB>0.0005</thicknessB> <theta>0</theta> </layer>
60673 | 2566 | No Section | 55.44 | LP_LE_REINF | 055440_LP_LE_REINF | Triax Shell | 2 | 2 | 0.001 | <material> <type>composite</type> <name>055440_LP_LE_REINF</name> <reference></reference> <thicknessType>Constant</thicknessType> <uniqueLayers>2</uniqueLayers> <symmetryType>none</symmetryType> <layer> <layerName>Triax Shell</layerName> <thicknessA>0.001</thicknessA> <thicknessB>0.001</thicknessB> <theta>0</theta> </layer> <layer> <layerName>Gelcoat</layerName> <thicknessA>0.0005</thicknessA> <thicknessB>0.0005</thicknessB> <theta>0</theta> </layer> </material> | <layer> <layerName>Triax Shell</layerName> <thicknessA>0.001</thicknessA> <thicknessB>0.001</thicknessB> <theta>0</theta> </layer> | <layer> <layerName>Gelcoat</layerName> <thicknessA>0.0005</thicknessA> <thicknessB>0.0005</thicknessB> <theta>0</theta> </layer> | <layer> <layerName>Triax Shell</layerName> <thicknessA>0.001</thicknessA> <thicknessB>0.001</thicknessB> <theta>0</theta> </layer>
60684 | 2567 | No Section | 55.44 | LP_TE_Reinf | 055440_LP_TE_Reinf | Gelcoat | 2 | 1 | 0.0005 | <material> <type>composite</type> <name>055440_LP_TE_Reinf</name> <reference></reference> <thicknessType>Constant</thicknessType> <uniqueLayers>2</uniqueLayers> <symmetryType>none</symmetryType> <layer> <layerName>Gelcoat</layerName> <thicknessA>0.0005</thicknessA> <thicknessB>0.0005</thicknessB> <theta>0</theta> </layer> <layer> <layerName>Triax Shell</layerName> <thicknessA>0.001</thicknessA> <thicknessB>0.001</thicknessB> <theta>0</theta> </layer> </material> | <layer> <layerName>Gelcoat</layerName> <thicknessA>0.0005</thicknessA> <thicknessB>0.0005</thicknessB> <theta>0</theta> </layer> | <layer> <layerName>Triax Shell</layerName> <thicknessA>0.001</thicknessA> <thicknessB>0.001</thicknessB> <theta>0</theta> </layer> | <layer> <layerName>Gelcoat</layerName> <thicknessA>0.0005</thicknessA> <thicknessB>0.0005</thicknessB> <theta>0</theta> </layer>
60685 | 2568 | No Section | 55.44 | LP_TE_Reinf | 055440_LP_TE_Reinf | Triax Shell | 2 | 2 | 0.001 | <material> <type>composite</type> <name>055440_LP_TE_Reinf</name> <reference></reference> <thicknessType>Constant</thicknessType> <uniqueLayers>2</uniqueLayers> <symmetryType>none</symmetryType> <layer> <layerName>Triax Shell</layerName> <thicknessA>0.001</thicknessA> <thicknessB>0.001</thicknessB> <theta>0</theta> </layer> <layer> <layerName>Gelcoat</layerName> <thicknessA>0.0005</thicknessA> <thicknessB>0.0005</thicknessB> <theta>0</theta> </layer> </material> | <layer> <layerName>Triax Shell</layerName> <thicknessA>0.001</thicknessA> <thicknessB>0.001</thicknessB> <theta>0</theta> </layer> | <layer> <layerName>Gelcoat</layerName> <thicknessA>0.0005</thicknessA> <thicknessB>0.0005</thicknessB> <theta>0</theta> </layer> | <layer> <layerName>Triax Shell</layerName> <thicknessA>0.001</thicknessA> <thicknessB>0.001</thicknessB> <theta>0</theta> </layer>
60744 | 2573 | No Section | 55.44 | SW_1_HP | 055440_SW_1_HP | Gelcoat | 3 | 1 | 0.0005 | <material> <type>composite</type> <name>055440_SW_1_HP</name> <reference></reference> <thicknessType>Constant</thicknessType> <uniqueLayers>3</uniqueLayers> <symmetryType>none</symmetryType> <layer> <layerName>Gelcoat</layerName> <thicknessA>0.0005</thicknessA> <thicknessB>0.0005</thicknessB> <theta>0</theta> </layer> <layer> <layerName>Triax Shell</layerName> <thicknessA>0.001</thicknessA> <thicknessB>0.001</thicknessB> <theta>0</theta> </layer> <layer> <layerName>UD Spar Caps</layerName> <thicknessA>0.007</thicknessA> <thicknessB>0.007</thicknessB> <theta>0</theta> </layer> </material> | <layer> <layerName>Gelcoat</layerName> <thicknessA>0.0005</thicknessA> <thicknessB>0.0005</thicknessB> <theta>0</theta> </layer> | <layer> <layerName>Triax Shell</layerName> <thicknessA>0.001</thicknessA> <thicknessB>0.001</thicknessB> <theta>0</theta> </layer> | <layer> <layerName>UD Spar Caps</layerName> <thicknessA>0.007</thicknessA> <thicknessB>0.007</thicknessB> <theta>0</theta> </layer>
60745 | 2574 | No Section | 55.44 | SW_1_HP | 055440_SW_1_HP | Triax Shell | 3 | 2 | 0.001 | <material> <type>composite</type> <name>055440_SW_1_HP</name> <reference></reference> <thicknessType>Constant</thicknessType> <uniqueLayers>3</uniqueLayers> <symmetryType>none</symmetryType> <layer> <layerName>Triax Shell</layerName> <thicknessA>0.001</thicknessA> <thicknessB>0.001</thicknessB> <theta>0</theta> </layer> <layer> <layerName>UD Spar Caps</layerName> <thicknessA>0.007</thicknessA> <thicknessB>0.007</thicknessB> <theta>0</theta> </layer> <layer> <layerName>Gelcoat</layerName> <thicknessA>0.0005</thicknessA> <thicknessB>0.0005</thicknessB> <theta>0</theta> </layer> </material> | <layer> <layerName>Triax Shell</layerName> <thicknessA>0.001</thicknessA> <thicknessB>0.001</thicknessB> <theta>0</theta> </layer> | <layer> <layerName>UD Spar Caps</layerName> <thicknessA>0.007</thicknessA> <thicknessB>0.007</thicknessB> <theta>0</theta> </layer> | <layer> <layerName>Gelcoat</layerName> <thicknessA>0.0005</thicknessA> <thicknessB>0.0005</thicknessB> <theta>0</theta> </layer>
60752 | 2575 | No Section | 55.44 | SW_1_HP | 055440_SW_1_HP | UD Spar Caps | 3 | 3 | 0.007 | <material> <type>composite</type> <name>055440_SW_1_HP</name> <reference></reference> <thicknessType>Constant</thicknessType> <uniqueLayers>3</uniqueLayers> <symmetryType>none</symmetryType> <layer> <layerName>UD Spar Caps</layerName> <thicknessA>0.007</thicknessA> <thicknessB>0.007</thicknessB> <theta>0</theta> </layer> <layer> <layerName>Gelcoat</layerName> <thicknessA>0.0005</thicknessA> <thicknessB>0.0005</thicknessB> <theta>0</theta> </layer> <layer> <layerName>Triax Shell</layerName> <thicknessA>0.001</thicknessA> <thicknessB>0.001</thicknessB> <theta>0</theta> </layer> </material> | <layer> <layerName>UD Spar Caps</layerName> <thicknessA>0.007</thicknessA> <thicknessB>0.007</thicknessB> <theta>0</theta> </layer> | <layer> <layerName>Gelcoat</layerName> <thicknessA>0.0005</thicknessA> <thicknessB>0.0005</thicknessB> <theta>0</theta> </layer> | <layer> <layerName>Triax Shell</layerName> <thicknessA>0.001</thicknessA> <thicknessB>0.001</thicknessB> <theta>0</theta> </layer>
60770 | 2576 | No Section | 55.44 | SW_1_LP | 055440_SW_1_LP | Gelcoat | 3 | 1 | 0.0005 | <material> <type>composite</type> <name>055440_SW_1_LP</name> <reference></reference> <thicknessType>Constant</thicknessType> <uniqueLayers>3</uniqueLayers> <symmetryType>none</symmetryType> <layer> <layerName>Gelcoat</layerName> <thicknessA>0.0005</thicknessA> <thicknessB>0.0005</thicknessB> <theta>0</theta> </layer> <layer> <layerName>Triax Shell</layerName> <thicknessA>0.001</thicknessA> <thicknessB>0.001</thicknessB> <theta>0</theta> </layer> <layer> <layerName>UD Spar Caps</layerName> <thicknessA>0.007</thicknessA> <thicknessB>0.007</thicknessB> <theta>0</theta> </layer> </material> | <layer> <layerName>Gelcoat</layerName> <thicknessA>0.0005</thicknessA> <thicknessB>0.0005</thicknessB> <theta>0</theta> </layer> | <layer> <layerName>Triax Shell</layerName> <thicknessA>0.001</thicknessA> <thicknessB>0.001</thicknessB> <theta>0</theta> </layer> | <layer> <layerName>UD Spar Caps</layerName> <thicknessA>0.007</thicknessA> <thicknessB>0.007</thicknessB> <theta>0</theta> </layer>
60771 | 2577 | No Section | 55.44 | SW_1_LP | 055440_SW_1_LP | Triax Shell | 3 | 2 | 0.001 | <material> <type>composite</type> <name>055440_SW_1_LP</name> <reference></reference> <thicknessType>Constant</thicknessType> <uniqueLayers>3</uniqueLayers> <symmetryType>none</symmetryType> <layer> <layerName>Triax Shell</layerName> <thicknessA>0.001</thicknessA> <thicknessB>0.001</thicknessB> <theta>0</theta> </layer> <layer> <layerName>UD Spar Caps</layerName> <thicknessA>0.007</thicknessA> <thicknessB>0.007</thicknessB> <theta>0</theta> </layer> <layer> <layerName>Gelcoat</layerName> <thicknessA>0.0005</thicknessA> <thicknessB>0.0005</thicknessB> <theta>0</theta> </layer> </material> | <layer> <layerName>Triax Shell</layerName> <thicknessA>0.001</thicknessA> <thicknessB>0.001</thicknessB> <theta>0</theta> </layer> | <layer> <layerName>UD Spar Caps</layerName> <thicknessA>0.007</thicknessA> <thicknessB>0.007</thicknessB> <theta>0</theta> </layer> | <layer> <layerName>Gelcoat</layerName> <thicknessA>0.0005</thicknessA> <thicknessB>0.0005</thicknessB> <theta>0</theta> </layer>
60778 | 2578 | No Section | 55.44 | SW_1_LP | 055440_SW_1_LP | UD Spar Caps | 3 | 3 | 0.007 | <material> <type>composite</type> <name>055440_SW_1_LP</name> <reference></reference> <thicknessType>Constant</thicknessType> <uniqueLayers>3</uniqueLayers> <symmetryType>none</symmetryType> <layer> <layerName>UD Spar Caps</layerName> <thicknessA>0.007</thicknessA> <thicknessB>0.007</thicknessB> <theta>0</theta> </layer> <layer> <layerName>Gelcoat</layerName> <thicknessA>0.0005</thicknessA> <thicknessB>0.0005</thicknessB> <theta>0</theta> </layer> <layer> <layerName>Triax Shell</layerName> <thicknessA>0.001</thicknessA> <thicknessB>0.001</thicknessB> <theta>0</theta> </layer> </material> | <layer> <layerName>UD Spar Caps</layerName> <thicknessA>0.007</thicknessA> <thicknessB>0.007</thicknessB> <theta>0</theta> </layer> | <layer> <layerName>Gelcoat</layerName> <thicknessA>0.0005</thicknessA> <thicknessB>0.0005</thicknessB> <theta>0</theta> </layer> | <layer> <layerName>Triax Shell</layerName> <thicknessA>0.001</thicknessA> <thicknessB>0.001</thicknessB> <theta>0</theta> </layer>
60796 | 2579 | No Section | 55.44 | SW_2_HP | 055440_SW_2_HP | Gelcoat | 3 | 1 | 0.0005 | <material> <type>composite</type> <name>055440_SW_2_HP</name> <reference></reference> <thicknessType>Constant</thicknessType> <uniqueLayers>3</uniqueLayers> <symmetryType>none</symmetryType> <layer> <layerName>Gelcoat</layerName> <thicknessA>0.0005</thicknessA> <thicknessB>0.0005</thicknessB> <theta>0</theta> </layer> <layer> <layerName>Triax Shell</layerName> <thicknessA>0.001</thicknessA> <thicknessB>0.001</thicknessB> <theta>0</theta> </layer> <layer> <layerName>UD Spar Caps</layerName> <thicknessA>0.007</thicknessA> <thicknessB>0.007</thicknessB> <theta>0</theta> </layer> </material> | <layer> <layerName>Gelcoat</layerName> <thicknessA>0.0005</thicknessA> <thicknessB>0.0005</thicknessB> <theta>0</theta> </layer> | <layer> <layerName>Triax Shell</layerName> <thicknessA>0.001</thicknessA> <thicknessB>0.001</thicknessB> <theta>0</theta> </layer> | <layer> <layerName>UD Spar Caps</layerName> <thicknessA>0.007</thicknessA> <thicknessB>0.007</thicknessB> <theta>0</theta> </layer>
60797 | 2580 | No Section | 55.44 | SW_2_HP | 055440_SW_2_HP | Triax Shell | 3 | 2 | 0.001 | <material> <type>composite</type> <name>055440_SW_2_HP</name> <reference></reference> <thicknessType>Constant</thicknessType> <uniqueLayers>3</uniqueLayers> <symmetryType>none</symmetryType> <layer> <layerName>Triax Shell</layerName> <thicknessA>0.001</thicknessA> <thicknessB>0.001</thicknessB> <theta>0</theta> </layer> <layer> <layerName>UD Spar Caps</layerName> <thicknessA>0.007</thicknessA> <thicknessB>0.007</thicknessB> <theta>0</theta> </layer> <layer> <layerName>Gelcoat</layerName> <thicknessA>0.0005</thicknessA> <thicknessB>0.0005</thicknessB> <theta>0</theta> </layer> </material> | <layer> <layerName>Triax Shell</layerName> <thicknessA>0.001</thicknessA> <thicknessB>0.001</thicknessB> <theta>0</theta> </layer> | <layer> <layerName>UD Spar Caps</layerName> <thicknessA>0.007</thicknessA> <thicknessB>0.007</thicknessB> <theta>0</theta> </layer> | <layer> <layerName>Gelcoat</layerName> <thicknessA>0.0005</thicknessA> <thicknessB>0.0005</thicknessB> <theta>0</theta> </layer>
60804 | 2581 | No Section | 55.44 | SW_2_HP | 055440_SW_2_HP | UD Spar Caps | 3 | 3 | 0.007 | <material> <type>composite</type> <name>055440_SW_2_HP</name> <reference></reference> <thicknessType>Constant</thicknessType> <uniqueLayers>3</uniqueLayers> <symmetryType>none</symmetryType> <layer> <layerName>UD Spar Caps</layerName> <thicknessA>0.007</thicknessA> <thicknessB>0.007</thicknessB> <theta>0</theta> </layer> <layer> <layerName>Gelcoat</layerName> <thicknessA>0.0005</thicknessA> <thicknessB>0.0005</thicknessB> <theta>0</theta> </layer> <layer> <layerName>Triax Shell</layerName> <thicknessA>0.001</thicknessA> <thicknessB>0.001</thicknessB> <theta>0</theta> </layer> </material> | <layer> <layerName>UD Spar Caps</layerName> <thicknessA>0.007</thicknessA> <thicknessB>0.007</thicknessB> <theta>0</theta> </layer> | <layer> <layerName>Gelcoat</layerName> <thicknessA>0.0005</thicknessA> <thicknessB>0.0005</thicknessB> <theta>0</theta> </layer> | <layer> <layerName>Triax Shell</layerName> <thicknessA>0.001</thicknessA> <thicknessB>0.001</thicknessB> <theta>0</theta> </layer>
60822 | 2582 | No Section | 55.44 | SW_2_LP | 055440_SW_2_LP | Gelcoat | 3 | 1 | 0.0005 | <material> <type>composite</type> <name>055440_SW_2_LP</name> <reference></reference> <thicknessType>Constant</thicknessType> <uniqueLayers>3</uniqueLayers> <symmetryType>none</symmetryType> <layer> <layerName>Gelcoat</layerName> <thicknessA>0.0005</thicknessA> <thicknessB>0.0005</thicknessB> <theta>0</theta> </layer> <layer> <layerName>Triax Shell</layerName> <thicknessA>0.001</thicknessA> <thicknessB>0.001</thicknessB> <theta>0</theta> </layer> <layer> <layerName>UD Spar Caps</layerName> <thicknessA>0.007</thicknessA> <thicknessB>0.007</thicknessB> <theta>0</theta> </layer> </material> | <layer> <layerName>Gelcoat</layerName> <thicknessA>0.0005</thicknessA> <thicknessB>0.0005</thicknessB> <theta>0</theta> </layer> | <layer> <layerName>Triax Shell</layerName> <thicknessA>0.001</thicknessA> <thicknessB>0.001</thicknessB> <theta>0</theta> </layer> | <layer> <layerName>UD Spar Caps</layerName> <thicknessA>0.007</thicknessA> <thicknessB>0.007</thicknessB> <theta>0</theta> </layer>
60823 | 2583 | No Section | 55.44 | SW_2_LP | 055440_SW_2_LP | Triax Shell | 3 | 2 | 0.001 | <material> <type>composite</type> <name>055440_SW_2_LP</name> <reference></reference> <thicknessType>Constant</thicknessType> <uniqueLayers>3</uniqueLayers> <symmetryType>none</symmetryType> <layer> <layerName>Triax Shell</layerName> <thicknessA>0.001</thicknessA> <thicknessB>0.001</thicknessB> <theta>0</theta> </layer> <layer> <layerName>UD Spar Caps</layerName> <thicknessA>0.007</thicknessA> <thicknessB>0.007</thicknessB> <theta>0</theta> </layer> <layer> <layerName>Biax webs</layerName> <thicknessA>0.001</thicknessA> <thicknessB>0.001</thicknessB> <theta>0</theta> </layer> </material> | <layer> <layerName>Triax Shell</layerName> <thicknessA>0.001</thicknessA> <thicknessB>0.001</thicknessB> <theta>0</theta> </layer> | <layer> <layerName>UD Spar Caps</layerName> <thicknessA>0.007</thicknessA> <thicknessB>0.007</thicknessB> <theta>0</theta> </layer> | <layer> <layerName>Biax webs</layerName> <thicknessA>0.001</thicknessA> <thicknessB>0.001</thicknessB> <theta>0</theta> </layer>
60830 | 2584 | No Section | 55.44 | SW_2_LP | 055440_SW_2_LP | UD Spar Caps | 3 | 3 | 0.007 | <material> <type>composite</type> <name>055440_SW_2_LP</name> <reference></reference> <thicknessType>Constant</thicknessType> <uniqueLayers>3</uniqueLayers> <symmetryType>none</symmetryType> <layer> <layerName>UD Spar Caps</layerName> <thicknessA>0.007</thicknessA> <thicknessB>0.007</thicknessB> <theta>0</theta> </layer> <layer> <layerName>Biax webs</layerName> <thicknessA>0.001</thicknessA> <thicknessB>0.001</thicknessB> <theta>0</theta> </layer> <layer> <layerName>BalsaIso</layerName> <thicknessA>0.005</thicknessA> <thicknessB>0.005</thicknessB> <theta>0</theta> </layer> </material> | <layer> <layerName>UD Spar Caps</layerName> <thicknessA>0.007</thicknessA> <thicknessB>0.007</thicknessB> <theta>0</theta> </layer> | <layer> <layerName>Biax webs</layerName> <thicknessA>0.001</thicknessA> <thicknessB>0.001</thicknessB> <theta>0</theta> </layer> | <layer> <layerName>BalsaIso</layerName> <thicknessA>0.005</thicknessA> <thicknessB>0.005</thicknessB> <theta>0</theta> </layer>
60696 | 2569 | No Section | 55.44 | SW1 | 055440_SW1 | Biax webs | 2 | 1 | 0.001 | <material> <type>composite</type> <name>055440_SW1</name> <reference></reference> <thicknessType>Constant</thicknessType> <uniqueLayers>2</uniqueLayers> <symmetryType>none</symmetryType> <layer> <layerName>Biax webs</layerName> <thicknessA>0.001</thicknessA> <thicknessB>0.001</thicknessB> <theta>0</theta> </layer> <layer> <layerName>BalsaIso</layerName> <thicknessA>0.005</thicknessA> <thicknessB>0.005</thicknessB> <theta>0</theta> </layer> </material> | <layer> <layerName>Biax webs</layerName> <thicknessA>0.001</thicknessA> <thicknessB>0.001</thicknessB> <theta>0</theta> </layer> | <layer> <layerName>BalsaIso</layerName> <thicknessA>0.005</thicknessA> <thicknessB>0.005</thicknessB> <theta>0</theta> </layer> | <layer> <layerName>Biax webs</layerName> <thicknessA>0.001</thicknessA> <thicknessB>0.001</thicknessB> <theta>0</theta> </layer>
60701 | 2570 | No Section | 55.44 | SW1 | 055440_SW1 | BalsaIso | 2 | 2 | 0.005 | <material> <type>composite</type> <name>055440_SW1</name> <reference></reference> <thicknessType>Constant</thicknessType> <uniqueLayers>2</uniqueLayers> <symmetryType>none</symmetryType> <layer> <layerName>BalsaIso</layerName> <thicknessA>0.005</thicknessA> <thicknessB>0.005</thicknessB> <theta>0</theta> </layer> <layer> <layerName>Biax webs</layerName> <thicknessA>0.001</thicknessA> <thicknessB>0.001</thicknessB> <theta>0</theta> </layer> </material> | <layer> <layerName>BalsaIso</layerName> <thicknessA>0.005</thicknessA> <thicknessB>0.005</thicknessB> <theta>0</theta> </layer> | <layer> <layerName>Biax webs</layerName> <thicknessA>0.001</thicknessA> <thicknessB>0.001</thicknessB> <theta>0</theta> </layer> | <layer> <layerName>BalsaIso</layerName> <thicknessA>0.009</thicknessA> <thicknessB>0.009</thicknessB> <theta>0</theta> </layer>
60716 | 2571 | No Section | 55.44 | SW2 | 055440_SW2 | Biax webs | 2 | 1 | 0.001 | <material> <type>composite</type> <name>055440_SW2</name> <reference></reference> <thicknessType>Constant</thicknessType> <uniqueLayers>2</uniqueLayers> <symmetryType>none</symmetryType> <layer> <layerName>Biax webs</layerName> <thicknessA>0.001</thicknessA> <thicknessB>0.001</thicknessB> <theta>0</theta> </layer> <layer> <layerName>BalsaIso</layerName> <thicknessA>0.009</thicknessA> <thicknessB>0.009</thicknessB> <theta>0</theta> </layer> </material> | <layer> <layerName>Biax webs</layerName> <thicknessA>0.001</thicknessA> <thicknessB>0.001</thicknessB> <theta>0</theta> </layer> | <layer> <layerName>BalsaIso</layerName> <thicknessA>0.009</thicknessA> <thicknessB>0.009</thicknessB> <theta>0</theta> </layer> | <layer> <layerName>Gelcoat</layerName> <thicknessA>0.0005</thicknessA> <thicknessB>0.0005</thicknessB> <theta>0</theta> </layer>
60725 | 2572 | No Section | 55.44 | SW2 | 055440_SW2 | BalsaIso | 2 | 2 | 0.009 | <material> <type>composite</type> <name>055440_SW2</name> <reference></reference> <thicknessType>Constant</thicknessType> <uniqueLayers>2</uniqueLayers> <symmetryType>none</symmetryType> <layer> <layerName>BalsaIso</layerName> <thicknessA>0.009</thicknessA> <thicknessB>0.009</thicknessB> <theta>0</theta> </layer> <layer> <layerName>Gelcoat</layerName> <thicknessA>0.0005</thicknessA> <thicknessB>0.0005</thicknessB> <theta>0</theta> </layer> </material> | <layer> <layerName>BalsaIso</layerName> <thicknessA>0.009</thicknessA> <thicknessB>0.009</thicknessB> <theta>0</theta> </layer> | <layer> <layerName>Gelcoat</layerName> <thicknessA>0.0005</thicknessA> <thicknessB>0.0005</thicknessB> <theta>0</theta> </layer> | <layer> <layerName>Triax Shell</layerName> <thicknessA>0.001</thicknessA> <thicknessB>0.001</thicknessB> <theta>0</theta> </layer>
60860 | 2587 | No Section | 55.44 | TE_SS_filler | 055440_TE_SS_filler | Gelcoat | 2 | 1 | 0.0005 | <material> <type>composite</type> <name>055440_TE_SS_filler</name> <reference></reference> <thicknessType>Constant</thicknessType> <uniqueLayers>2</uniqueLayers> <symmetryType>none</symmetryType> <layer> <layerName>Gelcoat</layerName> <thicknessA>0.0005</thicknessA> <thicknessB>0.0005</thicknessB> <theta>0</theta> </layer> <layer> <layerName>Triax Shell</layerName> <thicknessA>0.001</thicknessA> <thicknessB>0.001</thicknessB> <theta>0</theta> </layer> </material> | <layer> <layerName>Gelcoat</layerName> <thicknessA>0.0005</thicknessA> <thicknessB>0.0005</thicknessB> <theta>0</theta> </layer> | <layer> <layerName>Triax Shell</layerName> <thicknessA>0.001</thicknessA> <thicknessB>0.001</thicknessB> <theta>0</theta> </layer> | <layer> <layerName>Gelcoat</layerName> <thicknessA>0.0005</thicknessA> <thicknessB>0.0005</thicknessB> <theta>0</theta> </layer>
60861 | 2588 | No Section | 55.44 | TE_SS_filler | 055440_TE_SS_filler | Triax Shell | 2 | 2 | 0.001 | <material> <type>composite</type> <name>055440_TE_SS_filler</name> <reference></reference> <thicknessType>Constant</thicknessType> <uniqueLayers>2</uniqueLayers> <symmetryType>none</symmetryType> <layer> <layerName>Triax Shell</layerName> <thicknessA>0.001</thicknessA> <thicknessB>0.001</thicknessB> <theta>0</theta> </layer> <layer> <layerName>Gelcoat</layerName> <thicknessA>0.0005</thicknessA> <thicknessB>0.0005</thicknessB> <theta>0</theta> </layer> </material> | <layer> <layerName>Triax Shell</layerName> <thicknessA>0.001</thicknessA> <thicknessB>0.001</thicknessB> <theta>0</theta> </layer> | <layer> <layerName>Gelcoat</layerName> <thicknessA>0.0005</thicknessA> <thicknessB>0.0005</thicknessB> <theta>0</theta> </layer> | <layer> <layerName>Triax Shell</layerName> <thicknessA>0.001</thicknessA> <thicknessB>0.001</thicknessB> <theta>0</theta> </layer>
60848 | 2585 | No Section | 55.44 | TE-PS-Filler | 055440_TE-PS-Filler | Gelcoat | 2 | 1 | 0.0005 | <material> <type>composite</type> <name>055440_TE-PS-Filler</name> <reference></reference> <thicknessType>Constant</thicknessType> <uniqueLayers>2</uniqueLayers> <symmetryType>none</symmetryType> <layer> <layerName>Gelcoat</layerName> <thicknessA>0.0005</thicknessA> <thicknessB>0.0005</thicknessB> <theta>0</theta> </layer> <layer> <layerName>Triax Shell</layerName> <thicknessA>0.001</thicknessA> <thicknessB>0.001</thicknessB> <theta>0</theta> </layer> </material> | <layer> <layerName>Gelcoat</layerName> <thicknessA>0.0005</thicknessA> <thicknessB>0.0005</thicknessB> <theta>0</theta> </layer> | <layer> <layerName>Triax Shell</layerName> <thicknessA>0.001</thicknessA> <thicknessB>0.001</thicknessB> <theta>0</theta> </layer> | <layer> <layerName>Gelcoat</layerName> <thicknessA>0.0005</thicknessA> <thicknessB>0.0005</thicknessB> <theta>0</theta> </layer>
60849 | 2586 | No Section | 55.44 | TE-PS-Filler | 055440_TE-PS-Filler | Triax Shell | 2 | 2 | 0.001 | <material> <type>composite</type> <name>055440_TE-PS-Filler</name> <reference></reference> <thicknessType>Constant</thicknessType> <uniqueLayers>2</uniqueLayers> <symmetryType>none</symmetryType> <layer> <layerName>Triax Shell</layerName> <thicknessA>0.001</thicknessA> <thicknessB>0.001</thicknessB> <theta>0</theta> </layer> <layer> <layerName>Gelcoat</layerName> <thicknessA>0.0005</thicknessA> <thicknessB>0.0005</thicknessB> <theta>0</theta> </layer> </material> | <layer> <layerName>Triax Shell</layerName> <thicknessA>0.001</thicknessA> <thicknessB>0.001</thicknessB> <theta>0</theta> </layer> | <layer> <layerName>Gelcoat</layerName> <thicknessA>0.0005</thicknessA> <thicknessB>0.0005</thicknessB> <theta>0</theta> </layer> | <layer> <layerName>Triax Shell</layerName> <thicknessA>0.001</thicknessA> <thicknessB>0.001</thicknessB> <theta>0</theta> </layer>
| 3206 | Interp | 56.489 | HP_CAP | 056489_HP_CAP | Gelcoat | 3 | 1 | 0.0005 | <material> <type>composite</type> <name>056489_HP_CAP</name> <reference></reference> <thicknessType>Constant</thicknessType> <uniqueLayers>3</uniqueLayers> <symmetryType>none</symmetryType> <layer> <layerName>Gelcoat</layerName> <thicknessA>0.0005</thicknessA> <thicknessB>0.0005</thicknessB> <theta>0</theta> </layer> <layer> <layerName>Triax Shell</layerName> <thicknessA>0.001</thicknessA> <thicknessB>0.001</thicknessB> <theta>0</theta> </layer> <layer> <layerName>UD Spar Caps</layerName> <thicknessA>0.00201425855513308</thicknessA> <thicknessB>0.00201425855513308</thicknessB> <theta>0</theta> </layer> </material> | <layer> <layerName>Gelcoat</layerName> <thicknessA>0.0005</thicknessA> <thicknessB>0.0005</thicknessB> <theta>0</theta> </layer> | <layer> <layerName>Triax Shell</layerName> <thicknessA>0.001</thicknessA> <thicknessB>0.001</thicknessB> <theta>0</theta> </layer> | <layer> <layerName>UD Spar Caps</layerName> <thicknessA>0.00201425855513308</thicknessA> <thicknessB>0.00201425855513308</thicknessB> <theta>0</theta> </layer>
| 3654 | Interp | 56.489 | HP_CAP | 056489_HP_CAP | Triax Shell | 3 | 2 | 0.001 | <material> <type>composite</type> <name>056489_HP_CAP</name> <reference></reference> <thicknessType>Constant</thicknessType> <uniqueLayers>3</uniqueLayers> <symmetryType>none</symmetryType> <layer> <layerName>Triax Shell</layerName> <thicknessA>0.001</thicknessA> <thicknessB>0.001</thicknessB> <theta>0</theta> </layer> <layer> <layerName>UD Spar Caps</layerName> <thicknessA>0.00201425855513308</thicknessA> <thicknessB>0.00201425855513308</thicknessB> <theta>0</theta> </layer> <layer> <layerName>Gelcoat</layerName> <thicknessA>0.0005</thicknessA> <thicknessB>0.0005</thicknessB> <theta>0</theta> </layer> </material> | <layer> <layerName>Triax Shell</layerName> <thicknessA>0.001</thicknessA> <thicknessB>0.001</thicknessB> <theta>0</theta> </layer> | <layer> <layerName>UD Spar Caps</layerName> <thicknessA>0.00201425855513308</thicknessA> <thicknessB>0.00201425855513308</thicknessB> <theta>0</theta> </layer> | <layer> <layerName>Gelcoat</layerName> <thicknessA>0.0005</thicknessA> <thicknessB>0.0005</thicknessB> <theta>0</theta> </layer>
| 4014 | Interp | 56.489 | HP_CAP | 056489_HP_CAP | UD Spar Caps | 3 | 3 | 0.0020143 | <material> <type>composite</type> <name>056489_HP_CAP</name> <reference></reference> <thicknessType>Constant</thicknessType> <uniqueLayers>3</uniqueLayers> <symmetryType>none</symmetryType> <layer> <layerName>UD Spar Caps</layerName> <thicknessA>0.00201425855513308</thicknessA> <thicknessB>0.00201425855513308</thicknessB> <theta>0</theta> </layer> <layer> <layerName>Gelcoat</layerName> <thicknessA>0.0005</thicknessA> <thicknessB>0.0005</thicknessB> <theta>0</theta> </layer> <layer> <layerName>Triax Shell</layerName> <thicknessA>0.001</thicknessA> <thicknessB>0.001</thicknessB> <theta>0</theta> </layer> </material> | <layer> <layerName>UD Spar Caps</layerName> <thicknessA>0.00201425855513308</thicknessA> <thicknessB>0.00201425855513308</thicknessB> <theta>0</theta> </layer> | <layer> <layerName>Gelcoat</layerName> <thicknessA>0.0005</thicknessA> <thicknessB>0.0005</thicknessB> <theta>0</theta> </layer> | <layer> <layerName>Triax Shell</layerName> <thicknessA>0.001</thicknessA> <thicknessB>0.001</thicknessB> <theta>0</theta> </layer>
| 3201 | Interp | 56.489 | HP_FLAT | 056489_HP_FLAT | Gelcoat | 2 | 1 | 0.0005 | <material> <type>composite</type> <name>056489_HP_FLAT</name> <reference></reference> <thicknessType>Constant</thicknessType> <uniqueLayers>2</uniqueLayers> <symmetryType>none</symmetryType> <layer> <layerName>Gelcoat</layerName> <thicknessA>0.0005</thicknessA> <thicknessB>0.0005</thicknessB> <theta>0</theta> </layer> <layer> <layerName>Triax Shell</layerName> <thicknessA>0.001</thicknessA> <thicknessB>0.001</thicknessB> <theta>0</theta> </layer> </material> | <layer> <layerName>Gelcoat</layerName> <thicknessA>0.0005</thicknessA> <thicknessB>0.0005</thicknessB> <theta>0</theta> </layer> | <layer> <layerName>Triax Shell</layerName> <thicknessA>0.001</thicknessA> <thicknessB>0.001</thicknessB> <theta>0</theta> </layer> | <layer> <layerName>Gelcoat</layerName> <thicknessA>0.0005</thicknessA> <thicknessB>0.0005</thicknessB> <theta>0</theta> </layer>
| 3649 | Interp | 56.489 | HP_FLAT | 056489_HP_FLAT | Triax Shell | 2 | 2 | 0.001 | <material> <type>composite</type> <name>056489_HP_FLAT</name> <reference></reference> <thicknessType>Constant</thicknessType> <uniqueLayers>2</uniqueLayers> <symmetryType>none</symmetryType> <layer> <layerName>Triax Shell</layerName> <thicknessA>0.001</thicknessA> <thicknessB>0.001</thicknessB> <theta>0</theta> </layer> <layer> <layerName>Gelcoat</layerName> <thicknessA>0.0005</thicknessA> <thicknessB>0.0005</thicknessB> <theta>0</theta> </layer> </material> | <layer> <layerName>Triax Shell</layerName> <thicknessA>0.001</thicknessA> <thicknessB>0.001</thicknessB> <theta>0</theta> </layer> | <layer> <layerName>Gelcoat</layerName> <thicknessA>0.0005</thicknessA> <thicknessB>0.0005</thicknessB> <theta>0</theta> </layer> | <layer> <layerName>Triax Shell</layerName> <thicknessA>0.001</thicknessA> <thicknessB>0.001</thicknessB> <theta>0</theta> </layer>
| 3208 | Interp | 56.489 | HP_LE_REINF | 056489_HP_LE_REINF | Gelcoat | 2 | 1 | 0.0005 | <material> <type>composite</type> <name>056489_HP_LE_REINF</name> <reference></reference> <thicknessType>Constant</thicknessType> <uniqueLayers>2</uniqueLayers> <symmetryType>none</symmetryType> <layer> <layerName>Gelcoat</layerName> <thicknessA>0.0005</thicknessA> <thicknessB>0.0005</thicknessB> <theta>0</theta> </layer> <layer> <layerName>Triax Shell</layerName> <thicknessA>0.001</thicknessA> <thicknessB>0.001</thicknessB> <theta>0</theta> </layer> </material> | <layer> <layerName>Gelcoat</layerName> <thicknessA>0.0005</thicknessA> <thicknessB>0.0005</thicknessB> <theta>0</theta> </layer> | <layer> <layerName>Triax Shell</layerName> <thicknessA>0.001</thicknessA> <thicknessB>0.001</thicknessB> <theta>0</theta> </layer> | <layer> <layerName>Gelcoat</layerName> <thicknessA>0.0005</thicknessA> <thicknessB>0.0005</thicknessB> <theta>0</theta> </layer>
| 3656 | Interp | 56.489 | HP_LE_REINF | 056489_HP_LE_REINF | Triax Shell | 2 | 2 | 0.001 | <material> <type>composite</type> <name>056489_HP_LE_REINF</name> <reference></reference> <thicknessType>Constant</thicknessType> <uniqueLayers>2</uniqueLayers> <symmetryType>none</symmetryType> <layer> <layerName>Triax Shell</layerName> <thicknessA>0.001</thicknessA> <thicknessB>0.001</thicknessB> <theta>0</theta> </layer> <layer> <layerName>Gelcoat</layerName> <thicknessA>0.0005</thicknessA> <thicknessB>0.0005</thicknessB> <theta>0</theta> </layer> </material> | <layer> <layerName>Triax Shell</layerName> <thicknessA>0.001</thicknessA> <thicknessB>0.001</thicknessB> <theta>0</theta> </layer> | <layer> <layerName>Gelcoat</layerName> <thicknessA>0.0005</thicknessA> <thicknessB>0.0005</thicknessB> <theta>0</theta> </layer> | <layer> <layerName>Triax Shell</layerName> <thicknessA>0.001</thicknessA> <thicknessB>0.001</thicknessB> <theta>0</theta> </layer>
| 3202 | Interp | 56.489 | HP_TE_REINF | 056489_HP_TE_REINF | Gelcoat | 2 | 1 | 0.0005 | <material> <type>composite</type> <name>056489_HP_TE_REINF</name> <reference></reference> <thicknessType>Constant</thicknessType> <uniqueLayers>2</uniqueLayers> <symmetryType>none</symmetryType> <layer> <layerName>Gelcoat</layerName> <thicknessA>0.0005</thicknessA> <thicknessB>0.0005</thicknessB> <theta>0</theta> </layer> <layer> <layerName>Triax Shell</layerName> <thicknessA>0.001</thicknessA> <thicknessB>0.001</thicknessB> <theta>0</theta> </layer> </material> | <layer> <layerName>Gelcoat</layerName> <thicknessA>0.0005</thicknessA> <thicknessB>0.0005</thicknessB> <theta>0</theta> </layer> | <layer> <layerName>Triax Shell</layerName> <thicknessA>0.001</thicknessA> <thicknessB>0.001</thicknessB> <theta>0</theta> </layer> | <layer> <layerName>Gelcoat</layerName> <thicknessA>0.0005</thicknessA> <thicknessB>0.0005</thicknessB> <theta>0</theta> </layer>
| 3650 | Interp | 56.489 | HP_TE_REINF | 056489_HP_TE_REINF | Triax Shell | 2 | 2 | 0.001 | <material> <type>composite</type> <name>056489_HP_TE_REINF</name> <reference></reference> <thicknessType>Constant</thicknessType> <uniqueLayers>2</uniqueLayers> <symmetryType>none</symmetryType> <layer> <layerName>Triax Shell</layerName> <thicknessA>0.001</thicknessA> <thicknessB>0.001</thicknessB> <theta>0</theta> </layer> <layer> <layerName>Gelcoat</layerName> <thicknessA>0.0005</thicknessA> <thicknessB>0.0005</thicknessB> <theta>0</theta> </layer> </material> | <layer> <layerName>Triax Shell</layerName> <thicknessA>0.001</thicknessA> <thicknessB>0.001</thicknessB> <theta>0</theta> </layer> | <layer> <layerName>Gelcoat</layerName> <thicknessA>0.0005</thicknessA> <thicknessB>0.0005</thicknessB> <theta>0</theta> </layer> | <layer> <layerName>Triax Shell</layerName> <thicknessA>0.001</thicknessA> <thicknessB>0.001</thicknessB> <theta>0</theta> </layer>
| 3210 | Interp | 56.489 | LE_SS_filler | 056489_LE_SS_filler | Gelcoat | 2 | 1 | 0.0005 | <material> <type>composite</type> <name>056489_LE_SS_filler</name> <reference></reference> <thicknessType>Constant</thicknessType> <uniqueLayers>2</uniqueLayers> <symmetryType>none</symmetryType> <layer> <layerName>Gelcoat</layerName> <thicknessA>0.0005</thicknessA> <thicknessB>0.0005</thicknessB> <theta>0</theta> </layer> <layer> <layerName>Triax Shell</layerName> <thicknessA>0.001</thicknessA> <thicknessB>0.001</thicknessB> <theta>0</theta> </layer> </material> | <layer> <layerName>Gelcoat</layerName> <thicknessA>0.0005</thicknessA> <thicknessB>0.0005</thicknessB> <theta>0</theta> </layer> | <layer> <layerName>Triax Shell</layerName> <thicknessA>0.001</thicknessA> <thicknessB>0.001</thicknessB> <theta>0</theta> </layer> | <layer> <layerName>Gelcoat</layerName> <thicknessA>0.0005</thicknessA> <thicknessB>0.0005</thicknessB> <theta>0</theta> </layer>
| 3658 | Interp | 56.489 | LE_SS_filler | 056489_LE_SS_filler | Triax Shell | 2 | 2 | 0.001 | <material> <type>composite</type> <name>056489_LE_SS_filler</name> <reference></reference> <thicknessType>Constant</thicknessType> <uniqueLayers>2</uniqueLayers> <symmetryType>none</symmetryType> <layer> <layerName>Triax Shell</layerName> <thicknessA>0.001</thicknessA> <thicknessB>0.001</thicknessB> <theta>0</theta> </layer> <layer> <layerName>Gelcoat</layerName> <thicknessA>0.0005</thicknessA> <thicknessB>0.0005</thicknessB> <theta>0</theta> </layer> </material> | <layer> <layerName>Triax Shell</layerName> <thicknessA>0.001</thicknessA> <thicknessB>0.001</thicknessB> <theta>0</theta> </layer> | <layer> <layerName>Gelcoat</layerName> <thicknessA>0.0005</thicknessA> <thicknessB>0.0005</thicknessB> <theta>0</theta> </layer> | <layer> <layerName>Triax Shell</layerName> <thicknessA>0.001</thicknessA> <thicknessB>0.001</thicknessB> <theta>0</theta> </layer>
| 3213 | Interp | 56.489 | LP_CAP | 056489_LP_CAP | Gelcoat | 3 | 1 | 0.0005 | <material> <type>composite</type> <name>056489_LP_CAP</name> <reference></reference> <thicknessType>Constant</thicknessType> <uniqueLayers>3</uniqueLayers> <symmetryType>none</symmetryType> <layer> <layerName>Gelcoat</layerName> <thicknessA>0.0005</thicknessA> <thicknessB>0.0005</thicknessB> <theta>0</theta> </layer> <layer> <layerName>Triax Shell</layerName> <thicknessA>0.001</thicknessA> <thicknessB>0.001</thicknessB> <theta>0</theta> </layer> <layer> <layerName>UD Spar Caps</layerName> <thicknessA>0.00201425855513308</thicknessA> <thicknessB>0.00201425855513308</thicknessB> <theta>0</theta> </layer> </material> | <layer> <layerName>Gelcoat</layerName> <thicknessA>0.0005</thicknessA> <thicknessB>0.0005</thicknessB> <theta>0</theta> </layer> | <layer> <layerName>Triax Shell</layerName> <thicknessA>0.001</thicknessA> <thicknessB>0.001</thicknessB> <theta>0</theta> </layer> | <layer> <layerName>UD Spar Caps</layerName> <thicknessA>0.00201425855513308</thicknessA> <thicknessB>0.00201425855513308</thicknessB> <theta>0</theta> </layer>
| 3661 | Interp | 56.489 | LP_CAP | 056489_LP_CAP | Triax Shell | 3 | 2 | 0.001 | <material> <type>composite</type> <name>056489_LP_CAP</name> <reference></reference> <thicknessType>Constant</thicknessType> <uniqueLayers>3</uniqueLayers> <symmetryType>none</symmetryType> <layer> <layerName>Triax Shell</layerName> <thicknessA>0.001</thicknessA> <thicknessB>0.001</thicknessB> <theta>0</theta> </layer> <layer> <layerName>UD Spar Caps</layerName> <thicknessA>0.00201425855513308</thicknessA> <thicknessB>0.00201425855513308</thicknessB> <theta>0</theta> </layer> <layer> <layerName>Gelcoat</layerName> <thicknessA>0.0005</thicknessA> <thicknessB>0.0005</thicknessB> <theta>0</theta> </layer> </material> | <layer> <layerName>Triax Shell</layerName> <thicknessA>0.001</thicknessA> <thicknessB>0.001</thicknessB> <theta>0</theta> </layer> | <layer> <layerName>UD Spar Caps</layerName> <thicknessA>0.00201425855513308</thicknessA> <thicknessB>0.00201425855513308</thicknessB> <theta>0</theta> </layer> | <layer> <layerName>Gelcoat</layerName> <thicknessA>0.0005</thicknessA> <thicknessB>0.0005</thicknessB> <theta>0</theta> </layer>
| 4017 | Interp | 56.489 | LP_CAP | 056489_LP_CAP | UD Spar Caps | 3 | 3 | 0.0020143 | <material> <type>composite</type> <name>056489_LP_CAP</name> <reference></reference> <thicknessType>Constant</thicknessType> <uniqueLayers>3</uniqueLayers> <symmetryType>none</symmetryType> <layer> <layerName>UD Spar Caps</layerName> <thicknessA>0.00201425855513308</thicknessA> <thicknessB>0.00201425855513308</thicknessB> <theta>0</theta> </layer> <layer> <layerName>Gelcoat</layerName> <thicknessA>0.0005</thicknessA> <thicknessB>0.0005</thicknessB> <theta>0</theta> </layer> <layer> <layerName>Triax Shell</layerName> <thicknessA>0.001</thicknessA> <thicknessB>0.001</thicknessB> <theta>0</theta> </layer> </material> | <layer> <layerName>UD Spar Caps</layerName> <thicknessA>0.00201425855513308</thicknessA> <thicknessB>0.00201425855513308</thicknessB> <theta>0</theta> </layer> | <layer> <layerName>Gelcoat</layerName> <thicknessA>0.0005</thicknessA> <thicknessB>0.0005</thicknessB> <theta>0</theta> </layer> | <layer> <layerName>Triax Shell</layerName> <thicknessA>0.001</thicknessA> <thicknessB>0.001</thicknessB> <theta>0</theta> </layer>
| 3216 | Interp | 56.489 | LP_FLAT | 056489_LP_FLAT | Gelcoat | 2 | 1 | 0.0005 | <material> <type>composite</type> <name>056489_LP_FLAT</name> <reference></reference> <thicknessType>Constant</thicknessType> <uniqueLayers>2</uniqueLayers> <symmetryType>none</symmetryType> <layer> <layerName>Gelcoat</layerName> <thicknessA>0.0005</thicknessA> <thicknessB>0.0005</thicknessB> <theta>0</theta> </layer> <layer> <layerName>Triax Shell</layerName> <thicknessA>0.001</thicknessA> <thicknessB>0.001</thicknessB> <theta>0</theta> </layer> </material> | <layer> <layerName>Gelcoat</layerName> <thicknessA>0.0005</thicknessA> <thicknessB>0.0005</thicknessB> <theta>0</theta> </layer> | <layer> <layerName>Triax Shell</layerName> <thicknessA>0.001</thicknessA> <thicknessB>0.001</thicknessB> <theta>0</theta> </layer> | <layer> <layerName>Gelcoat</layerName> <thicknessA>0.0005</thicknessA> <thicknessB>0.0005</thicknessB> <theta>0</theta> </layer>
| 3664 | Interp | 56.489 | LP_FLAT | 056489_LP_FLAT | Triax Shell | 2 | 2 | 0.001 | <material> <type>composite</type> <name>056489_LP_FLAT</name> <reference></reference> <thicknessType>Constant</thicknessType> <uniqueLayers>2</uniqueLayers> <symmetryType>none</symmetryType> <layer> <layerName>Triax Shell</layerName> <thicknessA>0.001</thicknessA> <thicknessB>0.001</thicknessB> <theta>0</theta> </layer> <layer> <layerName>Gelcoat</layerName> <thicknessA>0.0005</thicknessA> <thicknessB>0.0005</thicknessB> <theta>0</theta> </layer> </material> | <layer> <layerName>Triax Shell</layerName> <thicknessA>0.001</thicknessA> <thicknessB>0.001</thicknessB> <theta>0</theta> </layer> | <layer> <layerName>Gelcoat</layerName> <thicknessA>0.0005</thicknessA> <thicknessB>0.0005</thicknessB> <theta>0</theta> </layer> | <layer> <layerName>Triax Shell</layerName> <thicknessA>0.001</thicknessA> <thicknessB>0.001</thicknessB> <theta>0</theta> </layer>
| 3209 | Interp | 56.489 | LP_LE_REINF | 056489_LP_LE_REINF | Gelcoat | 2 | 1 | 0.0005 | <material> <type>composite</type> <name>056489_LP_LE_REINF</name> <reference></reference> <thicknessType>Constant</thicknessType> <uniqueLayers>2</uniqueLayers> <symmetryType>none</symmetryType> <layer> <layerName>Gelcoat</layerName> <thicknessA>0.0005</thicknessA> <thicknessB>0.0005</thicknessB> <theta>0</theta> </layer> <layer> <layerName>Triax Shell</layerName> <thicknessA>0.001</thicknessA> <thicknessB>0.001</thicknessB> <theta>0</theta> </layer> </material> | <layer> <layerName>Gelcoat</layerName> <thicknessA>0.0005</thicknessA> <thicknessB>0.0005</thicknessB> <theta>0</theta> </layer> | <layer> <layerName>Triax Shell</layerName> <thicknessA>0.001</thicknessA> <thicknessB>0.001</thicknessB> <theta>0</theta> </layer> | <layer> <layerName>Gelcoat</layerName> <thicknessA>0.0005</thicknessA> <thicknessB>0.0005</thicknessB> <theta>0</theta> </layer>
| 3657 | Interp | 56.489 | LP_LE_REINF | 056489_LP_LE_REINF | Triax Shell | 2 | 2 | 0.001 | <material> <type>composite</type> <name>056489_LP_LE_REINF</name> <reference></reference> <thicknessType>Constant</thicknessType> <uniqueLayers>2</uniqueLayers> <symmetryType>none</symmetryType> <layer> <layerName>Triax Shell</layerName> <thicknessA>0.001</thicknessA> <thicknessB>0.001</thicknessB> <theta>0</theta> </layer> <layer> <layerName>Gelcoat</layerName> <thicknessA>0.0005</thicknessA> <thicknessB>0.0005</thicknessB> <theta>0</theta> </layer> </material> | <layer> <layerName>Triax Shell</layerName> <thicknessA>0.001</thicknessA> <thicknessB>0.001</thicknessB> <theta>0</theta> </layer> | <layer> <layerName>Gelcoat</layerName> <thicknessA>0.0005</thicknessA> <thicknessB>0.0005</thicknessB> <theta>0</theta> </layer> | <layer> <layerName>Triax Shell</layerName> <thicknessA>0.001</thicknessA> <thicknessB>0.001</thicknessB> <theta>0</theta> </layer>
| 3215 | Interp | 56.489 | LP_TE_Reinf | 056489_LP_TE_Reinf | Gelcoat | 2 | 1 | 0.0005 | <material> <type>composite</type> <name>056489_LP_TE_Reinf</name> <reference></reference> <thicknessType>Constant</thicknessType> <uniqueLayers>2</uniqueLayers> <symmetryType>none</symmetryType> <layer> <layerName>Gelcoat</layerName> <thicknessA>0.0005</thicknessA> <thicknessB>0.0005</thicknessB> <theta>0</theta> </layer> <layer> <layerName>Triax Shell</layerName> <thicknessA>0.001</thicknessA> <thicknessB>0.001</thicknessB> <theta>0</theta> </layer> </material> | <layer> <layerName>Gelcoat</layerName> <thicknessA>0.0005</thicknessA> <thicknessB>0.0005</thicknessB> <theta>0</theta> </layer> | <layer> <layerName>Triax Shell</layerName> <thicknessA>0.001</thicknessA> <thicknessB>0.001</thicknessB> <theta>0</theta> </layer> | <layer> <layerName>Gelcoat</layerName> <thicknessA>0.0005</thicknessA> <thicknessB>0.0005</thicknessB> <theta>0</theta> </layer>
| 3663 | Interp | 56.489 | LP_TE_Reinf | 056489_LP_TE_Reinf | Triax Shell | 2 | 2 | 0.001 | <material> <type>composite</type> <name>056489_LP_TE_Reinf</name> <reference></reference> <thicknessType>Constant</thicknessType> <uniqueLayers>2</uniqueLayers> <symmetryType>none</symmetryType> <layer> <layerName>Triax Shell</layerName> <thicknessA>0.001</thicknessA> <thicknessB>0.001</thicknessB> <theta>0</theta> </layer> <layer> <layerName>Gelcoat</layerName> <thicknessA>0.0005</thicknessA> <thicknessB>0.0005</thicknessB> <theta>0</theta> </layer> </material> | <layer> <layerName>Triax Shell</layerName> <thicknessA>0.001</thicknessA> <thicknessB>0.001</thicknessB> <theta>0</theta> </layer> | <layer> <layerName>Gelcoat</layerName> <thicknessA>0.0005</thicknessA> <thicknessB>0.0005</thicknessB> <theta>0</theta> </layer> | <layer> <layerName>Triax Shell</layerName> <thicknessA>0.001</thicknessA> <thicknessB>0.001</thicknessB> <theta>0</theta> </layer>
| 3204 | Interp | 56.489 | SW_1_HP | 056489_SW_1_HP | Gelcoat | 3 | 1 | 0.0005 | <material> <type>composite</type> <name>056489_SW_1_HP</name> <reference></reference> <thicknessType>Constant</thicknessType> <uniqueLayers>3</uniqueLayers> <symmetryType>none</symmetryType> <layer> <layerName>Gelcoat</layerName> <thicknessA>0.0005</thicknessA> <thicknessB>0.0005</thicknessB> <theta>0</theta> </layer> <layer> <layerName>Triax Shell</layerName> <thicknessA>0.001</thicknessA> <thicknessB>0.001</thicknessB> <theta>0</theta> </layer> <layer> <layerName>UD Spar Caps</layerName> <thicknessA>0.00201425855513308</thicknessA> <thicknessB>0.00201425855513308</thicknessB> <theta>0</theta> </layer> </material> | <layer> <layerName>Gelcoat</layerName> <thicknessA>0.0005</thicknessA> <thicknessB>0.0005</thicknessB> <theta>0</theta> </layer> | <layer> <layerName>Triax Shell</layerName> <thicknessA>0.001</thicknessA> <thicknessB>0.001</thicknessB> <theta>0</theta> </layer> | <layer> <layerName>UD Spar Caps</layerName> <thicknessA>0.00201425855513308</thicknessA> <thicknessB>0.00201425855513308</thicknessB> <theta>0</theta> </layer>
| 3652 | Interp | 56.489 | SW_1_HP | 056489_SW_1_HP | Triax Shell | 3 | 2 | 0.001 | <material> <type>composite</type> <name>056489_SW_1_HP</name> <reference></reference> <thicknessType>Constant</thicknessType> <uniqueLayers>3</uniqueLayers> <symmetryType>none</symmetryType> <layer> <layerName>Triax Shell</layerName> <thicknessA>0.001</thicknessA> <thicknessB>0.001</thicknessB> <theta>0</theta> </layer> <layer> <layerName>UD Spar Caps</layerName> <thicknessA>0.00201425855513308</thicknessA> <thicknessB>0.00201425855513308</thicknessB> <theta>0</theta> </layer> <layer> <layerName>Gelcoat</layerName> <thicknessA>0.0005</thicknessA> <thicknessB>0.0005</thicknessB> <theta>0</theta> </layer> </material> | <layer> <layerName>Triax Shell</layerName> <thicknessA>0.001</thicknessA> <thicknessB>0.001</thicknessB> <theta>0</theta> </layer> | <layer> <layerName>UD Spar Caps</layerName> <thicknessA>0.00201425855513308</thicknessA> <thicknessB>0.00201425855513308</thicknessB> <theta>0</theta> </layer> | <layer> <layerName>Gelcoat</layerName> <thicknessA>0.0005</thicknessA> <thicknessB>0.0005</thicknessB> <theta>0</theta> </layer>
| 4151 | Interp | 56.489 | SW_1_HP | 056489_SW_1_HP | UD Spar Caps | 3 | 3 | 0.0020143 | <material> <type>composite</type> <name>056489_SW_1_HP</name> <reference></reference> <thicknessType>Constant</thicknessType> <uniqueLayers>3</uniqueLayers> <symmetryType>none</symmetryType> <layer> <layerName>UD Spar Caps</layerName> <thicknessA>0.00201425855513308</thicknessA> <thicknessB>0.00201425855513308</thicknessB> <theta>0</theta> </layer> <layer> <layerName>Gelcoat</layerName> <thicknessA>0.0005</thicknessA> <thicknessB>0.0005</thicknessB> <theta>0</theta> </layer> <layer> <layerName>Triax Shell</layerName> <thicknessA>0.001</thicknessA> <thicknessB>0.001</thicknessB> <theta>0</theta> </layer> </material> | <layer> <layerName>UD Spar Caps</layerName> <thicknessA>0.00201425855513308</thicknessA> <thicknessB>0.00201425855513308</thicknessB> <theta>0</theta> </layer> | <layer> <layerName>Gelcoat</layerName> <thicknessA>0.0005</thicknessA> <thicknessB>0.0005</thicknessB> <theta>0</theta> </layer> | <layer> <layerName>Triax Shell</layerName> <thicknessA>0.001</thicknessA> <thicknessB>0.001</thicknessB> <theta>0</theta> </layer>
| 3212 | Interp | 56.489 | SW_1_LP | 056489_SW_1_LP | Gelcoat | 3 | 1 | 0.0005 | <material> <type>composite</type> <name>056489_SW_1_LP</name> <reference></reference> <thicknessType>Constant</thicknessType> <uniqueLayers>3</uniqueLayers> <symmetryType>none</symmetryType> <layer> <layerName>Gelcoat</layerName> <thicknessA>0.0005</thicknessA> <thicknessB>0.0005</thicknessB> <theta>0</theta> </layer> <layer> <layerName>Triax Shell</layerName> <thicknessA>0.001</thicknessA> <thicknessB>0.001</thicknessB> <theta>0</theta> </layer> <layer> <layerName>UD Spar Caps</layerName> <thicknessA>0.00201425855513308</thicknessA> <thicknessB>0.00201425855513308</thicknessB> <theta>0</theta> </layer> </material> | <layer> <layerName>Gelcoat</layerName> <thicknessA>0.0005</thicknessA> <thicknessB>0.0005</thicknessB> <theta>0</theta> </layer> | <layer> <layerName>Triax Shell</layerName> <thicknessA>0.001</thicknessA> <thicknessB>0.001</thicknessB> <theta>0</theta> </layer> | <layer> <layerName>UD Spar Caps</layerName> <thicknessA>0.00201425855513308</thicknessA> <thicknessB>0.00201425855513308</thicknessB> <theta>0</theta> </layer>
| 3660 | Interp | 56.489 | SW_1_LP | 056489_SW_1_LP | Triax Shell | 3 | 2 | 0.001 | <material> <type>composite</type> <name>056489_SW_1_LP</name> <reference></reference> <thicknessType>Constant</thicknessType> <uniqueLayers>3</uniqueLayers> <symmetryType>none</symmetryType> <layer> <layerName>Triax Shell</layerName> <thicknessA>0.001</thicknessA> <thicknessB>0.001</thicknessB> <theta>0</theta> </layer> <layer> <layerName>UD Spar Caps</layerName> <thicknessA>0.00201425855513308</thicknessA> <thicknessB>0.00201425855513308</thicknessB> <theta>0</theta> </layer> <layer> <layerName>Gelcoat</layerName> <thicknessA>0.0005</thicknessA> <thicknessB>0.0005</thicknessB> <theta>0</theta> </layer> </material> | <layer> <layerName>Triax Shell</layerName> <thicknessA>0.001</thicknessA> <thicknessB>0.001</thicknessB> <theta>0</theta> </layer> | <layer> <layerName>UD Spar Caps</layerName> <thicknessA>0.00201425855513308</thicknessA> <thicknessB>0.00201425855513308</thicknessB> <theta>0</theta> </layer> | <layer> <layerName>Gelcoat</layerName> <thicknessA>0.0005</thicknessA> <thicknessB>0.0005</thicknessB> <theta>0</theta> </layer>
| 4016 | Interp | 56.489 | SW_1_LP | 056489_SW_1_LP | UD Spar Caps | 3 | 3 | 0.0020143 | <material> <type>composite</type> <name>056489_SW_1_LP</name> <reference></reference> <thicknessType>Constant</thicknessType> <uniqueLayers>3</uniqueLayers> <symmetryType>none</symmetryType> <layer> <layerName>UD Spar Caps</layerName> <thicknessA>0.00201425855513308</thicknessA> <thicknessB>0.00201425855513308</thicknessB> <theta>0</theta> </layer> <layer> <layerName>Gelcoat</layerName> <thicknessA>0.0005</thicknessA> <thicknessB>0.0005</thicknessB> <theta>0</theta> </layer> <layer> <layerName>Triax Shell</layerName> <thicknessA>0.001</thicknessA> <thicknessB>0.001</thicknessB> <theta>0</theta> </layer> </material> | <layer> <layerName>UD Spar Caps</layerName> <thicknessA>0.00201425855513308</thicknessA> <thicknessB>0.00201425855513308</thicknessB> <theta>0</theta> </layer> | <layer> <layerName>Gelcoat</layerName> <thicknessA>0.0005</thicknessA> <thicknessB>0.0005</thicknessB> <theta>0</theta> </layer> | <layer> <layerName>Triax Shell</layerName> <thicknessA>0.001</thicknessA> <thicknessB>0.001</thicknessB> <theta>0</theta> </layer>
| 3205 | Interp | 56.489 | SW_2_HP | 056489_SW_2_HP | Gelcoat | 3 | 1 | 0.0005 | <material> <type>composite</type> <name>056489_SW_2_HP</name> <reference></reference> <thicknessType>Constant</thicknessType> <uniqueLayers>3</uniqueLayers> <symmetryType>none</symmetryType> <layer> <layerName>Gelcoat</layerName> <thicknessA>0.0005</thicknessA> <thicknessB>0.0005</thicknessB> <theta>0</theta> </layer> <layer> <layerName>Triax Shell</layerName> <thicknessA>0.001</thicknessA> <thicknessB>0.001</thicknessB> <theta>0</theta> </layer> <layer> <layerName>UD Spar Caps</layerName> <thicknessA>0.00201425855513308</thicknessA> <thicknessB>0.00201425855513308</thicknessB> <theta>0</theta> </layer> </material> | <layer> <layerName>Gelcoat</layerName> <thicknessA>0.0005</thicknessA> <thicknessB>0.0005</thicknessB> <theta>0</theta> </layer> | <layer> <layerName>Triax Shell</layerName> <thicknessA>0.001</thicknessA> <thicknessB>0.001</thicknessB> <theta>0</theta> </layer> | <layer> <layerName>UD Spar Caps</layerName> <thicknessA>0.00201425855513308</thicknessA> <thicknessB>0.00201425855513308</thicknessB> <theta>0</theta> </layer>
| 3653 | Interp | 56.489 | SW_2_HP | 056489_SW_2_HP | Triax Shell | 3 | 2 | 0.001 | <material> <type>composite</type> <name>056489_SW_2_HP</name> <reference></reference> <thicknessType>Constant</thicknessType> <uniqueLayers>3</uniqueLayers> <symmetryType>none</symmetryType> <layer> <layerName>Triax Shell</layerName> <thicknessA>0.001</thicknessA> <thicknessB>0.001</thicknessB> <theta>0</theta> </layer> <layer> <layerName>UD Spar Caps</layerName> <thicknessA>0.00201425855513308</thicknessA> <thicknessB>0.00201425855513308</thicknessB> <theta>0</theta> </layer> <layer> <layerName>Gelcoat</layerName> <thicknessA>0.0005</thicknessA> <thicknessB>0.0005</thicknessB> <theta>0</theta> </layer> </material> | <layer> <layerName>Triax Shell</layerName> <thicknessA>0.001</thicknessA> <thicknessB>0.001</thicknessB> <theta>0</theta> </layer> | <layer> <layerName>UD Spar Caps</layerName> <thicknessA>0.00201425855513308</thicknessA> <thicknessB>0.00201425855513308</thicknessB> <theta>0</theta> </layer> | <layer> <layerName>Gelcoat</layerName> <thicknessA>0.0005</thicknessA> <thicknessB>0.0005</thicknessB> <theta>0</theta> </layer>
| 4013 | Interp | 56.489 | SW_2_HP | 056489_SW_2_HP | UD Spar Caps | 3 | 3 | 0.0020143 | <material> <type>composite</type> <name>056489_SW_2_HP</name> <reference></reference> <thicknessType>Constant</thicknessType> <uniqueLayers>3</uniqueLayers> <symmetryType>none</symmetryType> <layer> <layerName>UD Spar Caps</layerName> <thicknessA>0.00201425855513308</thicknessA> <thicknessB>0.00201425855513308</thicknessB> <theta>0</theta> </layer> <layer> <layerName>Gelcoat</layerName> <thicknessA>0.0005</thicknessA> <thicknessB>0.0005</thicknessB> <theta>0</theta> </layer> <layer> <layerName>Triax Shell</layerName> <thicknessA>0.001</thicknessA> <thicknessB>0.001</thicknessB> <theta>0</theta> </layer> </material> | <layer> <layerName>UD Spar Caps</layerName> <thicknessA>0.00201425855513308</thicknessA> <thicknessB>0.00201425855513308</thicknessB> <theta>0</theta> </layer> | <layer> <layerName>Gelcoat</layerName> <thicknessA>0.0005</thicknessA> <thicknessB>0.0005</thicknessB> <theta>0</theta> </layer> | <layer> <layerName>Triax Shell</layerName> <thicknessA>0.001</thicknessA> <thicknessB>0.001</thicknessB> <theta>0</theta> </layer>
| 3211 | Interp | 56.489 | SW_2_LP | 056489_SW_2_LP | Gelcoat | 3 | 1 | 0.0005 | <material> <type>composite</type> <name>056489_SW_2_LP</name> <reference></reference> <thicknessType>Constant</thicknessType> <uniqueLayers>3</uniqueLayers> <symmetryType>none</symmetryType> <layer> <layerName>Gelcoat</layerName> <thicknessA>0.0005</thicknessA> <thicknessB>0.0005</thicknessB> <theta>0</theta> </layer> <layer> <layerName>Triax Shell</layerName> <thicknessA>0.001</thicknessA> <thicknessB>0.001</thicknessB> <theta>0</theta> </layer> <layer> <layerName>UD Spar Caps</layerName> <thicknessA>0.00201425855513308</thicknessA> <thicknessB>0.00201425855513308</thicknessB> <theta>0</theta> </layer> </material> | <layer> <layerName>Gelcoat</layerName> <thicknessA>0.0005</thicknessA> <thicknessB>0.0005</thicknessB> <theta>0</theta> </layer> | <layer> <layerName>Triax Shell</layerName> <thicknessA>0.001</thicknessA> <thicknessB>0.001</thicknessB> <theta>0</theta> </layer> | <layer> <layerName>UD Spar Caps</layerName> <thicknessA>0.00201425855513308</thicknessA> <thicknessB>0.00201425855513308</thicknessB> <theta>0</theta> </layer>
| 3659 | Interp | 56.489 | SW_2_LP | 056489_SW_2_LP | Triax Shell | 3 | 2 | 0.001 | <material> <type>composite</type> <name>056489_SW_2_LP</name> <reference></reference> <thicknessType>Constant</thicknessType> <uniqueLayers>3</uniqueLayers> <symmetryType>none</symmetryType> <layer> <layerName>Triax Shell</layerName> <thicknessA>0.001</thicknessA> <thicknessB>0.001</thicknessB> <theta>0</theta> </layer> <layer> <layerName>UD Spar Caps</layerName> <thicknessA>0.00201425855513308</thicknessA> <thicknessB>0.00201425855513308</thicknessB> <theta>0</theta> </layer> <layer> <layerName>Gelcoat</layerName> <thicknessA>0.0005</thicknessA> <thicknessB>0.0005</thicknessB> <theta>0</theta> </layer> </material> | <layer> <layerName>Triax Shell</layerName> <thicknessA>0.001</thicknessA> <thicknessB>0.001</thicknessB> <theta>0</theta> </layer> | <layer> <layerName>UD Spar Caps</layerName> <thicknessA>0.00201425855513308</thicknessA> <thicknessB>0.00201425855513308</thicknessB> <theta>0</theta> </layer> | <layer> <layerName>Gelcoat</layerName> <thicknessA>0.0005</thicknessA> <thicknessB>0.0005</thicknessB> <theta>0</theta> </layer>
| 4152 | Interp | 56.489 | SW_2_LP | 056489_SW_2_LP | UD Spar Caps | 3 | 3 | 0.0020143 | <material> <type>composite</type> <name>056489_SW_2_LP</name> <reference></reference> <thicknessType>Constant</thicknessType> <uniqueLayers>3</uniqueLayers> <symmetryType>none</symmetryType> <layer> <layerName>UD Spar Caps</layerName> <thicknessA>0.00201425855513308</thicknessA> <thicknessB>0.00201425855513308</thicknessB> <theta>0</theta> </layer> <layer> <layerName>Gelcoat</layerName> <thicknessA>0.0005</thicknessA> <thicknessB>0.0005</thicknessB> <theta>0</theta> </layer> <layer> <layerName>Triax Shell</layerName> <thicknessA>0.001</thicknessA> <thicknessB>0.001</thicknessB> <theta>0</theta> </layer> </material> | <layer> <layerName>UD Spar Caps</layerName> <thicknessA>0.00201425855513308</thicknessA> <thicknessB>0.00201425855513308</thicknessB> <theta>0</theta> </layer> | <layer> <layerName>Gelcoat</layerName> <thicknessA>0.0005</thicknessA> <thicknessB>0.0005</thicknessB> <theta>0</theta> </layer> | <layer> <layerName>Triax Shell</layerName> <thicknessA>0.001</thicknessA> <thicknessB>0.001</thicknessB> <theta>0</theta> </layer>
| 3203 | Interp | 56.489 | TE-PS-Filler | 056489_TE-PS-Filler | Gelcoat | 2 | 1 | 0.0005 | <material> <type>composite</type> <name>056489_TE-PS-Filler</name> <reference></reference> <thicknessType>Constant</thicknessType> <uniqueLayers>2</uniqueLayers> <symmetryType>none</symmetryType> <layer> <layerName>Gelcoat</layerName> <thicknessA>0.0005</thicknessA> <thicknessB>0.0005</thicknessB> <theta>0</theta> </layer> <layer> <layerName>Triax Shell</layerName> <thicknessA>0.001</thicknessA> <thicknessB>0.001</thicknessB> <theta>0</theta> </layer> </material> | <layer> <layerName>Gelcoat</layerName> <thicknessA>0.0005</thicknessA> <thicknessB>0.0005</thicknessB> <theta>0</theta> </layer> | <layer> <layerName>Triax Shell</layerName> <thicknessA>0.001</thicknessA> <thicknessB>0.001</thicknessB> <theta>0</theta> </layer> | <layer> <layerName>Gelcoat</layerName> <thicknessA>0.0005</thicknessA> <thicknessB>0.0005</thicknessB> <theta>0</theta> </layer>
| 3651 | Interp | 56.489 | TE-PS-Filler | 056489_TE-PS-Filler | Triax Shell | 2 | 2 | 0.001 | <material> <type>composite</type> <name>056489_TE-PS-Filler</name> <reference></reference> <thicknessType>Constant</thicknessType> <uniqueLayers>2</uniqueLayers> <symmetryType>none</symmetryType> <layer> <layerName>Triax Shell</layerName> <thicknessA>0.001</thicknessA> <thicknessB>0.001</thicknessB> <theta>0</theta> </layer> <layer> <layerName>Gelcoat</layerName> <thicknessA>0.0005</thicknessA> <thicknessB>0.0005</thicknessB> <theta>0</theta> </layer> </material> | <layer> <layerName>Triax Shell</layerName> <thicknessA>0.001</thicknessA> <thicknessB>0.001</thicknessB> <theta>0</theta> </layer> | <layer> <layerName>Gelcoat</layerName> <thicknessA>0.0005</thicknessA> <thicknessB>0.0005</thicknessB> <theta>0</theta> </layer> | <layer> <layerName>Triax Shell</layerName> <thicknessA>0.001</thicknessA> <thicknessB>0.001</thicknessB> <theta>0</theta> </layer>
60872 | 2589 | No Section | 56.492 | HP_CAP | 056492_HP_CAP | Gelcoat | 3 | 1 | 0.0005 | <material> <type>composite</type> <name>056492_HP_CAP</name> <reference></reference> <thicknessType>Constant</thicknessType> <uniqueLayers>3</uniqueLayers> <symmetryType>none</symmetryType> <layer> <layerName>Gelcoat</layerName> <thicknessA>0.0005</thicknessA> <thicknessB>0.0005</thicknessB> <theta>0</theta> </layer> <layer> <layerName>Triax Shell</layerName> <thicknessA>0.001</thicknessA> <thicknessB>0.001</thicknessB> <theta>0</theta> </layer> <layer> <layerName>UD Spar Caps</layerName> <thicknessA>0.002</thicknessA> <thicknessB>0.002</thicknessB> <theta>0</theta> </layer> </material> | <layer> <layerName>Gelcoat</layerName> <thicknessA>0.0005</thicknessA> <thicknessB>0.0005</thicknessB> <theta>0</theta> </layer> | <layer> <layerName>Triax Shell</layerName> <thicknessA>0.001</thicknessA> <thicknessB>0.001</thicknessB> <theta>0</theta> </layer> | <layer> <layerName>UD Spar Caps</layerName> <thicknessA>0.002</thicknessA> <thicknessB>0.002</thicknessB> <theta>0</theta> </layer>
60873 | 2590 | No Section | 56.492 | HP_CAP | 056492_HP_CAP | Triax Shell | 3 | 2 | 0.001 | <material> <type>composite</type> <name>056492_HP_CAP</name> <reference></reference> <thicknessType>Constant</thicknessType> <uniqueLayers>3</uniqueLayers> <symmetryType>none</symmetryType> <layer> <layerName>Triax Shell</layerName> <thicknessA>0.001</thicknessA> <thicknessB>0.001</thicknessB> <theta>0</theta> </layer> <layer> <layerName>UD Spar Caps</layerName> <thicknessA>0.002</thicknessA> <thicknessB>0.002</thicknessB> <theta>0</theta> </layer> <layer> <layerName>Gelcoat</layerName> <thicknessA>0.0005</thicknessA> <thicknessB>0.0005</thicknessB> <theta>0</theta> </layer> </material> | <layer> <layerName>Triax Shell</layerName> <thicknessA>0.001</thicknessA> <thicknessB>0.001</thicknessB> <theta>0</theta> </layer> | <layer> <layerName>UD Spar Caps</layerName> <thicknessA>0.002</thicknessA> <thicknessB>0.002</thicknessB> <theta>0</theta> </layer> | <layer> <layerName>Gelcoat</layerName> <thicknessA>0.0005</thicknessA> <thicknessB>0.0005</thicknessB> <theta>0</theta> </layer>
60875 | 2591 | No Section | 56.492 | HP_CAP | 056492_HP_CAP | UD Spar Caps | 3 | 3 | 0.002 | <material> <type>composite</type> <name>056492_HP_CAP</name> <reference></reference> <thicknessType>Constant</thicknessType> <uniqueLayers>3</uniqueLayers> <symmetryType>none</symmetryType> <layer> <layerName>UD Spar Caps</layerName> <thicknessA>0.002</thicknessA> <thicknessB>0.002</thicknessB> <theta>0</theta> </layer> <layer> <layerName>Gelcoat</layerName> <thicknessA>0.0005</thicknessA> <thicknessB>0.0005</thicknessB> <theta>0</theta> </layer> <layer> <layerName>Triax Shell</layerName> <thicknessA>0.001</thicknessA> <thicknessB>0.001</thicknessB> <theta>0</theta> </layer> </material> | <layer> <layerName>UD Spar Caps</layerName> <thicknessA>0.002</thicknessA> <thicknessB>0.002</thicknessB> <theta>0</theta> </layer> | <layer> <layerName>Gelcoat</layerName> <thicknessA>0.0005</thicknessA> <thicknessB>0.0005</thicknessB> <theta>0</theta> </layer> | <layer> <layerName>Triax Shell</layerName> <thicknessA>0.001</thicknessA> <thicknessB>0.001</thicknessB> <theta>0</theta> </layer>
60888 | 2592 | No Section | 56.492 | HP_FLAT | 056492_HP_FLAT | Gelcoat | 2 | 1 | 0.0005 | <material> <type>composite</type> <name>056492_HP_FLAT</name> <reference></reference> <thicknessType>Constant</thicknessType> <uniqueLayers>2</uniqueLayers> <symmetryType>none</symmetryType> <layer> <layerName>Gelcoat</layerName> <thicknessA>0.0005</thicknessA> <thicknessB>0.0005</thicknessB> <theta>0</theta> </layer> <layer> <layerName>Triax Shell</layerName> <thicknessA>0.001</thicknessA> <thicknessB>0.001</thicknessB> <theta>0</theta> </layer> </material> | <layer> <layerName>Gelcoat</layerName> <thicknessA>0.0005</thicknessA> <thicknessB>0.0005</thicknessB> <theta>0</theta> </layer> | <layer> <layerName>Triax Shell</layerName> <thicknessA>0.001</thicknessA> <thicknessB>0.001</thicknessB> <theta>0</theta> </layer> | <layer> <layerName>Gelcoat</layerName> <thicknessA>0.0005</thicknessA> <thicknessB>0.0005</thicknessB> <theta>0</theta> </layer>
60889 | 2593 | No Section | 56.492 | HP_FLAT | 056492_HP_FLAT | Triax Shell | 2 | 2 | 0.001 | <material> <type>composite</type> <name>056492_HP_FLAT</name> <reference></reference> <thicknessType>Constant</thicknessType> <uniqueLayers>2</uniqueLayers> <symmetryType>none</symmetryType> <layer> <layerName>Triax Shell</layerName> <thicknessA>0.001</thicknessA> <thicknessB>0.001</thicknessB> <theta>0</theta> </layer> <layer> <layerName>Gelcoat</layerName> <thicknessA>0.0005</thicknessA> <thicknessB>0.0005</thicknessB> <theta>0</theta> </layer> </material> | <layer> <layerName>Triax Shell</layerName> <thicknessA>0.001</thicknessA> <thicknessB>0.001</thicknessB> <theta>0</theta> </layer> | <layer> <layerName>Gelcoat</layerName> <thicknessA>0.0005</thicknessA> <thicknessB>0.0005</thicknessB> <theta>0</theta> </layer> | <layer> <layerName>Triax Shell</layerName> <thicknessA>0.001</thicknessA> <thicknessB>0.001</thicknessB> <theta>0</theta> </layer>
60900 | 2594 | No Section | 56.492 | HP_LE_REINF | 056492_HP_LE_REINF | Gelcoat | 2 | 1 | 0.0005 | <material> <type>composite</type> <name>056492_HP_LE_REINF</name> <reference></reference> <thicknessType>Constant</thicknessType> <uniqueLayers>2</uniqueLayers> <symmetryType>none</symmetryType> <layer> <layerName>Gelcoat</layerName> <thicknessA>0.0005</thicknessA> <thicknessB>0.0005</thicknessB> <theta>0</theta> </layer> <layer> <layerName>Triax Shell</layerName> <thicknessA>0.001</thicknessA> <thicknessB>0.001</thicknessB> <theta>0</theta> </layer> </material> | <layer> <layerName>Gelcoat</layerName> <thicknessA>0.0005</thicknessA> <thicknessB>0.0005</thicknessB> <theta>0</theta> </layer> | <layer> <layerName>Triax Shell</layerName> <thicknessA>0.001</thicknessA> <thicknessB>0.001</thicknessB> <theta>0</theta> </layer> | <layer> <layerName>Gelcoat</layerName> <thicknessA>0.0005</thicknessA> <thicknessB>0.0005</thicknessB> <theta>0</theta> </layer>
60901 | 2595 | No Section | 56.492 | HP_LE_REINF | 056492_HP_LE_REINF | Triax Shell | 2 | 2 | 0.001 | <material> <type>composite</type> <name>056492_HP_LE_REINF</name> <reference></reference> <thicknessType>Constant</thicknessType> <uniqueLayers>2</uniqueLayers> <symmetryType>none</symmetryType> <layer> <layerName>Triax Shell</layerName> <thicknessA>0.001</thicknessA> <thicknessB>0.001</thicknessB> <theta>0</theta> </layer> <layer> <layerName>Gelcoat</layerName> <thicknessA>0.0005</thicknessA> <thicknessB>0.0005</thicknessB> <theta>0</theta> </layer> </material> | <layer> <layerName>Triax Shell</layerName> <thicknessA>0.001</thicknessA> <thicknessB>0.001</thicknessB> <theta>0</theta> </layer> | <layer> <layerName>Gelcoat</layerName> <thicknessA>0.0005</thicknessA> <thicknessB>0.0005</thicknessB> <theta>0</theta> </layer> | <layer> <layerName>Triax Shell</layerName> <thicknessA>0.001</thicknessA> <thicknessB>0.001</thicknessB> <theta>0</theta> </layer>
60912 | 2596 | No Section | 56.492 | HP_TE_REINF | 056492_HP_TE_REINF | Gelcoat | 2 | 1 | 0.0005 | <material> <type>composite</type> <name>056492_HP_TE_REINF</name> <reference></reference> <thicknessType>Constant</thicknessType> <uniqueLayers>2</uniqueLayers> <symmetryType>none</symmetryType> <layer> <layerName>Gelcoat</layerName> <thicknessA>0.0005</thicknessA> <thicknessB>0.0005</thicknessB> <theta>0</theta> </layer> <layer> <layerName>Triax Shell</layerName> <thicknessA>0.001</thicknessA> <thicknessB>0.001</thicknessB> <theta>0</theta> </layer> </material> | <layer> <layerName>Gelcoat</layerName> <thicknessA>0.0005</thicknessA> <thicknessB>0.0005</thicknessB> <theta>0</theta> </layer> | <layer> <layerName>Triax Shell</layerName> <thicknessA>0.001</thicknessA> <thicknessB>0.001</thicknessB> <theta>0</theta> </layer> | <layer> <layerName>Gelcoat</layerName> <thicknessA>0.0005</thicknessA> <thicknessB>0.0005</thicknessB> <theta>0</theta> </layer>
60913 | 2597 | No Section | 56.492 | HP_TE_REINF | 056492_HP_TE_REINF | Triax Shell | 2 | 2 | 0.001 | <material> <type>composite</type> <name>056492_HP_TE_REINF</name> <reference></reference> <thicknessType>Constant</thicknessType> <uniqueLayers>2</uniqueLayers> <symmetryType>none</symmetryType> <layer> <layerName>Triax Shell</layerName> <thicknessA>0.001</thicknessA> <thicknessB>0.001</thicknessB> <theta>0</theta> </layer> <layer> <layerName>Gelcoat</layerName> <thicknessA>0.0005</thicknessA> <thicknessB>0.0005</thicknessB> <theta>0</theta> </layer> </material> | <layer> <layerName>Triax Shell</layerName> <thicknessA>0.001</thicknessA> <thicknessB>0.001</thicknessB> <theta>0</theta> </layer> | <layer> <layerName>Gelcoat</layerName> <thicknessA>0.0005</thicknessA> <thicknessB>0.0005</thicknessB> <theta>0</theta> </layer> | <layer> <layerName>Triax Shell</layerName> <thicknessA>0.001</thicknessA> <thicknessB>0.001</thicknessB> <theta>0</theta> </layer>
60924 | 2598 | No Section | 56.492 | LE_PS_filler | 056492_LE_PS_filler | Gelcoat | 2 | 1 | 0.0005 | <material> <type>composite</type> <name>056492_LE_PS_filler</name> <reference></reference> <thicknessType>Constant</thicknessType> <uniqueLayers>2</uniqueLayers> <symmetryType>none</symmetryType> <layer> <layerName>Gelcoat</layerName> <thicknessA>0.0005</thicknessA> <thicknessB>0.0005</thicknessB> <theta>0</theta> </layer> <layer> <layerName>Triax Shell</layerName> <thicknessA>0.001</thicknessA> <thicknessB>0.001</thicknessB> <theta>0</theta> </layer> </material> | <layer> <layerName>Gelcoat</layerName> <thicknessA>0.0005</thicknessA> <thicknessB>0.0005</thicknessB> <theta>0</theta> </layer> | <layer> <layerName>Triax Shell</layerName> <thicknessA>0.001</thicknessA> <thicknessB>0.001</thicknessB> <theta>0</theta> </layer> | <layer> <layerName>Gelcoat</layerName> <thicknessA>0.0005</thicknessA> <thicknessB>0.0005</thicknessB> <theta>0</theta> </layer>
60925 | 2599 | No Section | 56.492 | LE_PS_filler | 056492_LE_PS_filler | Triax Shell | 2 | 2 | 0.001 | <material> <type>composite</type> <name>056492_LE_PS_filler</name> <reference></reference> <thicknessType>Constant</thicknessType> <uniqueLayers>2</uniqueLayers> <symmetryType>none</symmetryType> <layer> <layerName>Triax Shell</layerName> <thicknessA>0.001</thicknessA> <thicknessB>0.001</thicknessB> <theta>0</theta> </layer> <layer> <layerName>Gelcoat</layerName> <thicknessA>0.0005</thicknessA> <thicknessB>0.0005</thicknessB> <theta>0</theta> </layer> </material> | <layer> <layerName>Triax Shell</layerName> <thicknessA>0.001</thicknessA> <thicknessB>0.001</thicknessB> <theta>0</theta> </layer> | <layer> <layerName>Gelcoat</layerName> <thicknessA>0.0005</thicknessA> <thicknessB>0.0005</thicknessB> <theta>0</theta> </layer> | <layer> <layerName>Triax Shell</layerName> <thicknessA>0.001</thicknessA> <thicknessB>0.001</thicknessB> <theta>0</theta> </layer>
60936 | 2600 | No Section | 56.492 | LE_SS_filler | 056492_LE_SS_filler | Gelcoat | 2 | 1 | 0.0005 | <material> <type>composite</type> <name>056492_LE_SS_filler</name> <reference></reference> <thicknessType>Constant</thicknessType> <uniqueLayers>2</uniqueLayers> <symmetryType>none</symmetryType> <layer> <layerName>Gelcoat</layerName> <thicknessA>0.0005</thicknessA> <thicknessB>0.0005</thicknessB> <theta>0</theta> </layer> <layer> <layerName>Triax Shell</layerName> <thicknessA>0.001</thicknessA> <thicknessB>0.001</thicknessB> <theta>0</theta> </layer> </material> | <layer> <layerName>Gelcoat</layerName> <thicknessA>0.0005</thicknessA> <thicknessB>0.0005</thicknessB> <theta>0</theta> </layer> | <layer> <layerName>Triax Shell</layerName> <thicknessA>0.001</thicknessA> <thicknessB>0.001</thicknessB> <theta>0</theta> </layer> | <layer> <layerName>Gelcoat</layerName> <thicknessA>0.0005</thicknessA> <thicknessB>0.0005</thicknessB> <theta>0</theta> </layer>
60937 | 2601 | No Section | 56.492 | LE_SS_filler | 056492_LE_SS_filler | Triax Shell | 2 | 2 | 0.001 | <material> <type>composite</type> <name>056492_LE_SS_filler</name> <reference></reference> <thicknessType>Constant</thicknessType> <uniqueLayers>2</uniqueLayers> <symmetryType>none</symmetryType> <layer> <layerName>Triax Shell</layerName> <thicknessA>0.001</thicknessA> <thicknessB>0.001</thicknessB> <theta>0</theta> </layer> <layer> <layerName>Gelcoat</layerName> <thicknessA>0.0005</thicknessA> <thicknessB>0.0005</thicknessB> <theta>0</theta> </layer> </material> | <layer> <layerName>Triax Shell</layerName> <thicknessA>0.001</thicknessA> <thicknessB>0.001</thicknessB> <theta>0</theta> </layer> | <layer> <layerName>Gelcoat</layerName> <thicknessA>0.0005</thicknessA> <thicknessB>0.0005</thicknessB> <theta>0</theta> </layer> | <layer> <layerName>Triax Shell</layerName> <thicknessA>0.001</thicknessA> <thicknessB>0.001</thicknessB> <theta>0</theta> </layer>
60948 | 2602 | No Section | 56.492 | LP_CAP | 056492_LP_CAP | Gelcoat | 3 | 1 | 0.0005 | <material> <type>composite</type> <name>056492_LP_CAP</name> <reference></reference> <thicknessType>Constant</thicknessType> <uniqueLayers>3</uniqueLayers> <symmetryType>none</symmetryType> <layer> <layerName>Gelcoat</layerName> <thicknessA>0.0005</thicknessA> <thicknessB>0.0005</thicknessB> <theta>0</theta> </layer> <layer> <layerName>Triax Shell</layerName> <thicknessA>0.001</thicknessA> <thicknessB>0.001</thicknessB> <theta>0</theta> </layer> <layer> <layerName>UD Spar Caps</layerName> <thicknessA>0.002</thicknessA> <thicknessB>0.002</thicknessB> <theta>0</theta> </layer> </material> | <layer> <layerName>Gelcoat</layerName> <thicknessA>0.0005</thicknessA> <thicknessB>0.0005</thicknessB> <theta>0</theta> </layer> | <layer> <layerName>Triax Shell</layerName> <thicknessA>0.001</thicknessA> <thicknessB>0.001</thicknessB> <theta>0</theta> </layer> | <layer> <layerName>UD Spar Caps</layerName> <thicknessA>0.002</thicknessA> <thicknessB>0.002</thicknessB> <theta>0</theta> </layer>
60949 | 2603 | No Section | 56.492 | LP_CAP | 056492_LP_CAP | Triax Shell | 3 | 2 | 0.001 | <material> <type>composite</type> <name>056492_LP_CAP</name> <reference></reference> <thicknessType>Constant</thicknessType> <uniqueLayers>3</uniqueLayers> <symmetryType>none</symmetryType> <layer> <layerName>Triax Shell</layerName> <thicknessA>0.001</thicknessA> <thicknessB>0.001</thicknessB> <theta>0</theta> </layer> <layer> <layerName>UD Spar Caps</layerName> <thicknessA>0.002</thicknessA> <thicknessB>0.002</thicknessB> <theta>0</theta> </layer> <layer> <layerName>Gelcoat</layerName> <thicknessA>0.0005</thicknessA> <thicknessB>0.0005</thicknessB> <theta>0</theta> </layer> </material> | <layer> <layerName>Triax Shell</layerName> <thicknessA>0.001</thicknessA> <thicknessB>0.001</thicknessB> <theta>0</theta> </layer> | <layer> <layerName>UD Spar Caps</layerName> <thicknessA>0.002</thicknessA> <thicknessB>0.002</thicknessB> <theta>0</theta> </layer> | <layer> <layerName>Gelcoat</layerName> <thicknessA>0.0005</thicknessA> <thicknessB>0.0005</thicknessB> <theta>0</theta> </layer>
60951 | 2604 | No Section | 56.492 | LP_CAP | 056492_LP_CAP | UD Spar Caps | 3 | 3 | 0.002 | <material> <type>composite</type> <name>056492_LP_CAP</name> <reference></reference> <thicknessType>Constant</thicknessType> <uniqueLayers>3</uniqueLayers> <symmetryType>none</symmetryType> <layer> <layerName>UD Spar Caps</layerName> <thicknessA>0.002</thicknessA> <thicknessB>0.002</thicknessB> <theta>0</theta> </layer> <layer> <layerName>Gelcoat</layerName> <thicknessA>0.0005</thicknessA> <thicknessB>0.0005</thicknessB> <theta>0</theta> </layer> <layer> <layerName>Triax Shell</layerName> <thicknessA>0.001</thicknessA> <thicknessB>0.001</thicknessB> <theta>0</theta> </layer> </material> | <layer> <layerName>UD Spar Caps</layerName> <thicknessA>0.002</thicknessA> <thicknessB>0.002</thicknessB> <theta>0</theta> </layer> | <layer> <layerName>Gelcoat</layerName> <thicknessA>0.0005</thicknessA> <thicknessB>0.0005</thicknessB> <theta>0</theta> </layer> | <layer> <layerName>Triax Shell</layerName> <thicknessA>0.001</thicknessA> <thicknessB>0.001</thicknessB> <theta>0</theta> </layer>
60964 | 2605 | No Section | 56.492 | LP_FLAT | 056492_LP_FLAT | Gelcoat | 2 | 1 | 0.0005 | <material> <type>composite</type> <name>056492_LP_FLAT</name> <reference></reference> <thicknessType>Constant</thicknessType> <uniqueLayers>2</uniqueLayers> <symmetryType>none</symmetryType> <layer> <layerName>Gelcoat</layerName> <thicknessA>0.0005</thicknessA> <thicknessB>0.0005</thicknessB> <theta>0</theta> </layer> <layer> <layerName>Triax Shell</layerName> <thicknessA>0.001</thicknessA> <thicknessB>0.001</thicknessB> <theta>0</theta> </layer> </material> | <layer> <layerName>Gelcoat</layerName> <thicknessA>0.0005</thicknessA> <thicknessB>0.0005</thicknessB> <theta>0</theta> </layer> | <layer> <layerName>Triax Shell</layerName> <thicknessA>0.001</thicknessA> <thicknessB>0.001</thicknessB> <theta>0</theta> </layer> | <layer> <layerName>Gelcoat</layerName> <thicknessA>0.0005</thicknessA> <thicknessB>0.0005</thicknessB> <theta>0</theta> </layer>
60965 | 2606 | No Section | 56.492 | LP_FLAT | 056492_LP_FLAT | Triax Shell | 2 | 2 | 0.001 | <material> <type>composite</type> <name>056492_LP_FLAT</name> <reference></reference> <thicknessType>Constant</thicknessType> <uniqueLayers>2</uniqueLayers> <symmetryType>none</symmetryType> <layer> <layerName>Triax Shell</layerName> <thicknessA>0.001</thicknessA> <thicknessB>0.001</thicknessB> <theta>0</theta> </layer> <layer> <layerName>Gelcoat</layerName> <thicknessA>0.0005</thicknessA> <thicknessB>0.0005</thicknessB> <theta>0</theta> </layer> </material> | <layer> <layerName>Triax Shell</layerName> <thicknessA>0.001</thicknessA> <thicknessB>0.001</thicknessB> <theta>0</theta> </layer> | <layer> <layerName>Gelcoat</layerName> <thicknessA>0.0005</thicknessA> <thicknessB>0.0005</thicknessB> <theta>0</theta> </layer> | <layer> <layerName>Triax Shell</layerName> <thicknessA>0.001</thicknessA> <thicknessB>0.001</thicknessB> <theta>0</theta> </layer>
60976 | 2607 | No Section | 56.492 | LP_LE_REINF | 056492_LP_LE_REINF | Gelcoat | 2 | 1 | 0.0005 | <material> <type>composite</type> <name>056492_LP_LE_REINF</name> <reference></reference> <thicknessType>Constant</thicknessType> <uniqueLayers>2</uniqueLayers> <symmetryType>none</symmetryType> <layer> <layerName>Gelcoat</layerName> <thicknessA>0.0005</thicknessA> <thicknessB>0.0005</thicknessB> <theta>0</theta> </layer> <layer> <layerName>Triax Shell</layerName> <thicknessA>0.001</thicknessA> <thicknessB>0.001</thicknessB> <theta>0</theta> </layer> </material> | <layer> <layerName>Gelcoat</layerName> <thicknessA>0.0005</thicknessA> <thicknessB>0.0005</thicknessB> <theta>0</theta> </layer> | <layer> <layerName>Triax Shell</layerName> <thicknessA>0.001</thicknessA> <thicknessB>0.001</thicknessB> <theta>0</theta> </layer> | <layer> <layerName>Gelcoat</layerName> <thicknessA>0.0005</thicknessA> <thicknessB>0.0005</thicknessB> <theta>0</theta> </layer>
60977 | 2608 | No Section | 56.492 | LP_LE_REINF | 056492_LP_LE_REINF | Triax Shell | 2 | 2 | 0.001 | <material> <type>composite</type> <name>056492_LP_LE_REINF</name> <reference></reference> <thicknessType>Constant</thicknessType> <uniqueLayers>2</uniqueLayers> <symmetryType>none</symmetryType> <layer> <layerName>Triax Shell</layerName> <thicknessA>0.001</thicknessA> <thicknessB>0.001</thicknessB> <theta>0</theta> </layer> <layer> <layerName>Gelcoat</layerName> <thicknessA>0.0005</thicknessA> <thicknessB>0.0005</thicknessB> <theta>0</theta> </layer> </material> | <layer> <layerName>Triax Shell</layerName> <thicknessA>0.001</thicknessA> <thicknessB>0.001</thicknessB> <theta>0</theta> </layer> | <layer> <layerName>Gelcoat</layerName> <thicknessA>0.0005</thicknessA> <thicknessB>0.0005</thicknessB> <theta>0</theta> </layer> | <layer> <layerName>Triax Shell</layerName> <thicknessA>0.001</thicknessA> <thicknessB>0.001</thicknessB> <theta>0</theta> </layer>
60988 | 2609 | No Section | 56.492 | LP_TE_Reinf | 056492_LP_TE_Reinf | Gelcoat | 2 | 1 | 0.0005 | <material> <type>composite</type> <name>056492_LP_TE_Reinf</name> <reference></reference> <thicknessType>Constant</thicknessType> <uniqueLayers>2</uniqueLayers> <symmetryType>none</symmetryType> <layer> <layerName>Gelcoat</layerName> <thicknessA>0.0005</thicknessA> <thicknessB>0.0005</thicknessB> <theta>0</theta> </layer> <layer> <layerName>Triax Shell</layerName> <thicknessA>0.001</thicknessA> <thicknessB>0.001</thicknessB> <theta>0</theta> </layer> </material> | <layer> <layerName>Gelcoat</layerName> <thicknessA>0.0005</thicknessA> <thicknessB>0.0005</thicknessB> <theta>0</theta> </layer> | <layer> <layerName>Triax Shell</layerName> <thicknessA>0.001</thicknessA> <thicknessB>0.001</thicknessB> <theta>0</theta> </layer> | <layer> <layerName>Gelcoat</layerName> <thicknessA>0.0005</thicknessA> <thicknessB>0.0005</thicknessB> <theta>0</theta> </layer>
60989 | 2610 | No Section | 56.492 | LP_TE_Reinf | 056492_LP_TE_Reinf | Triax Shell | 2 | 2 | 0.001 | <material> <type>composite</type> <name>056492_LP_TE_Reinf</name> <reference></reference> <thicknessType>Constant</thicknessType> <uniqueLayers>2</uniqueLayers> <symmetryType>none</symmetryType> <layer> <layerName>Triax Shell</layerName> <thicknessA>0.001</thicknessA> <thicknessB>0.001</thicknessB> <theta>0</theta> </layer> <layer> <layerName>Gelcoat</layerName> <thicknessA>0.0005</thicknessA> <thicknessB>0.0005</thicknessB> <theta>0</theta> </layer> </material> | <layer> <layerName>Triax Shell</layerName> <thicknessA>0.001</thicknessA> <thicknessB>0.001</thicknessB> <theta>0</theta> </layer> | <layer> <layerName>Gelcoat</layerName> <thicknessA>0.0005</thicknessA> <thicknessB>0.0005</thicknessB> <theta>0</theta> </layer> | <layer> <layerName>Triax Shell</layerName> <thicknessA>0.001</thicknessA> <thicknessB>0.001</thicknessB> <theta>0</theta> </layer>
61048 | 2615 | No Section | 56.492 | SW_1_HP | 056492_SW_1_HP | Gelcoat | 3 | 1 | 0.0005 | <material> <type>composite</type> <name>056492_SW_1_HP</name> <reference></reference> <thicknessType>Constant</thicknessType> <uniqueLayers>3</uniqueLayers> <symmetryType>none</symmetryType> <layer> <layerName>Gelcoat</layerName> <thicknessA>0.0005</thicknessA> <thicknessB>0.0005</thicknessB> <theta>0</theta> </layer> <layer> <layerName>Triax Shell</layerName> <thicknessA>0.001</thicknessA> <thicknessB>0.001</thicknessB> <theta>0</theta> </layer> <layer> <layerName>UD Spar Caps</layerName> <thicknessA>0.002</thicknessA> <thicknessB>0.002</thicknessB> <theta>0</theta> </layer> </material> | <layer> <layerName>Gelcoat</layerName> <thicknessA>0.0005</thicknessA> <thicknessB>0.0005</thicknessB> <theta>0</theta> </layer> | <layer> <layerName>Triax Shell</layerName> <thicknessA>0.001</thicknessA> <thicknessB>0.001</thicknessB> <theta>0</theta> </layer> | <layer> <layerName>UD Spar Caps</layerName> <thicknessA>0.002</thicknessA> <thicknessB>0.002</thicknessB> <theta>0</theta> </layer>
61049 | 2616 | No Section | 56.492 | SW_1_HP | 056492_SW_1_HP | Triax Shell | 3 | 2 | 0.001 | <material> <type>composite</type> <name>056492_SW_1_HP</name> <reference></reference> <thicknessType>Constant</thicknessType> <uniqueLayers>3</uniqueLayers> <symmetryType>none</symmetryType> <layer> <layerName>Triax Shell</layerName> <thicknessA>0.001</thicknessA> <thicknessB>0.001</thicknessB> <theta>0</theta> </layer> <layer> <layerName>UD Spar Caps</layerName> <thicknessA>0.002</thicknessA> <thicknessB>0.002</thicknessB> <theta>0</theta> </layer> <layer> <layerName>Gelcoat</layerName> <thicknessA>0.0005</thicknessA> <thicknessB>0.0005</thicknessB> <theta>0</theta> </layer> </material> | <layer> <layerName>Triax Shell</layerName> <thicknessA>0.001</thicknessA> <thicknessB>0.001</thicknessB> <theta>0</theta> </layer> | <layer> <layerName>UD Spar Caps</layerName> <thicknessA>0.002</thicknessA> <thicknessB>0.002</thicknessB> <theta>0</theta> </layer> | <layer> <layerName>Gelcoat</layerName> <thicknessA>0.0005</thicknessA> <thicknessB>0.0005</thicknessB> <theta>0</theta> </layer>
61051 | 2617 | No Section | 56.492 | SW_1_HP | 056492_SW_1_HP | UD Spar Caps | 3 | 3 | 0.002 | <material> <type>composite</type> <name>056492_SW_1_HP</name> <reference></reference> <thicknessType>Constant</thicknessType> <uniqueLayers>3</uniqueLayers> <symmetryType>none</symmetryType> <layer> <layerName>UD Spar Caps</layerName> <thicknessA>0.002</thicknessA> <thicknessB>0.002</thicknessB> <theta>0</theta> </layer> <layer> <layerName>Gelcoat</layerName> <thicknessA>0.0005</thicknessA> <thicknessB>0.0005</thicknessB> <theta>0</theta> </layer> <layer> <layerName>Triax Shell</layerName> <thicknessA>0.001</thicknessA> <thicknessB>0.001</thicknessB> <theta>0</theta> </layer> </material> | <layer> <layerName>UD Spar Caps</layerName> <thicknessA>0.002</thicknessA> <thicknessB>0.002</thicknessB> <theta>0</theta> </layer> | <layer> <layerName>Gelcoat</layerName> <thicknessA>0.0005</thicknessA> <thicknessB>0.0005</thicknessB> <theta>0</theta> </layer> | <layer> <layerName>Triax Shell</layerName> <thicknessA>0.001</thicknessA> <thicknessB>0.001</thicknessB> <theta>0</theta> </layer>
61064 | 2618 | No Section | 56.492 | SW_1_LP | 056492_SW_1_LP | Gelcoat | 3 | 1 | 0.0005 | <material> <type>composite</type> <name>056492_SW_1_LP</name> <reference></reference> <thicknessType>Constant</thicknessType> <uniqueLayers>3</uniqueLayers> <symmetryType>none</symmetryType> <layer> <layerName>Gelcoat</layerName> <thicknessA>0.0005</thicknessA> <thicknessB>0.0005</thicknessB> <theta>0</theta> </layer> <layer> <layerName>Triax Shell</layerName> <thicknessA>0.001</thicknessA> <thicknessB>0.001</thicknessB> <theta>0</theta> </layer> <layer> <layerName>UD Spar Caps</layerName> <thicknessA>0.002</thicknessA> <thicknessB>0.002</thicknessB> <theta>0</theta> </layer> </material> | <layer> <layerName>Gelcoat</layerName> <thicknessA>0.0005</thicknessA> <thicknessB>0.0005</thicknessB> <theta>0</theta> </layer> | <layer> <layerName>Triax Shell</layerName> <thicknessA>0.001</thicknessA> <thicknessB>0.001</thicknessB> <theta>0</theta> </layer> | <layer> <layerName>UD Spar Caps</layerName> <thicknessA>0.002</thicknessA> <thicknessB>0.002</thicknessB> <theta>0</theta> </layer>
61065 | 2619 | No Section | 56.492 | SW_1_LP | 056492_SW_1_LP | Triax Shell | 3 | 2 | 0.001 | <material> <type>composite</type> <name>056492_SW_1_LP</name> <reference></reference> <thicknessType>Constant</thicknessType> <uniqueLayers>3</uniqueLayers> <symmetryType>none</symmetryType> <layer> <layerName>Triax Shell</layerName> <thicknessA>0.001</thicknessA> <thicknessB>0.001</thicknessB> <theta>0</theta> </layer> <layer> <layerName>UD Spar Caps</layerName> <thicknessA>0.002</thicknessA> <thicknessB>0.002</thicknessB> <theta>0</theta> </layer> <layer> <layerName>Gelcoat</layerName> <thicknessA>0.0005</thicknessA> <thicknessB>0.0005</thicknessB> <theta>0</theta> </layer> </material> | <layer> <layerName>Triax Shell</layerName> <thicknessA>0.001</thicknessA> <thicknessB>0.001</thicknessB> <theta>0</theta> </layer> | <layer> <layerName>UD Spar Caps</layerName> <thicknessA>0.002</thicknessA> <thicknessB>0.002</thicknessB> <theta>0</theta> </layer> | <layer> <layerName>Gelcoat</layerName> <thicknessA>0.0005</thicknessA> <thicknessB>0.0005</thicknessB> <theta>0</theta> </layer>
61067 | 2620 | No Section | 56.492 | SW_1_LP | 056492_SW_1_LP | UD Spar Caps | 3 | 3 | 0.002 | <material> <type>composite</type> <name>056492_SW_1_LP</name> <reference></reference> <thicknessType>Constant</thicknessType> <uniqueLayers>3</uniqueLayers> <symmetryType>none</symmetryType> <layer> <layerName>UD Spar Caps</layerName> <thicknessA>0.002</thicknessA> <thicknessB>0.002</thicknessB> <theta>0</theta> </layer> <layer> <layerName>Gelcoat</layerName> <thicknessA>0.0005</thicknessA> <thicknessB>0.0005</thicknessB> <theta>0</theta> </layer> <layer> <layerName>Triax Shell</layerName> <thicknessA>0.001</thicknessA> <thicknessB>0.001</thicknessB> <theta>0</theta> </layer> </material> | <layer> <layerName>UD Spar Caps</layerName> <thicknessA>0.002</thicknessA> <thicknessB>0.002</thicknessB> <theta>0</theta> </layer> | <layer> <layerName>Gelcoat</layerName> <thicknessA>0.0005</thicknessA> <thicknessB>0.0005</thicknessB> <theta>0</theta> </layer> | <layer> <layerName>Triax Shell</layerName> <thicknessA>0.001</thicknessA> <thicknessB>0.001</thicknessB> <theta>0</theta> </layer>
61080 | 2621 | No Section | 56.492 | SW_2_HP | 056492_SW_2_HP | Gelcoat | 3 | 1 | 0.0005 | <material> <type>composite</type> <name>056492_SW_2_HP</name> <reference></reference> <thicknessType>Constant</thicknessType> <uniqueLayers>3</uniqueLayers> <symmetryType>none</symmetryType> <layer> <layerName>Gelcoat</layerName> <thicknessA>0.0005</thicknessA> <thicknessB>0.0005</thicknessB> <theta>0</theta> </layer> <layer> <layerName>Triax Shell</layerName> <thicknessA>0.001</thicknessA> <thicknessB>0.001</thicknessB> <theta>0</theta> </layer> <layer> <layerName>UD Spar Caps</layerName> <thicknessA>0.002</thicknessA> <thicknessB>0.002</thicknessB> <theta>0</theta> </layer> </material> | <layer> <layerName>Gelcoat</layerName> <thicknessA>0.0005</thicknessA> <thicknessB>0.0005</thicknessB> <theta>0</theta> </layer> | <layer> <layerName>Triax Shell</layerName> <thicknessA>0.001</thicknessA> <thicknessB>0.001</thicknessB> <theta>0</theta> </layer> | <layer> <layerName>UD Spar Caps</layerName> <thicknessA>0.002</thicknessA> <thicknessB>0.002</thicknessB> <theta>0</theta> </layer>
61081 | 2622 | No Section | 56.492 | SW_2_HP | 056492_SW_2_HP | Triax Shell | 3 | 2 | 0.001 | <material> <type>composite</type> <name>056492_SW_2_HP</name> <reference></reference> <thicknessType>Constant</thicknessType> <uniqueLayers>3</uniqueLayers> <symmetryType>none</symmetryType> <layer> <layerName>Triax Shell</layerName> <thicknessA>0.001</thicknessA> <thicknessB>0.001</thicknessB> <theta>0</theta> </layer> <layer> <layerName>UD Spar Caps</layerName> <thicknessA>0.002</thicknessA> <thicknessB>0.002</thicknessB> <theta>0</theta> </layer> <layer> <layerName>Gelcoat</layerName> <thicknessA>0.0005</thicknessA> <thicknessB>0.0005</thicknessB> <theta>0</theta> </layer> </material> | <layer> <layerName>Triax Shell</layerName> <thicknessA>0.001</thicknessA> <thicknessB>0.001</thicknessB> <theta>0</theta> </layer> | <layer> <layerName>UD Spar Caps</layerName> <thicknessA>0.002</thicknessA> <thicknessB>0.002</thicknessB> <theta>0</theta> </layer> | <layer> <layerName>Gelcoat</layerName> <thicknessA>0.0005</thicknessA> <thicknessB>0.0005</thicknessB> <theta>0</theta> </layer>
61083 | 2623 | No Section | 56.492 | SW_2_HP | 056492_SW_2_HP | UD Spar Caps | 3 | 3 | 0.002 | <material> <type>composite</type> <name>056492_SW_2_HP</name> <reference></reference> <thicknessType>Constant</thicknessType> <uniqueLayers>3</uniqueLayers> <symmetryType>none</symmetryType> <layer> <layerName>UD Spar Caps</layerName> <thicknessA>0.002</thicknessA> <thicknessB>0.002</thicknessB> <theta>0</theta> </layer> <layer> <layerName>Gelcoat</layerName> <thicknessA>0.0005</thicknessA> <thicknessB>0.0005</thicknessB> <theta>0</theta> </layer> <layer> <layerName>Triax Shell</layerName> <thicknessA>0.001</thicknessA> <thicknessB>0.001</thicknessB> <theta>0</theta> </layer> </material> | <layer> <layerName>UD Spar Caps</layerName> <thicknessA>0.002</thicknessA> <thicknessB>0.002</thicknessB> <theta>0</theta> </layer> | <layer> <layerName>Gelcoat</layerName> <thicknessA>0.0005</thicknessA> <thicknessB>0.0005</thicknessB> <theta>0</theta> </layer> | <layer> <layerName>Triax Shell</layerName> <thicknessA>0.001</thicknessA> <thicknessB>0.001</thicknessB> <theta>0</theta> </layer>
61096 | 2624 | No Section | 56.492 | SW_2_LP | 056492_SW_2_LP | Gelcoat | 3 | 1 | 0.0005 | <material> <type>composite</type> <name>056492_SW_2_LP</name> <reference></reference> <thicknessType>Constant</thicknessType> <uniqueLayers>3</uniqueLayers> <symmetryType>none</symmetryType> <layer> <layerName>Gelcoat</layerName> <thicknessA>0.0005</thicknessA> <thicknessB>0.0005</thicknessB> <theta>0</theta> </layer> <layer> <layerName>Triax Shell</layerName> <thicknessA>0.001</thicknessA> <thicknessB>0.001</thicknessB> <theta>0</theta> </layer> <layer> <layerName>UD Spar Caps</layerName> <thicknessA>0.002</thicknessA> <thicknessB>0.002</thicknessB> <theta>0</theta> </layer> </material> | <layer> <layerName>Gelcoat</layerName> <thicknessA>0.0005</thicknessA> <thicknessB>0.0005</thicknessB> <theta>0</theta> </layer> | <layer> <layerName>Triax Shell</layerName> <thicknessA>0.001</thicknessA> <thicknessB>0.001</thicknessB> <theta>0</theta> </layer> | <layer> <layerName>UD Spar Caps</layerName> <thicknessA>0.002</thicknessA> <thicknessB>0.002</thicknessB> <theta>0</theta> </layer>
61097 | 2625 | No Section | 56.492 | SW_2_LP | 056492_SW_2_LP | Triax Shell | 3 | 2 | 0.001 | <material> <type>composite</type> <name>056492_SW_2_LP</name> <reference></reference> <thicknessType>Constant</thicknessType> <uniqueLayers>3</uniqueLayers> <symmetryType>none</symmetryType> <layer> <layerName>Triax Shell</layerName> <thicknessA>0.001</thicknessA> <thicknessB>0.001</thicknessB> <theta>0</theta> </layer> <layer> <layerName>UD Spar Caps</layerName> <thicknessA>0.002</thicknessA> <thicknessB>0.002</thicknessB> <theta>0</theta> </layer> <layer> <layerName>Biax webs</layerName> <thicknessA>0.001</thicknessA> <thicknessB>0.001</thicknessB> <theta>0</theta> </layer> </material> | <layer> <layerName>Triax Shell</layerName> <thicknessA>0.001</thicknessA> <thicknessB>0.001</thicknessB> <theta>0</theta> </layer> | <layer> <layerName>UD Spar Caps</layerName> <thicknessA>0.002</thicknessA> <thicknessB>0.002</thicknessB> <theta>0</theta> </layer> | <layer> <layerName>Biax webs</layerName> <thicknessA>0.001</thicknessA> <thicknessB>0.001</thicknessB> <theta>0</theta> </layer>
61099 | 2626 | No Section | 56.492 | SW_2_LP | 056492_SW_2_LP | UD Spar Caps | 3 | 3 | 0.002 | <material> <type>composite</type> <name>056492_SW_2_LP</name> <reference></reference> <thicknessType>Constant</thicknessType> <uniqueLayers>3</uniqueLayers> <symmetryType>none</symmetryType> <layer> <layerName>UD Spar Caps</layerName> <thicknessA>0.002</thicknessA> <thicknessB>0.002</thicknessB> <theta>0</theta> </layer> <layer> <layerName>Biax webs</layerName> <thicknessA>0.001</thicknessA> <thicknessB>0.001</thicknessB> <theta>0</theta> </layer> <layer> <layerName>BalsaIso</layerName> <thicknessA>0.005</thicknessA> <thicknessB>0.005</thicknessB> <theta>0</theta> </layer> </material> | <layer> <layerName>UD Spar Caps</layerName> <thicknessA>0.002</thicknessA> <thicknessB>0.002</thicknessB> <theta>0</theta> </layer> | <layer> <layerName>Biax webs</layerName> <thicknessA>0.001</thicknessA> <thicknessB>0.001</thicknessB> <theta>0</theta> </layer> | <layer> <layerName>BalsaIso</layerName> <thicknessA>0.005</thicknessA> <thicknessB>0.005</thicknessB> <theta>0</theta> </layer>
61000 | 2611 | No Section | 56.492 | SW1 | 056492_SW1 | Biax webs | 2 | 1 | 0.001 | <material> <type>composite</type> <name>056492_SW1</name> <reference></reference> <thicknessType>Constant</thicknessType> <uniqueLayers>2</uniqueLayers> <symmetryType>none</symmetryType> <layer> <layerName>Biax webs</layerName> <thicknessA>0.001</thicknessA> <thicknessB>0.001</thicknessB> <theta>0</theta> </layer> <layer> <layerName>BalsaIso</layerName> <thicknessA>0.005</thicknessA> <thicknessB>0.005</thicknessB> <theta>0</theta> </layer> </material> | <layer> <layerName>Biax webs</layerName> <thicknessA>0.001</thicknessA> <thicknessB>0.001</thicknessB> <theta>0</theta> </layer> | <layer> <layerName>BalsaIso</layerName> <thicknessA>0.005</thicknessA> <thicknessB>0.005</thicknessB> <theta>0</theta> </layer> | <layer> <layerName>Biax webs</layerName> <thicknessA>0.001</thicknessA> <thicknessB>0.001</thicknessB> <theta>0</theta> </layer>
61005 | 2612 | No Section | 56.492 | SW1 | 056492_SW1 | BalsaIso | 2 | 2 | 0.005 | <material> <type>composite</type> <name>056492_SW1</name> <reference></reference> <thicknessType>Constant</thicknessType> <uniqueLayers>2</uniqueLayers> <symmetryType>none</symmetryType> <layer> <layerName>BalsaIso</layerName> <thicknessA>0.005</thicknessA> <thicknessB>0.005</thicknessB> <theta>0</theta> </layer> <layer> <layerName>Biax webs</layerName> <thicknessA>0.001</thicknessA> <thicknessB>0.001</thicknessB> <theta>0</theta> </layer> </material> | <layer> <layerName>BalsaIso</layerName> <thicknessA>0.005</thicknessA> <thicknessB>0.005</thicknessB> <theta>0</theta> </layer> | <layer> <layerName>Biax webs</layerName> <thicknessA>0.001</thicknessA> <thicknessB>0.001</thicknessB> <theta>0</theta> </layer> | <layer> <layerName>BalsaIso</layerName> <thicknessA>0.009</thicknessA> <thicknessB>0.009</thicknessB> <theta>0</theta> </layer>
61020 | 2613 | No Section | 56.492 | SW2 | 056492_SW2 | Biax webs | 2 | 1 | 0.001 | <material> <type>composite</type> <name>056492_SW2</name> <reference></reference> <thicknessType>Constant</thicknessType> <uniqueLayers>2</uniqueLayers> <symmetryType>none</symmetryType> <layer> <layerName>Biax webs</layerName> <thicknessA>0.001</thicknessA> <thicknessB>0.001</thicknessB> <theta>0</theta> </layer> <layer> <layerName>BalsaIso</layerName> <thicknessA>0.009</thicknessA> <thicknessB>0.009</thicknessB> <theta>0</theta> </layer> </material> | <layer> <layerName>Biax webs</layerName> <thicknessA>0.001</thicknessA> <thicknessB>0.001</thicknessB> <theta>0</theta> </layer> | <layer> <layerName>BalsaIso</layerName> <thicknessA>0.009</thicknessA> <thicknessB>0.009</thicknessB> <theta>0</theta> </layer> | <layer> <layerName>Gelcoat</layerName> <thicknessA>0.0005</thicknessA> <thicknessB>0.0005</thicknessB> <theta>0</theta> </layer>
61029 | 2614 | No Section | 56.492 | SW2 | 056492_SW2 | BalsaIso | 2 | 2 | 0.009 | <material> <type>composite</type> <name>056492_SW2</name> <reference></reference> <thicknessType>Constant</thicknessType> <uniqueLayers>2</uniqueLayers> <symmetryType>none</symmetryType> <layer> <layerName>BalsaIso</layerName> <thicknessA>0.009</thicknessA> <thicknessB>0.009</thicknessB> <theta>0</theta> </layer> <layer> <layerName>Gelcoat</layerName> <thicknessA>0.0005</thicknessA> <thicknessB>0.0005</thicknessB> <theta>0</theta> </layer> </material> | <layer> <layerName>BalsaIso</layerName> <thicknessA>0.009</thicknessA> <thicknessB>0.009</thicknessB> <theta>0</theta> </layer> | <layer> <layerName>Gelcoat</layerName> <thicknessA>0.0005</thicknessA> <thicknessB>0.0005</thicknessB> <theta>0</theta> </layer> | <layer> <layerName>Triax Shell</layerName> <thicknessA>0.001</thicknessA> <thicknessB>0.001</thicknessB> <theta>0</theta> </layer>
61124 | 2629 | No Section | 56.492 | TE_SS_filler | 056492_TE_SS_filler | Gelcoat | 2 | 1 | 0.0005 | <material> <type>composite</type> <name>056492_TE_SS_filler</name> <reference></reference> <thicknessType>Constant</thicknessType> <uniqueLayers>2</uniqueLayers> <symmetryType>none</symmetryType> <layer> <layerName>Gelcoat</layerName> <thicknessA>0.0005</thicknessA> <thicknessB>0.0005</thicknessB> <theta>0</theta> </layer> <layer> <layerName>Triax Shell</layerName> <thicknessA>0.001</thicknessA> <thicknessB>0.001</thicknessB> <theta>0</theta> </layer> </material> | <layer> <layerName>Gelcoat</layerName> <thicknessA>0.0005</thicknessA> <thicknessB>0.0005</thicknessB> <theta>0</theta> </layer> | <layer> <layerName>Triax Shell</layerName> <thicknessA>0.001</thicknessA> <thicknessB>0.001</thicknessB> <theta>0</theta> </layer> | <layer> <layerName>Gelcoat</layerName> <thicknessA>0.0005</thicknessA> <thicknessB>0.0005</thicknessB> <theta>0</theta> </layer>
61125 | 2630 | No Section | 56.492 | TE_SS_filler | 056492_TE_SS_filler | Triax Shell | 2 | 2 | 0.001 | <material> <type>composite</type> <name>056492_TE_SS_filler</name> <reference></reference> <thicknessType>Constant</thicknessType> <uniqueLayers>2</uniqueLayers> <symmetryType>none</symmetryType> <layer> <layerName>Triax Shell</layerName> <thicknessA>0.001</thicknessA> <thicknessB>0.001</thicknessB> <theta>0</theta> </layer> <layer> <layerName>Gelcoat</layerName> <thicknessA>0.0005</thicknessA> <thicknessB>0.0005</thicknessB> <theta>0</theta> </layer> </material> | <layer> <layerName>Triax Shell</layerName> <thicknessA>0.001</thicknessA> <thicknessB>0.001</thicknessB> <theta>0</theta> </layer> | <layer> <layerName>Gelcoat</layerName> <thicknessA>0.0005</thicknessA> <thicknessB>0.0005</thicknessB> <theta>0</theta> </layer> | <layer> <layerName>Triax Shell</layerName> <thicknessA>0.001</thicknessA> <thicknessB>0.001</thicknessB> <theta>0</theta> </layer>
61112 | 2627 | No Section | 56.492 | TE-PS-Filler | 056492_TE-PS-Filler | Gelcoat | 2 | 1 | 0.0005 | <material> <type>composite</type> <name>056492_TE-PS-Filler</name> <reference></reference> <thicknessType>Constant</thicknessType> <uniqueLayers>2</uniqueLayers> <symmetryType>none</symmetryType> <layer> <layerName>Gelcoat</layerName> <thicknessA>0.0005</thicknessA> <thicknessB>0.0005</thicknessB> <theta>0</theta> </layer> <layer> <layerName>Triax Shell</layerName> <thicknessA>0.001</thicknessA> <thicknessB>0.001</thicknessB> <theta>0</theta> </layer> </material> | <layer> <layerName>Gelcoat</layerName> <thicknessA>0.0005</thicknessA> <thicknessB>0.0005</thicknessB> <theta>0</theta> </layer> | <layer> <layerName>Triax Shell</layerName> <thicknessA>0.001</thicknessA> <thicknessB>0.001</thicknessB> <theta>0</theta> </layer> | <layer> <layerName>Gelcoat</layerName> <thicknessA>0.0005</thicknessA> <thicknessB>0.0005</thicknessB> <theta>0</theta> </layer>
61113 | 2628 | No Section | 56.492 | TE-PS-Filler | 056492_TE-PS-Filler | Triax Shell | 2 | 2 | 0.001 | <material> <type>composite</type> <name>056492_TE-PS-Filler</name> <reference></reference> <thicknessType>Constant</thicknessType> <uniqueLayers>2</uniqueLayers> <symmetryType>none</symmetryType> <layer> <layerName>Triax Shell</layerName> <thicknessA>0.001</thicknessA> <thicknessB>0.001</thicknessB> <theta>0</theta> </layer> <layer> <layerName>Gelcoat</layerName> <thicknessA>0.0005</thicknessA> <thicknessB>0.0005</thicknessB> <theta>0</theta> </layer> </material> | <layer> <layerName>Triax Shell</layerName> <thicknessA>0.001</thicknessA> <thicknessB>0.001</thicknessB> <theta>0</theta> </layer> | <layer> <layerName>Gelcoat</layerName> <thicknessA>0.0005</thicknessA> <thicknessB>0.0005</thicknessB> <theta>0</theta> </layer> | <layer> <layerName>Triax Shell</layerName> <thicknessA>0.001</thicknessA> <thicknessB>0.001</thicknessB> <theta>0</theta> </layer>
61136 | 2631 | TRUE | 56.7 | HP_CAP | 056700_HP_CAP | Gelcoat | 3 | 1 | 0.0005 | <material> <type>composite</type> <name>056700_HP_CAP</name> <reference></reference> <thicknessType>Constant</thicknessType> <uniqueLayers>3</uniqueLayers> <symmetryType>none</symmetryType> <layer> <layerName>Gelcoat</layerName> <thicknessA>0.0005</thicknessA> <thicknessB>0.0005</thicknessB> <theta>0</theta> </layer> <layer> <layerName>Triax Shell</layerName> <thicknessA>0.001</thicknessA> <thicknessB>0.001</thicknessB> <theta>0</theta> </layer> <layer> <layerName>UD Spar Caps</layerName> <thicknessA>0.002</thicknessA> <thicknessB>0.002</thicknessB> <theta>0</theta> </layer> </material> | <layer> <layerName>Gelcoat</layerName> <thicknessA>0.0005</thicknessA> <thicknessB>0.0005</thicknessB> <theta>0</theta> </layer> | <layer> <layerName>Triax Shell</layerName> <thicknessA>0.001</thicknessA> <thicknessB>0.001</thicknessB> <theta>0</theta> </layer> | <layer> <layerName>UD Spar Caps</layerName> <thicknessA>0.002</thicknessA> <thicknessB>0.002</thicknessB> <theta>0</theta> </layer>
61137 | 2632 | TRUE | 56.7 | HP_CAP | 056700_HP_CAP | Triax Shell | 3 | 2 | 0.001 | <material> <type>composite</type> <name>056700_HP_CAP</name> <reference></reference> <thicknessType>Constant</thicknessType> <uniqueLayers>3</uniqueLayers> <symmetryType>none</symmetryType> <layer> <layerName>Triax Shell</layerName> <thicknessA>0.001</thicknessA> <thicknessB>0.001</thicknessB> <theta>0</theta> </layer> <layer> <layerName>UD Spar Caps</layerName> <thicknessA>0.002</thicknessA> <thicknessB>0.002</thicknessB> <theta>0</theta> </layer> <layer> <layerName>Gelcoat</layerName> <thicknessA>0.0005</thicknessA> <thicknessB>0.0005</thicknessB> <theta>0</theta> </layer> </material> | <layer> <layerName>Triax Shell</layerName> <thicknessA>0.001</thicknessA> <thicknessB>0.001</thicknessB> <theta>0</theta> </layer> | <layer> <layerName>UD Spar Caps</layerName> <thicknessA>0.002</thicknessA> <thicknessB>0.002</thicknessB> <theta>0</theta> </layer> | <layer> <layerName>Gelcoat</layerName> <thicknessA>0.0005</thicknessA> <thicknessB>0.0005</thicknessB> <theta>0</theta> </layer>
61139 | 2633 | TRUE | 56.7 | HP_CAP | 056700_HP_CAP | UD Spar Caps | 3 | 3 | 0.002 | <material> <type>composite</type> <name>056700_HP_CAP</name> <reference></reference> <thicknessType>Constant</thicknessType> <uniqueLayers>3</uniqueLayers> <symmetryType>none</symmetryType> <layer> <layerName>UD Spar Caps</layerName> <thicknessA>0.002</thicknessA> <thicknessB>0.002</thicknessB> <theta>0</theta> </layer> <layer> <layerName>Gelcoat</layerName> <thicknessA>0.0005</thicknessA> <thicknessB>0.0005</thicknessB> <theta>0</theta> </layer> <layer> <layerName>Triax Shell</layerName> <thicknessA>0.001</thicknessA> <thicknessB>0.001</thicknessB> <theta>0</theta> </layer> </material> | <layer> <layerName>UD Spar Caps</layerName> <thicknessA>0.002</thicknessA> <thicknessB>0.002</thicknessB> <theta>0</theta> </layer> | <layer> <layerName>Gelcoat</layerName> <thicknessA>0.0005</thicknessA> <thicknessB>0.0005</thicknessB> <theta>0</theta> </layer> | <layer> <layerName>Triax Shell</layerName> <thicknessA>0.001</thicknessA> <thicknessB>0.001</thicknessB> <theta>0</theta> </layer>
61152 | 2634 | TRUE | 56.7 | HP_FLAT | 056700_HP_FLAT | Gelcoat | 2 | 1 | 0.0005 | <material> <type>composite</type> <name>056700_HP_FLAT</name> <reference></reference> <thicknessType>Constant</thicknessType> <uniqueLayers>2</uniqueLayers> <symmetryType>none</symmetryType> <layer> <layerName>Gelcoat</layerName> <thicknessA>0.0005</thicknessA> <thicknessB>0.0005</thicknessB> <theta>0</theta> </layer> <layer> <layerName>Triax Shell</layerName> <thicknessA>0.001</thicknessA> <thicknessB>0.001</thicknessB> <theta>0</theta> </layer> </material> | <layer> <layerName>Gelcoat</layerName> <thicknessA>0.0005</thicknessA> <thicknessB>0.0005</thicknessB> <theta>0</theta> </layer> | <layer> <layerName>Triax Shell</layerName> <thicknessA>0.001</thicknessA> <thicknessB>0.001</thicknessB> <theta>0</theta> </layer> | <layer> <layerName>Gelcoat</layerName> <thicknessA>0.0005</thicknessA> <thicknessB>0.0005</thicknessB> <theta>0</theta> </layer>
61153 | 2635 | TRUE | 56.7 | HP_FLAT | 056700_HP_FLAT | Triax Shell | 2 | 2 | 0.001 | <material> <type>composite</type> <name>056700_HP_FLAT</name> <reference></reference> <thicknessType>Constant</thicknessType> <uniqueLayers>2</uniqueLayers> <symmetryType>none</symmetryType> <layer> <layerName>Triax Shell</layerName> <thicknessA>0.001</thicknessA> <thicknessB>0.001</thicknessB> <theta>0</theta> </layer> <layer> <layerName>Gelcoat</layerName> <thicknessA>0.0005</thicknessA> <thicknessB>0.0005</thicknessB> <theta>0</theta> </layer> </material> | <layer> <layerName>Triax Shell</layerName> <thicknessA>0.001</thicknessA> <thicknessB>0.001</thicknessB> <theta>0</theta> </layer> | <layer> <layerName>Gelcoat</layerName> <thicknessA>0.0005</thicknessA> <thicknessB>0.0005</thicknessB> <theta>0</theta> </layer> | <layer> <layerName>Triax Shell</layerName> <thicknessA>0.001</thicknessA> <thicknessB>0.001</thicknessB> <theta>0</theta> </layer>
61164 | 2636 | TRUE | 56.7 | HP_LE_REINF | 056700_HP_LE_REINF | Gelcoat | 2 | 1 | 0.0005 | <material> <type>composite</type> <name>056700_HP_LE_REINF</name> <reference></reference> <thicknessType>Constant</thicknessType> <uniqueLayers>2</uniqueLayers> <symmetryType>none</symmetryType> <layer> <layerName>Gelcoat</layerName> <thicknessA>0.0005</thicknessA> <thicknessB>0.0005</thicknessB> <theta>0</theta> </layer> <layer> <layerName>Triax Shell</layerName> <thicknessA>0.001</thicknessA> <thicknessB>0.001</thicknessB> <theta>0</theta> </layer> </material> | <layer> <layerName>Gelcoat</layerName> <thicknessA>0.0005</thicknessA> <thicknessB>0.0005</thicknessB> <theta>0</theta> </layer> | <layer> <layerName>Triax Shell</layerName> <thicknessA>0.001</thicknessA> <thicknessB>0.001</thicknessB> <theta>0</theta> </layer> | <layer> <layerName>Gelcoat</layerName> <thicknessA>0.0005</thicknessA> <thicknessB>0.0005</thicknessB> <theta>0</theta> </layer>
61165 | 2637 | TRUE | 56.7 | HP_LE_REINF | 056700_HP_LE_REINF | Triax Shell | 2 | 2 | 0.001 | <material> <type>composite</type> <name>056700_HP_LE_REINF</name> <reference></reference> <thicknessType>Constant</thicknessType> <uniqueLayers>2</uniqueLayers> <symmetryType>none</symmetryType> <layer> <layerName>Triax Shell</layerName> <thicknessA>0.001</thicknessA> <thicknessB>0.001</thicknessB> <theta>0</theta> </layer> <layer> <layerName>Gelcoat</layerName> <thicknessA>0.0005</thicknessA> <thicknessB>0.0005</thicknessB> <theta>0</theta> </layer> </material> | <layer> <layerName>Triax Shell</layerName> <thicknessA>0.001</thicknessA> <thicknessB>0.001</thicknessB> <theta>0</theta> </layer> | <layer> <layerName>Gelcoat</layerName> <thicknessA>0.0005</thicknessA> <thicknessB>0.0005</thicknessB> <theta>0</theta> </layer> | <layer> <layerName>Triax Shell</layerName> <thicknessA>0.001</thicknessA> <thicknessB>0.001</thicknessB> <theta>0</theta> </layer>
61176 | 2638 | TRUE | 56.7 | HP_TE_REINF | 056700_HP_TE_REINF | Gelcoat | 2 | 1 | 0.0005 | <material> <type>composite</type> <name>056700_HP_TE_REINF</name> <reference></reference> <thicknessType>Constant</thicknessType> <uniqueLayers>2</uniqueLayers> <symmetryType>none</symmetryType> <layer> <layerName>Gelcoat</layerName> <thicknessA>0.0005</thicknessA> <thicknessB>0.0005</thicknessB> <theta>0</theta> </layer> <layer> <layerName>Triax Shell</layerName> <thicknessA>0.001</thicknessA> <thicknessB>0.001</thicknessB> <theta>0</theta> </layer> </material> | <layer> <layerName>Gelcoat</layerName> <thicknessA>0.0005</thicknessA> <thicknessB>0.0005</thicknessB> <theta>0</theta> </layer> | <layer> <layerName>Triax Shell</layerName> <thicknessA>0.001</thicknessA> <thicknessB>0.001</thicknessB> <theta>0</theta> </layer> | <layer> <layerName>Gelcoat</layerName> <thicknessA>0.0005</thicknessA> <thicknessB>0.0005</thicknessB> <theta>0</theta> </layer>
61177 | 2639 | TRUE | 56.7 | HP_TE_REINF | 056700_HP_TE_REINF | Triax Shell | 2 | 2 | 0.001 | <material> <type>composite</type> <name>056700_HP_TE_REINF</name> <reference></reference> <thicknessType>Constant</thicknessType> <uniqueLayers>2</uniqueLayers> <symmetryType>none</symmetryType> <layer> <layerName>Triax Shell</layerName> <thicknessA>0.001</thicknessA> <thicknessB>0.001</thicknessB> <theta>0</theta> </layer> <layer> <layerName>Gelcoat</layerName> <thicknessA>0.0005</thicknessA> <thicknessB>0.0005</thicknessB> <theta>0</theta> </layer> </material> | <layer> <layerName>Triax Shell</layerName> <thicknessA>0.001</thicknessA> <thicknessB>0.001</thicknessB> <theta>0</theta> </layer> | <layer> <layerName>Gelcoat</layerName> <thicknessA>0.0005</thicknessA> <thicknessB>0.0005</thicknessB> <theta>0</theta> </layer> | <layer> <layerName>Triax Shell</layerName> <thicknessA>0.001</thicknessA> <thicknessB>0.001</thicknessB> <theta>0</theta> </layer>
61188 | 2640 | TRUE | 56.7 | LE_PS_filler | 056700_LE_PS_filler | Gelcoat | 2 | 1 | 0.0005 | <material> <type>composite</type> <name>056700_LE_PS_filler</name> <reference></reference> <thicknessType>Constant</thicknessType> <uniqueLayers>2</uniqueLayers> <symmetryType>none</symmetryType> <layer> <layerName>Gelcoat</layerName> <thicknessA>0.0005</thicknessA> <thicknessB>0.0005</thicknessB> <theta>0</theta> </layer> <layer> <layerName>Triax Shell</layerName> <thicknessA>0.001</thicknessA> <thicknessB>0.001</thicknessB> <theta>0</theta> </layer> </material> | <layer> <layerName>Gelcoat</layerName> <thicknessA>0.0005</thicknessA> <thicknessB>0.0005</thicknessB> <theta>0</theta> </layer> | <layer> <layerName>Triax Shell</layerName> <thicknessA>0.001</thicknessA> <thicknessB>0.001</thicknessB> <theta>0</theta> </layer> | <layer> <layerName>Gelcoat</layerName> <thicknessA>0.0005</thicknessA> <thicknessB>0.0005</thicknessB> <theta>0</theta> </layer>
61189 | 2641 | TRUE | 56.7 | LE_PS_filler | 056700_LE_PS_filler | Triax Shell | 2 | 2 | 0.001 | <material> <type>composite</type> <name>056700_LE_PS_filler</name> <reference></reference> <thicknessType>Constant</thicknessType> <uniqueLayers>2</uniqueLayers> <symmetryType>none</symmetryType> <layer> <layerName>Triax Shell</layerName> <thicknessA>0.001</thicknessA> <thicknessB>0.001</thicknessB> <theta>0</theta> </layer> <layer> <layerName>Gelcoat</layerName> <thicknessA>0.0005</thicknessA> <thicknessB>0.0005</thicknessB> <theta>0</theta> </layer> </material> | <layer> <layerName>Triax Shell</layerName> <thicknessA>0.001</thicknessA> <thicknessB>0.001</thicknessB> <theta>0</theta> </layer> | <layer> <layerName>Gelcoat</layerName> <thicknessA>0.0005</thicknessA> <thicknessB>0.0005</thicknessB> <theta>0</theta> </layer> | <layer> <layerName>Triax Shell</layerName> <thicknessA>0.001</thicknessA> <thicknessB>0.001</thicknessB> <theta>0</theta> </layer>
61200 | 2642 | TRUE | 56.7 | LE_SS_filler | 056700_LE_SS_filler | Gelcoat | 2 | 1 | 0.0005 | <material> <type>composite</type> <name>056700_LE_SS_filler</name> <reference></reference> <thicknessType>Constant</thicknessType> <uniqueLayers>2</uniqueLayers> <symmetryType>none</symmetryType> <layer> <layerName>Gelcoat</layerName> <thicknessA>0.0005</thicknessA> <thicknessB>0.0005</thicknessB> <theta>0</theta> </layer> <layer> <layerName>Triax Shell</layerName> <thicknessA>0.001</thicknessA> <thicknessB>0.001</thicknessB> <theta>0</theta> </layer> </material> | <layer> <layerName>Gelcoat</layerName> <thicknessA>0.0005</thicknessA> <thicknessB>0.0005</thicknessB> <theta>0</theta> </layer> | <layer> <layerName>Triax Shell</layerName> <thicknessA>0.001</thicknessA> <thicknessB>0.001</thicknessB> <theta>0</theta> </layer> | <layer> <layerName>Gelcoat</layerName> <thicknessA>0.0005</thicknessA> <thicknessB>0.0005</thicknessB> <theta>0</theta> </layer>
61201 | 2643 | TRUE | 56.7 | LE_SS_filler | 056700_LE_SS_filler | Triax Shell | 2 | 2 | 0.001 | <material> <type>composite</type> <name>056700_LE_SS_filler</name> <reference></reference> <thicknessType>Constant</thicknessType> <uniqueLayers>2</uniqueLayers> <symmetryType>none</symmetryType> <layer> <layerName>Triax Shell</layerName> <thicknessA>0.001</thicknessA> <thicknessB>0.001</thicknessB> <theta>0</theta> </layer> <layer> <layerName>Gelcoat</layerName> <thicknessA>0.0005</thicknessA> <thicknessB>0.0005</thicknessB> <theta>0</theta> </layer> </material> | <layer> <layerName>Triax Shell</layerName> <thicknessA>0.001</thicknessA> <thicknessB>0.001</thicknessB> <theta>0</theta> </layer> | <layer> <layerName>Gelcoat</layerName> <thicknessA>0.0005</thicknessA> <thicknessB>0.0005</thicknessB> <theta>0</theta> </layer> | <layer> <layerName>Triax Shell</layerName> <thicknessA>0.001</thicknessA> <thicknessB>0.001</thicknessB> <theta>0</theta> </layer>
61212 | 2644 | TRUE | 56.7 | LP_CAP | 056700_LP_CAP | Gelcoat | 3 | 1 | 0.0005 | <material> <type>composite</type> <name>056700_LP_CAP</name> <reference></reference> <thicknessType>Constant</thicknessType> <uniqueLayers>3</uniqueLayers> <symmetryType>none</symmetryType> <layer> <layerName>Gelcoat</layerName> <thicknessA>0.0005</thicknessA> <thicknessB>0.0005</thicknessB> <theta>0</theta> </layer> <layer> <layerName>Triax Shell</layerName> <thicknessA>0.001</thicknessA> <thicknessB>0.001</thicknessB> <theta>0</theta> </layer> <layer> <layerName>UD Spar Caps</layerName> <thicknessA>0.002</thicknessA> <thicknessB>0.002</thicknessB> <theta>0</theta> </layer> </material> | <layer> <layerName>Gelcoat</layerName> <thicknessA>0.0005</thicknessA> <thicknessB>0.0005</thicknessB> <theta>0</theta> </layer> | <layer> <layerName>Triax Shell</layerName> <thicknessA>0.001</thicknessA> <thicknessB>0.001</thicknessB> <theta>0</theta> </layer> | <layer> <layerName>UD Spar Caps</layerName> <thicknessA>0.002</thicknessA> <thicknessB>0.002</thicknessB> <theta>0</theta> </layer>
61213 | 2645 | TRUE | 56.7 | LP_CAP | 056700_LP_CAP | Triax Shell | 3 | 2 | 0.001 | <material> <type>composite</type> <name>056700_LP_CAP</name> <reference></reference> <thicknessType>Constant</thicknessType> <uniqueLayers>3</uniqueLayers> <symmetryType>none</symmetryType> <layer> <layerName>Triax Shell</layerName> <thicknessA>0.001</thicknessA> <thicknessB>0.001</thicknessB> <theta>0</theta> </layer> <layer> <layerName>UD Spar Caps</layerName> <thicknessA>0.002</thicknessA> <thicknessB>0.002</thicknessB> <theta>0</theta> </layer> <layer> <layerName>Gelcoat</layerName> <thicknessA>0.0005</thicknessA> <thicknessB>0.0005</thicknessB> <theta>0</theta> </layer> </material> | <layer> <layerName>Triax Shell</layerName> <thicknessA>0.001</thicknessA> <thicknessB>0.001</thicknessB> <theta>0</theta> </layer> | <layer> <layerName>UD Spar Caps</layerName> <thicknessA>0.002</thicknessA> <thicknessB>0.002</thicknessB> <theta>0</theta> </layer> | <layer> <layerName>Gelcoat</layerName> <thicknessA>0.0005</thicknessA> <thicknessB>0.0005</thicknessB> <theta>0</theta> </layer>
61215 | 2646 | TRUE | 56.7 | LP_CAP | 056700_LP_CAP | UD Spar Caps | 3 | 3 | 0.002 | <material> <type>composite</type> <name>056700_LP_CAP</name> <reference></reference> <thicknessType>Constant</thicknessType> <uniqueLayers>3</uniqueLayers> <symmetryType>none</symmetryType> <layer> <layerName>UD Spar Caps</layerName> <thicknessA>0.002</thicknessA> <thicknessB>0.002</thicknessB> <theta>0</theta> </layer> <layer> <layerName>Gelcoat</layerName> <thicknessA>0.0005</thicknessA> <thicknessB>0.0005</thicknessB> <theta>0</theta> </layer> <layer> <layerName>Triax Shell</layerName> <thicknessA>0.001</thicknessA> <thicknessB>0.001</thicknessB> <theta>0</theta> </layer> </material> | <layer> <layerName>UD Spar Caps</layerName> <thicknessA>0.002</thicknessA> <thicknessB>0.002</thicknessB> <theta>0</theta> </layer> | <layer> <layerName>Gelcoat</layerName> <thicknessA>0.0005</thicknessA> <thicknessB>0.0005</thicknessB> <theta>0</theta> </layer> | <layer> <layerName>Triax Shell</layerName> <thicknessA>0.001</thicknessA> <thicknessB>0.001</thicknessB> <theta>0</theta> </layer>
61228 | 2647 | TRUE | 56.7 | LP_FLAT | 056700_LP_FLAT | Gelcoat | 2 | 1 | 0.0005 | <material> <type>composite</type> <name>056700_LP_FLAT</name> <reference></reference> <thicknessType>Constant</thicknessType> <uniqueLayers>2</uniqueLayers> <symmetryType>none</symmetryType> <layer> <layerName>Gelcoat</layerName> <thicknessA>0.0005</thicknessA> <thicknessB>0.0005</thicknessB> <theta>0</theta> </layer> <layer> <layerName>Triax Shell</layerName> <thicknessA>0.001</thicknessA> <thicknessB>0.001</thicknessB> <theta>0</theta> </layer> </material> | <layer> <layerName>Gelcoat</layerName> <thicknessA>0.0005</thicknessA> <thicknessB>0.0005</thicknessB> <theta>0</theta> </layer> | <layer> <layerName>Triax Shell</layerName> <thicknessA>0.001</thicknessA> <thicknessB>0.001</thicknessB> <theta>0</theta> </layer> | <layer> <layerName>Gelcoat</layerName> <thicknessA>0.0005</thicknessA> <thicknessB>0.0005</thicknessB> <theta>0</theta> </layer>
61229 | 2648 | TRUE | 56.7 | LP_FLAT | 056700_LP_FLAT | Triax Shell | 2 | 2 | 0.001 | <material> <type>composite</type> <name>056700_LP_FLAT</name> <reference></reference> <thicknessType>Constant</thicknessType> <uniqueLayers>2</uniqueLayers> <symmetryType>none</symmetryType> <layer> <layerName>Triax Shell</layerName> <thicknessA>0.001</thicknessA> <thicknessB>0.001</thicknessB> <theta>0</theta> </layer> <layer> <layerName>Gelcoat</layerName> <thicknessA>0.0005</thicknessA> <thicknessB>0.0005</thicknessB> <theta>0</theta> </layer> </material> | <layer> <layerName>Triax Shell</layerName> <thicknessA>0.001</thicknessA> <thicknessB>0.001</thicknessB> <theta>0</theta> </layer> | <layer> <layerName>Gelcoat</layerName> <thicknessA>0.0005</thicknessA> <thicknessB>0.0005</thicknessB> <theta>0</theta> </layer> | <layer> <layerName>Triax Shell</layerName> <thicknessA>0.001</thicknessA> <thicknessB>0.001</thicknessB> <theta>0</theta> </layer>
61240 | 2649 | TRUE | 56.7 | LP_LE_REINF | 056700_LP_LE_REINF | Gelcoat | 2 | 1 | 0.0005 | <material> <type>composite</type> <name>056700_LP_LE_REINF</name> <reference></reference> <thicknessType>Constant</thicknessType> <uniqueLayers>2</uniqueLayers> <symmetryType>none</symmetryType> <layer> <layerName>Gelcoat</layerName> <thicknessA>0.0005</thicknessA> <thicknessB>0.0005</thicknessB> <theta>0</theta> </layer> <layer> <layerName>Triax Shell</layerName> <thicknessA>0.001</thicknessA> <thicknessB>0.001</thicknessB> <theta>0</theta> </layer> </material> | <layer> <layerName>Gelcoat</layerName> <thicknessA>0.0005</thicknessA> <thicknessB>0.0005</thicknessB> <theta>0</theta> </layer> | <layer> <layerName>Triax Shell</layerName> <thicknessA>0.001</thicknessA> <thicknessB>0.001</thicknessB> <theta>0</theta> </layer> | <layer> <layerName>Gelcoat</layerName> <thicknessA>0.0005</thicknessA> <thicknessB>0.0005</thicknessB> <theta>0</theta> </layer>
61241 | 2650 | TRUE | 56.7 | LP_LE_REINF | 056700_LP_LE_REINF | Triax Shell | 2 | 2 | 0.001 | <material> <type>composite</type> <name>056700_LP_LE_REINF</name> <reference></reference> <thicknessType>Constant</thicknessType> <uniqueLayers>2</uniqueLayers> <symmetryType>none</symmetryType> <layer> <layerName>Triax Shell</layerName> <thicknessA>0.001</thicknessA> <thicknessB>0.001</thicknessB> <theta>0</theta> </layer> <layer> <layerName>Gelcoat</layerName> <thicknessA>0.0005</thicknessA> <thicknessB>0.0005</thicknessB> <theta>0</theta> </layer> </material> | <layer> <layerName>Triax Shell</layerName> <thicknessA>0.001</thicknessA> <thicknessB>0.001</thicknessB> <theta>0</theta> </layer> | <layer> <layerName>Gelcoat</layerName> <thicknessA>0.0005</thicknessA> <thicknessB>0.0005</thicknessB> <theta>0</theta> </layer> | <layer> <layerName>Triax Shell</layerName> <thicknessA>0.001</thicknessA> <thicknessB>0.001</thicknessB> <theta>0</theta> </layer>
61252 | 2651 | TRUE | 56.7 | LP_TE_Reinf | 056700_LP_TE_Reinf | Gelcoat | 2 | 1 | 0.0005 | <material> <type>composite</type> <name>056700_LP_TE_Reinf</name> <reference></reference> <thicknessType>Constant</thicknessType> <uniqueLayers>2</uniqueLayers> <symmetryType>none</symmetryType> <layer> <layerName>Gelcoat</layerName> <thicknessA>0.0005</thicknessA> <thicknessB>0.0005</thicknessB> <theta>0</theta> </layer> <layer> <layerName>Triax Shell</layerName> <thicknessA>0.001</thicknessA> <thicknessB>0.001</thicknessB> <theta>0</theta> </layer> </material> | <layer> <layerName>Gelcoat</layerName> <thicknessA>0.0005</thicknessA> <thicknessB>0.0005</thicknessB> <theta>0</theta> </layer> | <layer> <layerName>Triax Shell</layerName> <thicknessA>0.001</thicknessA> <thicknessB>0.001</thicknessB> <theta>0</theta> </layer> | <layer> <layerName>Gelcoat</layerName> <thicknessA>0.0005</thicknessA> <thicknessB>0.0005</thicknessB> <theta>0</theta> </layer>
61253 | 2652 | TRUE | 56.7 | LP_TE_Reinf | 056700_LP_TE_Reinf | Triax Shell | 2 | 2 | 0.001 | <material> <type>composite</type> <name>056700_LP_TE_Reinf</name> <reference></reference> <thicknessType>Constant</thicknessType> <uniqueLayers>2</uniqueLayers> <symmetryType>none</symmetryType> <layer> <layerName>Triax Shell</layerName> <thicknessA>0.001</thicknessA> <thicknessB>0.001</thicknessB> <theta>0</theta> </layer> <layer> <layerName>Gelcoat</layerName> <thicknessA>0.0005</thicknessA> <thicknessB>0.0005</thicknessB> <theta>0</theta> </layer> </material> | <layer> <layerName>Triax Shell</layerName> <thicknessA>0.001</thicknessA> <thicknessB>0.001</thicknessB> <theta>0</theta> </layer> | <layer> <layerName>Gelcoat</layerName> <thicknessA>0.0005</thicknessA> <thicknessB>0.0005</thicknessB> <theta>0</theta> </layer> | <layer> <layerName>Triax Shell</layerName> <thicknessA>0.001</thicknessA> <thicknessB>0.001</thicknessB> <theta>0</theta> </layer>
61312 | 2657 | TRUE | 56.7 | SW_1_HP | 056700_SW_1_HP | Gelcoat | 3 | 1 | 0.0005 | <material> <type>composite</type> <name>056700_SW_1_HP</name> <reference></reference> <thicknessType>Constant</thicknessType> <uniqueLayers>3</uniqueLayers> <symmetryType>none</symmetryType> <layer> <layerName>Gelcoat</layerName> <thicknessA>0.0005</thicknessA> <thicknessB>0.0005</thicknessB> <theta>0</theta> </layer> <layer> <layerName>Triax Shell</layerName> <thicknessA>0.001</thicknessA> <thicknessB>0.001</thicknessB> <theta>0</theta> </layer> <layer> <layerName>UD Spar Caps</layerName> <thicknessA>0.002</thicknessA> <thicknessB>0.002</thicknessB> <theta>0</theta> </layer> </material> | <layer> <layerName>Gelcoat</layerName> <thicknessA>0.0005</thicknessA> <thicknessB>0.0005</thicknessB> <theta>0</theta> </layer> | <layer> <layerName>Triax Shell</layerName> <thicknessA>0.001</thicknessA> <thicknessB>0.001</thicknessB> <theta>0</theta> </layer> | <layer> <layerName>UD Spar Caps</layerName> <thicknessA>0.002</thicknessA> <thicknessB>0.002</thicknessB> <theta>0</theta> </layer>
61313 | 2658 | TRUE | 56.7 | SW_1_HP | 056700_SW_1_HP | Triax Shell | 3 | 2 | 0.001 | <material> <type>composite</type> <name>056700_SW_1_HP</name> <reference></reference> <thicknessType>Constant</thicknessType> <uniqueLayers>3</uniqueLayers> <symmetryType>none</symmetryType> <layer> <layerName>Triax Shell</layerName> <thicknessA>0.001</thicknessA> <thicknessB>0.001</thicknessB> <theta>0</theta> </layer> <layer> <layerName>UD Spar Caps</layerName> <thicknessA>0.002</thicknessA> <thicknessB>0.002</thicknessB> <theta>0</theta> </layer> <layer> <layerName>Gelcoat</layerName> <thicknessA>0.0005</thicknessA> <thicknessB>0.0005</thicknessB> <theta>0</theta> </layer> </material> | <layer> <layerName>Triax Shell</layerName> <thicknessA>0.001</thicknessA> <thicknessB>0.001</thicknessB> <theta>0</theta> </layer> | <layer> <layerName>UD Spar Caps</layerName> <thicknessA>0.002</thicknessA> <thicknessB>0.002</thicknessB> <theta>0</theta> </layer> | <layer> <layerName>Gelcoat</layerName> <thicknessA>0.0005</thicknessA> <thicknessB>0.0005</thicknessB> <theta>0</theta> </layer>
61315 | 2659 | TRUE | 56.7 | SW_1_HP | 056700_SW_1_HP | UD Spar Caps | 3 | 3 | 0.002 | <material> <type>composite</type> <name>056700_SW_1_HP</name> <reference></reference> <thicknessType>Constant</thicknessType> <uniqueLayers>3</uniqueLayers> <symmetryType>none</symmetryType> <layer> <layerName>UD Spar Caps</layerName> <thicknessA>0.002</thicknessA> <thicknessB>0.002</thicknessB> <theta>0</theta> </layer> <layer> <layerName>Gelcoat</layerName> <thicknessA>0.0005</thicknessA> <thicknessB>0.0005</thicknessB> <theta>0</theta> </layer> <layer> <layerName>Triax Shell</layerName> <thicknessA>0.001</thicknessA> <thicknessB>0.001</thicknessB> <theta>0</theta> </layer> </material> | <layer> <layerName>UD Spar Caps</layerName> <thicknessA>0.002</thicknessA> <thicknessB>0.002</thicknessB> <theta>0</theta> </layer> | <layer> <layerName>Gelcoat</layerName> <thicknessA>0.0005</thicknessA> <thicknessB>0.0005</thicknessB> <theta>0</theta> </layer> | <layer> <layerName>Triax Shell</layerName> <thicknessA>0.001</thicknessA> <thicknessB>0.001</thicknessB> <theta>0</theta> </layer>
61328 | 2660 | TRUE | 56.7 | SW_1_LP | 056700_SW_1_LP | Gelcoat | 3 | 1 | 0.0005 | <material> <type>composite</type> <name>056700_SW_1_LP</name> <reference></reference> <thicknessType>Constant</thicknessType> <uniqueLayers>3</uniqueLayers> <symmetryType>none</symmetryType> <layer> <layerName>Gelcoat</layerName> <thicknessA>0.0005</thicknessA> <thicknessB>0.0005</thicknessB> <theta>0</theta> </layer> <layer> <layerName>Triax Shell</layerName> <thicknessA>0.001</thicknessA> <thicknessB>0.001</thicknessB> <theta>0</theta> </layer> <layer> <layerName>UD Spar Caps</layerName> <thicknessA>0.002</thicknessA> <thicknessB>0.002</thicknessB> <theta>0</theta> </layer> </material> | <layer> <layerName>Gelcoat</layerName> <thicknessA>0.0005</thicknessA> <thicknessB>0.0005</thicknessB> <theta>0</theta> </layer> | <layer> <layerName>Triax Shell</layerName> <thicknessA>0.001</thicknessA> <thicknessB>0.001</thicknessB> <theta>0</theta> </layer> | <layer> <layerName>UD Spar Caps</layerName> <thicknessA>0.002</thicknessA> <thicknessB>0.002</thicknessB> <theta>0</theta> </layer>
61329 | 2661 | TRUE | 56.7 | SW_1_LP | 056700_SW_1_LP | Triax Shell | 3 | 2 | 0.001 | <material> <type>composite</type> <name>056700_SW_1_LP</name> <reference></reference> <thicknessType>Constant</thicknessType> <uniqueLayers>3</uniqueLayers> <symmetryType>none</symmetryType> <layer> <layerName>Triax Shell</layerName> <thicknessA>0.001</thicknessA> <thicknessB>0.001</thicknessB> <theta>0</theta> </layer> <layer> <layerName>UD Spar Caps</layerName> <thicknessA>0.002</thicknessA> <thicknessB>0.002</thicknessB> <theta>0</theta> </layer> <layer> <layerName>Gelcoat</layerName> <thicknessA>0.0005</thicknessA> <thicknessB>0.0005</thicknessB> <theta>0</theta> </layer> </material> | <layer> <layerName>Triax Shell</layerName> <thicknessA>0.001</thicknessA> <thicknessB>0.001</thicknessB> <theta>0</theta> </layer> | <layer> <layerName>UD Spar Caps</layerName> <thicknessA>0.002</thicknessA> <thicknessB>0.002</thicknessB> <theta>0</theta> </layer> | <layer> <layerName>Gelcoat</layerName> <thicknessA>0.0005</thicknessA> <thicknessB>0.0005</thicknessB> <theta>0</theta> </layer>
61331 | 2662 | TRUE | 56.7 | SW_1_LP | 056700_SW_1_LP | UD Spar Caps | 3 | 3 | 0.002 | <material> <type>composite</type> <name>056700_SW_1_LP</name> <reference></reference> <thicknessType>Constant</thicknessType> <uniqueLayers>3</uniqueLayers> <symmetryType>none</symmetryType> <layer> <layerName>UD Spar Caps</layerName> <thicknessA>0.002</thicknessA> <thicknessB>0.002</thicknessB> <theta>0</theta> </layer> <layer> <layerName>Gelcoat</layerName> <thicknessA>0.0005</thicknessA> <thicknessB>0.0005</thicknessB> <theta>0</theta> </layer> <layer> <layerName>Triax Shell</layerName> <thicknessA>0.001</thicknessA> <thicknessB>0.001</thicknessB> <theta>0</theta> </layer> </material> | <layer> <layerName>UD Spar Caps</layerName> <thicknessA>0.002</thicknessA> <thicknessB>0.002</thicknessB> <theta>0</theta> </layer> | <layer> <layerName>Gelcoat</layerName> <thicknessA>0.0005</thicknessA> <thicknessB>0.0005</thicknessB> <theta>0</theta> </layer> | <layer> <layerName>Triax Shell</layerName> <thicknessA>0.001</thicknessA> <thicknessB>0.001</thicknessB> <theta>0</theta> </layer>
61344 | 2663 | TRUE | 56.7 | SW_2_HP | 056700_SW_2_HP | Gelcoat | 3 | 1 | 0.0005 | <material> <type>composite</type> <name>056700_SW_2_HP</name> <reference></reference> <thicknessType>Constant</thicknessType> <uniqueLayers>3</uniqueLayers> <symmetryType>none</symmetryType> <layer> <layerName>Gelcoat</layerName> <thicknessA>0.0005</thicknessA> <thicknessB>0.0005</thicknessB> <theta>0</theta> </layer> <layer> <layerName>Triax Shell</layerName> <thicknessA>0.001</thicknessA> <thicknessB>0.001</thicknessB> <theta>0</theta> </layer> <layer> <layerName>UD Spar Caps</layerName> <thicknessA>0.002</thicknessA> <thicknessB>0.002</thicknessB> <theta>0</theta> </layer> </material> | <layer> <layerName>Gelcoat</layerName> <thicknessA>0.0005</thicknessA> <thicknessB>0.0005</thicknessB> <theta>0</theta> </layer> | <layer> <layerName>Triax Shell</layerName> <thicknessA>0.001</thicknessA> <thicknessB>0.001</thicknessB> <theta>0</theta> </layer> | <layer> <layerName>UD Spar Caps</layerName> <thicknessA>0.002</thicknessA> <thicknessB>0.002</thicknessB> <theta>0</theta> </layer>
61345 | 2664 | TRUE | 56.7 | SW_2_HP | 056700_SW_2_HP | Triax Shell | 3 | 2 | 0.001 | <material> <type>composite</type> <name>056700_SW_2_HP</name> <reference></reference> <thicknessType>Constant</thicknessType> <uniqueLayers>3</uniqueLayers> <symmetryType>none</symmetryType> <layer> <layerName>Triax Shell</layerName> <thicknessA>0.001</thicknessA> <thicknessB>0.001</thicknessB> <theta>0</theta> </layer> <layer> <layerName>UD Spar Caps</layerName> <thicknessA>0.002</thicknessA> <thicknessB>0.002</thicknessB> <theta>0</theta> </layer> <layer> <layerName>Gelcoat</layerName> <thicknessA>0.0005</thicknessA> <thicknessB>0.0005</thicknessB> <theta>0</theta> </layer> </material> | <layer> <layerName>Triax Shell</layerName> <thicknessA>0.001</thicknessA> <thicknessB>0.001</thicknessB> <theta>0</theta> </layer> | <layer> <layerName>UD Spar Caps</layerName> <thicknessA>0.002</thicknessA> <thicknessB>0.002</thicknessB> <theta>0</theta> </layer> | <layer> <layerName>Gelcoat</layerName> <thicknessA>0.0005</thicknessA> <thicknessB>0.0005</thicknessB> <theta>0</theta> </layer>
61347 | 2665 | TRUE | 56.7 | SW_2_HP | 056700_SW_2_HP | UD Spar Caps | 3 | 3 | 0.002 | <material> <type>composite</type> <name>056700_SW_2_HP</name> <reference></reference> <thicknessType>Constant</thicknessType> <uniqueLayers>3</uniqueLayers> <symmetryType>none</symmetryType> <layer> <layerName>UD Spar Caps</layerName> <thicknessA>0.002</thicknessA> <thicknessB>0.002</thicknessB> <theta>0</theta> </layer> <layer> <layerName>Gelcoat</layerName> <thicknessA>0.0005</thicknessA> <thicknessB>0.0005</thicknessB> <theta>0</theta> </layer> <layer> <layerName>Triax Shell</layerName> <thicknessA>0.001</thicknessA> <thicknessB>0.001</thicknessB> <theta>0</theta> </layer> </material> | <layer> <layerName>UD Spar Caps</layerName> <thicknessA>0.002</thicknessA> <thicknessB>0.002</thicknessB> <theta>0</theta> </layer> | <layer> <layerName>Gelcoat</layerName> <thicknessA>0.0005</thicknessA> <thicknessB>0.0005</thicknessB> <theta>0</theta> </layer> | <layer> <layerName>Triax Shell</layerName> <thicknessA>0.001</thicknessA> <thicknessB>0.001</thicknessB> <theta>0</theta> </layer>
61360 | 2666 | TRUE | 56.7 | SW_2_LP | 056700_SW_2_LP | Gelcoat | 3 | 1 | 0.0005 | <material> <type>composite</type> <name>056700_SW_2_LP</name> <reference></reference> <thicknessType>Constant</thicknessType> <uniqueLayers>3</uniqueLayers> <symmetryType>none</symmetryType> <layer> <layerName>Gelcoat</layerName> <thicknessA>0.0005</thicknessA> <thicknessB>0.0005</thicknessB> <theta>0</theta> </layer> <layer> <layerName>Triax Shell</layerName> <thicknessA>0.001</thicknessA> <thicknessB>0.001</thicknessB> <theta>0</theta> </layer> <layer> <layerName>UD Spar Caps</layerName> <thicknessA>0.002</thicknessA> <thicknessB>0.002</thicknessB> <theta>0</theta> </layer> </material> | <layer> <layerName>Gelcoat</layerName> <thicknessA>0.0005</thicknessA> <thicknessB>0.0005</thicknessB> <theta>0</theta> </layer> | <layer> <layerName>Triax Shell</layerName> <thicknessA>0.001</thicknessA> <thicknessB>0.001</thicknessB> <theta>0</theta> </layer> | <layer> <layerName>UD Spar Caps</layerName> <thicknessA>0.002</thicknessA> <thicknessB>0.002</thicknessB> <theta>0</theta> </layer>
61361 | 2667 | TRUE | 56.7 | SW_2_LP | 056700_SW_2_LP | Triax Shell | 3 | 2 | 0.001 | <material> <type>composite</type> <name>056700_SW_2_LP</name> <reference></reference> <thicknessType>Constant</thicknessType> <uniqueLayers>3</uniqueLayers> <symmetryType>none</symmetryType> <layer> <layerName>Triax Shell</layerName> <thicknessA>0.001</thicknessA> <thicknessB>0.001</thicknessB> <theta>0</theta> </layer> <layer> <layerName>UD Spar Caps</layerName> <thicknessA>0.002</thicknessA> <thicknessB>0.002</thicknessB> <theta>0</theta> </layer> <layer> <layerName>Biax webs</layerName> <thicknessA>0.001</thicknessA> <thicknessB>0.001</thicknessB> <theta>0</theta> </layer> </material> | <layer> <layerName>Triax Shell</layerName> <thicknessA>0.001</thicknessA> <thicknessB>0.001</thicknessB> <theta>0</theta> </layer> | <layer> <layerName>UD Spar Caps</layerName> <thicknessA>0.002</thicknessA> <thicknessB>0.002</thicknessB> <theta>0</theta> </layer> | <layer> <layerName>Biax webs</layerName> <thicknessA>0.001</thicknessA> <thicknessB>0.001</thicknessB> <theta>0</theta> </layer>
61363 | 2668 | TRUE | 56.7 | SW_2_LP | 056700_SW_2_LP | UD Spar Caps | 3 | 3 | 0.002 | <material> <type>composite</type> <name>056700_SW_2_LP</name> <reference></reference> <thicknessType>Constant</thicknessType> <uniqueLayers>3</uniqueLayers> <symmetryType>none</symmetryType> <layer> <layerName>UD Spar Caps</layerName> <thicknessA>0.002</thicknessA> <thicknessB>0.002</thicknessB> <theta>0</theta> </layer> <layer> <layerName>Biax webs</layerName> <thicknessA>0.001</thicknessA> <thicknessB>0.001</thicknessB> <theta>0</theta> </layer> <layer> <layerName>BalsaIso</layerName> <thicknessA>0.005</thicknessA> <thicknessB>0.005</thicknessB> <theta>0</theta> </layer> </material> | <layer> <layerName>UD Spar Caps</layerName> <thicknessA>0.002</thicknessA> <thicknessB>0.002</thicknessB> <theta>0</theta> </layer> | <layer> <layerName>Biax webs</layerName> <thicknessA>0.001</thicknessA> <thicknessB>0.001</thicknessB> <theta>0</theta> </layer> | <layer> <layerName>BalsaIso</layerName> <thicknessA>0.005</thicknessA> <thicknessB>0.005</thicknessB> <theta>0</theta> </layer>
61264 | 2653 | TRUE | 56.7 | SW1 | 056700_SW1 | Biax webs | 2 | 1 | 0.001 | <material> <type>composite</type> <name>056700_SW1</name> <reference></reference> <thicknessType>Constant</thicknessType> <uniqueLayers>2</uniqueLayers> <symmetryType>none</symmetryType> <layer> <layerName>Biax webs</layerName> <thicknessA>0.001</thicknessA> <thicknessB>0.001</thicknessB> <theta>0</theta> </layer> <layer> <layerName>BalsaIso</layerName> <thicknessA>0.005</thicknessA> <thicknessB>0.005</thicknessB> <theta>0</theta> </layer> </material> | <layer> <layerName>Biax webs</layerName> <thicknessA>0.001</thicknessA> <thicknessB>0.001</thicknessB> <theta>0</theta> </layer> | <layer> <layerName>BalsaIso</layerName> <thicknessA>0.005</thicknessA> <thicknessB>0.005</thicknessB> <theta>0</theta> </layer> | <layer> <layerName>Biax webs</layerName> <thicknessA>0.001</thicknessA> <thicknessB>0.001</thicknessB> <theta>0</theta> </layer>
61269 | 2654 | TRUE | 56.7 | SW1 | 056700_SW1 | BalsaIso | 2 | 2 | 0.005 | <material> <type>composite</type> <name>056700_SW1</name> <reference></reference> <thicknessType>Constant</thicknessType> <uniqueLayers>2</uniqueLayers> <symmetryType>none</symmetryType> <layer> <layerName>BalsaIso</layerName> <thicknessA>0.005</thicknessA> <thicknessB>0.005</thicknessB> <theta>0</theta> </layer> <layer> <layerName>Biax webs</layerName> <thicknessA>0.001</thicknessA> <thicknessB>0.001</thicknessB> <theta>0</theta> </layer> </material> | <layer> <layerName>BalsaIso</layerName> <thicknessA>0.005</thicknessA> <thicknessB>0.005</thicknessB> <theta>0</theta> </layer> | <layer> <layerName>Biax webs</layerName> <thicknessA>0.001</thicknessA> <thicknessB>0.001</thicknessB> <theta>0</theta> </layer> | <layer> <layerName>BalsaIso</layerName> <thicknessA>0.009</thicknessA> <thicknessB>0.009</thicknessB> <theta>0</theta> </layer>
61284 | 2655 | TRUE | 56.7 | SW2 | 056700_SW2 | Biax webs | 2 | 1 | 0.001 | <material> <type>composite</type> <name>056700_SW2</name> <reference></reference> <thicknessType>Constant</thicknessType> <uniqueLayers>2</uniqueLayers> <symmetryType>none</symmetryType> <layer> <layerName>Biax webs</layerName> <thicknessA>0.001</thicknessA> <thicknessB>0.001</thicknessB> <theta>0</theta> </layer> <layer> <layerName>BalsaIso</layerName> <thicknessA>0.009</thicknessA> <thicknessB>0.009</thicknessB> <theta>0</theta> </layer> </material> | <layer> <layerName>Biax webs</layerName> <thicknessA>0.001</thicknessA> <thicknessB>0.001</thicknessB> <theta>0</theta> </layer> | <layer> <layerName>BalsaIso</layerName> <thicknessA>0.009</thicknessA> <thicknessB>0.009</thicknessB> <theta>0</theta> </layer> | <layer> <layerName>Gelcoat</layerName> <thicknessA>0.0005</thicknessA> <thicknessB>0.0005</thicknessB> <theta>0</theta> </layer>
61293 | 2656 | TRUE | 56.7 | SW2 | 056700_SW2 | BalsaIso | 2 | 2 | 0.009 | <material> <type>composite</type> <name>056700_SW2</name> <reference></reference> <thicknessType>Constant</thicknessType> <uniqueLayers>2</uniqueLayers> <symmetryType>none</symmetryType> <layer> <layerName>BalsaIso</layerName> <thicknessA>0.009</thicknessA> <thicknessB>0.009</thicknessB> <theta>0</theta> </layer> <layer> <layerName>Gelcoat</layerName> <thicknessA>0.0005</thicknessA> <thicknessB>0.0005</thicknessB> <theta>0</theta> </layer> </material> | <layer> <layerName>BalsaIso</layerName> <thicknessA>0.009</thicknessA> <thicknessB>0.009</thicknessB> <theta>0</theta> </layer> | <layer> <layerName>Gelcoat</layerName> <thicknessA>0.0005</thicknessA> <thicknessB>0.0005</thicknessB> <theta>0</theta> </layer> | <layer> <layerName>Triax Shell</layerName> <thicknessA>0.001</thicknessA> <thicknessB>0.001</thicknessB> <theta>0</theta> </layer>
61388 | 2671 | TRUE | 56.7 | TE_SS_filler | 056700_TE_SS_filler | Gelcoat | 2 | 1 | 0.0005 | <material> <type>composite</type> <name>056700_TE_SS_filler</name> <reference></reference> <thicknessType>Constant</thicknessType> <uniqueLayers>2</uniqueLayers> <symmetryType>none</symmetryType> <layer> <layerName>Gelcoat</layerName> <thicknessA>0.0005</thicknessA> <thicknessB>0.0005</thicknessB> <theta>0</theta> </layer> <layer> <layerName>Triax Shell</layerName> <thicknessA>0.001</thicknessA> <thicknessB>0.001</thicknessB> <theta>0</theta> </layer> </material> | <layer> <layerName>Gelcoat</layerName> <thicknessA>0.0005</thicknessA> <thicknessB>0.0005</thicknessB> <theta>0</theta> </layer> | <layer> <layerName>Triax Shell</layerName> <thicknessA>0.001</thicknessA> <thicknessB>0.001</thicknessB> <theta>0</theta> </layer> | <layer> <layerName>Gelcoat</layerName> <thicknessA>0.0005</thicknessA> <thicknessB>0.0005</thicknessB> <theta>0</theta> </layer>
61389 | 2672 | TRUE | 56.7 | TE_SS_filler | 056700_TE_SS_filler | Triax Shell | 2 | 2 | 0.001 | <material> <type>composite</type> <name>056700_TE_SS_filler</name> <reference></reference> <thicknessType>Constant</thicknessType> <uniqueLayers>2</uniqueLayers> <symmetryType>none</symmetryType> <layer> <layerName>Triax Shell</layerName> <thicknessA>0.001</thicknessA> <thicknessB>0.001</thicknessB> <theta>0</theta> </layer> <layer> <layerName>Gelcoat</layerName> <thicknessA>0.0005</thicknessA> <thicknessB>0.0005</thicknessB> <theta>0</theta> </layer> </material> | <layer> <layerName>Triax Shell</layerName> <thicknessA>0.001</thicknessA> <thicknessB>0.001</thicknessB> <theta>0</theta> </layer> | <layer> <layerName>Gelcoat</layerName> <thicknessA>0.0005</thicknessA> <thicknessB>0.0005</thicknessB> <theta>0</theta> </layer> | <layer> <layerName>Triax Shell</layerName> <thicknessA>0.001</thicknessA> <thicknessB>0.001</thicknessB> <theta>0</theta> </layer>
61376 | 2669 | TRUE | 56.7 | TE-PS-Filler | 056700_TE-PS-Filler | Gelcoat | 2 | 1 | 0.0005 | <material> <type>composite</type> <name>056700_TE-PS-Filler</name> <reference></reference> <thicknessType>Constant</thicknessType> <uniqueLayers>2</uniqueLayers> <symmetryType>none</symmetryType> <layer> <layerName>Gelcoat</layerName> <thicknessA>0.0005</thicknessA> <thicknessB>0.0005</thicknessB> <theta>0</theta> </layer> <layer> <layerName>Triax Shell</layerName> <thicknessA>0.001</thicknessA> <thicknessB>0.001</thicknessB> <theta>0</theta> </layer> </material> | <layer> <layerName>Gelcoat</layerName> <thicknessA>0.0005</thicknessA> <thicknessB>0.0005</thicknessB> <theta>0</theta> </layer> | <layer> <layerName>Triax Shell</layerName> <thicknessA>0.001</thicknessA> <thicknessB>0.001</thicknessB> <theta>0</theta> </layer> | <layer> <layerName>Gelcoat</layerName> <thicknessA>0.0005</thicknessA> <thicknessB>0.0005</thicknessB> <theta>0</theta> </layer>
61377 | 2670 | TRUE | 56.7 | TE-PS-Filler | 056700_TE-PS-Filler | Triax Shell | 2 | 2 | 0.001 | <material> <type>composite</type> <name>056700_TE-PS-Filler</name> <reference></reference> <thicknessType>Constant</thicknessType> <uniqueLayers>2</uniqueLayers> <symmetryType>none</symmetryType> <layer> <layerName>Triax Shell</layerName> <thicknessA>0.001</thicknessA> <thicknessB>0.001</thicknessB> <theta>0</theta> </layer> <layer> <layerName>Gelcoat</layerName> <thicknessA>0.0005</thicknessA> <thicknessB>0.0005</thicknessB> <theta>0</theta> </layer> </material> | <layer> <layerName>Triax Shell</layerName> <thicknessA>0.001</thicknessA> <thicknessB>0.001</thicknessB> <theta>0</theta> </layer> | <layer> <layerName>Gelcoat</layerName> <thicknessA>0.0005</thicknessA> <thicknessB>0.0005</thicknessB> <theta>0</theta> </layer> | <layer> <layerName>Triax Shell</layerName> <thicknessA>0.001</thicknessA> <thicknessB>0.001</thicknessB> <theta>0</theta> </layer>
61400 | 2673 | TRUE | 57.96 | HP_CAP | 057960_HP_CAP | Gelcoat | 3 | 1 | 0.0005 | <material> <type>composite</type> <name>057960_HP_CAP</name> <reference></reference> <thicknessType>Constant</thicknessType> <uniqueLayers>3</uniqueLayers> <symmetryType>none</symmetryType> <layer> <layerName>Gelcoat</layerName> <thicknessA>0.0005</thicknessA> <thicknessB>0.0005</thicknessB> <theta>0</theta> </layer> <layer> <layerName>Triax Shell</layerName> <thicknessA>0.001</thicknessA> <thicknessB>0.001</thicknessB> <theta>0</theta> </layer> <layer> <layerName>UD Spar Caps</layerName> <thicknessA>0.002</thicknessA> <thicknessB>0.002</thicknessB> <theta>0</theta> </layer> </material> | <layer> <layerName>Gelcoat</layerName> <thicknessA>0.0005</thicknessA> <thicknessB>0.0005</thicknessB> <theta>0</theta> </layer> | <layer> <layerName>Triax Shell</layerName> <thicknessA>0.001</thicknessA> <thicknessB>0.001</thicknessB> <theta>0</theta> </layer> | <layer> <layerName>UD Spar Caps</layerName> <thicknessA>0.002</thicknessA> <thicknessB>0.002</thicknessB> <theta>0</theta> </layer>
61401 | 2674 | TRUE | 57.96 | HP_CAP | 057960_HP_CAP | Triax Shell | 3 | 2 | 0.001 | <material> <type>composite</type> <name>057960_HP_CAP</name> <reference></reference> <thicknessType>Constant</thicknessType> <uniqueLayers>3</uniqueLayers> <symmetryType>none</symmetryType> <layer> <layerName>Triax Shell</layerName> <thicknessA>0.001</thicknessA> <thicknessB>0.001</thicknessB> <theta>0</theta> </layer> <layer> <layerName>UD Spar Caps</layerName> <thicknessA>0.002</thicknessA> <thicknessB>0.002</thicknessB> <theta>0</theta> </layer> <layer> <layerName>Gelcoat</layerName> <thicknessA>0.0005</thicknessA> <thicknessB>0.0005</thicknessB> <theta>0</theta> </layer> </material> | <layer> <layerName>Triax Shell</layerName> <thicknessA>0.001</thicknessA> <thicknessB>0.001</thicknessB> <theta>0</theta> </layer> | <layer> <layerName>UD Spar Caps</layerName> <thicknessA>0.002</thicknessA> <thicknessB>0.002</thicknessB> <theta>0</theta> </layer> | <layer> <layerName>Gelcoat</layerName> <thicknessA>0.0005</thicknessA> <thicknessB>0.0005</thicknessB> <theta>0</theta> </layer>
61403 | 2675 | TRUE | 57.96 | HP_CAP | 057960_HP_CAP | UD Spar Caps | 3 | 3 | 0.002 | <material> <type>composite</type> <name>057960_HP_CAP</name> <reference></reference> <thicknessType>Constant</thicknessType> <uniqueLayers>3</uniqueLayers> <symmetryType>none</symmetryType> <layer> <layerName>UD Spar Caps</layerName> <thicknessA>0.002</thicknessA> <thicknessB>0.002</thicknessB> <theta>0</theta> </layer> <layer> <layerName>Gelcoat</layerName> <thicknessA>0.0005</thicknessA> <thicknessB>0.0005</thicknessB> <theta>0</theta> </layer> <layer> <layerName>Triax Shell</layerName> <thicknessA>0.001</thicknessA> <thicknessB>0.001</thicknessB> <theta>0</theta> </layer> </material> | <layer> <layerName>UD Spar Caps</layerName> <thicknessA>0.002</thicknessA> <thicknessB>0.002</thicknessB> <theta>0</theta> </layer> | <layer> <layerName>Gelcoat</layerName> <thicknessA>0.0005</thicknessA> <thicknessB>0.0005</thicknessB> <theta>0</theta> </layer> | <layer> <layerName>Triax Shell</layerName> <thicknessA>0.001</thicknessA> <thicknessB>0.001</thicknessB> <theta>0</theta> </layer>
61416 | 2676 | TRUE | 57.96 | HP_FLAT | 057960_HP_FLAT | Gelcoat | 2 | 1 | 0.0005 | <material> <type>composite</type> <name>057960_HP_FLAT</name> <reference></reference> <thicknessType>Constant</thicknessType> <uniqueLayers>2</uniqueLayers> <symmetryType>none</symmetryType> <layer> <layerName>Gelcoat</layerName> <thicknessA>0.0005</thicknessA> <thicknessB>0.0005</thicknessB> <theta>0</theta> </layer> <layer> <layerName>Triax Shell</layerName> <thicknessA>0.001</thicknessA> <thicknessB>0.001</thicknessB> <theta>0</theta> </layer> </material> | <layer> <layerName>Gelcoat</layerName> <thicknessA>0.0005</thicknessA> <thicknessB>0.0005</thicknessB> <theta>0</theta> </layer> | <layer> <layerName>Triax Shell</layerName> <thicknessA>0.001</thicknessA> <thicknessB>0.001</thicknessB> <theta>0</theta> </layer> | <layer> <layerName>Gelcoat</layerName> <thicknessA>0.0005</thicknessA> <thicknessB>0.0005</thicknessB> <theta>0</theta> </layer>
61417 | 2677 | TRUE | 57.96 | HP_FLAT | 057960_HP_FLAT | Triax Shell | 2 | 2 | 0.001 | <material> <type>composite</type> <name>057960_HP_FLAT</name> <reference></reference> <thicknessType>Constant</thicknessType> <uniqueLayers>2</uniqueLayers> <symmetryType>none</symmetryType> <layer> <layerName>Triax Shell</layerName> <thicknessA>0.001</thicknessA> <thicknessB>0.001</thicknessB> <theta>0</theta> </layer> <layer> <layerName>Gelcoat</layerName> <thicknessA>0.0005</thicknessA> <thicknessB>0.0005</thicknessB> <theta>0</theta> </layer> </material> | <layer> <layerName>Triax Shell</layerName> <thicknessA>0.001</thicknessA> <thicknessB>0.001</thicknessB> <theta>0</theta> </layer> | <layer> <layerName>Gelcoat</layerName> <thicknessA>0.0005</thicknessA> <thicknessB>0.0005</thicknessB> <theta>0</theta> </layer> | <layer> <layerName>Triax Shell</layerName> <thicknessA>0.001</thicknessA> <thicknessB>0.001</thicknessB> <theta>0</theta> </layer>
61428 | 2678 | TRUE | 57.96 | HP_LE_REINF | 057960_HP_LE_REINF | Gelcoat | 2 | 1 | 0.0005 | <material> <type>composite</type> <name>057960_HP_LE_REINF</name> <reference></reference> <thicknessType>Constant</thicknessType> <uniqueLayers>2</uniqueLayers> <symmetryType>none</symmetryType> <layer> <layerName>Gelcoat</layerName> <thicknessA>0.0005</thicknessA> <thicknessB>0.0005</thicknessB> <theta>0</theta> </layer> <layer> <layerName>Triax Shell</layerName> <thicknessA>0.001</thicknessA> <thicknessB>0.001</thicknessB> <theta>0</theta> </layer> </material> | <layer> <layerName>Gelcoat</layerName> <thicknessA>0.0005</thicknessA> <thicknessB>0.0005</thicknessB> <theta>0</theta> </layer> | <layer> <layerName>Triax Shell</layerName> <thicknessA>0.001</thicknessA> <thicknessB>0.001</thicknessB> <theta>0</theta> </layer> | <layer> <layerName>Gelcoat</layerName> <thicknessA>0.0005</thicknessA> <thicknessB>0.0005</thicknessB> <theta>0</theta> </layer>
61429 | 2679 | TRUE | 57.96 | HP_LE_REINF | 057960_HP_LE_REINF | Triax Shell | 2 | 2 | 0.001 | <material> <type>composite</type> <name>057960_HP_LE_REINF</name> <reference></reference> <thicknessType>Constant</thicknessType> <uniqueLayers>2</uniqueLayers> <symmetryType>none</symmetryType> <layer> <layerName>Triax Shell</layerName> <thicknessA>0.001</thicknessA> <thicknessB>0.001</thicknessB> <theta>0</theta> </layer> <layer> <layerName>Gelcoat</layerName> <thicknessA>0.0005</thicknessA> <thicknessB>0.0005</thicknessB> <theta>0</theta> </layer> </material> | <layer> <layerName>Triax Shell</layerName> <thicknessA>0.001</thicknessA> <thicknessB>0.001</thicknessB> <theta>0</theta> </layer> | <layer> <layerName>Gelcoat</layerName> <thicknessA>0.0005</thicknessA> <thicknessB>0.0005</thicknessB> <theta>0</theta> </layer> | <layer> <layerName>Triax Shell</layerName> <thicknessA>0.001</thicknessA> <thicknessB>0.001</thicknessB> <theta>0</theta> </layer>
61440 | 2680 | TRUE | 57.96 | HP_TE_REINF | 057960_HP_TE_REINF | Gelcoat | 2 | 1 | 0.0005 | <material> <type>composite</type> <name>057960_HP_TE_REINF</name> <reference></reference> <thicknessType>Constant</thicknessType> <uniqueLayers>2</uniqueLayers> <symmetryType>none</symmetryType> <layer> <layerName>Gelcoat</layerName> <thicknessA>0.0005</thicknessA> <thicknessB>0.0005</thicknessB> <theta>0</theta> </layer> <layer> <layerName>Triax Shell</layerName> <thicknessA>0.001</thicknessA> <thicknessB>0.001</thicknessB> <theta>0</theta> </layer> </material> | <layer> <layerName>Gelcoat</layerName> <thicknessA>0.0005</thicknessA> <thicknessB>0.0005</thicknessB> <theta>0</theta> </layer> | <layer> <layerName>Triax Shell</layerName> <thicknessA>0.001</thicknessA> <thicknessB>0.001</thicknessB> <theta>0</theta> </layer> | <layer> <layerName>Gelcoat</layerName> <thicknessA>0.0005</thicknessA> <thicknessB>0.0005</thicknessB> <theta>0</theta> </layer>
61441 | 2681 | TRUE | 57.96 | HP_TE_REINF | 057960_HP_TE_REINF | Triax Shell | 2 | 2 | 0.001 | <material> <type>composite</type> <name>057960_HP_TE_REINF</name> <reference></reference> <thicknessType>Constant</thicknessType> <uniqueLayers>2</uniqueLayers> <symmetryType>none</symmetryType> <layer> <layerName>Triax Shell</layerName> <thicknessA>0.001</thicknessA> <thicknessB>0.001</thicknessB> <theta>0</theta> </layer> <layer> <layerName>Gelcoat</layerName> <thicknessA>0.0005</thicknessA> <thicknessB>0.0005</thicknessB> <theta>0</theta> </layer> </material> | <layer> <layerName>Triax Shell</layerName> <thicknessA>0.001</thicknessA> <thicknessB>0.001</thicknessB> <theta>0</theta> </layer> | <layer> <layerName>Gelcoat</layerName> <thicknessA>0.0005</thicknessA> <thicknessB>0.0005</thicknessB> <theta>0</theta> </layer> | <layer> <layerName>Triax Shell</layerName> <thicknessA>0.001</thicknessA> <thicknessB>0.001</thicknessB> <theta>0</theta> </layer>
61452 | 2682 | TRUE | 57.96 | LE_PS_filler | 057960_LE_PS_filler | Gelcoat | 2 | 1 | 0.0005 | <material> <type>composite</type> <name>057960_LE_PS_filler</name> <reference></reference> <thicknessType>Constant</thicknessType> <uniqueLayers>2</uniqueLayers> <symmetryType>none</symmetryType> <layer> <layerName>Gelcoat</layerName> <thicknessA>0.0005</thicknessA> <thicknessB>0.0005</thicknessB> <theta>0</theta> </layer> <layer> <layerName>Triax Shell</layerName> <thicknessA>0.001</thicknessA> <thicknessB>0.001</thicknessB> <theta>0</theta> </layer> </material> | <layer> <layerName>Gelcoat</layerName> <thicknessA>0.0005</thicknessA> <thicknessB>0.0005</thicknessB> <theta>0</theta> </layer> | <layer> <layerName>Triax Shell</layerName> <thicknessA>0.001</thicknessA> <thicknessB>0.001</thicknessB> <theta>0</theta> </layer> | <layer> <layerName>Gelcoat</layerName> <thicknessA>0.0005</thicknessA> <thicknessB>0.0005</thicknessB> <theta>0</theta> </layer>
61453 | 2683 | TRUE | 57.96 | LE_PS_filler | 057960_LE_PS_filler | Triax Shell | 2 | 2 | 0.001 | <material> <type>composite</type> <name>057960_LE_PS_filler</name> <reference></reference> <thicknessType>Constant</thicknessType> <uniqueLayers>2</uniqueLayers> <symmetryType>none</symmetryType> <layer> <layerName>Triax Shell</layerName> <thicknessA>0.001</thicknessA> <thicknessB>0.001</thicknessB> <theta>0</theta> </layer> <layer> <layerName>Gelcoat</layerName> <thicknessA>0.0005</thicknessA> <thicknessB>0.0005</thicknessB> <theta>0</theta> </layer> </material> | <layer> <layerName>Triax Shell</layerName> <thicknessA>0.001</thicknessA> <thicknessB>0.001</thicknessB> <theta>0</theta> </layer> | <layer> <layerName>Gelcoat</layerName> <thicknessA>0.0005</thicknessA> <thicknessB>0.0005</thicknessB> <theta>0</theta> </layer> | <layer> <layerName>Triax Shell</layerName> <thicknessA>0.001</thicknessA> <thicknessB>0.001</thicknessB> <theta>0</theta> </layer>
61464 | 2684 | TRUE | 57.96 | LE_SS_filler | 057960_LE_SS_filler | Gelcoat | 2 | 1 | 0.0005 | <material> <type>composite</type> <name>057960_LE_SS_filler</name> <reference></reference> <thicknessType>Constant</thicknessType> <uniqueLayers>2</uniqueLayers> <symmetryType>none</symmetryType> <layer> <layerName>Gelcoat</layerName> <thicknessA>0.0005</thicknessA> <thicknessB>0.0005</thicknessB> <theta>0</theta> </layer> <layer> <layerName>Triax Shell</layerName> <thicknessA>0.001</thicknessA> <thicknessB>0.001</thicknessB> <theta>0</theta> </layer> </material> | <layer> <layerName>Gelcoat</layerName> <thicknessA>0.0005</thicknessA> <thicknessB>0.0005</thicknessB> <theta>0</theta> </layer> | <layer> <layerName>Triax Shell</layerName> <thicknessA>0.001</thicknessA> <thicknessB>0.001</thicknessB> <theta>0</theta> </layer> | <layer> <layerName>Gelcoat</layerName> <thicknessA>0.0005</thicknessA> <thicknessB>0.0005</thicknessB> <theta>0</theta> </layer>
61465 | 2685 | TRUE | 57.96 | LE_SS_filler | 057960_LE_SS_filler | Triax Shell | 2 | 2 | 0.001 | <material> <type>composite</type> <name>057960_LE_SS_filler</name> <reference></reference> <thicknessType>Constant</thicknessType> <uniqueLayers>2</uniqueLayers> <symmetryType>none</symmetryType> <layer> <layerName>Triax Shell</layerName> <thicknessA>0.001</thicknessA> <thicknessB>0.001</thicknessB> <theta>0</theta> </layer> <layer> <layerName>Gelcoat</layerName> <thicknessA>0.0005</thicknessA> <thicknessB>0.0005</thicknessB> <theta>0</theta> </layer> </material> | <layer> <layerName>Triax Shell</layerName> <thicknessA>0.001</thicknessA> <thicknessB>0.001</thicknessB> <theta>0</theta> </layer> | <layer> <layerName>Gelcoat</layerName> <thicknessA>0.0005</thicknessA> <thicknessB>0.0005</thicknessB> <theta>0</theta> </layer> | <layer> <layerName>Triax Shell</layerName> <thicknessA>0.001</thicknessA> <thicknessB>0.001</thicknessB> <theta>0</theta> </layer>
61476 | 2686 | TRUE | 57.96 | LP_CAP | 057960_LP_CAP | Gelcoat | 3 | 1 | 0.0005 | <material> <type>composite</type> <name>057960_LP_CAP</name> <reference></reference> <thicknessType>Constant</thicknessType> <uniqueLayers>3</uniqueLayers> <symmetryType>none</symmetryType> <layer> <layerName>Gelcoat</layerName> <thicknessA>0.0005</thicknessA> <thicknessB>0.0005</thicknessB> <theta>0</theta> </layer> <layer> <layerName>Triax Shell</layerName> <thicknessA>0.001</thicknessA> <thicknessB>0.001</thicknessB> <theta>0</theta> </layer> <layer> <layerName>UD Spar Caps</layerName> <thicknessA>0.002</thicknessA> <thicknessB>0.002</thicknessB> <theta>0</theta> </layer> </material> | <layer> <layerName>Gelcoat</layerName> <thicknessA>0.0005</thicknessA> <thicknessB>0.0005</thicknessB> <theta>0</theta> </layer> | <layer> <layerName>Triax Shell</layerName> <thicknessA>0.001</thicknessA> <thicknessB>0.001</thicknessB> <theta>0</theta> </layer> | <layer> <layerName>UD Spar Caps</layerName> <thicknessA>0.002</thicknessA> <thicknessB>0.002</thicknessB> <theta>0</theta> </layer>
61477 | 2687 | TRUE | 57.96 | LP_CAP | 057960_LP_CAP | Triax Shell | 3 | 2 | 0.001 | <material> <type>composite</type> <name>057960_LP_CAP</name> <reference></reference> <thicknessType>Constant</thicknessType> <uniqueLayers>3</uniqueLayers> <symmetryType>none</symmetryType> <layer> <layerName>Triax Shell</layerName> <thicknessA>0.001</thicknessA> <thicknessB>0.001</thicknessB> <theta>0</theta> </layer> <layer> <layerName>UD Spar Caps</layerName> <thicknessA>0.002</thicknessA> <thicknessB>0.002</thicknessB> <theta>0</theta> </layer> <layer> <layerName>Gelcoat</layerName> <thicknessA>0.0005</thicknessA> <thicknessB>0.0005</thicknessB> <theta>0</theta> </layer> </material> | <layer> <layerName>Triax Shell</layerName> <thicknessA>0.001</thicknessA> <thicknessB>0.001</thicknessB> <theta>0</theta> </layer> | <layer> <layerName>UD Spar Caps</layerName> <thicknessA>0.002</thicknessA> <thicknessB>0.002</thicknessB> <theta>0</theta> </layer> | <layer> <layerName>Gelcoat</layerName> <thicknessA>0.0005</thicknessA> <thicknessB>0.0005</thicknessB> <theta>0</theta> </layer>
61479 | 2688 | TRUE | 57.96 | LP_CAP | 057960_LP_CAP | UD Spar Caps | 3 | 3 | 0.002 | <material> <type>composite</type> <name>057960_LP_CAP</name> <reference></reference> <thicknessType>Constant</thicknessType> <uniqueLayers>3</uniqueLayers> <symmetryType>none</symmetryType> <layer> <layerName>UD Spar Caps</layerName> <thicknessA>0.002</thicknessA> <thicknessB>0.002</thicknessB> <theta>0</theta> </layer> <layer> <layerName>Gelcoat</layerName> <thicknessA>0.0005</thicknessA> <thicknessB>0.0005</thicknessB> <theta>0</theta> </layer> <layer> <layerName>Triax Shell</layerName> <thicknessA>0.001</thicknessA> <thicknessB>0.001</thicknessB> <theta>0</theta> </layer> </material> | <layer> <layerName>UD Spar Caps</layerName> <thicknessA>0.002</thicknessA> <thicknessB>0.002</thicknessB> <theta>0</theta> </layer> | <layer> <layerName>Gelcoat</layerName> <thicknessA>0.0005</thicknessA> <thicknessB>0.0005</thicknessB> <theta>0</theta> </layer> | <layer> <layerName>Triax Shell</layerName> <thicknessA>0.001</thicknessA> <thicknessB>0.001</thicknessB> <theta>0</theta> </layer>
61492 | 2689 | TRUE | 57.96 | LP_FLAT | 057960_LP_FLAT | Gelcoat | 2 | 1 | 0.0005 | <material> <type>composite</type> <name>057960_LP_FLAT</name> <reference></reference> <thicknessType>Constant</thicknessType> <uniqueLayers>2</uniqueLayers> <symmetryType>none</symmetryType> <layer> <layerName>Gelcoat</layerName> <thicknessA>0.0005</thicknessA> <thicknessB>0.0005</thicknessB> <theta>0</theta> </layer> <layer> <layerName>Triax Shell</layerName> <thicknessA>0.001</thicknessA> <thicknessB>0.001</thicknessB> <theta>0</theta> </layer> </material> | <layer> <layerName>Gelcoat</layerName> <thicknessA>0.0005</thicknessA> <thicknessB>0.0005</thicknessB> <theta>0</theta> </layer> | <layer> <layerName>Triax Shell</layerName> <thicknessA>0.001</thicknessA> <thicknessB>0.001</thicknessB> <theta>0</theta> </layer> | <layer> <layerName>Gelcoat</layerName> <thicknessA>0.0005</thicknessA> <thicknessB>0.0005</thicknessB> <theta>0</theta> </layer>
61493 | 2690 | TRUE | 57.96 | LP_FLAT | 057960_LP_FLAT | Triax Shell | 2 | 2 | 0.001 | <material> <type>composite</type> <name>057960_LP_FLAT</name> <reference></reference> <thicknessType>Constant</thicknessType> <uniqueLayers>2</uniqueLayers> <symmetryType>none</symmetryType> <layer> <layerName>Triax Shell</layerName> <thicknessA>0.001</thicknessA> <thicknessB>0.001</thicknessB> <theta>0</theta> </layer> <layer> <layerName>Gelcoat</layerName> <thicknessA>0.0005</thicknessA> <thicknessB>0.0005</thicknessB> <theta>0</theta> </layer> </material> | <layer> <layerName>Triax Shell</layerName> <thicknessA>0.001</thicknessA> <thicknessB>0.001</thicknessB> <theta>0</theta> </layer> | <layer> <layerName>Gelcoat</layerName> <thicknessA>0.0005</thicknessA> <thicknessB>0.0005</thicknessB> <theta>0</theta> </layer> | <layer> <layerName>Triax Shell</layerName> <thicknessA>0.001</thicknessA> <thicknessB>0.001</thicknessB> <theta>0</theta> </layer>
61504 | 2691 | TRUE | 57.96 | LP_LE_REINF | 057960_LP_LE_REINF | Gelcoat | 2 | 1 | 0.0005 | <material> <type>composite</type> <name>057960_LP_LE_REINF</name> <reference></reference> <thicknessType>Constant</thicknessType> <uniqueLayers>2</uniqueLayers> <symmetryType>none</symmetryType> <layer> <layerName>Gelcoat</layerName> <thicknessA>0.0005</thicknessA> <thicknessB>0.0005</thicknessB> <theta>0</theta> </layer> <layer> <layerName>Triax Shell</layerName> <thicknessA>0.001</thicknessA> <thicknessB>0.001</thicknessB> <theta>0</theta> </layer> </material> | <layer> <layerName>Gelcoat</layerName> <thicknessA>0.0005</thicknessA> <thicknessB>0.0005</thicknessB> <theta>0</theta> </layer> | <layer> <layerName>Triax Shell</layerName> <thicknessA>0.001</thicknessA> <thicknessB>0.001</thicknessB> <theta>0</theta> </layer> | <layer> <layerName>Gelcoat</layerName> <thicknessA>0.0005</thicknessA> <thicknessB>0.0005</thicknessB> <theta>0</theta> </layer>
61505 | 2692 | TRUE | 57.96 | LP_LE_REINF | 057960_LP_LE_REINF | Triax Shell | 2 | 2 | 0.001 | <material> <type>composite</type> <name>057960_LP_LE_REINF</name> <reference></reference> <thicknessType>Constant</thicknessType> <uniqueLayers>2</uniqueLayers> <symmetryType>none</symmetryType> <layer> <layerName>Triax Shell</layerName> <thicknessA>0.001</thicknessA> <thicknessB>0.001</thicknessB> <theta>0</theta> </layer> <layer> <layerName>Gelcoat</layerName> <thicknessA>0.0005</thicknessA> <thicknessB>0.0005</thicknessB> <theta>0</theta> </layer> </material> | <layer> <layerName>Triax Shell</layerName> <thicknessA>0.001</thicknessA> <thicknessB>0.001</thicknessB> <theta>0</theta> </layer> | <layer> <layerName>Gelcoat</layerName> <thicknessA>0.0005</thicknessA> <thicknessB>0.0005</thicknessB> <theta>0</theta> </layer> | <layer> <layerName>Triax Shell</layerName> <thicknessA>0.001</thicknessA> <thicknessB>0.001</thicknessB> <theta>0</theta> </layer>
61516 | 2693 | TRUE | 57.96 | LP_TE_Reinf | 057960_LP_TE_Reinf | Gelcoat | 2 | 1 | 0.0005 | <material> <type>composite</type> <name>057960_LP_TE_Reinf</name> <reference></reference> <thicknessType>Constant</thicknessType> <uniqueLayers>2</uniqueLayers> <symmetryType>none</symmetryType> <layer> <layerName>Gelcoat</layerName> <thicknessA>0.0005</thicknessA> <thicknessB>0.0005</thicknessB> <theta>0</theta> </layer> <layer> <layerName>Triax Shell</layerName> <thicknessA>0.001</thicknessA> <thicknessB>0.001</thicknessB> <theta>0</theta> </layer> </material> | <layer> <layerName>Gelcoat</layerName> <thicknessA>0.0005</thicknessA> <thicknessB>0.0005</thicknessB> <theta>0</theta> </layer> | <layer> <layerName>Triax Shell</layerName> <thicknessA>0.001</thicknessA> <thicknessB>0.001</thicknessB> <theta>0</theta> </layer> | <layer> <layerName>Gelcoat</layerName> <thicknessA>0.0005</thicknessA> <thicknessB>0.0005</thicknessB> <theta>0</theta> </layer>
61517 | 2694 | TRUE | 57.96 | LP_TE_Reinf | 057960_LP_TE_Reinf | Triax Shell | 2 | 2 | 0.001 | <material> <type>composite</type> <name>057960_LP_TE_Reinf</name> <reference></reference> <thicknessType>Constant</thicknessType> <uniqueLayers>2</uniqueLayers> <symmetryType>none</symmetryType> <layer> <layerName>Triax Shell</layerName> <thicknessA>0.001</thicknessA> <thicknessB>0.001</thicknessB> <theta>0</theta> </layer> <layer> <layerName>Gelcoat</layerName> <thicknessA>0.0005</thicknessA> <thicknessB>0.0005</thicknessB> <theta>0</theta> </layer> </material> | <layer> <layerName>Triax Shell</layerName> <thicknessA>0.001</thicknessA> <thicknessB>0.001</thicknessB> <theta>0</theta> </layer> | <layer> <layerName>Gelcoat</layerName> <thicknessA>0.0005</thicknessA> <thicknessB>0.0005</thicknessB> <theta>0</theta> </layer> | <layer> <layerName>Triax Shell</layerName> <thicknessA>0.001</thicknessA> <thicknessB>0.001</thicknessB> <theta>0</theta> </layer>
61570 | 2699 | TRUE | 57.96 | SW_1_HP | 057960_SW_1_HP | Gelcoat | 3 | 1 | 0.0005 | <material> <type>composite</type> <name>057960_SW_1_HP</name> <reference></reference> <thicknessType>Constant</thicknessType> <uniqueLayers>3</uniqueLayers> <symmetryType>none</symmetryType> <layer> <layerName>Gelcoat</layerName> <thicknessA>0.0005</thicknessA> <thicknessB>0.0005</thicknessB> <theta>0</theta> </layer> <layer> <layerName>Triax Shell</layerName> <thicknessA>0.001</thicknessA> <thicknessB>0.001</thicknessB> <theta>0</theta> </layer> <layer> <layerName>UD Spar Caps</layerName> <thicknessA>0.002</thicknessA> <thicknessB>0.002</thicknessB> <theta>0</theta> </layer> </material> | <layer> <layerName>Gelcoat</layerName> <thicknessA>0.0005</thicknessA> <thicknessB>0.0005</thicknessB> <theta>0</theta> </layer> | <layer> <layerName>Triax Shell</layerName> <thicknessA>0.001</thicknessA> <thicknessB>0.001</thicknessB> <theta>0</theta> </layer> | <layer> <layerName>UD Spar Caps</layerName> <thicknessA>0.002</thicknessA> <thicknessB>0.002</thicknessB> <theta>0</theta> </layer>
61571 | 2700 | TRUE | 57.96 | SW_1_HP | 057960_SW_1_HP | Triax Shell | 3 | 2 | 0.001 | <material> <type>composite</type> <name>057960_SW_1_HP</name> <reference></reference> <thicknessType>Constant</thicknessType> <uniqueLayers>3</uniqueLayers> <symmetryType>none</symmetryType> <layer> <layerName>Triax Shell</layerName> <thicknessA>0.001</thicknessA> <thicknessB>0.001</thicknessB> <theta>0</theta> </layer> <layer> <layerName>UD Spar Caps</layerName> <thicknessA>0.002</thicknessA> <thicknessB>0.002</thicknessB> <theta>0</theta> </layer> <layer> <layerName>Gelcoat</layerName> <thicknessA>0.0005</thicknessA> <thicknessB>0.0005</thicknessB> <theta>0</theta> </layer> </material> | <layer> <layerName>Triax Shell</layerName> <thicknessA>0.001</thicknessA> <thicknessB>0.001</thicknessB> <theta>0</theta> </layer> | <layer> <layerName>UD Spar Caps</layerName> <thicknessA>0.002</thicknessA> <thicknessB>0.002</thicknessB> <theta>0</theta> </layer> | <layer> <layerName>Gelcoat</layerName> <thicknessA>0.0005</thicknessA> <thicknessB>0.0005</thicknessB> <theta>0</theta> </layer>
61573 | 2701 | TRUE | 57.96 | SW_1_HP | 057960_SW_1_HP | UD Spar Caps | 3 | 3 | 0.002 | <material> <type>composite</type> <name>057960_SW_1_HP</name> <reference></reference> <thicknessType>Constant</thicknessType> <uniqueLayers>3</uniqueLayers> <symmetryType>none</symmetryType> <layer> <layerName>UD Spar Caps</layerName> <thicknessA>0.002</thicknessA> <thicknessB>0.002</thicknessB> <theta>0</theta> </layer> <layer> <layerName>Gelcoat</layerName> <thicknessA>0.0005</thicknessA> <thicknessB>0.0005</thicknessB> <theta>0</theta> </layer> <layer> <layerName>Triax Shell</layerName> <thicknessA>0.001</thicknessA> <thicknessB>0.001</thicknessB> <theta>0</theta> </layer> </material> | <layer> <layerName>UD Spar Caps</layerName> <thicknessA>0.002</thicknessA> <thicknessB>0.002</thicknessB> <theta>0</theta> </layer> | <layer> <layerName>Gelcoat</layerName> <thicknessA>0.0005</thicknessA> <thicknessB>0.0005</thicknessB> <theta>0</theta> </layer> | <layer> <layerName>Triax Shell</layerName> <thicknessA>0.001</thicknessA> <thicknessB>0.001</thicknessB> <theta>0</theta> </layer>
61586 | 2702 | TRUE | 57.96 | SW_1_LP | 057960_SW_1_LP | Gelcoat | 3 | 1 | 0.0005 | <material> <type>composite</type> <name>057960_SW_1_LP</name> <reference></reference> <thicknessType>Constant</thicknessType> <uniqueLayers>3</uniqueLayers> <symmetryType>none</symmetryType> <layer> <layerName>Gelcoat</layerName> <thicknessA>0.0005</thicknessA> <thicknessB>0.0005</thicknessB> <theta>0</theta> </layer> <layer> <layerName>Triax Shell</layerName> <thicknessA>0.001</thicknessA> <thicknessB>0.001</thicknessB> <theta>0</theta> </layer> <layer> <layerName>UD Spar Caps</layerName> <thicknessA>0.002</thicknessA> <thicknessB>0.002</thicknessB> <theta>0</theta> </layer> </material> | <layer> <layerName>Gelcoat</layerName> <thicknessA>0.0005</thicknessA> <thicknessB>0.0005</thicknessB> <theta>0</theta> </layer> | <layer> <layerName>Triax Shell</layerName> <thicknessA>0.001</thicknessA> <thicknessB>0.001</thicknessB> <theta>0</theta> </layer> | <layer> <layerName>UD Spar Caps</layerName> <thicknessA>0.002</thicknessA> <thicknessB>0.002</thicknessB> <theta>0</theta> </layer>
61587 | 2703 | TRUE | 57.96 | SW_1_LP | 057960_SW_1_LP | Triax Shell | 3 | 2 | 0.001 | <material> <type>composite</type> <name>057960_SW_1_LP</name> <reference></reference> <thicknessType>Constant</thicknessType> <uniqueLayers>3</uniqueLayers> <symmetryType>none</symmetryType> <layer> <layerName>Triax Shell</layerName> <thicknessA>0.001</thicknessA> <thicknessB>0.001</thicknessB> <theta>0</theta> </layer> <layer> <layerName>UD Spar Caps</layerName> <thicknessA>0.002</thicknessA> <thicknessB>0.002</thicknessB> <theta>0</theta> </layer> <layer> <layerName>Gelcoat</layerName> <thicknessA>0.0005</thicknessA> <thicknessB>0.0005</thicknessB> <theta>0</theta> </layer> </material> | <layer> <layerName>Triax Shell</layerName> <thicknessA>0.001</thicknessA> <thicknessB>0.001</thicknessB> <theta>0</theta> </layer> | <layer> <layerName>UD Spar Caps</layerName> <thicknessA>0.002</thicknessA> <thicknessB>0.002</thicknessB> <theta>0</theta> </layer> | <layer> <layerName>Gelcoat</layerName> <thicknessA>0.0005</thicknessA> <thicknessB>0.0005</thicknessB> <theta>0</theta> </layer>
61589 | 2704 | TRUE | 57.96 | SW_1_LP | 057960_SW_1_LP | UD Spar Caps | 3 | 3 | 0.002 | <material> <type>composite</type> <name>057960_SW_1_LP</name> <reference></reference> <thicknessType>Constant</thicknessType> <uniqueLayers>3</uniqueLayers> <symmetryType>none</symmetryType> <layer> <layerName>UD Spar Caps</layerName> <thicknessA>0.002</thicknessA> <thicknessB>0.002</thicknessB> <theta>0</theta> </layer> <layer> <layerName>Gelcoat</layerName> <thicknessA>0.0005</thicknessA> <thicknessB>0.0005</thicknessB> <theta>0</theta> </layer> <layer> <layerName>Triax Shell</layerName> <thicknessA>0.001</thicknessA> <thicknessB>0.001</thicknessB> <theta>0</theta> </layer> </material> | <layer> <layerName>UD Spar Caps</layerName> <thicknessA>0.002</thicknessA> <thicknessB>0.002</thicknessB> <theta>0</theta> </layer> | <layer> <layerName>Gelcoat</layerName> <thicknessA>0.0005</thicknessA> <thicknessB>0.0005</thicknessB> <theta>0</theta> </layer> | <layer> <layerName>Triax Shell</layerName> <thicknessA>0.001</thicknessA> <thicknessB>0.001</thicknessB> <theta>0</theta> </layer>
61602 | 2705 | TRUE | 57.96 | SW_2_HP | 057960_SW_2_HP | Gelcoat | 3 | 1 | 0.0005 | <material> <type>composite</type> <name>057960_SW_2_HP</name> <reference></reference> <thicknessType>Constant</thicknessType> <uniqueLayers>3</uniqueLayers> <symmetryType>none</symmetryType> <layer> <layerName>Gelcoat</layerName> <thicknessA>0.0005</thicknessA> <thicknessB>0.0005</thicknessB> <theta>0</theta> </layer> <layer> <layerName>Triax Shell</layerName> <thicknessA>0.001</thicknessA> <thicknessB>0.001</thicknessB> <theta>0</theta> </layer> <layer> <layerName>UD Spar Caps</layerName> <thicknessA>0.002</thicknessA> <thicknessB>0.002</thicknessB> <theta>0</theta> </layer> </material> | <layer> <layerName>Gelcoat</layerName> <thicknessA>0.0005</thicknessA> <thicknessB>0.0005</thicknessB> <theta>0</theta> </layer> | <layer> <layerName>Triax Shell</layerName> <thicknessA>0.001</thicknessA> <thicknessB>0.001</thicknessB> <theta>0</theta> </layer> | <layer> <layerName>UD Spar Caps</layerName> <thicknessA>0.002</thicknessA> <thicknessB>0.002</thicknessB> <theta>0</theta> </layer>
61603 | 2706 | TRUE | 57.96 | SW_2_HP | 057960_SW_2_HP | Triax Shell | 3 | 2 | 0.001 | <material> <type>composite</type> <name>057960_SW_2_HP</name> <reference></reference> <thicknessType>Constant</thicknessType> <uniqueLayers>3</uniqueLayers> <symmetryType>none</symmetryType> <layer> <layerName>Triax Shell</layerName> <thicknessA>0.001</thicknessA> <thicknessB>0.001</thicknessB> <theta>0</theta> </layer> <layer> <layerName>UD Spar Caps</layerName> <thicknessA>0.002</thicknessA> <thicknessB>0.002</thicknessB> <theta>0</theta> </layer> <layer> <layerName>Gelcoat</layerName> <thicknessA>0.0005</thicknessA> <thicknessB>0.0005</thicknessB> <theta>0</theta> </layer> </material> | <layer> <layerName>Triax Shell</layerName> <thicknessA>0.001</thicknessA> <thicknessB>0.001</thicknessB> <theta>0</theta> </layer> | <layer> <layerName>UD Spar Caps</layerName> <thicknessA>0.002</thicknessA> <thicknessB>0.002</thicknessB> <theta>0</theta> </layer> | <layer> <layerName>Gelcoat</layerName> <thicknessA>0.0005</thicknessA> <thicknessB>0.0005</thicknessB> <theta>0</theta> </layer>
61605 | 2707 | TRUE | 57.96 | SW_2_HP | 057960_SW_2_HP | UD Spar Caps | 3 | 3 | 0.002 | <material> <type>composite</type> <name>057960_SW_2_HP</name> <reference></reference> <thicknessType>Constant</thicknessType> <uniqueLayers>3</uniqueLayers> <symmetryType>none</symmetryType> <layer> <layerName>UD Spar Caps</layerName> <thicknessA>0.002</thicknessA> <thicknessB>0.002</thicknessB> <theta>0</theta> </layer> <layer> <layerName>Gelcoat</layerName> <thicknessA>0.0005</thicknessA> <thicknessB>0.0005</thicknessB> <theta>0</theta> </layer> <layer> <layerName>Triax Shell</layerName> <thicknessA>0.001</thicknessA> <thicknessB>0.001</thicknessB> <theta>0</theta> </layer> </material> | <layer> <layerName>UD Spar Caps</layerName> <thicknessA>0.002</thicknessA> <thicknessB>0.002</thicknessB> <theta>0</theta> </layer> | <layer> <layerName>Gelcoat</layerName> <thicknessA>0.0005</thicknessA> <thicknessB>0.0005</thicknessB> <theta>0</theta> </layer> | <layer> <layerName>Triax Shell</layerName> <thicknessA>0.001</thicknessA> <thicknessB>0.001</thicknessB> <theta>0</theta> </layer>
61618 | 2708 | TRUE | 57.96 | SW_2_LP | 057960_SW_2_LP | Gelcoat | 3 | 1 | 0.0005 | <material> <type>composite</type> <name>057960_SW_2_LP</name> <reference></reference> <thicknessType>Constant</thicknessType> <uniqueLayers>3</uniqueLayers> <symmetryType>none</symmetryType> <layer> <layerName>Gelcoat</layerName> <thicknessA>0.0005</thicknessA> <thicknessB>0.0005</thicknessB> <theta>0</theta> </layer> <layer> <layerName>Triax Shell</layerName> <thicknessA>0.001</thicknessA> <thicknessB>0.001</thicknessB> <theta>0</theta> </layer> <layer> <layerName>UD Spar Caps</layerName> <thicknessA>0.002</thicknessA> <thicknessB>0.002</thicknessB> <theta>0</theta> </layer> </material> | <layer> <layerName>Gelcoat</layerName> <thicknessA>0.0005</thicknessA> <thicknessB>0.0005</thicknessB> <theta>0</theta> </layer> | <layer> <layerName>Triax Shell</layerName> <thicknessA>0.001</thicknessA> <thicknessB>0.001</thicknessB> <theta>0</theta> </layer> | <layer> <layerName>UD Spar Caps</layerName> <thicknessA>0.002</thicknessA> <thicknessB>0.002</thicknessB> <theta>0</theta> </layer>
61619 | 2709 | TRUE | 57.96 | SW_2_LP | 057960_SW_2_LP | Triax Shell | 3 | 2 | 0.001 | <material> <type>composite</type> <name>057960_SW_2_LP</name> <reference></reference> <thicknessType>Constant</thicknessType> <uniqueLayers>3</uniqueLayers> <symmetryType>none</symmetryType> <layer> <layerName>Triax Shell</layerName> <thicknessA>0.001</thicknessA> <thicknessB>0.001</thicknessB> <theta>0</theta> </layer> <layer> <layerName>UD Spar Caps</layerName> <thicknessA>0.002</thicknessA> <thicknessB>0.002</thicknessB> <theta>0</theta> </layer> <layer> <layerName>Biax webs</layerName> <thicknessA>0.001</thicknessA> <thicknessB>0.001</thicknessB> <theta>0</theta> </layer> </material> | <layer> <layerName>Triax Shell</layerName> <thicknessA>0.001</thicknessA> <thicknessB>0.001</thicknessB> <theta>0</theta> </layer> | <layer> <layerName>UD Spar Caps</layerName> <thicknessA>0.002</thicknessA> <thicknessB>0.002</thicknessB> <theta>0</theta> </layer> | <layer> <layerName>Biax webs</layerName> <thicknessA>0.001</thicknessA> <thicknessB>0.001</thicknessB> <theta>0</theta> </layer>
61621 | 2710 | TRUE | 57.96 | SW_2_LP | 057960_SW_2_LP | UD Spar Caps | 3 | 3 | 0.002 | <material> <type>composite</type> <name>057960_SW_2_LP</name> <reference></reference> <thicknessType>Constant</thicknessType> <uniqueLayers>3</uniqueLayers> <symmetryType>none</symmetryType> <layer> <layerName>UD Spar Caps</layerName> <thicknessA>0.002</thicknessA> <thicknessB>0.002</thicknessB> <theta>0</theta> </layer> <layer> <layerName>Biax webs</layerName> <thicknessA>0.001</thicknessA> <thicknessB>0.001</thicknessB> <theta>0</theta> </layer> <layer> <layerName>BalsaIso</layerName> <thicknessA>0.004</thicknessA> <thicknessB>0.004</thicknessB> <theta>0</theta> </layer> </material> | <layer> <layerName>UD Spar Caps</layerName> <thicknessA>0.002</thicknessA> <thicknessB>0.002</thicknessB> <theta>0</theta> </layer> | <layer> <layerName>Biax webs</layerName> <thicknessA>0.001</thicknessA> <thicknessB>0.001</thicknessB> <theta>0</theta> </layer> | <layer> <layerName>BalsaIso</layerName> <thicknessA>0.004</thicknessA> <thicknessB>0.004</thicknessB> <theta>0</theta> </layer>
61528 | 2695 | TRUE | 57.96 | SW1 | 057960_SW1 | Biax webs | 2 | 1 | 0.001 | <material> <type>composite</type> <name>057960_SW1</name> <reference></reference> <thicknessType>Constant</thicknessType> <uniqueLayers>2</uniqueLayers> <symmetryType>none</symmetryType> <layer> <layerName>Biax webs</layerName> <thicknessA>0.001</thicknessA> <thicknessB>0.001</thicknessB> <theta>0</theta> </layer> <layer> <layerName>BalsaIso</layerName> <thicknessA>0.004</thicknessA> <thicknessB>0.004</thicknessB> <theta>0</theta> </layer> </material> | <layer> <layerName>Biax webs</layerName> <thicknessA>0.001</thicknessA> <thicknessB>0.001</thicknessB> <theta>0</theta> </layer> | <layer> <layerName>BalsaIso</layerName> <thicknessA>0.004</thicknessA> <thicknessB>0.004</thicknessB> <theta>0</theta> </layer> | <layer> <layerName>Biax webs</layerName> <thicknessA>0.001</thicknessA> <thicknessB>0.001</thicknessB> <theta>0</theta> </layer>
61532 | 2696 | TRUE | 57.96 | SW1 | 057960_SW1 | BalsaIso | 2 | 2 | 0.004 | <material> <type>composite</type> <name>057960_SW1</name> <reference></reference> <thicknessType>Constant</thicknessType> <uniqueLayers>2</uniqueLayers> <symmetryType>none</symmetryType> <layer> <layerName>BalsaIso</layerName> <thicknessA>0.004</thicknessA> <thicknessB>0.004</thicknessB> <theta>0</theta> </layer> <layer> <layerName>Biax webs</layerName> <thicknessA>0.001</thicknessA> <thicknessB>0.001</thicknessB> <theta>0</theta> </layer> </material> | <layer> <layerName>BalsaIso</layerName> <thicknessA>0.004</thicknessA> <thicknessB>0.004</thicknessB> <theta>0</theta> </layer> | <layer> <layerName>Biax webs</layerName> <thicknessA>0.001</thicknessA> <thicknessB>0.001</thicknessB> <theta>0</theta> </layer> | <layer> <layerName>BalsaIso</layerName> <thicknessA>0.007</thicknessA> <thicknessB>0.007</thicknessB> <theta>0</theta> </layer>
61546 | 2697 | TRUE | 57.96 | SW2 | 057960_SW2 | Biax webs | 2 | 1 | 0.001 | <material> <type>composite</type> <name>057960_SW2</name> <reference></reference> <thicknessType>Constant</thicknessType> <uniqueLayers>2</uniqueLayers> <symmetryType>none</symmetryType> <layer> <layerName>Biax webs</layerName> <thicknessA>0.001</thicknessA> <thicknessB>0.001</thicknessB> <theta>0</theta> </layer> <layer> <layerName>BalsaIso</layerName> <thicknessA>0.007</thicknessA> <thicknessB>0.007</thicknessB> <theta>0</theta> </layer> </material> | <layer> <layerName>Biax webs</layerName> <thicknessA>0.001</thicknessA> <thicknessB>0.001</thicknessB> <theta>0</theta> </layer> | <layer> <layerName>BalsaIso</layerName> <thicknessA>0.007</thicknessA> <thicknessB>0.007</thicknessB> <theta>0</theta> </layer> | <layer> <layerName>Gelcoat</layerName> <thicknessA>0.0005</thicknessA> <thicknessB>0.0005</thicknessB> <theta>0</theta> </layer>
61553 | 2698 | TRUE | 57.96 | SW2 | 057960_SW2 | BalsaIso | 2 | 2 | 0.007 | <material> <type>composite</type> <name>057960_SW2</name> <reference></reference> <thicknessType>Constant</thicknessType> <uniqueLayers>2</uniqueLayers> <symmetryType>none</symmetryType> <layer> <layerName>BalsaIso</layerName> <thicknessA>0.007</thicknessA> <thicknessB>0.007</thicknessB> <theta>0</theta> </layer> <layer> <layerName>Gelcoat</layerName> <thicknessA>0.0005</thicknessA> <thicknessB>0.0005</thicknessB> <theta>0</theta> </layer> </material> | <layer> <layerName>BalsaIso</layerName> <thicknessA>0.007</thicknessA> <thicknessB>0.007</thicknessB> <theta>0</theta> </layer> | <layer> <layerName>Gelcoat</layerName> <thicknessA>0.0005</thicknessA> <thicknessB>0.0005</thicknessB> <theta>0</theta> </layer> | <layer> <layerName>Triax Shell</layerName> <thicknessA>0.001</thicknessA> <thicknessB>0.001</thicknessB> <theta>0</theta> </layer>
61646 | 2713 | TRUE | 57.96 | TE_SS_filler | 057960_TE_SS_filler | Gelcoat | 2 | 1 | 0.0005 | <material> <type>composite</type> <name>057960_TE_SS_filler</name> <reference></reference> <thicknessType>Constant</thicknessType> <uniqueLayers>2</uniqueLayers> <symmetryType>none</symmetryType> <layer> <layerName>Gelcoat</layerName> <thicknessA>0.0005</thicknessA> <thicknessB>0.0005</thicknessB> <theta>0</theta> </layer> <layer> <layerName>Triax Shell</layerName> <thicknessA>0.001</thicknessA> <thicknessB>0.001</thicknessB> <theta>0</theta> </layer> </material> | <layer> <layerName>Gelcoat</layerName> <thicknessA>0.0005</thicknessA> <thicknessB>0.0005</thicknessB> <theta>0</theta> </layer> | <layer> <layerName>Triax Shell</layerName> <thicknessA>0.001</thicknessA> <thicknessB>0.001</thicknessB> <theta>0</theta> </layer> | <layer> <layerName>Gelcoat</layerName> <thicknessA>0.0005</thicknessA> <thicknessB>0.0005</thicknessB> <theta>0</theta> </layer>
61647 | 2714 | TRUE | 57.96 | TE_SS_filler | 057960_TE_SS_filler | Triax Shell | 2 | 2 | 0.001 | <material> <type>composite</type> <name>057960_TE_SS_filler</name> <reference></reference> <thicknessType>Constant</thicknessType> <uniqueLayers>2</uniqueLayers> <symmetryType>none</symmetryType> <layer> <layerName>Triax Shell</layerName> <thicknessA>0.001</thicknessA> <thicknessB>0.001</thicknessB> <theta>0</theta> </layer> <layer> <layerName>Gelcoat</layerName> <thicknessA>0.0005</thicknessA> <thicknessB>0.0005</thicknessB> <theta>0</theta> </layer> </material> | <layer> <layerName>Triax Shell</layerName> <thicknessA>0.001</thicknessA> <thicknessB>0.001</thicknessB> <theta>0</theta> </layer> | <layer> <layerName>Gelcoat</layerName> <thicknessA>0.0005</thicknessA> <thicknessB>0.0005</thicknessB> <theta>0</theta> </layer> | <layer> <layerName>Triax Shell</layerName> <thicknessA>0.001</thicknessA> <thicknessB>0.001</thicknessB> <theta>0</theta> </layer>
61634 | 2711 | TRUE | 57.96 | TE-PS-Filler | 057960_TE-PS-Filler | Gelcoat | 2 | 1 | 0.0005 | <material> <type>composite</type> <name>057960_TE-PS-Filler</name> <reference></reference> <thicknessType>Constant</thicknessType> <uniqueLayers>2</uniqueLayers> <symmetryType>none</symmetryType> <layer> <layerName>Gelcoat</layerName> <thicknessA>0.0005</thicknessA> <thicknessB>0.0005</thicknessB> <theta>0</theta> </layer> <layer> <layerName>Triax Shell</layerName> <thicknessA>0.001</thicknessA> <thicknessB>0.001</thicknessB> <theta>0</theta> </layer> </material> | <layer> <layerName>Gelcoat</layerName> <thicknessA>0.0005</thicknessA> <thicknessB>0.0005</thicknessB> <theta>0</theta> </layer> | <layer> <layerName>Triax Shell</layerName> <thicknessA>0.001</thicknessA> <thicknessB>0.001</thicknessB> <theta>0</theta> </layer> | <layer> <layerName>Gelcoat</layerName> <thicknessA>0.0005</thicknessA> <thicknessB>0.0005</thicknessB> <theta>0</theta> </layer>
61635 | 2712 | TRUE | 57.96 | TE-PS-Filler | 057960_TE-PS-Filler | Triax Shell | 2 | 2 | 0.001 | <material> <type>composite</type> <name>057960_TE-PS-Filler</name> <reference></reference> <thicknessType>Constant</thicknessType> <uniqueLayers>2</uniqueLayers> <symmetryType>none</symmetryType> <layer> <layerName>Triax Shell</layerName> <thicknessA>0.001</thicknessA> <thicknessB>0.001</thicknessB> <theta>0</theta> </layer> <layer> <layerName>Gelcoat</layerName> <thicknessA>0.0005</thicknessA> <thicknessB>0.0005</thicknessB> <theta>0</theta> </layer> </material> | <layer> <layerName>Triax Shell</layerName> <thicknessA>0.001</thicknessA> <thicknessB>0.001</thicknessB> <theta>0</theta> </layer> | <layer> <layerName>Gelcoat</layerName> <thicknessA>0.0005</thicknessA> <thicknessB>0.0005</thicknessB> <theta>0</theta> </layer> | <layer> <layerName>Triax Shell</layerName> <thicknessA>0.001</thicknessA> <thicknessB>0.001</thicknessB> <theta>0</theta> </layer>
61658 | 2715 | TRUE | 59.22 | HP_CAP | 059220_HP_CAP | Gelcoat | 3 | 1 | 0.0005 | <material> <type>composite</type> <name>059220_HP_CAP</name> <reference></reference> <thicknessType>Constant</thicknessType> <uniqueLayers>3</uniqueLayers> <symmetryType>none</symmetryType> <layer> <layerName>Gelcoat</layerName> <thicknessA>0.0005</thicknessA> <thicknessB>0.0005</thicknessB> <theta>0</theta> </layer> <layer> <layerName>Triax Shell</layerName> <thicknessA>0.001</thicknessA> <thicknessB>0.001</thicknessB> <theta>0</theta> </layer> <layer> <layerName>UD Spar Caps</layerName> <thicknessA>0.002</thicknessA> <thicknessB>0.002</thicknessB> <theta>0</theta> </layer> </material> | <layer> <layerName>Gelcoat</layerName> <thicknessA>0.0005</thicknessA> <thicknessB>0.0005</thicknessB> <theta>0</theta> </layer> | <layer> <layerName>Triax Shell</layerName> <thicknessA>0.001</thicknessA> <thicknessB>0.001</thicknessB> <theta>0</theta> </layer> | <layer> <layerName>UD Spar Caps</layerName> <thicknessA>0.002</thicknessA> <thicknessB>0.002</thicknessB> <theta>0</theta> </layer>
61659 | 2716 | TRUE | 59.22 | HP_CAP | 059220_HP_CAP | Triax Shell | 3 | 2 | 0.001 | <material> <type>composite</type> <name>059220_HP_CAP</name> <reference></reference> <thicknessType>Constant</thicknessType> <uniqueLayers>3</uniqueLayers> <symmetryType>none</symmetryType> <layer> <layerName>Triax Shell</layerName> <thicknessA>0.001</thicknessA> <thicknessB>0.001</thicknessB> <theta>0</theta> </layer> <layer> <layerName>UD Spar Caps</layerName> <thicknessA>0.002</thicknessA> <thicknessB>0.002</thicknessB> <theta>0</theta> </layer> <layer> <layerName>Gelcoat</layerName> <thicknessA>0.0005</thicknessA> <thicknessB>0.0005</thicknessB> <theta>0</theta> </layer> </material> | <layer> <layerName>Triax Shell</layerName> <thicknessA>0.001</thicknessA> <thicknessB>0.001</thicknessB> <theta>0</theta> </layer> | <layer> <layerName>UD Spar Caps</layerName> <thicknessA>0.002</thicknessA> <thicknessB>0.002</thicknessB> <theta>0</theta> </layer> | <layer> <layerName>Gelcoat</layerName> <thicknessA>0.0005</thicknessA> <thicknessB>0.0005</thicknessB> <theta>0</theta> </layer>
61661 | 2717 | TRUE | 59.22 | HP_CAP | 059220_HP_CAP | UD Spar Caps | 3 | 3 | 0.002 | <material> <type>composite</type> <name>059220_HP_CAP</name> <reference></reference> <thicknessType>Constant</thicknessType> <uniqueLayers>3</uniqueLayers> <symmetryType>none</symmetryType> <layer> <layerName>UD Spar Caps</layerName> <thicknessA>0.002</thicknessA> <thicknessB>0.002</thicknessB> <theta>0</theta> </layer> <layer> <layerName>Gelcoat</layerName> <thicknessA>0.0005</thicknessA> <thicknessB>0.0005</thicknessB> <theta>0</theta> </layer> <layer> <layerName>Triax Shell</layerName> <thicknessA>0.001</thicknessA> <thicknessB>0.001</thicknessB> <theta>0</theta> </layer> </material> | <layer> <layerName>UD Spar Caps</layerName> <thicknessA>0.002</thicknessA> <thicknessB>0.002</thicknessB> <theta>0</theta> </layer> | <layer> <layerName>Gelcoat</layerName> <thicknessA>0.0005</thicknessA> <thicknessB>0.0005</thicknessB> <theta>0</theta> </layer> | <layer> <layerName>Triax Shell</layerName> <thicknessA>0.001</thicknessA> <thicknessB>0.001</thicknessB> <theta>0</theta> </layer>
61674 | 2718 | TRUE | 59.22 | HP_FLAT | 059220_HP_FLAT | Gelcoat | 2 | 1 | 0.0005 | <material> <type>composite</type> <name>059220_HP_FLAT</name> <reference></reference> <thicknessType>Constant</thicknessType> <uniqueLayers>2</uniqueLayers> <symmetryType>none</symmetryType> <layer> <layerName>Gelcoat</layerName> <thicknessA>0.0005</thicknessA> <thicknessB>0.0005</thicknessB> <theta>0</theta> </layer> <layer> <layerName>Triax Shell</layerName> <thicknessA>0.001</thicknessA> <thicknessB>0.001</thicknessB> <theta>0</theta> </layer> </material> | <layer> <layerName>Gelcoat</layerName> <thicknessA>0.0005</thicknessA> <thicknessB>0.0005</thicknessB> <theta>0</theta> </layer> | <layer> <layerName>Triax Shell</layerName> <thicknessA>0.001</thicknessA> <thicknessB>0.001</thicknessB> <theta>0</theta> </layer> | <layer> <layerName>Gelcoat</layerName> <thicknessA>0.0005</thicknessA> <thicknessB>0.0005</thicknessB> <theta>0</theta> </layer>
61675 | 2719 | TRUE | 59.22 | HP_FLAT | 059220_HP_FLAT | Triax Shell | 2 | 2 | 0.001 | <material> <type>composite</type> <name>059220_HP_FLAT</name> <reference></reference> <thicknessType>Constant</thicknessType> <uniqueLayers>2</uniqueLayers> <symmetryType>none</symmetryType> <layer> <layerName>Triax Shell</layerName> <thicknessA>0.001</thicknessA> <thicknessB>0.001</thicknessB> <theta>0</theta> </layer> <layer> <layerName>Gelcoat</layerName> <thicknessA>0.0005</thicknessA> <thicknessB>0.0005</thicknessB> <theta>0</theta> </layer> </material> | <layer> <layerName>Triax Shell</layerName> <thicknessA>0.001</thicknessA> <thicknessB>0.001</thicknessB> <theta>0</theta> </layer> | <layer> <layerName>Gelcoat</layerName> <thicknessA>0.0005</thicknessA> <thicknessB>0.0005</thicknessB> <theta>0</theta> </layer> | <layer> <layerName>Triax Shell</layerName> <thicknessA>0.001</thicknessA> <thicknessB>0.001</thicknessB> <theta>0</theta> </layer>
61686 | 2720 | TRUE | 59.22 | HP_LE_REINF | 059220_HP_LE_REINF | Gelcoat | 2 | 1 | 0.0005 | <material> <type>composite</type> <name>059220_HP_LE_REINF</name> <reference></reference> <thicknessType>Constant</thicknessType> <uniqueLayers>2</uniqueLayers> <symmetryType>none</symmetryType> <layer> <layerName>Gelcoat</layerName> <thicknessA>0.0005</thicknessA> <thicknessB>0.0005</thicknessB> <theta>0</theta> </layer> <layer> <layerName>Triax Shell</layerName> <thicknessA>0.001</thicknessA> <thicknessB>0.001</thicknessB> <theta>0</theta> </layer> </material> | <layer> <layerName>Gelcoat</layerName> <thicknessA>0.0005</thicknessA> <thicknessB>0.0005</thicknessB> <theta>0</theta> </layer> | <layer> <layerName>Triax Shell</layerName> <thicknessA>0.001</thicknessA> <thicknessB>0.001</thicknessB> <theta>0</theta> </layer> | <layer> <layerName>Gelcoat</layerName> <thicknessA>0.0005</thicknessA> <thicknessB>0.0005</thicknessB> <theta>0</theta> </layer>
61687 | 2721 | TRUE | 59.22 | HP_LE_REINF | 059220_HP_LE_REINF | Triax Shell | 2 | 2 | 0.001 | <material> <type>composite</type> <name>059220_HP_LE_REINF</name> <reference></reference> <thicknessType>Constant</thicknessType> <uniqueLayers>2</uniqueLayers> <symmetryType>none</symmetryType> <layer> <layerName>Triax Shell</layerName> <thicknessA>0.001</thicknessA> <thicknessB>0.001</thicknessB> <theta>0</theta> </layer> <layer> <layerName>Gelcoat</layerName> <thicknessA>0.0005</thicknessA> <thicknessB>0.0005</thicknessB> <theta>0</theta> </layer> </material> | <layer> <layerName>Triax Shell</layerName> <thicknessA>0.001</thicknessA> <thicknessB>0.001</thicknessB> <theta>0</theta> </layer> | <layer> <layerName>Gelcoat</layerName> <thicknessA>0.0005</thicknessA> <thicknessB>0.0005</thicknessB> <theta>0</theta> </layer> | <layer> <layerName>Triax Shell</layerName> <thicknessA>0.001</thicknessA> <thicknessB>0.001</thicknessB> <theta>0</theta> </layer>
61698 | 2722 | TRUE | 59.22 | HP_TE_REINF | 059220_HP_TE_REINF | Gelcoat | 2 | 1 | 0.0005 | <material> <type>composite</type> <name>059220_HP_TE_REINF</name> <reference></reference> <thicknessType>Constant</thicknessType> <uniqueLayers>2</uniqueLayers> <symmetryType>none</symmetryType> <layer> <layerName>Gelcoat</layerName> <thicknessA>0.0005</thicknessA> <thicknessB>0.0005</thicknessB> <theta>0</theta> </layer> <layer> <layerName>Triax Shell</layerName> <thicknessA>0.001</thicknessA> <thicknessB>0.001</thicknessB> <theta>0</theta> </layer> </material> | <layer> <layerName>Gelcoat</layerName> <thicknessA>0.0005</thicknessA> <thicknessB>0.0005</thicknessB> <theta>0</theta> </layer> | <layer> <layerName>Triax Shell</layerName> <thicknessA>0.001</thicknessA> <thicknessB>0.001</thicknessB> <theta>0</theta> </layer> | <layer> <layerName>Gelcoat</layerName> <thicknessA>0.0005</thicknessA> <thicknessB>0.0005</thicknessB> <theta>0</theta> </layer>
61699 | 2723 | TRUE | 59.22 | HP_TE_REINF | 059220_HP_TE_REINF | Triax Shell | 2 | 2 | 0.001 | <material> <type>composite</type> <name>059220_HP_TE_REINF</name> <reference></reference> <thicknessType>Constant</thicknessType> <uniqueLayers>2</uniqueLayers> <symmetryType>none</symmetryType> <layer> <layerName>Triax Shell</layerName> <thicknessA>0.001</thicknessA> <thicknessB>0.001</thicknessB> <theta>0</theta> </layer> <layer> <layerName>Gelcoat</layerName> <thicknessA>0.0005</thicknessA> <thicknessB>0.0005</thicknessB> <theta>0</theta> </layer> </material> | <layer> <layerName>Triax Shell</layerName> <thicknessA>0.001</thicknessA> <thicknessB>0.001</thicknessB> <theta>0</theta> </layer> | <layer> <layerName>Gelcoat</layerName> <thicknessA>0.0005</thicknessA> <thicknessB>0.0005</thicknessB> <theta>0</theta> </layer> | <layer> <layerName>Triax Shell</layerName> <thicknessA>0.001</thicknessA> <thicknessB>0.001</thicknessB> <theta>0</theta> </layer>
61710 | 2724 | TRUE | 59.22 | LE_PS_filler | 059220_LE_PS_filler | Gelcoat | 2 | 1 | 0.0005 | <material> <type>composite</type> <name>059220_LE_PS_filler</name> <reference></reference> <thicknessType>Constant</thicknessType> <uniqueLayers>2</uniqueLayers> <symmetryType>none</symmetryType> <layer> <layerName>Gelcoat</layerName> <thicknessA>0.0005</thicknessA> <thicknessB>0.0005</thicknessB> <theta>0</theta> </layer> <layer> <layerName>Triax Shell</layerName> <thicknessA>0.001</thicknessA> <thicknessB>0.001</thicknessB> <theta>0</theta> </layer> </material> | <layer> <layerName>Gelcoat</layerName> <thicknessA>0.0005</thicknessA> <thicknessB>0.0005</thicknessB> <theta>0</theta> </layer> | <layer> <layerName>Triax Shell</layerName> <thicknessA>0.001</thicknessA> <thicknessB>0.001</thicknessB> <theta>0</theta> </layer> | <layer> <layerName>Gelcoat</layerName> <thicknessA>0.0005</thicknessA> <thicknessB>0.0005</thicknessB> <theta>0</theta> </layer>
61711 | 2725 | TRUE | 59.22 | LE_PS_filler | 059220_LE_PS_filler | Triax Shell | 2 | 2 | 0.001 | <material> <type>composite</type> <name>059220_LE_PS_filler</name> <reference></reference> <thicknessType>Constant</thicknessType> <uniqueLayers>2</uniqueLayers> <symmetryType>none</symmetryType> <layer> <layerName>Triax Shell</layerName> <thicknessA>0.001</thicknessA> <thicknessB>0.001</thicknessB> <theta>0</theta> </layer> <layer> <layerName>Gelcoat</layerName> <thicknessA>0.0005</thicknessA> <thicknessB>0.0005</thicknessB> <theta>0</theta> </layer> </material> | <layer> <layerName>Triax Shell</layerName> <thicknessA>0.001</thicknessA> <thicknessB>0.001</thicknessB> <theta>0</theta> </layer> | <layer> <layerName>Gelcoat</layerName> <thicknessA>0.0005</thicknessA> <thicknessB>0.0005</thicknessB> <theta>0</theta> </layer> | <layer> <layerName>Triax Shell</layerName> <thicknessA>0.001</thicknessA> <thicknessB>0.001</thicknessB> <theta>0</theta> </layer>
61722 | 2726 | TRUE | 59.22 | LE_SS_filler | 059220_LE_SS_filler | Gelcoat | 2 | 1 | 0.0005 | <material> <type>composite</type> <name>059220_LE_SS_filler</name> <reference></reference> <thicknessType>Constant</thicknessType> <uniqueLayers>2</uniqueLayers> <symmetryType>none</symmetryType> <layer> <layerName>Gelcoat</layerName> <thicknessA>0.0005</thicknessA> <thicknessB>0.0005</thicknessB> <theta>0</theta> </layer> <layer> <layerName>Triax Shell</layerName> <thicknessA>0.001</thicknessA> <thicknessB>0.001</thicknessB> <theta>0</theta> </layer> </material> | <layer> <layerName>Gelcoat</layerName> <thicknessA>0.0005</thicknessA> <thicknessB>0.0005</thicknessB> <theta>0</theta> </layer> | <layer> <layerName>Triax Shell</layerName> <thicknessA>0.001</thicknessA> <thicknessB>0.001</thicknessB> <theta>0</theta> </layer> | <layer> <layerName>Gelcoat</layerName> <thicknessA>0.0005</thicknessA> <thicknessB>0.0005</thicknessB> <theta>0</theta> </layer>
61723 | 2727 | TRUE | 59.22 | LE_SS_filler | 059220_LE_SS_filler | Triax Shell | 2 | 2 | 0.001 | <material> <type>composite</type> <name>059220_LE_SS_filler</name> <reference></reference> <thicknessType>Constant</thicknessType> <uniqueLayers>2</uniqueLayers> <symmetryType>none</symmetryType> <layer> <layerName>Triax Shell</layerName> <thicknessA>0.001</thicknessA> <thicknessB>0.001</thicknessB> <theta>0</theta> </layer> <layer> <layerName>Gelcoat</layerName> <thicknessA>0.0005</thicknessA> <thicknessB>0.0005</thicknessB> <theta>0</theta> </layer> </material> | <layer> <layerName>Triax Shell</layerName> <thicknessA>0.001</thicknessA> <thicknessB>0.001</thicknessB> <theta>0</theta> </layer> | <layer> <layerName>Gelcoat</layerName> <thicknessA>0.0005</thicknessA> <thicknessB>0.0005</thicknessB> <theta>0</theta> </layer> | <layer> <layerName>Triax Shell</layerName> <thicknessA>0.001</thicknessA> <thicknessB>0.001</thicknessB> <theta>0</theta> </layer>
61734 | 2728 | TRUE | 59.22 | LP_CAP | 059220_LP_CAP | Gelcoat | 3 | 1 | 0.0005 | <material> <type>composite</type> <name>059220_LP_CAP</name> <reference></reference> <thicknessType>Constant</thicknessType> <uniqueLayers>3</uniqueLayers> <symmetryType>none</symmetryType> <layer> <layerName>Gelcoat</layerName> <thicknessA>0.0005</thicknessA> <thicknessB>0.0005</thicknessB> <theta>0</theta> </layer> <layer> <layerName>Triax Shell</layerName> <thicknessA>0.001</thicknessA> <thicknessB>0.001</thicknessB> <theta>0</theta> </layer> <layer> <layerName>UD Spar Caps</layerName> <thicknessA>0.002</thicknessA> <thicknessB>0.002</thicknessB> <theta>0</theta> </layer> </material> | <layer> <layerName>Gelcoat</layerName> <thicknessA>0.0005</thicknessA> <thicknessB>0.0005</thicknessB> <theta>0</theta> </layer> | <layer> <layerName>Triax Shell</layerName> <thicknessA>0.001</thicknessA> <thicknessB>0.001</thicknessB> <theta>0</theta> </layer> | <layer> <layerName>UD Spar Caps</layerName> <thicknessA>0.002</thicknessA> <thicknessB>0.002</thicknessB> <theta>0</theta> </layer>
61735 | 2729 | TRUE | 59.22 | LP_CAP | 059220_LP_CAP | Triax Shell | 3 | 2 | 0.001 | <material> <type>composite</type> <name>059220_LP_CAP</name> <reference></reference> <thicknessType>Constant</thicknessType> <uniqueLayers>3</uniqueLayers> <symmetryType>none</symmetryType> <layer> <layerName>Triax Shell</layerName> <thicknessA>0.001</thicknessA> <thicknessB>0.001</thicknessB> <theta>0</theta> </layer> <layer> <layerName>UD Spar Caps</layerName> <thicknessA>0.002</thicknessA> <thicknessB>0.002</thicknessB> <theta>0</theta> </layer> <layer> <layerName>Gelcoat</layerName> <thicknessA>0.0005</thicknessA> <thicknessB>0.0005</thicknessB> <theta>0</theta> </layer> </material> | <layer> <layerName>Triax Shell</layerName> <thicknessA>0.001</thicknessA> <thicknessB>0.001</thicknessB> <theta>0</theta> </layer> | <layer> <layerName>UD Spar Caps</layerName> <thicknessA>0.002</thicknessA> <thicknessB>0.002</thicknessB> <theta>0</theta> </layer> | <layer> <layerName>Gelcoat</layerName> <thicknessA>0.0005</thicknessA> <thicknessB>0.0005</thicknessB> <theta>0</theta> </layer>
61737 | 2730 | TRUE | 59.22 | LP_CAP | 059220_LP_CAP | UD Spar Caps | 3 | 3 | 0.002 | <material> <type>composite</type> <name>059220_LP_CAP</name> <reference></reference> <thicknessType>Constant</thicknessType> <uniqueLayers>3</uniqueLayers> <symmetryType>none</symmetryType> <layer> <layerName>UD Spar Caps</layerName> <thicknessA>0.002</thicknessA> <thicknessB>0.002</thicknessB> <theta>0</theta> </layer> <layer> <layerName>Gelcoat</layerName> <thicknessA>0.0005</thicknessA> <thicknessB>0.0005</thicknessB> <theta>0</theta> </layer> <layer> <layerName>Triax Shell</layerName> <thicknessA>0.001</thicknessA> <thicknessB>0.001</thicknessB> <theta>0</theta> </layer> </material> | <layer> <layerName>UD Spar Caps</layerName> <thicknessA>0.002</thicknessA> <thicknessB>0.002</thicknessB> <theta>0</theta> </layer> | <layer> <layerName>Gelcoat</layerName> <thicknessA>0.0005</thicknessA> <thicknessB>0.0005</thicknessB> <theta>0</theta> </layer> | <layer> <layerName>Triax Shell</layerName> <thicknessA>0.001</thicknessA> <thicknessB>0.001</thicknessB> <theta>0</theta> </layer>
61750 | 2731 | TRUE | 59.22 | LP_FLAT | 059220_LP_FLAT | Gelcoat | 2 | 1 | 0.0005 | <material> <type>composite</type> <name>059220_LP_FLAT</name> <reference></reference> <thicknessType>Constant</thicknessType> <uniqueLayers>2</uniqueLayers> <symmetryType>none</symmetryType> <layer> <layerName>Gelcoat</layerName> <thicknessA>0.0005</thicknessA> <thicknessB>0.0005</thicknessB> <theta>0</theta> </layer> <layer> <layerName>Triax Shell</layerName> <thicknessA>0.001</thicknessA> <thicknessB>0.001</thicknessB> <theta>0</theta> </layer> </material> | <layer> <layerName>Gelcoat</layerName> <thicknessA>0.0005</thicknessA> <thicknessB>0.0005</thicknessB> <theta>0</theta> </layer> | <layer> <layerName>Triax Shell</layerName> <thicknessA>0.001</thicknessA> <thicknessB>0.001</thicknessB> <theta>0</theta> </layer> | <layer> <layerName>Gelcoat</layerName> <thicknessA>0.0005</thicknessA> <thicknessB>0.0005</thicknessB> <theta>0</theta> </layer>
61751 | 2732 | TRUE | 59.22 | LP_FLAT | 059220_LP_FLAT | Triax Shell | 2 | 2 | 0.001 | <material> <type>composite</type> <name>059220_LP_FLAT</name> <reference></reference> <thicknessType>Constant</thicknessType> <uniqueLayers>2</uniqueLayers> <symmetryType>none</symmetryType> <layer> <layerName>Triax Shell</layerName> <thicknessA>0.001</thicknessA> <thicknessB>0.001</thicknessB> <theta>0</theta> </layer> <layer> <layerName>Gelcoat</layerName> <thicknessA>0.0005</thicknessA> <thicknessB>0.0005</thicknessB> <theta>0</theta> </layer> </material> | <layer> <layerName>Triax Shell</layerName> <thicknessA>0.001</thicknessA> <thicknessB>0.001</thicknessB> <theta>0</theta> </layer> | <layer> <layerName>Gelcoat</layerName> <thicknessA>0.0005</thicknessA> <thicknessB>0.0005</thicknessB> <theta>0</theta> </layer> | <layer> <layerName>Triax Shell</layerName> <thicknessA>0.001</thicknessA> <thicknessB>0.001</thicknessB> <theta>0</theta> </layer>
61762 | 2733 | TRUE | 59.22 | LP_LE_REINF | 059220_LP_LE_REINF | Gelcoat | 2 | 1 | 0.0005 | <material> <type>composite</type> <name>059220_LP_LE_REINF</name> <reference></reference> <thicknessType>Constant</thicknessType> <uniqueLayers>2</uniqueLayers> <symmetryType>none</symmetryType> <layer> <layerName>Gelcoat</layerName> <thicknessA>0.0005</thicknessA> <thicknessB>0.0005</thicknessB> <theta>0</theta> </layer> <layer> <layerName>Triax Shell</layerName> <thicknessA>0.001</thicknessA> <thicknessB>0.001</thicknessB> <theta>0</theta> </layer> </material> | <layer> <layerName>Gelcoat</layerName> <thicknessA>0.0005</thicknessA> <thicknessB>0.0005</thicknessB> <theta>0</theta> </layer> | <layer> <layerName>Triax Shell</layerName> <thicknessA>0.001</thicknessA> <thicknessB>0.001</thicknessB> <theta>0</theta> </layer> | <layer> <layerName>Gelcoat</layerName> <thicknessA>0.0005</thicknessA> <thicknessB>0.0005</thicknessB> <theta>0</theta> </layer>
61763 | 2734 | TRUE | 59.22 | LP_LE_REINF | 059220_LP_LE_REINF | Triax Shell | 2 | 2 | 0.001 | <material> <type>composite</type> <name>059220_LP_LE_REINF</name> <reference></reference> <thicknessType>Constant</thicknessType> <uniqueLayers>2</uniqueLayers> <symmetryType>none</symmetryType> <layer> <layerName>Triax Shell</layerName> <thicknessA>0.001</thicknessA> <thicknessB>0.001</thicknessB> <theta>0</theta> </layer> <layer> <layerName>Gelcoat</layerName> <thicknessA>0.0005</thicknessA> <thicknessB>0.0005</thicknessB> <theta>0</theta> </layer> </material> | <layer> <layerName>Triax Shell</layerName> <thicknessA>0.001</thicknessA> <thicknessB>0.001</thicknessB> <theta>0</theta> </layer> | <layer> <layerName>Gelcoat</layerName> <thicknessA>0.0005</thicknessA> <thicknessB>0.0005</thicknessB> <theta>0</theta> </layer> | <layer> <layerName>Triax Shell</layerName> <thicknessA>0.001</thicknessA> <thicknessB>0.001</thicknessB> <theta>0</theta> </layer>
61774 | 2735 | TRUE | 59.22 | LP_TE_Reinf | 059220_LP_TE_Reinf | Gelcoat | 2 | 1 | 0.0005 | <material> <type>composite</type> <name>059220_LP_TE_Reinf</name> <reference></reference> <thicknessType>Constant</thicknessType> <uniqueLayers>2</uniqueLayers> <symmetryType>none</symmetryType> <layer> <layerName>Gelcoat</layerName> <thicknessA>0.0005</thicknessA> <thicknessB>0.0005</thicknessB> <theta>0</theta> </layer> <layer> <layerName>Triax Shell</layerName> <thicknessA>0.001</thicknessA> <thicknessB>0.001</thicknessB> <theta>0</theta> </layer> </material> | <layer> <layerName>Gelcoat</layerName> <thicknessA>0.0005</thicknessA> <thicknessB>0.0005</thicknessB> <theta>0</theta> </layer> | <layer> <layerName>Triax Shell</layerName> <thicknessA>0.001</thicknessA> <thicknessB>0.001</thicknessB> <theta>0</theta> </layer> | <layer> <layerName>Gelcoat</layerName> <thicknessA>0.0005</thicknessA> <thicknessB>0.0005</thicknessB> <theta>0</theta> </layer>
61775 | 2736 | TRUE | 59.22 | LP_TE_Reinf | 059220_LP_TE_Reinf | Triax Shell | 2 | 2 | 0.001 | <material> <type>composite</type> <name>059220_LP_TE_Reinf</name> <reference></reference> <thicknessType>Constant</thicknessType> <uniqueLayers>2</uniqueLayers> <symmetryType>none</symmetryType> <layer> <layerName>Triax Shell</layerName> <thicknessA>0.001</thicknessA> <thicknessB>0.001</thicknessB> <theta>0</theta> </layer> <layer> <layerName>Gelcoat</layerName> <thicknessA>0.0005</thicknessA> <thicknessB>0.0005</thicknessB> <theta>0</theta> </layer> </material> | <layer> <layerName>Triax Shell</layerName> <thicknessA>0.001</thicknessA> <thicknessB>0.001</thicknessB> <theta>0</theta> </layer> | <layer> <layerName>Gelcoat</layerName> <thicknessA>0.0005</thicknessA> <thicknessB>0.0005</thicknessB> <theta>0</theta> </layer> | <layer> <layerName>Triax Shell</layerName> <thicknessA>0.001</thicknessA> <thicknessB>0.001</thicknessB> <theta>0</theta> </layer>
61786 | 2737 | TRUE | 59.22 | SW_1_HP | 059220_SW_1_HP | Gelcoat | 3 | 1 | 0.0005 | <material> <type>composite</type> <name>059220_SW_1_HP</name> <reference></reference> <thicknessType>Constant</thicknessType> <uniqueLayers>3</uniqueLayers> <symmetryType>none</symmetryType> <layer> <layerName>Gelcoat</layerName> <thicknessA>0.0005</thicknessA> <thicknessB>0.0005</thicknessB> <theta>0</theta> </layer> <layer> <layerName>Triax Shell</layerName> <thicknessA>0.001</thicknessA> <thicknessB>0.001</thicknessB> <theta>0</theta> </layer> <layer> <layerName>UD Spar Caps</layerName> <thicknessA>0.002</thicknessA> <thicknessB>0.002</thicknessB> <theta>0</theta> </layer> </material> | <layer> <layerName>Gelcoat</layerName> <thicknessA>0.0005</thicknessA> <thicknessB>0.0005</thicknessB> <theta>0</theta> </layer> | <layer> <layerName>Triax Shell</layerName> <thicknessA>0.001</thicknessA> <thicknessB>0.001</thicknessB> <theta>0</theta> </layer> | <layer> <layerName>UD Spar Caps</layerName> <thicknessA>0.002</thicknessA> <thicknessB>0.002</thicknessB> <theta>0</theta> </layer>
61787 | 2738 | TRUE | 59.22 | SW_1_HP | 059220_SW_1_HP | Triax Shell | 3 | 2 | 0.001 | <material> <type>composite</type> <name>059220_SW_1_HP</name> <reference></reference> <thicknessType>Constant</thicknessType> <uniqueLayers>3</uniqueLayers> <symmetryType>none</symmetryType> <layer> <layerName>Triax Shell</layerName> <thicknessA>0.001</thicknessA> <thicknessB>0.001</thicknessB> <theta>0</theta> </layer> <layer> <layerName>UD Spar Caps</layerName> <thicknessA>0.002</thicknessA> <thicknessB>0.002</thicknessB> <theta>0</theta> </layer> <layer> <layerName>Gelcoat</layerName> <thicknessA>0.0005</thicknessA> <thicknessB>0.0005</thicknessB> <theta>0</theta> </layer> </material> | <layer> <layerName>Triax Shell</layerName> <thicknessA>0.001</thicknessA> <thicknessB>0.001</thicknessB> <theta>0</theta> </layer> | <layer> <layerName>UD Spar Caps</layerName> <thicknessA>0.002</thicknessA> <thicknessB>0.002</thicknessB> <theta>0</theta> </layer> | <layer> <layerName>Gelcoat</layerName> <thicknessA>0.0005</thicknessA> <thicknessB>0.0005</thicknessB> <theta>0</theta> </layer>
61789 | 2739 | TRUE | 59.22 | SW_1_HP | 059220_SW_1_HP | UD Spar Caps | 3 | 3 | 0.002 | <material> <type>composite</type> <name>059220_SW_1_HP</name> <reference></reference> <thicknessType>Constant</thicknessType> <uniqueLayers>3</uniqueLayers> <symmetryType>none</symmetryType> <layer> <layerName>UD Spar Caps</layerName> <thicknessA>0.002</thicknessA> <thicknessB>0.002</thicknessB> <theta>0</theta> </layer> <layer> <layerName>Gelcoat</layerName> <thicknessA>0.0005</thicknessA> <thicknessB>0.0005</thicknessB> <theta>0</theta> </layer> <layer> <layerName>Triax Shell</layerName> <thicknessA>0.001</thicknessA> <thicknessB>0.001</thicknessB> <theta>0</theta> </layer> </material> | <layer> <layerName>UD Spar Caps</layerName> <thicknessA>0.002</thicknessA> <thicknessB>0.002</thicknessB> <theta>0</theta> </layer> | <layer> <layerName>Gelcoat</layerName> <thicknessA>0.0005</thicknessA> <thicknessB>0.0005</thicknessB> <theta>0</theta> </layer> | <layer> <layerName>Triax Shell</layerName> <thicknessA>0.001</thicknessA> <thicknessB>0.001</thicknessB> <theta>0</theta> </layer>
61802 | 2740 | TRUE | 59.22 | SW_1_LP | 059220_SW_1_LP | Gelcoat | 3 | 1 | 0.0005 | <material> <type>composite</type> <name>059220_SW_1_LP</name> <reference></reference> <thicknessType>Constant</thicknessType> <uniqueLayers>3</uniqueLayers> <symmetryType>none</symmetryType> <layer> <layerName>Gelcoat</layerName> <thicknessA>0.0005</thicknessA> <thicknessB>0.0005</thicknessB> <theta>0</theta> </layer> <layer> <layerName>Triax Shell</layerName> <thicknessA>0.001</thicknessA> <thicknessB>0.001</thicknessB> <theta>0</theta> </layer> <layer> <layerName>UD Spar Caps</layerName> <thicknessA>0.002</thicknessA> <thicknessB>0.002</thicknessB> <theta>0</theta> </layer> </material> | <layer> <layerName>Gelcoat</layerName> <thicknessA>0.0005</thicknessA> <thicknessB>0.0005</thicknessB> <theta>0</theta> </layer> | <layer> <layerName>Triax Shell</layerName> <thicknessA>0.001</thicknessA> <thicknessB>0.001</thicknessB> <theta>0</theta> </layer> | <layer> <layerName>UD Spar Caps</layerName> <thicknessA>0.002</thicknessA> <thicknessB>0.002</thicknessB> <theta>0</theta> </layer>
61803 | 2741 | TRUE | 59.22 | SW_1_LP | 059220_SW_1_LP | Triax Shell | 3 | 2 | 0.001 | <material> <type>composite</type> <name>059220_SW_1_LP</name> <reference></reference> <thicknessType>Constant</thicknessType> <uniqueLayers>3</uniqueLayers> <symmetryType>none</symmetryType> <layer> <layerName>Triax Shell</layerName> <thicknessA>0.001</thicknessA> <thicknessB>0.001</thicknessB> <theta>0</theta> </layer> <layer> <layerName>UD Spar Caps</layerName> <thicknessA>0.002</thicknessA> <thicknessB>0.002</thicknessB> <theta>0</theta> </layer> <layer> <layerName>Gelcoat</layerName> <thicknessA>0.0005</thicknessA> <thicknessB>0.0005</thicknessB> <theta>0</theta> </layer> </material> | <layer> <layerName>Triax Shell</layerName> <thicknessA>0.001</thicknessA> <thicknessB>0.001</thicknessB> <theta>0</theta> </layer> | <layer> <layerName>UD Spar Caps</layerName> <thicknessA>0.002</thicknessA> <thicknessB>0.002</thicknessB> <theta>0</theta> </layer> | <layer> <layerName>Gelcoat</layerName> <thicknessA>0.0005</thicknessA> <thicknessB>0.0005</thicknessB> <theta>0</theta> </layer>
61805 | 2742 | TRUE | 59.22 | SW_1_LP | 059220_SW_1_LP | UD Spar Caps | 3 | 3 | 0.002 | <material> <type>composite</type> <name>059220_SW_1_LP</name> <reference></reference> <thicknessType>Constant</thicknessType> <uniqueLayers>3</uniqueLayers> <symmetryType>none</symmetryType> <layer> <layerName>UD Spar Caps</layerName> <thicknessA>0.002</thicknessA> <thicknessB>0.002</thicknessB> <theta>0</theta> </layer> <layer> <layerName>Gelcoat</layerName> <thicknessA>0.0005</thicknessA> <thicknessB>0.0005</thicknessB> <theta>0</theta> </layer> <layer> <layerName>Triax Shell</layerName> <thicknessA>0.001</thicknessA> <thicknessB>0.001</thicknessB> <theta>0</theta> </layer> </material> | <layer> <layerName>UD Spar Caps</layerName> <thicknessA>0.002</thicknessA> <thicknessB>0.002</thicknessB> <theta>0</theta> </layer> | <layer> <layerName>Gelcoat</layerName> <thicknessA>0.0005</thicknessA> <thicknessB>0.0005</thicknessB> <theta>0</theta> </layer> | <layer> <layerName>Triax Shell</layerName> <thicknessA>0.001</thicknessA> <thicknessB>0.001</thicknessB> <theta>0</theta> </layer>
61818 | 2743 | TRUE | 59.22 | SW_2_HP | 059220_SW_2_HP | Gelcoat | 3 | 1 | 0.0005 | <material> <type>composite</type> <name>059220_SW_2_HP</name> <reference></reference> <thicknessType>Constant</thicknessType> <uniqueLayers>3</uniqueLayers> <symmetryType>none</symmetryType> <layer> <layerName>Gelcoat</layerName> <thicknessA>0.0005</thicknessA> <thicknessB>0.0005</thicknessB> <theta>0</theta> </layer> <layer> <layerName>Triax Shell</layerName> <thicknessA>0.001</thicknessA> <thicknessB>0.001</thicknessB> <theta>0</theta> </layer> <layer> <layerName>UD Spar Caps</layerName> <thicknessA>0.002</thicknessA> <thicknessB>0.002</thicknessB> <theta>0</theta> </layer> </material> | <layer> <layerName>Gelcoat</layerName> <thicknessA>0.0005</thicknessA> <thicknessB>0.0005</thicknessB> <theta>0</theta> </layer> | <layer> <layerName>Triax Shell</layerName> <thicknessA>0.001</thicknessA> <thicknessB>0.001</thicknessB> <theta>0</theta> </layer> | <layer> <layerName>UD Spar Caps</layerName> <thicknessA>0.002</thicknessA> <thicknessB>0.002</thicknessB> <theta>0</theta> </layer>
61819 | 2744 | TRUE | 59.22 | SW_2_HP | 059220_SW_2_HP | Triax Shell | 3 | 2 | 0.001 | <material> <type>composite</type> <name>059220_SW_2_HP</name> <reference></reference> <thicknessType>Constant</thicknessType> <uniqueLayers>3</uniqueLayers> <symmetryType>none</symmetryType> <layer> <layerName>Triax Shell</layerName> <thicknessA>0.001</thicknessA> <thicknessB>0.001</thicknessB> <theta>0</theta> </layer> <layer> <layerName>UD Spar Caps</layerName> <thicknessA>0.002</thicknessA> <thicknessB>0.002</thicknessB> <theta>0</theta> </layer> <layer> <layerName>Gelcoat</layerName> <thicknessA>0.0005</thicknessA> <thicknessB>0.0005</thicknessB> <theta>0</theta> </layer> </material> | <layer> <layerName>Triax Shell</layerName> <thicknessA>0.001</thicknessA> <thicknessB>0.001</thicknessB> <theta>0</theta> </layer> | <layer> <layerName>UD Spar Caps</layerName> <thicknessA>0.002</thicknessA> <thicknessB>0.002</thicknessB> <theta>0</theta> </layer> | <layer> <layerName>Gelcoat</layerName> <thicknessA>0.0005</thicknessA> <thicknessB>0.0005</thicknessB> <theta>0</theta> </layer>
61821 | 2745 | TRUE | 59.22 | SW_2_HP | 059220_SW_2_HP | UD Spar Caps | 3 | 3 | 0.002 | <material> <type>composite</type> <name>059220_SW_2_HP</name> <reference></reference> <thicknessType>Constant</thicknessType> <uniqueLayers>3</uniqueLayers> <symmetryType>none</symmetryType> <layer> <layerName>UD Spar Caps</layerName> <thicknessA>0.002</thicknessA> <thicknessB>0.002</thicknessB> <theta>0</theta> </layer> <layer> <layerName>Gelcoat</layerName> <thicknessA>0.0005</thicknessA> <thicknessB>0.0005</thicknessB> <theta>0</theta> </layer> <layer> <layerName>Triax Shell</layerName> <thicknessA>0.001</thicknessA> <thicknessB>0.001</thicknessB> <theta>0</theta> </layer> </material> | <layer> <layerName>UD Spar Caps</layerName> <thicknessA>0.002</thicknessA> <thicknessB>0.002</thicknessB> <theta>0</theta> </layer> | <layer> <layerName>Gelcoat</layerName> <thicknessA>0.0005</thicknessA> <thicknessB>0.0005</thicknessB> <theta>0</theta> </layer> | <layer> <layerName>Triax Shell</layerName> <thicknessA>0.001</thicknessA> <thicknessB>0.001</thicknessB> <theta>0</theta> </layer>
61834 | 2746 | TRUE | 59.22 | SW_2_LP | 059220_SW_2_LP | Gelcoat | 3 | 1 | 0.0005 | <material> <type>composite</type> <name>059220_SW_2_LP</name> <reference></reference> <thicknessType>Constant</thicknessType> <uniqueLayers>3</uniqueLayers> <symmetryType>none</symmetryType> <layer> <layerName>Gelcoat</layerName> <thicknessA>0.0005</thicknessA> <thicknessB>0.0005</thicknessB> <theta>0</theta> </layer> <layer> <layerName>Triax Shell</layerName> <thicknessA>0.001</thicknessA> <thicknessB>0.001</thicknessB> <theta>0</theta> </layer> <layer> <layerName>UD Spar Caps</layerName> <thicknessA>0.002</thicknessA> <thicknessB>0.002</thicknessB> <theta>0</theta> </layer> </material> | <layer> <layerName>Gelcoat</layerName> <thicknessA>0.0005</thicknessA> <thicknessB>0.0005</thicknessB> <theta>0</theta> </layer> | <layer> <layerName>Triax Shell</layerName> <thicknessA>0.001</thicknessA> <thicknessB>0.001</thicknessB> <theta>0</theta> </layer> | <layer> <layerName>UD Spar Caps</layerName> <thicknessA>0.002</thicknessA> <thicknessB>0.002</thicknessB> <theta>0</theta> </layer>
61835 | 2747 | TRUE | 59.22 | SW_2_LP | 059220_SW_2_LP | Triax Shell | 3 | 2 | 0.001 | <material> <type>composite</type> <name>059220_SW_2_LP</name> <reference></reference> <thicknessType>Constant</thicknessType> <uniqueLayers>3</uniqueLayers> <symmetryType>none</symmetryType> <layer> <layerName>Triax Shell</layerName> <thicknessA>0.001</thicknessA> <thicknessB>0.001</thicknessB> <theta>0</theta> </layer> <layer> <layerName>UD Spar Caps</layerName> <thicknessA>0.002</thicknessA> <thicknessB>0.002</thicknessB> <theta>0</theta> </layer> <layer> <layerName>Gelcoat</layerName> <thicknessA>0.0005</thicknessA> <thicknessB>0.0005</thicknessB> <theta>0</theta> </layer> </material> | <layer> <layerName>Triax Shell</layerName> <thicknessA>0.001</thicknessA> <thicknessB>0.001</thicknessB> <theta>0</theta> </layer> | <layer> <layerName>UD Spar Caps</layerName> <thicknessA>0.002</thicknessA> <thicknessB>0.002</thicknessB> <theta>0</theta> </layer> | <layer> <layerName>Gelcoat</layerName> <thicknessA>0.0005</thicknessA> <thicknessB>0.0005</thicknessB> <theta>0</theta> </layer>
61837 | 2748 | TRUE | 59.22 | SW_2_LP | 059220_SW_2_LP | UD Spar Caps | 3 | 3 | 0.002 | <material> <type>composite</type> <name>059220_SW_2_LP</name> <reference></reference> <thicknessType>Constant</thicknessType> <uniqueLayers>3</uniqueLayers> <symmetryType>none</symmetryType> <layer> <layerName>UD Spar Caps</layerName> <thicknessA>0.002</thicknessA> <thicknessB>0.002</thicknessB> <theta>0</theta> </layer> <layer> <layerName>Gelcoat</layerName> <thicknessA>0.0005</thicknessA> <thicknessB>0.0005</thicknessB> <theta>0</theta> </layer> <layer> <layerName>Triax Shell</layerName> <thicknessA>0.001</thicknessA> <thicknessB>0.001</thicknessB> <theta>0</theta> </layer> </material> | <layer> <layerName>UD Spar Caps</layerName> <thicknessA>0.002</thicknessA> <thicknessB>0.002</thicknessB> <theta>0</theta> </layer> | <layer> <layerName>Gelcoat</layerName> <thicknessA>0.0005</thicknessA> <thicknessB>0.0005</thicknessB> <theta>0</theta> </layer> | <layer> <layerName>Triax Shell</layerName> <thicknessA>0.001</thicknessA> <thicknessB>0.001</thicknessB> <theta>0</theta> </layer>
61862 | 2751 | TRUE | 59.22 | TE_SS_filler | 059220_TE_SS_filler | Gelcoat | 2 | 1 | 0.0005 | <material> <type>composite</type> <name>059220_TE_SS_filler</name> <reference></reference> <thicknessType>Constant</thicknessType> <uniqueLayers>2</uniqueLayers> <symmetryType>none</symmetryType> <layer> <layerName>Gelcoat</layerName> <thicknessA>0.0005</thicknessA> <thicknessB>0.0005</thicknessB> <theta>0</theta> </layer> <layer> <layerName>Triax Shell</layerName> <thicknessA>0.001</thicknessA> <thicknessB>0.001</thicknessB> <theta>0</theta> </layer> </material> | <layer> <layerName>Gelcoat</layerName> <thicknessA>0.0005</thicknessA> <thicknessB>0.0005</thicknessB> <theta>0</theta> </layer> | <layer> <layerName>Triax Shell</layerName> <thicknessA>0.001</thicknessA> <thicknessB>0.001</thicknessB> <theta>0</theta> </layer> | <layer> <layerName>Gelcoat</layerName> <thicknessA>0.0005</thicknessA> <thicknessB>0.0005</thicknessB> <theta>0</theta> </layer>
61863 | 2752 | TRUE | 59.22 | TE_SS_filler | 059220_TE_SS_filler | Triax Shell | 2 | 2 | 0.001 | <material> <type>composite</type> <name>059220_TE_SS_filler</name> <reference></reference> <thicknessType>Constant</thicknessType> <uniqueLayers>2</uniqueLayers> <symmetryType>none</symmetryType> <layer> <layerName>Triax Shell</layerName> <thicknessA>0.001</thicknessA> <thicknessB>0.001</thicknessB> <theta>0</theta> </layer> <layer> <layerName>Gelcoat</layerName> <thicknessA>0.0005</thicknessA> <thicknessB>0.0005</thicknessB> <theta>0</theta> </layer> </material> | <layer> <layerName>Triax Shell</layerName> <thicknessA>0.001</thicknessA> <thicknessB>0.001</thicknessB> <theta>0</theta> </layer> | <layer> <layerName>Gelcoat</layerName> <thicknessA>0.0005</thicknessA> <thicknessB>0.0005</thicknessB> <theta>0</theta> </layer> | <layer> <layerName>Triax Shell</layerName> <thicknessA>0.001</thicknessA> <thicknessB>0.001</thicknessB> <theta>0</theta> </layer>
61850 | 2749 | TRUE | 59.22 | TE-PS-Filler | 059220_TE-PS-Filler | Gelcoat | 2 | 1 | 0.0005 | <material> <type>composite</type> <name>059220_TE-PS-Filler</name> <reference></reference> <thicknessType>Constant</thicknessType> <uniqueLayers>2</uniqueLayers> <symmetryType>none</symmetryType> <layer> <layerName>Gelcoat</layerName> <thicknessA>0.0005</thicknessA> <thicknessB>0.0005</thicknessB> <theta>0</theta> </layer> <layer> <layerName>Triax Shell</layerName> <thicknessA>0.001</thicknessA> <thicknessB>0.001</thicknessB> <theta>0</theta> </layer> </material> | <layer> <layerName>Gelcoat</layerName> <thicknessA>0.0005</thicknessA> <thicknessB>0.0005</thicknessB> <theta>0</theta> </layer> | <layer> <layerName>Triax Shell</layerName> <thicknessA>0.001</thicknessA> <thicknessB>0.001</thicknessB> <theta>0</theta> </layer> | <layer> <layerName>Gelcoat</layerName> <thicknessA>0.0005</thicknessA> <thicknessB>0.0005</thicknessB> <theta>0</theta> </layer>
61851 | 2750 | TRUE | 59.22 | TE-PS-Filler | 059220_TE-PS-Filler | Triax Shell | 2 | 2 | 0.001 | <material> <type>composite</type> <name>059220_TE-PS-Filler</name> <reference></reference> <thicknessType>Constant</thicknessType> <uniqueLayers>2</uniqueLayers> <symmetryType>none</symmetryType> <layer> <layerName>Triax Shell</layerName> <thicknessA>0.001</thicknessA> <thicknessB>0.001</thicknessB> <theta>0</theta> </layer> <layer> <layerName>Gelcoat</layerName> <thicknessA>0.0005</thicknessA> <thicknessB>0.0005</thicknessB> <theta>0</theta> </layer> </material> | <layer> <layerName>Triax Shell</layerName> <thicknessA>0.001</thicknessA> <thicknessB>0.001</thicknessB> <theta>0</theta> </layer> | <layer> <layerName>Gelcoat</layerName> <thicknessA>0.0005</thicknessA> <thicknessB>0.0005</thicknessB> <theta>0</theta> </layer> | <layer> <layerName>Triax Shell</layerName> <thicknessA>0.001</thicknessA> <thicknessB>0.001</thicknessB> <theta>0</theta> </layer>
61874 | 2753 | TRUE | 60.48 | HP_CAP | 060480_HP_CAP | Gelcoat | 2 | 1 | 0.0005 | <material> <type>composite</type> <name>060480_HP_CAP</name> <reference></reference> <thicknessType>Constant</thicknessType> <uniqueLayers>2</uniqueLayers> <symmetryType>none</symmetryType> <layer> <layerName>Gelcoat</layerName> <thicknessA>0.0005</thicknessA> <thicknessB>0.0005</thicknessB> <theta>0</theta> </layer> <layer> <layerName>Triax Shell</layerName> <thicknessA>0.001</thicknessA> <thicknessB>0.001</thicknessB> <theta>0</theta> </layer> </material> | <layer> <layerName>Gelcoat</layerName> <thicknessA>0.0005</thicknessA> <thicknessB>0.0005</thicknessB> <theta>0</theta> </layer> | <layer> <layerName>Triax Shell</layerName> <thicknessA>0.001</thicknessA> <thicknessB>0.001</thicknessB> <theta>0</theta> </layer> | <layer> <layerName>Gelcoat</layerName> <thicknessA>0.0005</thicknessA> <thicknessB>0.0005</thicknessB> <theta>0</theta> </layer>
61875 | 2754 | TRUE | 60.48 | HP_CAP | 060480_HP_CAP | Triax Shell | 2 | 2 | 0.001 | <material> <type>composite</type> <name>060480_HP_CAP</name> <reference></reference> <thicknessType>Constant</thicknessType> <uniqueLayers>2</uniqueLayers> <symmetryType>none</symmetryType> <layer> <layerName>Triax Shell</layerName> <thicknessA>0.001</thicknessA> <thicknessB>0.001</thicknessB> <theta>0</theta> </layer> <layer> <layerName>Gelcoat</layerName> <thicknessA>0.0005</thicknessA> <thicknessB>0.0005</thicknessB> <theta>0</theta> </layer> </material> | <layer> <layerName>Triax Shell</layerName> <thicknessA>0.001</thicknessA> <thicknessB>0.001</thicknessB> <theta>0</theta> </layer> | <layer> <layerName>Gelcoat</layerName> <thicknessA>0.0005</thicknessA> <thicknessB>0.0005</thicknessB> <theta>0</theta> </layer> | <layer> <layerName>Triax Shell</layerName> <thicknessA>0.001</thicknessA> <thicknessB>0.001</thicknessB> <theta>0</theta> </layer>
61886 | 2755 | TRUE | 60.48 | HP_FLAT | 060480_HP_FLAT | Gelcoat | 2 | 1 | 0.0005 | <material> <type>composite</type> <name>060480_HP_FLAT</name> <reference></reference> <thicknessType>Constant</thicknessType> <uniqueLayers>2</uniqueLayers> <symmetryType>none</symmetryType> <layer> <layerName>Gelcoat</layerName> <thicknessA>0.0005</thicknessA> <thicknessB>0.0005</thicknessB> <theta>0</theta> </layer> <layer> <layerName>Triax Shell</layerName> <thicknessA>0.001</thicknessA> <thicknessB>0.001</thicknessB> <theta>0</theta> </layer> </material> | <layer> <layerName>Gelcoat</layerName> <thicknessA>0.0005</thicknessA> <thicknessB>0.0005</thicknessB> <theta>0</theta> </layer> | <layer> <layerName>Triax Shell</layerName> <thicknessA>0.001</thicknessA> <thicknessB>0.001</thicknessB> <theta>0</theta> </layer> | <layer> <layerName>Gelcoat</layerName> <thicknessA>0.0005</thicknessA> <thicknessB>0.0005</thicknessB> <theta>0</theta> </layer>
61887 | 2756 | TRUE | 60.48 | HP_FLAT | 060480_HP_FLAT | Triax Shell | 2 | 2 | 0.001 | <material> <type>composite</type> <name>060480_HP_FLAT</name> <reference></reference> <thicknessType>Constant</thicknessType> <uniqueLayers>2</uniqueLayers> <symmetryType>none</symmetryType> <layer> <layerName>Triax Shell</layerName> <thicknessA>0.001</thicknessA> <thicknessB>0.001</thicknessB> <theta>0</theta> </layer> <layer> <layerName>Gelcoat</layerName> <thicknessA>0.0005</thicknessA> <thicknessB>0.0005</thicknessB> <theta>0</theta> </layer> </material> | <layer> <layerName>Triax Shell</layerName> <thicknessA>0.001</thicknessA> <thicknessB>0.001</thicknessB> <theta>0</theta> </layer> | <layer> <layerName>Gelcoat</layerName> <thicknessA>0.0005</thicknessA> <thicknessB>0.0005</thicknessB> <theta>0</theta> </layer> | <layer> <layerName>Triax Shell</layerName> <thicknessA>0.001</thicknessA> <thicknessB>0.001</thicknessB> <theta>0</theta> </layer>
61898 | 2757 | TRUE | 60.48 | HP_LE_REINF | 060480_HP_LE_REINF | Gelcoat | 2 | 1 | 0.0005 | <material> <type>composite</type> <name>060480_HP_LE_REINF</name> <reference></reference> <thicknessType>Constant</thicknessType> <uniqueLayers>2</uniqueLayers> <symmetryType>none</symmetryType> <layer> <layerName>Gelcoat</layerName> <thicknessA>0.0005</thicknessA> <thicknessB>0.0005</thicknessB> <theta>0</theta> </layer> <layer> <layerName>Triax Shell</layerName> <thicknessA>0.001</thicknessA> <thicknessB>0.001</thicknessB> <theta>0</theta> </layer> </material> | <layer> <layerName>Gelcoat</layerName> <thicknessA>0.0005</thicknessA> <thicknessB>0.0005</thicknessB> <theta>0</theta> </layer> | <layer> <layerName>Triax Shell</layerName> <thicknessA>0.001</thicknessA> <thicknessB>0.001</thicknessB> <theta>0</theta> </layer> | <layer> <layerName>Gelcoat</layerName> <thicknessA>0.0005</thicknessA> <thicknessB>0.0005</thicknessB> <theta>0</theta> </layer>
61899 | 2758 | TRUE | 60.48 | HP_LE_REINF | 060480_HP_LE_REINF | Triax Shell | 2 | 2 | 0.001 | <material> <type>composite</type> <name>060480_HP_LE_REINF</name> <reference></reference> <thicknessType>Constant</thicknessType> <uniqueLayers>2</uniqueLayers> <symmetryType>none</symmetryType> <layer> <layerName>Triax Shell</layerName> <thicknessA>0.001</thicknessA> <thicknessB>0.001</thicknessB> <theta>0</theta> </layer> <layer> <layerName>Gelcoat</layerName> <thicknessA>0.0005</thicknessA> <thicknessB>0.0005</thicknessB> <theta>0</theta> </layer> </material> | <layer> <layerName>Triax Shell</layerName> <thicknessA>0.001</thicknessA> <thicknessB>0.001</thicknessB> <theta>0</theta> </layer> | <layer> <layerName>Gelcoat</layerName> <thicknessA>0.0005</thicknessA> <thicknessB>0.0005</thicknessB> <theta>0</theta> </layer> | <layer> <layerName>Triax Shell</layerName> <thicknessA>0.001</thicknessA> <thicknessB>0.001</thicknessB> <theta>0</theta> </layer>
61910 | 2759 | TRUE | 60.48 | HP_TE_REINF | 060480_HP_TE_REINF | Gelcoat | 2 | 1 | 0.0005 | <material> <type>composite</type> <name>060480_HP_TE_REINF</name> <reference></reference> <thicknessType>Constant</thicknessType> <uniqueLayers>2</uniqueLayers> <symmetryType>none</symmetryType> <layer> <layerName>Gelcoat</layerName> <thicknessA>0.0005</thicknessA> <thicknessB>0.0005</thicknessB> <theta>0</theta> </layer> <layer> <layerName>Triax Shell</layerName> <thicknessA>0.001</thicknessA> <thicknessB>0.001</thicknessB> <theta>0</theta> </layer> </material> | <layer> <layerName>Gelcoat</layerName> <thicknessA>0.0005</thicknessA> <thicknessB>0.0005</thicknessB> <theta>0</theta> </layer> | <layer> <layerName>Triax Shell</layerName> <thicknessA>0.001</thicknessA> <thicknessB>0.001</thicknessB> <theta>0</theta> </layer> | <layer> <layerName>Gelcoat</layerName> <thicknessA>0.0005</thicknessA> <thicknessB>0.0005</thicknessB> <theta>0</theta> </layer>
61911 | 2760 | TRUE | 60.48 | HP_TE_REINF | 060480_HP_TE_REINF | Triax Shell | 2 | 2 | 0.001 | <material> <type>composite</type> <name>060480_HP_TE_REINF</name> <reference></reference> <thicknessType>Constant</thicknessType> <uniqueLayers>2</uniqueLayers> <symmetryType>none</symmetryType> <layer> <layerName>Triax Shell</layerName> <thicknessA>0.001</thicknessA> <thicknessB>0.001</thicknessB> <theta>0</theta> </layer> <layer> <layerName>Gelcoat</layerName> <thicknessA>0.0005</thicknessA> <thicknessB>0.0005</thicknessB> <theta>0</theta> </layer> </material> | <layer> <layerName>Triax Shell</layerName> <thicknessA>0.001</thicknessA> <thicknessB>0.001</thicknessB> <theta>0</theta> </layer> | <layer> <layerName>Gelcoat</layerName> <thicknessA>0.0005</thicknessA> <thicknessB>0.0005</thicknessB> <theta>0</theta> </layer> | <layer> <layerName>Triax Shell</layerName> <thicknessA>0.001</thicknessA> <thicknessB>0.001</thicknessB> <theta>0</theta> </layer>
61922 | 2761 | TRUE | 60.48 | LE_PS_filler | 060480_LE_PS_filler | Gelcoat | 2 | 1 | 0.0005 | <material> <type>composite</type> <name>060480_LE_PS_filler</name> <reference></reference> <thicknessType>Constant</thicknessType> <uniqueLayers>2</uniqueLayers> <symmetryType>none</symmetryType> <layer> <layerName>Gelcoat</layerName> <thicknessA>0.0005</thicknessA> <thicknessB>0.0005</thicknessB> <theta>0</theta> </layer> <layer> <layerName>Triax Shell</layerName> <thicknessA>0.001</thicknessA> <thicknessB>0.001</thicknessB> <theta>0</theta> </layer> </material> | <layer> <layerName>Gelcoat</layerName> <thicknessA>0.0005</thicknessA> <thicknessB>0.0005</thicknessB> <theta>0</theta> </layer> | <layer> <layerName>Triax Shell</layerName> <thicknessA>0.001</thicknessA> <thicknessB>0.001</thicknessB> <theta>0</theta> </layer> | <layer> <layerName>Gelcoat</layerName> <thicknessA>0.0005</thicknessA> <thicknessB>0.0005</thicknessB> <theta>0</theta> </layer>
61923 | 2762 | TRUE | 60.48 | LE_PS_filler | 060480_LE_PS_filler | Triax Shell | 2 | 2 | 0.001 | <material> <type>composite</type> <name>060480_LE_PS_filler</name> <reference></reference> <thicknessType>Constant</thicknessType> <uniqueLayers>2</uniqueLayers> <symmetryType>none</symmetryType> <layer> <layerName>Triax Shell</layerName> <thicknessA>0.001</thicknessA> <thicknessB>0.001</thicknessB> <theta>0</theta> </layer> <layer> <layerName>Gelcoat</layerName> <thicknessA>0.0005</thicknessA> <thicknessB>0.0005</thicknessB> <theta>0</theta> </layer> </material> | <layer> <layerName>Triax Shell</layerName> <thicknessA>0.001</thicknessA> <thicknessB>0.001</thicknessB> <theta>0</theta> </layer> | <layer> <layerName>Gelcoat</layerName> <thicknessA>0.0005</thicknessA> <thicknessB>0.0005</thicknessB> <theta>0</theta> </layer> | <layer> <layerName>Triax Shell</layerName> <thicknessA>0.001</thicknessA> <thicknessB>0.001</thicknessB> <theta>0</theta> </layer>
61934 | 2763 | TRUE | 60.48 | LE_SS_filler | 060480_LE_SS_filler | Gelcoat | 2 | 1 | 0.0005 | <material> <type>composite</type> <name>060480_LE_SS_filler</name> <reference></reference> <thicknessType>Constant</thicknessType> <uniqueLayers>2</uniqueLayers> <symmetryType>none</symmetryType> <layer> <layerName>Gelcoat</layerName> <thicknessA>0.0005</thicknessA> <thicknessB>0.0005</thicknessB> <theta>0</theta> </layer> <layer> <layerName>Triax Shell</layerName> <thicknessA>0.001</thicknessA> <thicknessB>0.001</thicknessB> <theta>0</theta> </layer> </material> | <layer> <layerName>Gelcoat</layerName> <thicknessA>0.0005</thicknessA> <thicknessB>0.0005</thicknessB> <theta>0</theta> </layer> | <layer> <layerName>Triax Shell</layerName> <thicknessA>0.001</thicknessA> <thicknessB>0.001</thicknessB> <theta>0</theta> </layer> | <layer> <layerName>Gelcoat</layerName> <thicknessA>0.0005</thicknessA> <thicknessB>0.0005</thicknessB> <theta>0</theta> </layer>
61935 | 2764 | TRUE | 60.48 | LE_SS_filler | 060480_LE_SS_filler | Triax Shell | 2 | 2 | 0.001 | <material> <type>composite</type> <name>060480_LE_SS_filler</name> <reference></reference> <thicknessType>Constant</thicknessType> <uniqueLayers>2</uniqueLayers> <symmetryType>none</symmetryType> <layer> <layerName>Triax Shell</layerName> <thicknessA>0.001</thicknessA> <thicknessB>0.001</thicknessB> <theta>0</theta> </layer> <layer> <layerName>Gelcoat</layerName> <thicknessA>0.0005</thicknessA> <thicknessB>0.0005</thicknessB> <theta>0</theta> </layer> </material> | <layer> <layerName>Triax Shell</layerName> <thicknessA>0.001</thicknessA> <thicknessB>0.001</thicknessB> <theta>0</theta> </layer> | <layer> <layerName>Gelcoat</layerName> <thicknessA>0.0005</thicknessA> <thicknessB>0.0005</thicknessB> <theta>0</theta> </layer> | <layer> <layerName>Triax Shell</layerName> <thicknessA>0.001</thicknessA> <thicknessB>0.001</thicknessB> <theta>0</theta> </layer>
61946 | 2765 | TRUE | 60.48 | LP_CAP | 060480_LP_CAP | Gelcoat | 2 | 1 | 0.0005 | <material> <type>composite</type> <name>060480_LP_CAP</name> <reference></reference> <thicknessType>Constant</thicknessType> <uniqueLayers>2</uniqueLayers> <symmetryType>none</symmetryType> <layer> <layerName>Gelcoat</layerName> <thicknessA>0.0005</thicknessA> <thicknessB>0.0005</thicknessB> <theta>0</theta> </layer> <layer> <layerName>Triax Shell</layerName> <thicknessA>0.001</thicknessA> <thicknessB>0.001</thicknessB> <theta>0</theta> </layer> </material> | <layer> <layerName>Gelcoat</layerName> <thicknessA>0.0005</thicknessA> <thicknessB>0.0005</thicknessB> <theta>0</theta> </layer> | <layer> <layerName>Triax Shell</layerName> <thicknessA>0.001</thicknessA> <thicknessB>0.001</thicknessB> <theta>0</theta> </layer> | <layer> <layerName>Gelcoat</layerName> <thicknessA>0.0005</thicknessA> <thicknessB>0.0005</thicknessB> <theta>0</theta> </layer>
61947 | 2766 | TRUE | 60.48 | LP_CAP | 060480_LP_CAP | Triax Shell | 2 | 2 | 0.001 | <material> <type>composite</type> <name>060480_LP_CAP</name> <reference></reference> <thicknessType>Constant</thicknessType> <uniqueLayers>2</uniqueLayers> <symmetryType>none</symmetryType> <layer> <layerName>Triax Shell</layerName> <thicknessA>0.001</thicknessA> <thicknessB>0.001</thicknessB> <theta>0</theta> </layer> <layer> <layerName>Gelcoat</layerName> <thicknessA>0.0005</thicknessA> <thicknessB>0.0005</thicknessB> <theta>0</theta> </layer> </material> | <layer> <layerName>Triax Shell</layerName> <thicknessA>0.001</thicknessA> <thicknessB>0.001</thicknessB> <theta>0</theta> </layer> | <layer> <layerName>Gelcoat</layerName> <thicknessA>0.0005</thicknessA> <thicknessB>0.0005</thicknessB> <theta>0</theta> </layer> | <layer> <layerName>Triax Shell</layerName> <thicknessA>0.001</thicknessA> <thicknessB>0.001</thicknessB> <theta>0</theta> </layer>
61958 | 2767 | TRUE | 60.48 | LP_FLAT | 060480_LP_FLAT | Gelcoat | 2 | 1 | 0.0005 | <material> <type>composite</type> <name>060480_LP_FLAT</name> <reference></reference> <thicknessType>Constant</thicknessType> <uniqueLayers>2</uniqueLayers> <symmetryType>none</symmetryType> <layer> <layerName>Gelcoat</layerName> <thicknessA>0.0005</thicknessA> <thicknessB>0.0005</thicknessB> <theta>0</theta> </layer> <layer> <layerName>Triax Shell</layerName> <thicknessA>0.001</thicknessA> <thicknessB>0.001</thicknessB> <theta>0</theta> </layer> </material> | <layer> <layerName>Gelcoat</layerName> <thicknessA>0.0005</thicknessA> <thicknessB>0.0005</thicknessB> <theta>0</theta> </layer> | <layer> <layerName>Triax Shell</layerName> <thicknessA>0.001</thicknessA> <thicknessB>0.001</thicknessB> <theta>0</theta> </layer> | <layer> <layerName>Gelcoat</layerName> <thicknessA>0.0005</thicknessA> <thicknessB>0.0005</thicknessB> <theta>0</theta> </layer>
61959 | 2768 | TRUE | 60.48 | LP_FLAT | 060480_LP_FLAT | Triax Shell | 2 | 2 | 0.001 | <material> <type>composite</type> <name>060480_LP_FLAT</name> <reference></reference> <thicknessType>Constant</thicknessType> <uniqueLayers>2</uniqueLayers> <symmetryType>none</symmetryType> <layer> <layerName>Triax Shell</layerName> <thicknessA>0.001</thicknessA> <thicknessB>0.001</thicknessB> <theta>0</theta> </layer> <layer> <layerName>Gelcoat</layerName> <thicknessA>0.0005</thicknessA> <thicknessB>0.0005</thicknessB> <theta>0</theta> </layer> </material> | <layer> <layerName>Triax Shell</layerName> <thicknessA>0.001</thicknessA> <thicknessB>0.001</thicknessB> <theta>0</theta> </layer> | <layer> <layerName>Gelcoat</layerName> <thicknessA>0.0005</thicknessA> <thicknessB>0.0005</thicknessB> <theta>0</theta> </layer> | <layer> <layerName>Triax Shell</layerName> <thicknessA>0.001</thicknessA> <thicknessB>0.001</thicknessB> <theta>0</theta> </layer>
61970 | 2769 | TRUE | 60.48 | LP_LE_REINF | 060480_LP_LE_REINF | Gelcoat | 2 | 1 | 0.0005 | <material> <type>composite</type> <name>060480_LP_LE_REINF</name> <reference></reference> <thicknessType>Constant</thicknessType> <uniqueLayers>2</uniqueLayers> <symmetryType>none</symmetryType> <layer> <layerName>Gelcoat</layerName> <thicknessA>0.0005</thicknessA> <thicknessB>0.0005</thicknessB> <theta>0</theta> </layer> <layer> <layerName>Triax Shell</layerName> <thicknessA>0.001</thicknessA> <thicknessB>0.001</thicknessB> <theta>0</theta> </layer> </material> | <layer> <layerName>Gelcoat</layerName> <thicknessA>0.0005</thicknessA> <thicknessB>0.0005</thicknessB> <theta>0</theta> </layer> | <layer> <layerName>Triax Shell</layerName> <thicknessA>0.001</thicknessA> <thicknessB>0.001</thicknessB> <theta>0</theta> </layer> | <layer> <layerName>Gelcoat</layerName> <thicknessA>0.0005</thicknessA> <thicknessB>0.0005</thicknessB> <theta>0</theta> </layer>
61971 | 2770 | TRUE | 60.48 | LP_LE_REINF | 060480_LP_LE_REINF | Triax Shell | 2 | 2 | 0.001 | <material> <type>composite</type> <name>060480_LP_LE_REINF</name> <reference></reference> <thicknessType>Constant</thicknessType> <uniqueLayers>2</uniqueLayers> <symmetryType>none</symmetryType> <layer> <layerName>Triax Shell</layerName> <thicknessA>0.001</thicknessA> <thicknessB>0.001</thicknessB> <theta>0</theta> </layer> <layer> <layerName>Gelcoat</layerName> <thicknessA>0.0005</thicknessA> <thicknessB>0.0005</thicknessB> <theta>0</theta> </layer> </material> | <layer> <layerName>Triax Shell</layerName> <thicknessA>0.001</thicknessA> <thicknessB>0.001</thicknessB> <theta>0</theta> </layer> | <layer> <layerName>Gelcoat</layerName> <thicknessA>0.0005</thicknessA> <thicknessB>0.0005</thicknessB> <theta>0</theta> </layer> | <layer> <layerName>Triax Shell</layerName> <thicknessA>0.001</thicknessA> <thicknessB>0.001</thicknessB> <theta>0</theta> </layer>
61982 | 2771 | TRUE | 60.48 | LP_TE_Reinf | 060480_LP_TE_Reinf | Gelcoat | 2 | 1 | 0.0005 | <material> <type>composite</type> <name>060480_LP_TE_Reinf</name> <reference></reference> <thicknessType>Constant</thicknessType> <uniqueLayers>2</uniqueLayers> <symmetryType>none</symmetryType> <layer> <layerName>Gelcoat</layerName> <thicknessA>0.0005</thicknessA> <thicknessB>0.0005</thicknessB> <theta>0</theta> </layer> <layer> <layerName>Triax Shell</layerName> <thicknessA>0.001</thicknessA> <thicknessB>0.001</thicknessB> <theta>0</theta> </layer> </material> | <layer> <layerName>Gelcoat</layerName> <thicknessA>0.0005</thicknessA> <thicknessB>0.0005</thicknessB> <theta>0</theta> </layer> | <layer> <layerName>Triax Shell</layerName> <thicknessA>0.001</thicknessA> <thicknessB>0.001</thicknessB> <theta>0</theta> </layer> | <layer> <layerName>Gelcoat</layerName> <thicknessA>0.0005</thicknessA> <thicknessB>0.0005</thicknessB> <theta>0</theta> </layer>
61983 | 2772 | TRUE | 60.48 | LP_TE_Reinf | 060480_LP_TE_Reinf | Triax Shell | 2 | 2 | 0.001 | <material> <type>composite</type> <name>060480_LP_TE_Reinf</name> <reference></reference> <thicknessType>Constant</thicknessType> <uniqueLayers>2</uniqueLayers> <symmetryType>none</symmetryType> <layer> <layerName>Triax Shell</layerName> <thicknessA>0.001</thicknessA> <thicknessB>0.001</thicknessB> <theta>0</theta> </layer> <layer> <layerName>Gelcoat</layerName> <thicknessA>0.0005</thicknessA> <thicknessB>0.0005</thicknessB> <theta>0</theta> </layer> </material> | <layer> <layerName>Triax Shell</layerName> <thicknessA>0.001</thicknessA> <thicknessB>0.001</thicknessB> <theta>0</theta> </layer> | <layer> <layerName>Gelcoat</layerName> <thicknessA>0.0005</thicknessA> <thicknessB>0.0005</thicknessB> <theta>0</theta> </layer> | <layer> <layerName>Triax Shell</layerName> <thicknessA>0.001</thicknessA> <thicknessB>0.001</thicknessB> <theta>0</theta> </layer>
61994 | 2773 | TRUE | 60.48 | SW_1_HP | 060480_SW_1_HP | Gelcoat | 2 | 1 | 0.0005 | <material> <type>composite</type> <name>060480_SW_1_HP</name> <reference></reference> <thicknessType>Constant</thicknessType> <uniqueLayers>2</uniqueLayers> <symmetryType>none</symmetryType> <layer> <layerName>Gelcoat</layerName> <thicknessA>0.0005</thicknessA> <thicknessB>0.0005</thicknessB> <theta>0</theta> </layer> <layer> <layerName>Triax Shell</layerName> <thicknessA>0.001</thicknessA> <thicknessB>0.001</thicknessB> <theta>0</theta> </layer> </material> | <layer> <layerName>Gelcoat</layerName> <thicknessA>0.0005</thicknessA> <thicknessB>0.0005</thicknessB> <theta>0</theta> </layer> | <layer> <layerName>Triax Shell</layerName> <thicknessA>0.001</thicknessA> <thicknessB>0.001</thicknessB> <theta>0</theta> </layer> | <layer> <layerName>Gelcoat</layerName> <thicknessA>0.0005</thicknessA> <thicknessB>0.0005</thicknessB> <theta>0</theta> </layer>
61995 | 2774 | TRUE | 60.48 | SW_1_HP | 060480_SW_1_HP | Triax Shell | 2 | 2 | 0.001 | <material> <type>composite</type> <name>060480_SW_1_HP</name> <reference></reference> <thicknessType>Constant</thicknessType> <uniqueLayers>2</uniqueLayers> <symmetryType>none</symmetryType> <layer> <layerName>Triax Shell</layerName> <thicknessA>0.001</thicknessA> <thicknessB>0.001</thicknessB> <theta>0</theta> </layer> <layer> <layerName>Gelcoat</layerName> <thicknessA>0.0005</thicknessA> <thicknessB>0.0005</thicknessB> <theta>0</theta> </layer> </material> | <layer> <layerName>Triax Shell</layerName> <thicknessA>0.001</thicknessA> <thicknessB>0.001</thicknessB> <theta>0</theta> </layer> | <layer> <layerName>Gelcoat</layerName> <thicknessA>0.0005</thicknessA> <thicknessB>0.0005</thicknessB> <theta>0</theta> </layer> | <layer> <layerName>Triax Shell</layerName> <thicknessA>0.001</thicknessA> <thicknessB>0.001</thicknessB> <theta>0</theta> </layer>
62006 | 2775 | TRUE | 60.48 | SW_1_LP | 060480_SW_1_LP | Gelcoat | 2 | 1 | 0.0005 | <material> <type>composite</type> <name>060480_SW_1_LP</name> <reference></reference> <thicknessType>Constant</thicknessType> <uniqueLayers>2</uniqueLayers> <symmetryType>none</symmetryType> <layer> <layerName>Gelcoat</layerName> <thicknessA>0.0005</thicknessA> <thicknessB>0.0005</thicknessB> <theta>0</theta> </layer> <layer> <layerName>Triax Shell</layerName> <thicknessA>0.001</thicknessA> <thicknessB>0.001</thicknessB> <theta>0</theta> </layer> </material> | <layer> <layerName>Gelcoat</layerName> <thicknessA>0.0005</thicknessA> <thicknessB>0.0005</thicknessB> <theta>0</theta> </layer> | <layer> <layerName>Triax Shell</layerName> <thicknessA>0.001</thicknessA> <thicknessB>0.001</thicknessB> <theta>0</theta> </layer> | <layer> <layerName>Gelcoat</layerName> <thicknessA>0.0005</thicknessA> <thicknessB>0.0005</thicknessB> <theta>0</theta> </layer>
62007 | 2776 | TRUE | 60.48 | SW_1_LP | 060480_SW_1_LP | Triax Shell | 2 | 2 | 0.001 | <material> <type>composite</type> <name>060480_SW_1_LP</name> <reference></reference> <thicknessType>Constant</thicknessType> <uniqueLayers>2</uniqueLayers> <symmetryType>none</symmetryType> <layer> <layerName>Triax Shell</layerName> <thicknessA>0.001</thicknessA> <thicknessB>0.001</thicknessB> <theta>0</theta> </layer> <layer> <layerName>Gelcoat</layerName> <thicknessA>0.0005</thicknessA> <thicknessB>0.0005</thicknessB> <theta>0</theta> </layer> </material> | <layer> <layerName>Triax Shell</layerName> <thicknessA>0.001</thicknessA> <thicknessB>0.001</thicknessB> <theta>0</theta> </layer> | <layer> <layerName>Gelcoat</layerName> <thicknessA>0.0005</thicknessA> <thicknessB>0.0005</thicknessB> <theta>0</theta> </layer> | <layer> <layerName>Triax Shell</layerName> <thicknessA>0.001</thicknessA> <thicknessB>0.001</thicknessB> <theta>0</theta> </layer>
62018 | 2777 | TRUE | 60.48 | SW_2_HP | 060480_SW_2_HP | Gelcoat | 2 | 1 | 0.0005 | <material> <type>composite</type> <name>060480_SW_2_HP</name> <reference></reference> <thicknessType>Constant</thicknessType> <uniqueLayers>2</uniqueLayers> <symmetryType>none</symmetryType> <layer> <layerName>Gelcoat</layerName> <thicknessA>0.0005</thicknessA> <thicknessB>0.0005</thicknessB> <theta>0</theta> </layer> <layer> <layerName>Triax Shell</layerName> <thicknessA>0.001</thicknessA> <thicknessB>0.001</thicknessB> <theta>0</theta> </layer> </material> | <layer> <layerName>Gelcoat</layerName> <thicknessA>0.0005</thicknessA> <thicknessB>0.0005</thicknessB> <theta>0</theta> </layer> | <layer> <layerName>Triax Shell</layerName> <thicknessA>0.001</thicknessA> <thicknessB>0.001</thicknessB> <theta>0</theta> </layer> | <layer> <layerName>Gelcoat</layerName> <thicknessA>0.0005</thicknessA> <thicknessB>0.0005</thicknessB> <theta>0</theta> </layer>
62019 | 2778 | TRUE | 60.48 | SW_2_HP | 060480_SW_2_HP | Triax Shell | 2 | 2 | 0.001 | <material> <type>composite</type> <name>060480_SW_2_HP</name> <reference></reference> <thicknessType>Constant</thicknessType> <uniqueLayers>2</uniqueLayers> <symmetryType>none</symmetryType> <layer> <layerName>Triax Shell</layerName> <thicknessA>0.001</thicknessA> <thicknessB>0.001</thicknessB> <theta>0</theta> </layer> <layer> <layerName>Gelcoat</layerName> <thicknessA>0.0005</thicknessA> <thicknessB>0.0005</thicknessB> <theta>0</theta> </layer> </material> | <layer> <layerName>Triax Shell</layerName> <thicknessA>0.001</thicknessA> <thicknessB>0.001</thicknessB> <theta>0</theta> </layer> | <layer> <layerName>Gelcoat</layerName> <thicknessA>0.0005</thicknessA> <thicknessB>0.0005</thicknessB> <theta>0</theta> </layer> | <layer> <layerName>Triax Shell</layerName> <thicknessA>0.001</thicknessA> <thicknessB>0.001</thicknessB> <theta>0</theta> </layer>
62030 | 2779 | TRUE | 60.48 | SW_2_LP | 060480_SW_2_LP | Gelcoat | 2 | 1 | 0.0005 | <material> <type>composite</type> <name>060480_SW_2_LP</name> <reference></reference> <thicknessType>Constant</thicknessType> <uniqueLayers>2</uniqueLayers> <symmetryType>none</symmetryType> <layer> <layerName>Gelcoat</layerName> <thicknessA>0.0005</thicknessA> <thicknessB>0.0005</thicknessB> <theta>0</theta> </layer> <layer> <layerName>Triax Shell</layerName> <thicknessA>0.001</thicknessA> <thicknessB>0.001</thicknessB> <theta>0</theta> </layer> </material> | <layer> <layerName>Gelcoat</layerName> <thicknessA>0.0005</thicknessA> <thicknessB>0.0005</thicknessB> <theta>0</theta> </layer> | <layer> <layerName>Triax Shell</layerName> <thicknessA>0.001</thicknessA> <thicknessB>0.001</thicknessB> <theta>0</theta> </layer> | <layer> <layerName>Gelcoat</layerName> <thicknessA>0.0005</thicknessA> <thicknessB>0.0005</thicknessB> <theta>0</theta> </layer>
62031 | 2780 | TRUE | 60.48 | SW_2_LP | 060480_SW_2_LP | Triax Shell | 2 | 2 | 0.001 | <material> <type>composite</type> <name>060480_SW_2_LP</name> <reference></reference> <thicknessType>Constant</thicknessType> <uniqueLayers>2</uniqueLayers> <symmetryType>none</symmetryType> <layer> <layerName>Triax Shell</layerName> <thicknessA>0.001</thicknessA> <thicknessB>0.001</thicknessB> <theta>0</theta> </layer> <layer> <layerName>Gelcoat</layerName> <thicknessA>0.0005</thicknessA> <thicknessB>0.0005</thicknessB> <theta>0</theta> </layer> </material> | <layer> <layerName>Triax Shell</layerName> <thicknessA>0.001</thicknessA> <thicknessB>0.001</thicknessB> <theta>0</theta> </layer> | <layer> <layerName>Gelcoat</layerName> <thicknessA>0.0005</thicknessA> <thicknessB>0.0005</thicknessB> <theta>0</theta> </layer> | <layer> <layerName>Triax Shell</layerName> <thicknessA>0.001</thicknessA> <thicknessB>0.001</thicknessB> <theta>0</theta> </layer>
62054 | 2783 | TRUE | 60.48 | TE_SS_filler | 060480_TE_SS_filler | Gelcoat | 2 | 1 | 0.0005 | <material> <type>composite</type> <name>060480_TE_SS_filler</name> <reference></reference> <thicknessType>Constant</thicknessType> <uniqueLayers>2</uniqueLayers> <symmetryType>none</symmetryType> <layer> <layerName>Gelcoat</layerName> <thicknessA>0.0005</thicknessA> <thicknessB>0.0005</thicknessB> <theta>0</theta> </layer> <layer> <layerName>Triax Shell</layerName> <thicknessA>0.001</thicknessA> <thicknessB>0.001</thicknessB> <theta>0</theta> </layer> </material> | <layer> <layerName>Gelcoat</layerName> <thicknessA>0.0005</thicknessA> <thicknessB>0.0005</thicknessB> <theta>0</theta> </layer> | <layer> <layerName>Triax Shell</layerName> <thicknessA>0.001</thicknessA> <thicknessB>0.001</thicknessB> <theta>0</theta> </layer> | <layer> <layerName>Gelcoat</layerName> <thicknessA>0.0005</thicknessA> <thicknessB>0.0005</thicknessB> <theta>0</theta> </layer>
62055 | 2784 | TRUE | 60.48 | TE_SS_filler | 060480_TE_SS_filler | Triax Shell | 2 | 2 | 0.001 | <material> <type>composite</type> <name>060480_TE_SS_filler</name> <reference></reference> <thicknessType>Constant</thicknessType> <uniqueLayers>2</uniqueLayers> <symmetryType>none</symmetryType> <layer> <layerName>Triax Shell</layerName> <thicknessA>0.001</thicknessA> <thicknessB>0.001</thicknessB> <theta>0</theta> </layer> <layer> <layerName>Gelcoat</layerName> <thicknessA>0.0005</thicknessA> <thicknessB>0.0005</thicknessB> <theta>0</theta> </layer> </material> | <layer> <layerName>Triax Shell</layerName> <thicknessA>0.001</thicknessA> <thicknessB>0.001</thicknessB> <theta>0</theta> </layer> | <layer> <layerName>Gelcoat</layerName> <thicknessA>0.0005</thicknessA> <thicknessB>0.0005</thicknessB> <theta>0</theta> </layer> | <layer> <layerName>Triax Shell</layerName> <thicknessA>0.001</thicknessA> <thicknessB>0.001</thicknessB> <theta>0</theta> </layer>
62042 | 2781 | TRUE | 60.48 | TE-PS-Filler | 060480_TE-PS-Filler | Gelcoat | 2 | 1 | 0.0005 | <material> <type>composite</type> <name>060480_TE-PS-Filler</name> <reference></reference> <thicknessType>Constant</thicknessType> <uniqueLayers>2</uniqueLayers> <symmetryType>none</symmetryType> <layer> <layerName>Gelcoat</layerName> <thicknessA>0.0005</thicknessA> <thicknessB>0.0005</thicknessB> <theta>0</theta> </layer> <layer> <layerName>Triax Shell</layerName> <thicknessA>0.001</thicknessA> <thicknessB>0.001</thicknessB> <theta>0</theta> </layer> </material> | <layer> <layerName>Gelcoat</layerName> <thicknessA>0.0005</thicknessA> <thicknessB>0.0005</thicknessB> <theta>0</theta> </layer> | <layer> <layerName>Triax Shell</layerName> <thicknessA>0.001</thicknessA> <thicknessB>0.001</thicknessB> <theta>0</theta> </layer> | <layer> <layerName>Gelcoat</layerName> <thicknessA>0.0005</thicknessA> <thicknessB>0.0005</thicknessB> <theta>0</theta> </layer>
62043 | 2782 | TRUE | 60.48 | TE-PS-Filler | 060480_TE-PS-Filler | Triax Shell | 2 | 2 | 0.001 | <material> <type>composite</type> <name>060480_TE-PS-Filler</name> <reference></reference> <thicknessType>Constant</thicknessType> <uniqueLayers>2</uniqueLayers> <symmetryType>none</symmetryType> <layer> <layerName>Triax Shell</layerName> <thicknessA>0.001</thicknessA> <thicknessB>0.001</thicknessB> <theta>0</theta> </layer> <layer> <layerName>Gelcoat</layerName> <thicknessA>0.0005</thicknessA> <thicknessB>0.0005</thicknessB> <theta>0</theta> </layer> </material> | <layer> <layerName>Triax Shell</layerName> <thicknessA>0.001</thicknessA> <thicknessB>0.001</thicknessB> <theta>0</theta> </layer> | <layer> <layerName>Gelcoat</layerName> <thicknessA>0.0005</thicknessA> <thicknessB>0.0005</thicknessB> <theta>0</theta> </layer> | <layer> <layerName>Triax Shell</layerName> <thicknessA>0.001</thicknessA> <thicknessB>0.001</thicknessB> <theta>0</theta> </layer>
62066 | 2785 | TRUE | 61.74 | HP_CAP | 061740_HP_CAP | Gelcoat | 2 | 1 | 0.0005 | <material> <type>composite</type> <name>061740_HP_CAP</name> <reference></reference> <thicknessType>Constant</thicknessType> <uniqueLayers>2</uniqueLayers> <symmetryType>none</symmetryType> <layer> <layerName>Gelcoat</layerName> <thicknessA>0.0005</thicknessA> <thicknessB>0.0005</thicknessB> <theta>0</theta> </layer> <layer> <layerName>Triax Shell</layerName> <thicknessA>0.001</thicknessA> <thicknessB>0.001</thicknessB> <theta>0</theta> </layer> </material> | <layer> <layerName>Gelcoat</layerName> <thicknessA>0.0005</thicknessA> <thicknessB>0.0005</thicknessB> <theta>0</theta> </layer> | <layer> <layerName>Triax Shell</layerName> <thicknessA>0.001</thicknessA> <thicknessB>0.001</thicknessB> <theta>0</theta> </layer> | <layer> <layerName>Gelcoat</layerName> <thicknessA>0.0005</thicknessA> <thicknessB>0.0005</thicknessB> <theta>0</theta> </layer>
62067 | 2786 | TRUE | 61.74 | HP_CAP | 061740_HP_CAP | Triax Shell | 2 | 2 | 0.001 | <material> <type>composite</type> <name>061740_HP_CAP</name> <reference></reference> <thicknessType>Constant</thicknessType> <uniqueLayers>2</uniqueLayers> <symmetryType>none</symmetryType> <layer> <layerName>Triax Shell</layerName> <thicknessA>0.001</thicknessA> <thicknessB>0.001</thicknessB> <theta>0</theta> </layer> <layer> <layerName>Gelcoat</layerName> <thicknessA>0.0005</thicknessA> <thicknessB>0.0005</thicknessB> <theta>0</theta> </layer> </material> | <layer> <layerName>Triax Shell</layerName> <thicknessA>0.001</thicknessA> <thicknessB>0.001</thicknessB> <theta>0</theta> </layer> | <layer> <layerName>Gelcoat</layerName> <thicknessA>0.0005</thicknessA> <thicknessB>0.0005</thicknessB> <theta>0</theta> </layer> | <layer> <layerName>Triax Shell</layerName> <thicknessA>0.001</thicknessA> <thicknessB>0.001</thicknessB> <theta>0</theta> </layer>
62078 | 2787 | TRUE | 61.74 | HP_FLAT | 061740_HP_FLAT | Gelcoat | 2 | 1 | 0.0005 | <material> <type>composite</type> <name>061740_HP_FLAT</name> <reference></reference> <thicknessType>Constant</thicknessType> <uniqueLayers>2</uniqueLayers> <symmetryType>none</symmetryType> <layer> <layerName>Gelcoat</layerName> <thicknessA>0.0005</thicknessA> <thicknessB>0.0005</thicknessB> <theta>0</theta> </layer> <layer> <layerName>Triax Shell</layerName> <thicknessA>0.001</thicknessA> <thicknessB>0.001</thicknessB> <theta>0</theta> </layer> </material> | <layer> <layerName>Gelcoat</layerName> <thicknessA>0.0005</thicknessA> <thicknessB>0.0005</thicknessB> <theta>0</theta> </layer> | <layer> <layerName>Triax Shell</layerName> <thicknessA>0.001</thicknessA> <thicknessB>0.001</thicknessB> <theta>0</theta> </layer> | <layer> <layerName>Gelcoat</layerName> <thicknessA>0.0005</thicknessA> <thicknessB>0.0005</thicknessB> <theta>0</theta> </layer>
62079 | 2788 | TRUE | 61.74 | HP_FLAT | 061740_HP_FLAT | Triax Shell | 2 | 2 | 0.001 | <material> <type>composite</type> <name>061740_HP_FLAT</name> <reference></reference> <thicknessType>Constant</thicknessType> <uniqueLayers>2</uniqueLayers> <symmetryType>none</symmetryType> <layer> <layerName>Triax Shell</layerName> <thicknessA>0.001</thicknessA> <thicknessB>0.001</thicknessB> <theta>0</theta> </layer> <layer> <layerName>Gelcoat</layerName> <thicknessA>0.0005</thicknessA> <thicknessB>0.0005</thicknessB> <theta>0</theta> </layer> </material> | <layer> <layerName>Triax Shell</layerName> <thicknessA>0.001</thicknessA> <thicknessB>0.001</thicknessB> <theta>0</theta> </layer> | <layer> <layerName>Gelcoat</layerName> <thicknessA>0.0005</thicknessA> <thicknessB>0.0005</thicknessB> <theta>0</theta> </layer> | <layer> <layerName>Triax Shell</layerName> <thicknessA>0.001</thicknessA> <thicknessB>0.001</thicknessB> <theta>0</theta> </layer>
62090 | 2789 | TRUE | 61.74 | HP_LE_REINF | 061740_HP_LE_REINF | Gelcoat | 2 | 1 | 0.0005 | <material> <type>composite</type> <name>061740_HP_LE_REINF</name> <reference></reference> <thicknessType>Constant</thicknessType> <uniqueLayers>2</uniqueLayers> <symmetryType>none</symmetryType> <layer> <layerName>Gelcoat</layerName> <thicknessA>0.0005</thicknessA> <thicknessB>0.0005</thicknessB> <theta>0</theta> </layer> <layer> <layerName>Triax Shell</layerName> <thicknessA>0.001</thicknessA> <thicknessB>0.001</thicknessB> <theta>0</theta> </layer> </material> | <layer> <layerName>Gelcoat</layerName> <thicknessA>0.0005</thicknessA> <thicknessB>0.0005</thicknessB> <theta>0</theta> </layer> | <layer> <layerName>Triax Shell</layerName> <thicknessA>0.001</thicknessA> <thicknessB>0.001</thicknessB> <theta>0</theta> </layer> | <layer> <layerName>Gelcoat</layerName> <thicknessA>0.0005</thicknessA> <thicknessB>0.0005</thicknessB> <theta>0</theta> </layer>
62091 | 2790 | TRUE | 61.74 | HP_LE_REINF | 061740_HP_LE_REINF | Triax Shell | 2 | 2 | 0.001 | <material> <type>composite</type> <name>061740_HP_LE_REINF</name> <reference></reference> <thicknessType>Constant</thicknessType> <uniqueLayers>2</uniqueLayers> <symmetryType>none</symmetryType> <layer> <layerName>Triax Shell</layerName> <thicknessA>0.001</thicknessA> <thicknessB>0.001</thicknessB> <theta>0</theta> </layer> <layer> <layerName>Gelcoat</layerName> <thicknessA>0.0005</thicknessA> <thicknessB>0.0005</thicknessB> <theta>0</theta> </layer> </material> | <layer> <layerName>Triax Shell</layerName> <thicknessA>0.001</thicknessA> <thicknessB>0.001</thicknessB> <theta>0</theta> </layer> | <layer> <layerName>Gelcoat</layerName> <thicknessA>0.0005</thicknessA> <thicknessB>0.0005</thicknessB> <theta>0</theta> </layer> | <layer> <layerName>Triax Shell</layerName> <thicknessA>0.001</thicknessA> <thicknessB>0.001</thicknessB> <theta>0</theta> </layer>
62102 | 2791 | TRUE | 61.74 | HP_TE_REINF | 061740_HP_TE_REINF | Gelcoat | 2 | 1 | 0.0005 | <material> <type>composite</type> <name>061740_HP_TE_REINF</name> <reference></reference> <thicknessType>Constant</thicknessType> <uniqueLayers>2</uniqueLayers> <symmetryType>none</symmetryType> <layer> <layerName>Gelcoat</layerName> <thicknessA>0.0005</thicknessA> <thicknessB>0.0005</thicknessB> <theta>0</theta> </layer> <layer> <layerName>Triax Shell</layerName> <thicknessA>0.001</thicknessA> <thicknessB>0.001</thicknessB> <theta>0</theta> </layer> </material> | <layer> <layerName>Gelcoat</layerName> <thicknessA>0.0005</thicknessA> <thicknessB>0.0005</thicknessB> <theta>0</theta> </layer> | <layer> <layerName>Triax Shell</layerName> <thicknessA>0.001</thicknessA> <thicknessB>0.001</thicknessB> <theta>0</theta> </layer> | <layer> <layerName>Gelcoat</layerName> <thicknessA>0.0005</thicknessA> <thicknessB>0.0005</thicknessB> <theta>0</theta> </layer>
62103 | 2792 | TRUE | 61.74 | HP_TE_REINF | 061740_HP_TE_REINF | Triax Shell | 2 | 2 | 0.001 | <material> <type>composite</type> <name>061740_HP_TE_REINF</name> <reference></reference> <thicknessType>Constant</thicknessType> <uniqueLayers>2</uniqueLayers> <symmetryType>none</symmetryType> <layer> <layerName>Triax Shell</layerName> <thicknessA>0.001</thicknessA> <thicknessB>0.001</thicknessB> <theta>0</theta> </layer> <layer> <layerName>Gelcoat</layerName> <thicknessA>0.0005</thicknessA> <thicknessB>0.0005</thicknessB> <theta>0</theta> </layer> </material> | <layer> <layerName>Triax Shell</layerName> <thicknessA>0.001</thicknessA> <thicknessB>0.001</thicknessB> <theta>0</theta> </layer> | <layer> <layerName>Gelcoat</layerName> <thicknessA>0.0005</thicknessA> <thicknessB>0.0005</thicknessB> <theta>0</theta> </layer> | <layer> <layerName>Triax Shell</layerName> <thicknessA>0.001</thicknessA> <thicknessB>0.001</thicknessB> <theta>0</theta> </layer>
62114 | 2793 | TRUE | 61.74 | LE_PS_filler | 061740_LE_PS_filler | Gelcoat | 2 | 1 | 0.0005 | <material> <type>composite</type> <name>061740_LE_PS_filler</name> <reference></reference> <thicknessType>Constant</thicknessType> <uniqueLayers>2</uniqueLayers> <symmetryType>none</symmetryType> <layer> <layerName>Gelcoat</layerName> <thicknessA>0.0005</thicknessA> <thicknessB>0.0005</thicknessB> <theta>0</theta> </layer> <layer> <layerName>Triax Shell</layerName> <thicknessA>0.001</thicknessA> <thicknessB>0.001</thicknessB> <theta>0</theta> </layer> </material> | <layer> <layerName>Gelcoat</layerName> <thicknessA>0.0005</thicknessA> <thicknessB>0.0005</thicknessB> <theta>0</theta> </layer> | <layer> <layerName>Triax Shell</layerName> <thicknessA>0.001</thicknessA> <thicknessB>0.001</thicknessB> <theta>0</theta> </layer> | <layer> <layerName>Gelcoat</layerName> <thicknessA>0.0005</thicknessA> <thicknessB>0.0005</thicknessB> <theta>0</theta> </layer>
62115 | 2794 | TRUE | 61.74 | LE_PS_filler | 061740_LE_PS_filler | Triax Shell | 2 | 2 | 0.001 | <material> <type>composite</type> <name>061740_LE_PS_filler</name> <reference></reference> <thicknessType>Constant</thicknessType> <uniqueLayers>2</uniqueLayers> <symmetryType>none</symmetryType> <layer> <layerName>Triax Shell</layerName> <thicknessA>0.001</thicknessA> <thicknessB>0.001</thicknessB> <theta>0</theta> </layer> <layer> <layerName>Gelcoat</layerName> <thicknessA>0.0005</thicknessA> <thicknessB>0.0005</thicknessB> <theta>0</theta> </layer> </material> | <layer> <layerName>Triax Shell</layerName> <thicknessA>0.001</thicknessA> <thicknessB>0.001</thicknessB> <theta>0</theta> </layer> | <layer> <layerName>Gelcoat</layerName> <thicknessA>0.0005</thicknessA> <thicknessB>0.0005</thicknessB> <theta>0</theta> </layer> | <layer> <layerName>Triax Shell</layerName> <thicknessA>0.001</thicknessA> <thicknessB>0.001</thicknessB> <theta>0</theta> </layer>
62126 | 2795 | TRUE | 61.74 | LE_SS_filler | 061740_LE_SS_filler | Gelcoat | 2 | 1 | 0.0005 | <material> <type>composite</type> <name>061740_LE_SS_filler</name> <reference></reference> <thicknessType>Constant</thicknessType> <uniqueLayers>2</uniqueLayers> <symmetryType>none</symmetryType> <layer> <layerName>Gelcoat</layerName> <thicknessA>0.0005</thicknessA> <thicknessB>0.0005</thicknessB> <theta>0</theta> </layer> <layer> <layerName>Triax Shell</layerName> <thicknessA>0.001</thicknessA> <thicknessB>0.001</thicknessB> <theta>0</theta> </layer> </material> | <layer> <layerName>Gelcoat</layerName> <thicknessA>0.0005</thicknessA> <thicknessB>0.0005</thicknessB> <theta>0</theta> </layer> | <layer> <layerName>Triax Shell</layerName> <thicknessA>0.001</thicknessA> <thicknessB>0.001</thicknessB> <theta>0</theta> </layer> | <layer> <layerName>Gelcoat</layerName> <thicknessA>0.0005</thicknessA> <thicknessB>0.0005</thicknessB> <theta>0</theta> </layer>
62127 | 2796 | TRUE | 61.74 | LE_SS_filler | 061740_LE_SS_filler | Triax Shell | 2 | 2 | 0.001 | <material> <type>composite</type> <name>061740_LE_SS_filler</name> <reference></reference> <thicknessType>Constant</thicknessType> <uniqueLayers>2</uniqueLayers> <symmetryType>none</symmetryType> <layer> <layerName>Triax Shell</layerName> <thicknessA>0.001</thicknessA> <thicknessB>0.001</thicknessB> <theta>0</theta> </layer> <layer> <layerName>Gelcoat</layerName> <thicknessA>0.0005</thicknessA> <thicknessB>0.0005</thicknessB> <theta>0</theta> </layer> </material> | <layer> <layerName>Triax Shell</layerName> <thicknessA>0.001</thicknessA> <thicknessB>0.001</thicknessB> <theta>0</theta> </layer> | <layer> <layerName>Gelcoat</layerName> <thicknessA>0.0005</thicknessA> <thicknessB>0.0005</thicknessB> <theta>0</theta> </layer> | <layer> <layerName>Triax Shell</layerName> <thicknessA>0.001</thicknessA> <thicknessB>0.001</thicknessB> <theta>0</theta> </layer>
62138 | 2797 | TRUE | 61.74 | LP_CAP | 061740_LP_CAP | Gelcoat | 2 | 1 | 0.0005 | <material> <type>composite</type> <name>061740_LP_CAP</name> <reference></reference> <thicknessType>Constant</thicknessType> <uniqueLayers>2</uniqueLayers> <symmetryType>none</symmetryType> <layer> <layerName>Gelcoat</layerName> <thicknessA>0.0005</thicknessA> <thicknessB>0.0005</thicknessB> <theta>0</theta> </layer> <layer> <layerName>Triax Shell</layerName> <thicknessA>0.001</thicknessA> <thicknessB>0.001</thicknessB> <theta>0</theta> </layer> </material> | <layer> <layerName>Gelcoat</layerName> <thicknessA>0.0005</thicknessA> <thicknessB>0.0005</thicknessB> <theta>0</theta> </layer> | <layer> <layerName>Triax Shell</layerName> <thicknessA>0.001</thicknessA> <thicknessB>0.001</thicknessB> <theta>0</theta> </layer> | <layer> <layerName>Gelcoat</layerName> <thicknessA>0.0005</thicknessA> <thicknessB>0.0005</thicknessB> <theta>0</theta> </layer>
62139 | 2798 | TRUE | 61.74 | LP_CAP | 061740_LP_CAP | Triax Shell | 2 | 2 | 0.001 | <material> <type>composite</type> <name>061740_LP_CAP</name> <reference></reference> <thicknessType>Constant</thicknessType> <uniqueLayers>2</uniqueLayers> <symmetryType>none</symmetryType> <layer> <layerName>Triax Shell</layerName> <thicknessA>0.001</thicknessA> <thicknessB>0.001</thicknessB> <theta>0</theta> </layer> <layer> <layerName>Gelcoat</layerName> <thicknessA>0.0005</thicknessA> <thicknessB>0.0005</thicknessB> <theta>0</theta> </layer> </material> | <layer> <layerName>Triax Shell</layerName> <thicknessA>0.001</thicknessA> <thicknessB>0.001</thicknessB> <theta>0</theta> </layer> | <layer> <layerName>Gelcoat</layerName> <thicknessA>0.0005</thicknessA> <thicknessB>0.0005</thicknessB> <theta>0</theta> </layer> | <layer> <layerName>Triax Shell</layerName> <thicknessA>0.001</thicknessA> <thicknessB>0.001</thicknessB> <theta>0</theta> </layer>
62150 | 2799 | TRUE | 61.74 | LP_FLAT | 061740_LP_FLAT | Gelcoat | 2 | 1 | 0.0005 | <material> <type>composite</type> <name>061740_LP_FLAT</name> <reference></reference> <thicknessType>Constant</thicknessType> <uniqueLayers>2</uniqueLayers> <symmetryType>none</symmetryType> <layer> <layerName>Gelcoat</layerName> <thicknessA>0.0005</thicknessA> <thicknessB>0.0005</thicknessB> <theta>0</theta> </layer> <layer> <layerName>Triax Shell</layerName> <thicknessA>0.001</thicknessA> <thicknessB>0.001</thicknessB> <theta>0</theta> </layer> </material> | <layer> <layerName>Gelcoat</layerName> <thicknessA>0.0005</thicknessA> <thicknessB>0.0005</thicknessB> <theta>0</theta> </layer> | <layer> <layerName>Triax Shell</layerName> <thicknessA>0.001</thicknessA> <thicknessB>0.001</thicknessB> <theta>0</theta> </layer> | <layer> <layerName>Gelcoat</layerName> <thicknessA>0.0005</thicknessA> <thicknessB>0.0005</thicknessB> <theta>0</theta> </layer>
62151 | 2800 | TRUE | 61.74 | LP_FLAT | 061740_LP_FLAT | Triax Shell | 2 | 2 | 0.001 | <material> <type>composite</type> <name>061740_LP_FLAT</name> <reference></reference> <thicknessType>Constant</thicknessType> <uniqueLayers>2</uniqueLayers> <symmetryType>none</symmetryType> <layer> <layerName>Triax Shell</layerName> <thicknessA>0.001</thicknessA> <thicknessB>0.001</thicknessB> <theta>0</theta> </layer> <layer> <layerName>Gelcoat</layerName> <thicknessA>0.0005</thicknessA> <thicknessB>0.0005</thicknessB> <theta>0</theta> </layer> </material> | <layer> <layerName>Triax Shell</layerName> <thicknessA>0.001</thicknessA> <thicknessB>0.001</thicknessB> <theta>0</theta> </layer> | <layer> <layerName>Gelcoat</layerName> <thicknessA>0.0005</thicknessA> <thicknessB>0.0005</thicknessB> <theta>0</theta> </layer> | <layer> <layerName>Triax Shell</layerName> <thicknessA>0.001</thicknessA> <thicknessB>0.001</thicknessB> <theta>0</theta> </layer>
62162 | 2801 | TRUE | 61.74 | LP_LE_REINF | 061740_LP_LE_REINF | Gelcoat | 2 | 1 | 0.0005 | <material> <type>composite</type> <name>061740_LP_LE_REINF</name> <reference></reference> <thicknessType>Constant</thicknessType> <uniqueLayers>2</uniqueLayers> <symmetryType>none</symmetryType> <layer> <layerName>Gelcoat</layerName> <thicknessA>0.0005</thicknessA> <thicknessB>0.0005</thicknessB> <theta>0</theta> </layer> <layer> <layerName>Triax Shell</layerName> <thicknessA>0.001</thicknessA> <thicknessB>0.001</thicknessB> <theta>0</theta> </layer> </material> | <layer> <layerName>Gelcoat</layerName> <thicknessA>0.0005</thicknessA> <thicknessB>0.0005</thicknessB> <theta>0</theta> </layer> | <layer> <layerName>Triax Shell</layerName> <thicknessA>0.001</thicknessA> <thicknessB>0.001</thicknessB> <theta>0</theta> </layer> | <layer> <layerName>Gelcoat</layerName> <thicknessA>0.0005</thicknessA> <thicknessB>0.0005</thicknessB> <theta>0</theta> </layer>
62163 | 2802 | TRUE | 61.74 | LP_LE_REINF | 061740_LP_LE_REINF | Triax Shell | 2 | 2 | 0.001 | <material> <type>composite</type> <name>061740_LP_LE_REINF</name> <reference></reference> <thicknessType>Constant</thicknessType> <uniqueLayers>2</uniqueLayers> <symmetryType>none</symmetryType> <layer> <layerName>Triax Shell</layerName> <thicknessA>0.001</thicknessA> <thicknessB>0.001</thicknessB> <theta>0</theta> </layer> <layer> <layerName>Gelcoat</layerName> <thicknessA>0.0005</thicknessA> <thicknessB>0.0005</thicknessB> <theta>0</theta> </layer> </material> | <layer> <layerName>Triax Shell</layerName> <thicknessA>0.001</thicknessA> <thicknessB>0.001</thicknessB> <theta>0</theta> </layer> | <layer> <layerName>Gelcoat</layerName> <thicknessA>0.0005</thicknessA> <thicknessB>0.0005</thicknessB> <theta>0</theta> </layer> | <layer> <layerName>Triax Shell</layerName> <thicknessA>0.001</thicknessA> <thicknessB>0.001</thicknessB> <theta>0</theta> </layer>
62174 | 2803 | TRUE | 61.74 | LP_TE_Reinf | 061740_LP_TE_Reinf | Gelcoat | 2 | 1 | 0.0005 | <material> <type>composite</type> <name>061740_LP_TE_Reinf</name> <reference></reference> <thicknessType>Constant</thicknessType> <uniqueLayers>2</uniqueLayers> <symmetryType>none</symmetryType> <layer> <layerName>Gelcoat</layerName> <thicknessA>0.0005</thicknessA> <thicknessB>0.0005</thicknessB> <theta>0</theta> </layer> <layer> <layerName>Triax Shell</layerName> <thicknessA>0.001</thicknessA> <thicknessB>0.001</thicknessB> <theta>0</theta> </layer> </material> | <layer> <layerName>Gelcoat</layerName> <thicknessA>0.0005</thicknessA> <thicknessB>0.0005</thicknessB> <theta>0</theta> </layer> | <layer> <layerName>Triax Shell</layerName> <thicknessA>0.001</thicknessA> <thicknessB>0.001</thicknessB> <theta>0</theta> </layer> | <layer> <layerName>Gelcoat</layerName> <thicknessA>0.0005</thicknessA> <thicknessB>0.0005</thicknessB> <theta>0</theta> </layer>
62175 | 2804 | TRUE | 61.74 | LP_TE_Reinf | 061740_LP_TE_Reinf | Triax Shell | 2 | 2 | 0.001 | <material> <type>composite</type> <name>061740_LP_TE_Reinf</name> <reference></reference> <thicknessType>Constant</thicknessType> <uniqueLayers>2</uniqueLayers> <symmetryType>none</symmetryType> <layer> <layerName>Triax Shell</layerName> <thicknessA>0.001</thicknessA> <thicknessB>0.001</thicknessB> <theta>0</theta> </layer> <layer> <layerName>Gelcoat</layerName> <thicknessA>0.0005</thicknessA> <thicknessB>0.0005</thicknessB> <theta>0</theta> </layer> </material> | <layer> <layerName>Triax Shell</layerName> <thicknessA>0.001</thicknessA> <thicknessB>0.001</thicknessB> <theta>0</theta> </layer> | <layer> <layerName>Gelcoat</layerName> <thicknessA>0.0005</thicknessA> <thicknessB>0.0005</thicknessB> <theta>0</theta> </layer> | <layer> <layerName>Triax Shell</layerName> <thicknessA>0.001</thicknessA> <thicknessB>0.001</thicknessB> <theta>0</theta> </layer>
62186 | 2805 | TRUE | 61.74 | SW_1_HP | 061740_SW_1_HP | Gelcoat | 2 | 1 | 0.0005 | <material> <type>composite</type> <name>061740_SW_1_HP</name> <reference></reference> <thicknessType>Constant</thicknessType> <uniqueLayers>2</uniqueLayers> <symmetryType>none</symmetryType> <layer> <layerName>Gelcoat</layerName> <thicknessA>0.0005</thicknessA> <thicknessB>0.0005</thicknessB> <theta>0</theta> </layer> <layer> <layerName>Triax Shell</layerName> <thicknessA>0.001</thicknessA> <thicknessB>0.001</thicknessB> <theta>0</theta> </layer> </material> | <layer> <layerName>Gelcoat</layerName> <thicknessA>0.0005</thicknessA> <thicknessB>0.0005</thicknessB> <theta>0</theta> </layer> | <layer> <layerName>Triax Shell</layerName> <thicknessA>0.001</thicknessA> <thicknessB>0.001</thicknessB> <theta>0</theta> </layer> | <layer> <layerName>Gelcoat</layerName> <thicknessA>0.0005</thicknessA> <thicknessB>0.0005</thicknessB> <theta>0</theta> </layer>
62187 | 2806 | TRUE | 61.74 | SW_1_HP | 061740_SW_1_HP | Triax Shell | 2 | 2 | 0.001 | <material> <type>composite</type> <name>061740_SW_1_HP</name> <reference></reference> <thicknessType>Constant</thicknessType> <uniqueLayers>2</uniqueLayers> <symmetryType>none</symmetryType> <layer> <layerName>Triax Shell</layerName> <thicknessA>0.001</thicknessA> <thicknessB>0.001</thicknessB> <theta>0</theta> </layer> <layer> <layerName>Gelcoat</layerName> <thicknessA>0.0005</thicknessA> <thicknessB>0.0005</thicknessB> <theta>0</theta> </layer> </material> | <layer> <layerName>Triax Shell</layerName> <thicknessA>0.001</thicknessA> <thicknessB>0.001</thicknessB> <theta>0</theta> </layer> | <layer> <layerName>Gelcoat</layerName> <thicknessA>0.0005</thicknessA> <thicknessB>0.0005</thicknessB> <theta>0</theta> </layer> | <layer> <layerName>Triax Shell</layerName> <thicknessA>0.001</thicknessA> <thicknessB>0.001</thicknessB> <theta>0</theta> </layer>
62198 | 2807 | TRUE | 61.74 | SW_1_LP | 061740_SW_1_LP | Gelcoat | 2 | 1 | 0.0005 | <material> <type>composite</type> <name>061740_SW_1_LP</name> <reference></reference> <thicknessType>Constant</thicknessType> <uniqueLayers>2</uniqueLayers> <symmetryType>none</symmetryType> <layer> <layerName>Gelcoat</layerName> <thicknessA>0.0005</thicknessA> <thicknessB>0.0005</thicknessB> <theta>0</theta> </layer> <layer> <layerName>Triax Shell</layerName> <thicknessA>0.001</thicknessA> <thicknessB>0.001</thicknessB> <theta>0</theta> </layer> </material> | <layer> <layerName>Gelcoat</layerName> <thicknessA>0.0005</thicknessA> <thicknessB>0.0005</thicknessB> <theta>0</theta> </layer> | <layer> <layerName>Triax Shell</layerName> <thicknessA>0.001</thicknessA> <thicknessB>0.001</thicknessB> <theta>0</theta> </layer> | <layer> <layerName>Gelcoat</layerName> <thicknessA>0.0005</thicknessA> <thicknessB>0.0005</thicknessB> <theta>0</theta> </layer>
62199 | 2808 | TRUE | 61.74 | SW_1_LP | 061740_SW_1_LP | Triax Shell | 2 | 2 | 0.001 | <material> <type>composite</type> <name>061740_SW_1_LP</name> <reference></reference> <thicknessType>Constant</thicknessType> <uniqueLayers>2</uniqueLayers> <symmetryType>none</symmetryType> <layer> <layerName>Triax Shell</layerName> <thicknessA>0.001</thicknessA> <thicknessB>0.001</thicknessB> <theta>0</theta> </layer> <layer> <layerName>Gelcoat</layerName> <thicknessA>0.0005</thicknessA> <thicknessB>0.0005</thicknessB> <theta>0</theta> </layer> </material> | <layer> <layerName>Triax Shell</layerName> <thicknessA>0.001</thicknessA> <thicknessB>0.001</thicknessB> <theta>0</theta> </layer> | <layer> <layerName>Gelcoat</layerName> <thicknessA>0.0005</thicknessA> <thicknessB>0.0005</thicknessB> <theta>0</theta> </layer> | <layer> <layerName>Triax Shell</layerName> <thicknessA>0.001</thicknessA> <thicknessB>0.001</thicknessB> <theta>0</theta> </layer>
62210 | 2809 | TRUE | 61.74 | SW_2_HP | 061740_SW_2_HP | Gelcoat | 2 | 1 | 0.0005 | <material> <type>composite</type> <name>061740_SW_2_HP</name> <reference></reference> <thicknessType>Constant</thicknessType> <uniqueLayers>2</uniqueLayers> <symmetryType>none</symmetryType> <layer> <layerName>Gelcoat</layerName> <thicknessA>0.0005</thicknessA> <thicknessB>0.0005</thicknessB> <theta>0</theta> </layer> <layer> <layerName>Triax Shell</layerName> <thicknessA>0.001</thicknessA> <thicknessB>0.001</thicknessB> <theta>0</theta> </layer> </material> | <layer> <layerName>Gelcoat</layerName> <thicknessA>0.0005</thicknessA> <thicknessB>0.0005</thicknessB> <theta>0</theta> </layer> | <layer> <layerName>Triax Shell</layerName> <thicknessA>0.001</thicknessA> <thicknessB>0.001</thicknessB> <theta>0</theta> </layer> | <layer> <layerName>Gelcoat</layerName> <thicknessA>0.0005</thicknessA> <thicknessB>0.0005</thicknessB> <theta>0</theta> </layer>
62211 | 2810 | TRUE | 61.74 | SW_2_HP | 061740_SW_2_HP | Triax Shell | 2 | 2 | 0.001 | <material> <type>composite</type> <name>061740_SW_2_HP</name> <reference></reference> <thicknessType>Constant</thicknessType> <uniqueLayers>2</uniqueLayers> <symmetryType>none</symmetryType> <layer> <layerName>Triax Shell</layerName> <thicknessA>0.001</thicknessA> <thicknessB>0.001</thicknessB> <theta>0</theta> </layer> <layer> <layerName>Gelcoat</layerName> <thicknessA>0.0005</thicknessA> <thicknessB>0.0005</thicknessB> <theta>0</theta> </layer> </material> | <layer> <layerName>Triax Shell</layerName> <thicknessA>0.001</thicknessA> <thicknessB>0.001</thicknessB> <theta>0</theta> </layer> | <layer> <layerName>Gelcoat</layerName> <thicknessA>0.0005</thicknessA> <thicknessB>0.0005</thicknessB> <theta>0</theta> </layer> | <layer> <layerName>Triax Shell</layerName> <thicknessA>0.001</thicknessA> <thicknessB>0.001</thicknessB> <theta>0</theta> </layer>
62222 | 2811 | TRUE | 61.74 | SW_2_LP | 061740_SW_2_LP | Gelcoat | 2 | 1 | 0.0005 | <material> <type>composite</type> <name>061740_SW_2_LP</name> <reference></reference> <thicknessType>Constant</thicknessType> <uniqueLayers>2</uniqueLayers> <symmetryType>none</symmetryType> <layer> <layerName>Gelcoat</layerName> <thicknessA>0.0005</thicknessA> <thicknessB>0.0005</thicknessB> <theta>0</theta> </layer> <layer> <layerName>Triax Shell</layerName> <thicknessA>0.001</thicknessA> <thicknessB>0.001</thicknessB> <theta>0</theta> </layer> </material> | <layer> <layerName>Gelcoat</layerName> <thicknessA>0.0005</thicknessA> <thicknessB>0.0005</thicknessB> <theta>0</theta> </layer> | <layer> <layerName>Triax Shell</layerName> <thicknessA>0.001</thicknessA> <thicknessB>0.001</thicknessB> <theta>0</theta> </layer> | <layer> <layerName>Gelcoat</layerName> <thicknessA>0.0005</thicknessA> <thicknessB>0.0005</thicknessB> <theta>0</theta> </layer>
62223 | 2812 | TRUE | 61.74 | SW_2_LP | 061740_SW_2_LP | Triax Shell | 2 | 2 | 0.001 | <material> <type>composite</type> <name>061740_SW_2_LP</name> <reference></reference> <thicknessType>Constant</thicknessType> <uniqueLayers>2</uniqueLayers> <symmetryType>none</symmetryType> <layer> <layerName>Triax Shell</layerName> <thicknessA>0.001</thicknessA> <thicknessB>0.001</thicknessB> <theta>0</theta> </layer> <layer> <layerName>Gelcoat</layerName> <thicknessA>0.0005</thicknessA> <thicknessB>0.0005</thicknessB> <theta>0</theta> </layer> </material> | <layer> <layerName>Triax Shell</layerName> <thicknessA>0.001</thicknessA> <thicknessB>0.001</thicknessB> <theta>0</theta> </layer> | <layer> <layerName>Gelcoat</layerName> <thicknessA>0.0005</thicknessA> <thicknessB>0.0005</thicknessB> <theta>0</theta> </layer> | <layer> <layerName>Triax Shell</layerName> <thicknessA>0.001</thicknessA> <thicknessB>0.001</thicknessB> <theta>0</theta> </layer>
62246 | 2815 | TRUE | 61.74 | TE_SS_filler | 061740_TE_SS_filler | Gelcoat | 2 | 1 | 0.0005 | <material> <type>composite</type> <name>061740_TE_SS_filler</name> <reference></reference> <thicknessType>Constant</thicknessType> <uniqueLayers>2</uniqueLayers> <symmetryType>none</symmetryType> <layer> <layerName>Gelcoat</layerName> <thicknessA>0.0005</thicknessA> <thicknessB>0.0005</thicknessB> <theta>0</theta> </layer> <layer> <layerName>Triax Shell</layerName> <thicknessA>0.001</thicknessA> <thicknessB>0.001</thicknessB> <theta>0</theta> </layer> </material> | <layer> <layerName>Gelcoat</layerName> <thicknessA>0.0005</thicknessA> <thicknessB>0.0005</thicknessB> <theta>0</theta> </layer> | <layer> <layerName>Triax Shell</layerName> <thicknessA>0.001</thicknessA> <thicknessB>0.001</thicknessB> <theta>0</theta> </layer> | <layer> <layerName>Gelcoat</layerName> <thicknessA>0.0005</thicknessA> <thicknessB>0.0005</thicknessB> <theta>0</theta> </layer>
62247 | 2816 | TRUE | 61.74 | TE_SS_filler | 061740_TE_SS_filler | Triax Shell | 2 | 2 | 0.001 | <material> <type>composite</type> <name>061740_TE_SS_filler</name> <reference></reference> <thicknessType>Constant</thicknessType> <uniqueLayers>2</uniqueLayers> <symmetryType>none</symmetryType> <layer> <layerName>Triax Shell</layerName> <thicknessA>0.001</thicknessA> <thicknessB>0.001</thicknessB> <theta>0</theta> </layer> <layer> <layerName>Gelcoat</layerName> <thicknessA>0.0005</thicknessA> <thicknessB>0.0005</thicknessB> <theta>0</theta> </layer> </material> | <layer> <layerName>Triax Shell</layerName> <thicknessA>0.001</thicknessA> <thicknessB>0.001</thicknessB> <theta>0</theta> </layer> | <layer> <layerName>Gelcoat</layerName> <thicknessA>0.0005</thicknessA> <thicknessB>0.0005</thicknessB> <theta>0</theta> </layer> | <layer> <layerName>Triax Shell</layerName> <thicknessA>0.001</thicknessA> <thicknessB>0.001</thicknessB> <theta>0</theta> </layer>
62234 | 2813 | TRUE | 61.74 | TE-PS-Filler | 061740_TE-PS-Filler | Gelcoat | 2 | 1 | 0.0005 | <material> <type>composite</type> <name>061740_TE-PS-Filler</name> <reference></reference> <thicknessType>Constant</thicknessType> <uniqueLayers>2</uniqueLayers> <symmetryType>none</symmetryType> <layer> <layerName>Gelcoat</layerName> <thicknessA>0.0005</thicknessA> <thicknessB>0.0005</thicknessB> <theta>0</theta> </layer> <layer> <layerName>Triax Shell</layerName> <thicknessA>0.001</thicknessA> <thicknessB>0.001</thicknessB> <theta>0</theta> </layer> </material> | <layer> <layerName>Gelcoat</layerName> <thicknessA>0.0005</thicknessA> <thicknessB>0.0005</thicknessB> <theta>0</theta> </layer> | <layer> <layerName>Triax Shell</layerName> <thicknessA>0.001</thicknessA> <thicknessB>0.001</thicknessB> <theta>0</theta> </layer> | <layer> <layerName>Biax webs</layerName> <thicknessA>0.001</thicknessA> <thicknessB>0.001</thicknessB> <theta>0</theta> </layer>
62235 | 2814 | TRUE | 61.74 | TE-PS-Filler | 061740_TE-PS-Filler | Triax Shell | 2 | 2 | 0.001 | <material> <type>composite</type> <name>061740_TE-PS-Filler</name> <reference></reference> <thicknessType>Constant</thicknessType> <uniqueLayers>2</uniqueLayers> <symmetryType>none</symmetryType> <layer> <layerName>Triax Shell</layerName> <thicknessA>0.001</thicknessA> <thicknessB>0.001</thicknessB> <theta>0</theta> </layer> <layer> <layerName>Biax webs</layerName> <thicknessA>0.001</thicknessA> <thicknessB>0.001</thicknessB> <theta>0</theta> </layer> </material> | <layer> <layerName>Triax Shell</layerName> <thicknessA>0.001</thicknessA> <thicknessB>0.001</thicknessB> <theta>0</theta> </layer> | <layer> <layerName>Biax webs</layerName> <thicknessA>0.001</thicknessA> <thicknessB>0.001</thicknessB> <theta>0</theta> </layer> | <layer> <layerName>BalsaIso</layerName> <thicknessA>0.0486555555555556</thicknessA> <thicknessB>0.0486555555555556</thicknessB> <theta>0</theta> </layer>
| 4153 | Interp | 6.517 | SW1 | 006517_SW1 | Biax webs | 2 | 1 | 0.001 | <material> <type>composite</type> <name>006517_SW1</name> <reference></reference> <thicknessType>Constant</thicknessType> <uniqueLayers>2</uniqueLayers> <symmetryType>none</symmetryType> <layer> <layerName>Biax webs</layerName> <thicknessA>0.001</thicknessA> <thicknessB>0.001</thicknessB> <theta>0</theta> </layer> <layer> <layerName>BalsaIso</layerName> <thicknessA>0.0486555555555556</thicknessA> <thicknessB>0.0486555555555556</thicknessB> <theta>0</theta> </layer> </material> | <layer> <layerName>Biax webs</layerName> <thicknessA>0.001</thicknessA> <thicknessB>0.001</thicknessB> <theta>0</theta> </layer> | <layer> <layerName>BalsaIso</layerName> <thicknessA>0.0486555555555556</thicknessA> <thicknessB>0.0486555555555556</thicknessB> <theta>0</theta> </layer> | <layer> <layerName>Biax webs</layerName> <thicknessA>0.001</thicknessA> <thicknessB>0.001</thicknessB> <theta>0</theta> </layer>
| 4208 | Interp | 6.517 | SW1 | 006517_SW1 | BalsaIso | 2 | 2 | 0.048656 | <material> <type>composite</type> <name>006517_SW1</name> <reference></reference> <thicknessType>Constant</thicknessType> <uniqueLayers>2</uniqueLayers> <symmetryType>none</symmetryType> <layer> <layerName>BalsaIso</layerName> <thicknessA>0.0486555555555556</thicknessA> <thicknessB>0.0486555555555556</thicknessB> <theta>0</theta> </layer> <layer> <layerName>Biax webs</layerName> <thicknessA>0.001</thicknessA> <thicknessB>0.001</thicknessB> <theta>0</theta> </layer> </material> | <layer> <layerName>BalsaIso</layerName> <thicknessA>0.0486555555555556</thicknessA> <thicknessB>0.0486555555555556</thicknessB> <theta>0</theta> </layer> | <layer> <layerName>Biax webs</layerName> <thicknessA>0.001</thicknessA> <thicknessB>0.001</thicknessB> <theta>0</theta> </layer> | <layer> <layerName>BalsaIso</layerName> <thicknessA>0.0426555555555556</thicknessA> <thicknessB>0.0426555555555556</thicknessB> <theta>0</theta> </layer>
| 4182 | Interp | 6.517 | SW2 | 006517_SW2 | Biax webs | 2 | 1 | 0.001 | <material> <type>composite</type> <name>006517_SW2</name> <reference></reference> <thicknessType>Constant</thicknessType> <uniqueLayers>2</uniqueLayers> <symmetryType>none</symmetryType> <layer> <layerName>Biax webs</layerName> <thicknessA>0.001</thicknessA> <thicknessB>0.001</thicknessB> <theta>0</theta> </layer> <layer> <layerName>BalsaIso</layerName> <thicknessA>0.0426555555555556</thicknessA> <thicknessB>0.0426555555555556</thicknessB> <theta>0</theta> </layer> </material> | <layer> <layerName>Biax webs</layerName> <thicknessA>0.001</thicknessA> <thicknessB>0.001</thicknessB> <theta>0</theta> </layer> | <layer> <layerName>BalsaIso</layerName> <thicknessA>0.0426555555555556</thicknessA> <thicknessB>0.0426555555555556</thicknessB> <theta>0</theta> </layer> | <layer> <layerName>Biax webs</layerName> <thicknessA>0.001</thicknessA> <thicknessB>0.001</thicknessB> <theta>0</theta> </layer>
| 4231 | Interp | 6.517 | SW2 | 006517_SW2 | BalsaIso | 2 | 2 | 0.042656 | <material> <type>composite</type> <name>006517_SW2</name> <reference></reference> <thicknessType>Constant</thicknessType> <uniqueLayers>2</uniqueLayers> <symmetryType>none</symmetryType> <layer> <layerName>BalsaIso</layerName> <thicknessA>0.0426555555555556</thicknessA> <thicknessB>0.0426555555555556</thicknessB> <theta>0</theta> </layer> <layer> <layerName>Biax webs</layerName> <thicknessA>0.001</thicknessA> <thicknessB>0.001</thicknessB> <theta>0</theta> </layer> </material> | <layer> <layerName>BalsaIso</layerName> <thicknessA>0.0426555555555556</thicknessA> <thicknessB>0.0426555555555556</thicknessB> <theta>0</theta> </layer> | <layer> <layerName>Biax webs</layerName> <thicknessA>0.001</thicknessA> <thicknessB>0.001</thicknessB> <theta>0</theta> </layer> | <layer> <layerName>BalsaIso</layerName> <thicknessA>0.0417587301587302</thicknessA> <thicknessB>0.0417587301587302</thicknessB> <theta>0</theta> </layer>
| 4155 | Interp | 10.862 | SW1 | 010862_SW1 | Biax webs | 2 | 1 | 0.001 | <material> <type>composite</type> <name>010862_SW1</name> <reference></reference> <thicknessType>Constant</thicknessType> <uniqueLayers>2</uniqueLayers> <symmetryType>none</symmetryType> <layer> <layerName>Biax webs</layerName> <thicknessA>0.001</thicknessA> <thicknessB>0.001</thicknessB> <theta>0</theta> </layer> <layer> <layerName>BalsaIso</layerName> <thicknessA>0.0417587301587302</thicknessA> <thicknessB>0.0417587301587302</thicknessB> <theta>0</theta> </layer> </material> | <layer> <layerName>Biax webs</layerName> <thicknessA>0.001</thicknessA> <thicknessB>0.001</thicknessB> <theta>0</theta> </layer> | <layer> <layerName>BalsaIso</layerName> <thicknessA>0.0417587301587302</thicknessA> <thicknessB>0.0417587301587302</thicknessB> <theta>0</theta> </layer> | <layer> <layerName>Biax webs</layerName> <thicknessA>0.001</thicknessA> <thicknessB>0.001</thicknessB> <theta>0</theta> </layer>
| 4209 | Interp | 10.862 | SW1 | 010862_SW1 | BalsaIso | 2 | 2 | 0.041759 | <material> <type>composite</type> <name>010862_SW1</name> <reference></reference> <thicknessType>Constant</thicknessType> <uniqueLayers>2</uniqueLayers> <symmetryType>none</symmetryType> <layer> <layerName>BalsaIso</layerName> <thicknessA>0.0417587301587302</thicknessA> <thicknessB>0.0417587301587302</thicknessB> <theta>0</theta> </layer> <layer> <layerName>Biax webs</layerName> <thicknessA>0.001</thicknessA> <thicknessB>0.001</thicknessB> <theta>0</theta> </layer> </material> | <layer> <layerName>BalsaIso</layerName> <thicknessA>0.0417587301587302</thicknessA> <thicknessB>0.0417587301587302</thicknessB> <theta>0</theta> </layer> | <layer> <layerName>Biax webs</layerName> <thicknessA>0.001</thicknessA> <thicknessB>0.001</thicknessB> <theta>0</theta> </layer> | <layer> <layerName>BalsaIso</layerName> <thicknessA>0.0357587301587302</thicknessA> <thicknessB>0.0357587301587302</thicknessB> <theta>0</theta> </layer>
| 4184 | Interp | 10.862 | SW2 | 010862_SW2 | Biax webs | 2 | 1 | 0.001 | <material> <type>composite</type> <name>010862_SW2</name> <reference></reference> <thicknessType>Constant</thicknessType> <uniqueLayers>2</uniqueLayers> <symmetryType>none</symmetryType> <layer> <layerName>Biax webs</layerName> <thicknessA>0.001</thicknessA> <thicknessB>0.001</thicknessB> <theta>0</theta> </layer> <layer> <layerName>BalsaIso</layerName> <thicknessA>0.0357587301587302</thicknessA> <thicknessB>0.0357587301587302</thicknessB> <theta>0</theta> </layer> </material> | <layer> <layerName>Biax webs</layerName> <thicknessA>0.001</thicknessA> <thicknessB>0.001</thicknessB> <theta>0</theta> </layer> | <layer> <layerName>BalsaIso</layerName> <thicknessA>0.0357587301587302</thicknessA> <thicknessB>0.0357587301587302</thicknessB> <theta>0</theta> </layer> | <layer> <layerName>Biax webs</layerName> <thicknessA>0.00106904761904762</thicknessA> <thicknessB>0.00106904761904762</thicknessB> <theta>0</theta> </layer>
| 4232 | Interp | 10.862 | SW2 | 010862_SW2 | BalsaIso | 2 | 2 | 0.035759 | <material> <type>composite</type> <name>010862_SW2</name> <reference></reference> <thicknessType>Constant</thicknessType> <uniqueLayers>2</uniqueLayers> <symmetryType>none</symmetryType> <layer> <layerName>BalsaIso</layerName> <thicknessA>0.0357587301587302</thicknessA> <thicknessB>0.0357587301587302</thicknessB> <theta>0</theta> </layer> <layer> <layerName>Biax webs</layerName> <thicknessA>0.00106904761904762</thicknessA> <thicknessB>0.00106904761904762</thicknessB> <theta>0</theta> </layer> </material> | <layer> <layerName>BalsaIso</layerName> <thicknessA>0.0357587301587302</thicknessA> <thicknessB>0.0357587301587302</thicknessB> <theta>0</theta> </layer> | <layer> <layerName>Biax webs</layerName> <thicknessA>0.00106904761904762</thicknessA> <thicknessB>0.00106904761904762</thicknessB> <theta>0</theta> </layer> | <layer> <layerName>BalsaIso</layerName> <thicknessA>0.0359309523809524</thicknessA> <thicknessB>0.0359309523809524</thicknessB> <theta>0</theta> </layer>
| 4157 | Interp | 15.207 | SW1 | 015207_SW1 | Biax webs | 2 | 1 | 0.001069 | <material> <type>composite</type> <name>015207_SW1</name> <reference></reference> <thicknessType>Constant</thicknessType> <uniqueLayers>2</uniqueLayers> <symmetryType>none</symmetryType> <layer> <layerName>Biax webs</layerName> <thicknessA>0.00106904761904762</thicknessA> <thicknessB>0.00106904761904762</thicknessB> <theta>0</theta> </layer> <layer> <layerName>BalsaIso</layerName> <thicknessA>0.0359309523809524</thicknessA> <thicknessB>0.0359309523809524</thicknessB> <theta>0</theta> </layer> </material> | <layer> <layerName>Biax webs</layerName> <thicknessA>0.00106904761904762</thicknessA> <thicknessB>0.00106904761904762</thicknessB> <theta>0</theta> </layer> | <layer> <layerName>BalsaIso</layerName> <thicknessA>0.0359309523809524</thicknessA> <thicknessB>0.0359309523809524</thicknessB> <theta>0</theta> </layer> | <layer> <layerName>Biax webs</layerName> <thicknessA>0.00106904761904762</thicknessA> <thicknessB>0.00106904761904762</thicknessB> <theta>0</theta> </layer>
| 4210 | Interp | 15.207 | SW1 | 015207_SW1 | BalsaIso | 2 | 2 | 0.035931 | <material> <type>composite</type> <name>015207_SW1</name> <reference></reference> <thicknessType>Constant</thicknessType> <uniqueLayers>2</uniqueLayers> <symmetryType>none</symmetryType> <layer> <layerName>BalsaIso</layerName> <thicknessA>0.0359309523809524</thicknessA> <thicknessB>0.0359309523809524</thicknessB> <theta>0</theta> </layer> <layer> <layerName>Biax webs</layerName> <thicknessA>0.00106904761904762</thicknessA> <thicknessB>0.00106904761904762</thicknessB> <theta>0</theta> </layer> </material> | <layer> <layerName>BalsaIso</layerName> <thicknessA>0.0359309523809524</thicknessA> <thicknessB>0.0359309523809524</thicknessB> <theta>0</theta> </layer> | <layer> <layerName>Biax webs</layerName> <thicknessA>0.00106904761904762</thicknessA> <thicknessB>0.00106904761904762</thicknessB> <theta>0</theta> </layer> | <layer> <layerName>BalsaIso</layerName> <thicknessA>0.0309309523809524</thicknessA> <thicknessB>0.0309309523809524</thicknessB> <theta>0</theta> </layer>
| 4186 | Interp | 15.207 | SW2 | 015207_SW2 | Biax webs | 2 | 1 | 0.001069 | <material> <type>composite</type> <name>015207_SW2</name> <reference></reference> <thicknessType>Constant</thicknessType> <uniqueLayers>2</uniqueLayers> <symmetryType>none</symmetryType> <layer> <layerName>Biax webs</layerName> <thicknessA>0.00106904761904762</thicknessA> <thicknessB>0.00106904761904762</thicknessB> <theta>0</theta> </layer> <layer> <layerName>BalsaIso</layerName> <thicknessA>0.0309309523809524</thicknessA> <thicknessB>0.0309309523809524</thicknessB> <theta>0</theta> </layer> </material> | <layer> <layerName>Biax webs</layerName> <thicknessA>0.00106904761904762</thicknessA> <thicknessB>0.00106904761904762</thicknessB> <theta>0</theta> </layer> | <layer> <layerName>BalsaIso</layerName> <thicknessA>0.0309309523809524</thicknessA> <thicknessB>0.0309309523809524</thicknessB> <theta>0</theta> </layer> | <layer> <layerName>Biax webs</layerName> <thicknessA>0.002</thicknessA> <thicknessB>0.002</thicknessB> <theta>0</theta> </layer>
| 4233 | Interp | 15.207 | SW2 | 015207_SW2 | BalsaIso | 2 | 2 | 0.030931 | <material> <type>composite</type> <name>015207_SW2</name> <reference></reference> <thicknessType>Constant</thicknessType> <uniqueLayers>2</uniqueLayers> <symmetryType>none</symmetryType> <layer> <layerName>BalsaIso</layerName> <thicknessA>0.0309309523809524</thicknessA> <thicknessB>0.0309309523809524</thicknessB> <theta>0</theta> </layer> <layer> <layerName>Biax webs</layerName> <thicknessA>0.002</thicknessA> <thicknessB>0.002</thicknessB> <theta>0</theta> </layer> </material> | <layer> <layerName>BalsaIso</layerName> <thicknessA>0.0309309523809524</thicknessA> <thicknessB>0.0309309523809524</thicknessB> <theta>0</theta> </layer> | <layer> <layerName>Biax webs</layerName> <thicknessA>0.002</thicknessA> <thicknessB>0.002</thicknessB> <theta>0</theta> </layer> | <layer> <layerName>BalsaIso</layerName> <thicknessA>0.0342071428571429</thicknessA> <thicknessB>0.0342071428571429</thicknessB> <theta>0</theta> </layer>
| 4158 | Interp | 17.379 | SW1 | 017379_SW1 | Biax webs | 2 | 1 | 0.002 | <material> <type>composite</type> <name>017379_SW1</name> <reference></reference> <thicknessType>Constant</thicknessType> <uniqueLayers>2</uniqueLayers> <symmetryType>none</symmetryType> <layer> <layerName>Biax webs</layerName> <thicknessA>0.002</thicknessA> <thicknessB>0.002</thicknessB> <theta>0</theta> </layer> <layer> <layerName>BalsaIso</layerName> <thicknessA>0.0342071428571429</thicknessA> <thicknessB>0.0342071428571429</thicknessB> <theta>0</theta> </layer> </material> | <layer> <layerName>Biax webs</layerName> <thicknessA>0.002</thicknessA> <thicknessB>0.002</thicknessB> <theta>0</theta> </layer> | <layer> <layerName>BalsaIso</layerName> <thicknessA>0.0342071428571429</thicknessA> <thicknessB>0.0342071428571429</thicknessB> <theta>0</theta> </layer> | <layer> <layerName>Biax webs</layerName> <thicknessA>0.002</thicknessA> <thicknessB>0.002</thicknessB> <theta>0</theta> </layer>
| 4211 | Interp | 17.379 | SW1 | 017379_SW1 | BalsaIso | 2 | 2 | 0.034207 | <material> <type>composite</type> <name>017379_SW1</name> <reference></reference> <thicknessType>Constant</thicknessType> <uniqueLayers>2</uniqueLayers> <symmetryType>none</symmetryType> <layer> <layerName>BalsaIso</layerName> <thicknessA>0.0342071428571429</thicknessA> <thicknessB>0.0342071428571429</thicknessB> <theta>0</theta> </layer> <layer> <layerName>Biax webs</layerName> <thicknessA>0.002</thicknessA> <thicknessB>0.002</thicknessB> <theta>0</theta> </layer> </material> | <layer> <layerName>BalsaIso</layerName> <thicknessA>0.0342071428571429</thicknessA> <thicknessB>0.0342071428571429</thicknessB> <theta>0</theta> </layer> | <layer> <layerName>Biax webs</layerName> <thicknessA>0.002</thicknessA> <thicknessB>0.002</thicknessB> <theta>0</theta> </layer> | <layer> <layerName>BalsaIso</layerName> <thicknessA>0.0292071428571429</thicknessA> <thicknessB>0.0292071428571429</thicknessB> <theta>0</theta> </layer>
| 4187 | Interp | 17.379 | SW2 | 017379_SW2 | Biax webs | 2 | 1 | 0.002 | <material> <type>composite</type> <name>017379_SW2</name> <reference></reference> <thicknessType>Constant</thicknessType> <uniqueLayers>2</uniqueLayers> <symmetryType>none</symmetryType> <layer> <layerName>Biax webs</layerName> <thicknessA>0.002</thicknessA> <thicknessB>0.002</thicknessB> <theta>0</theta> </layer> <layer> <layerName>BalsaIso</layerName> <thicknessA>0.0292071428571429</thicknessA> <thicknessB>0.0292071428571429</thicknessB> <theta>0</theta> </layer> </material> | <layer> <layerName>Biax webs</layerName> <thicknessA>0.002</thicknessA> <thicknessB>0.002</thicknessB> <theta>0</theta> </layer> | <layer> <layerName>BalsaIso</layerName> <thicknessA>0.0292071428571429</thicknessA> <thicknessB>0.0292071428571429</thicknessB> <theta>0</theta> </layer> | <layer> <layerName>Biax webs</layerName> <thicknessA>0.002</thicknessA> <thicknessB>0.002</thicknessB> <theta>0</theta> </layer>
| 4234 | Interp | 17.379 | SW2 | 017379_SW2 | BalsaIso | 2 | 2 | 0.029207 | <material> <type>composite</type> <name>017379_SW2</name> <reference></reference> <thicknessType>Constant</thicknessType> <uniqueLayers>2</uniqueLayers> <symmetryType>none</symmetryType> <layer> <layerName>BalsaIso</layerName> <thicknessA>0.0292071428571429</thicknessA> <thicknessB>0.0292071428571429</thicknessB> <theta>0</theta> </layer> <layer> <layerName>Biax webs</layerName> <thicknessA>0.002</thicknessA> <thicknessB>0.002</thicknessB> <theta>0</theta> </layer> </material> | <layer> <layerName>BalsaIso</layerName> <thicknessA>0.0292071428571429</thicknessA> <thicknessB>0.0292071428571429</thicknessB> <theta>0</theta> </layer> | <layer> <layerName>Biax webs</layerName> <thicknessA>0.002</thicknessA> <thicknessB>0.002</thicknessB> <theta>0</theta> </layer> | <layer> <layerName>BalsaIso</layerName> <thicknessA>0.031</thicknessA> <thicknessB>0.031</thicknessB> <theta>0</theta> </layer>
| 4159 | Interp | 20.085 | SW1 | 020085_SW1 | Biax webs | 2 | 1 | 0.002 | <material> <type>composite</type> <name>020085_SW1</name> <reference></reference> <thicknessType>Constant</thicknessType> <uniqueLayers>2</uniqueLayers> <symmetryType>none</symmetryType> <layer> <layerName>Biax webs</layerName> <thicknessA>0.002</thicknessA> <thicknessB>0.002</thicknessB> <theta>0</theta> </layer> <layer> <layerName>BalsaIso</layerName> <thicknessA>0.031</thicknessA> <thicknessB>0.031</thicknessB> <theta>0</theta> </layer> </material> | <layer> <layerName>Biax webs</layerName> <thicknessA>0.002</thicknessA> <thicknessB>0.002</thicknessB> <theta>0</theta> </layer> | <layer> <layerName>BalsaIso</layerName> <thicknessA>0.031</thicknessA> <thicknessB>0.031</thicknessB> <theta>0</theta> </layer> | <layer> <layerName>Biax webs</layerName> <thicknessA>0.002</thicknessA> <thicknessB>0.002</thicknessB> <theta>0</theta> </layer>
| 4212 | Interp | 20.085 | SW1 | 020085_SW1 | BalsaIso | 2 | 2 | 0.031 | <material> <type>composite</type> <name>020085_SW1</name> <reference></reference> <thicknessType>Constant</thicknessType> <uniqueLayers>2</uniqueLayers> <symmetryType>none</symmetryType> <layer> <layerName>BalsaIso</layerName> <thicknessA>0.031</thicknessA> <thicknessB>0.031</thicknessB> <theta>0</theta> </layer> <layer> <layerName>Biax webs</layerName> <thicknessA>0.002</thicknessA> <thicknessB>0.002</thicknessB> <theta>0</theta> </layer> </material> | <layer> <layerName>BalsaIso</layerName> <thicknessA>0.031</thicknessA> <thicknessB>0.031</thicknessB> <theta>0</theta> </layer> | <layer> <layerName>Biax webs</layerName> <thicknessA>0.002</thicknessA> <thicknessB>0.002</thicknessB> <theta>0</theta> </layer> | <layer> <layerName>BalsaIso</layerName> <thicknessA>0.028</thicknessA> <thicknessB>0.028</thicknessB> <theta>0</theta> </layer>
| 4188 | Interp | 20.085 | SW2 | 020085_SW2 | Biax webs | 2 | 1 | 0.002 | <material> <type>composite</type> <name>020085_SW2</name> <reference></reference> <thicknessType>Constant</thicknessType> <uniqueLayers>2</uniqueLayers> <symmetryType>none</symmetryType> <layer> <layerName>Biax webs</layerName> <thicknessA>0.002</thicknessA> <thicknessB>0.002</thicknessB> <theta>0</theta> </layer> <layer> <layerName>BalsaIso</layerName> <thicknessA>0.028</thicknessA> <thicknessB>0.028</thicknessB> <theta>0</theta> </layer> </material> | <layer> <layerName>Biax webs</layerName> <thicknessA>0.002</thicknessA> <thicknessB>0.002</thicknessB> <theta>0</theta> </layer> | <layer> <layerName>BalsaIso</layerName> <thicknessA>0.028</thicknessA> <thicknessB>0.028</thicknessB> <theta>0</theta> </layer> | <layer> <layerName>Biax webs</layerName> <thicknessA>0.002</thicknessA> <thicknessB>0.002</thicknessB> <theta>0</theta> </layer>
| 4235 | Interp | 20.085 | SW2 | 020085_SW2 | BalsaIso | 2 | 2 | 0.028 | <material> <type>composite</type> <name>020085_SW2</name> <reference></reference> <thicknessType>Constant</thicknessType> <uniqueLayers>2</uniqueLayers> <symmetryType>none</symmetryType> <layer> <layerName>BalsaIso</layerName> <thicknessA>0.028</thicknessA> <thicknessB>0.028</thicknessB> <theta>0</theta> </layer> <layer> <layerName>Biax webs</layerName> <thicknessA>0.002</thicknessA> <thicknessB>0.002</thicknessB> <theta>0</theta> </layer> </material> | <layer> <layerName>BalsaIso</layerName> <thicknessA>0.028</thicknessA> <thicknessB>0.028</thicknessB> <theta>0</theta> </layer> | <layer> <layerName>Biax webs</layerName> <thicknessA>0.002</thicknessA> <thicknessB>0.002</thicknessB> <theta>0</theta> </layer> | <layer> <layerName>BalsaIso</layerName> <thicknessA>0.0297587301587302</thicknessA> <thicknessB>0.0297587301587302</thicknessB> <theta>0</theta> </layer>
| 4160 | Interp | 21.724 | SW1 | 021724_SW1 | Biax webs | 2 | 1 | 0.002 | <material> <type>composite</type> <name>021724_SW1</name> <reference></reference> <thicknessType>Constant</thicknessType> <uniqueLayers>2</uniqueLayers> <symmetryType>none</symmetryType> <layer> <layerName>Biax webs</layerName> <thicknessA>0.002</thicknessA> <thicknessB>0.002</thicknessB> <theta>0</theta> </layer> <layer> <layerName>BalsaIso</layerName> <thicknessA>0.0297587301587302</thicknessA> <thicknessB>0.0297587301587302</thicknessB> <theta>0</theta> </layer> </material> | <layer> <layerName>Biax webs</layerName> <thicknessA>0.002</thicknessA> <thicknessB>0.002</thicknessB> <theta>0</theta> </layer> | <layer> <layerName>BalsaIso</layerName> <thicknessA>0.0297587301587302</thicknessA> <thicknessB>0.0297587301587302</thicknessB> <theta>0</theta> </layer> | <layer> <layerName>Biax webs</layerName> <thicknessA>0.002</thicknessA> <thicknessB>0.002</thicknessB> <theta>0</theta> </layer>
| 4213 | Interp | 21.724 | SW1 | 021724_SW1 | BalsaIso | 2 | 2 | 0.029759 | <material> <type>composite</type> <name>021724_SW1</name> <reference></reference> <thicknessType>Constant</thicknessType> <uniqueLayers>2</uniqueLayers> <symmetryType>none</symmetryType> <layer> <layerName>BalsaIso</layerName> <thicknessA>0.0297587301587302</thicknessA> <thicknessB>0.0297587301587302</thicknessB> <theta>0</theta> </layer> <layer> <layerName>Biax webs</layerName> <thicknessA>0.002</thicknessA> <thicknessB>0.002</thicknessB> <theta>0</theta> </layer> </material> | <layer> <layerName>BalsaIso</layerName> <thicknessA>0.0297587301587302</thicknessA> <thicknessB>0.0297587301587302</thicknessB> <theta>0</theta> </layer> | <layer> <layerName>Biax webs</layerName> <thicknessA>0.002</thicknessA> <thicknessB>0.002</thicknessB> <theta>0</theta> </layer> | <layer> <layerName>BalsaIso</layerName> <thicknessA>0.0267587301587302</thicknessA> <thicknessB>0.0267587301587302</thicknessB> <theta>0</theta> </layer>
| 4189 | Interp | 21.724 | SW2 | 021724_SW2 | Biax webs | 2 | 1 | 0.002 | <material> <type>composite</type> <name>021724_SW2</name> <reference></reference> <thicknessType>Constant</thicknessType> <uniqueLayers>2</uniqueLayers> <symmetryType>none</symmetryType> <layer> <layerName>Biax webs</layerName> <thicknessA>0.002</thicknessA> <thicknessB>0.002</thicknessB> <theta>0</theta> </layer> <layer> <layerName>BalsaIso</layerName> <thicknessA>0.0267587301587302</thicknessA> <thicknessB>0.0267587301587302</thicknessB> <theta>0</theta> </layer> </material> | <layer> <layerName>Biax webs</layerName> <thicknessA>0.002</thicknessA> <thicknessB>0.002</thicknessB> <theta>0</theta> </layer> | <layer> <layerName>BalsaIso</layerName> <thicknessA>0.0267587301587302</thicknessA> <thicknessB>0.0267587301587302</thicknessB> <theta>0</theta> </layer> | <layer> <layerName>Biax webs</layerName> <thicknessA>0.002</thicknessA> <thicknessB>0.002</thicknessB> <theta>0</theta> </layer>
| 4236 | Interp | 21.724 | SW2 | 021724_SW2 | BalsaIso | 2 | 2 | 0.026759 | <material> <type>composite</type> <name>021724_SW2</name> <reference></reference> <thicknessType>Constant</thicknessType> <uniqueLayers>2</uniqueLayers> <symmetryType>none</symmetryType> <layer> <layerName>BalsaIso</layerName> <thicknessA>0.0267587301587302</thicknessA> <thicknessB>0.0267587301587302</thicknessB> <theta>0</theta> </layer> <layer> <layerName>Biax webs</layerName> <thicknessA>0.002</thicknessA> <thicknessB>0.002</thicknessB> <theta>0</theta> </layer> </material> | <layer> <layerName>BalsaIso</layerName> <thicknessA>0.0267587301587302</thicknessA> <thicknessB>0.0267587301587302</thicknessB> <theta>0</theta> </layer> | <layer> <layerName>Biax webs</layerName> <thicknessA>0.002</thicknessA> <thicknessB>0.002</thicknessB> <theta>0</theta> </layer> | <layer> <layerName>BalsaIso</layerName> <thicknessA>0.028034126984127</thicknessA> <thicknessB>0.028034126984127</thicknessB> <theta>0</theta> </layer>
| 4161 | Interp | 23.897 | SW1 | 023897_SW1 | Biax webs | 2 | 1 | 0.002 | <material> <type>composite</type> <name>023897_SW1</name> <reference></reference> <thicknessType>Constant</thicknessType> <uniqueLayers>2</uniqueLayers> <symmetryType>none</symmetryType> <layer> <layerName>Biax webs</layerName> <thicknessA>0.002</thicknessA> <thicknessB>0.002</thicknessB> <theta>0</theta> </layer> <layer> <layerName>BalsaIso</layerName> <thicknessA>0.028034126984127</thicknessA> <thicknessB>0.028034126984127</thicknessB> <theta>0</theta> </layer> </material> | <layer> <layerName>Biax webs</layerName> <thicknessA>0.002</thicknessA> <thicknessB>0.002</thicknessB> <theta>0</theta> </layer> | <layer> <layerName>BalsaIso</layerName> <thicknessA>0.028034126984127</thicknessA> <thicknessB>0.028034126984127</thicknessB> <theta>0</theta> </layer> | <layer> <layerName>Biax webs</layerName> <thicknessA>0.002</thicknessA> <thicknessB>0.002</thicknessB> <theta>0</theta> </layer>
| 4214 | Interp | 23.897 | SW1 | 023897_SW1 | BalsaIso | 2 | 2 | 0.028034 | <material> <type>composite</type> <name>023897_SW1</name> <reference></reference> <thicknessType>Constant</thicknessType> <uniqueLayers>2</uniqueLayers> <symmetryType>none</symmetryType> <layer> <layerName>BalsaIso</layerName> <thicknessA>0.028034126984127</thicknessA> <thicknessB>0.028034126984127</thicknessB> <theta>0</theta> </layer> <layer> <layerName>Biax webs</layerName> <thicknessA>0.002</thicknessA> <thicknessB>0.002</thicknessB> <theta>0</theta> </layer> </material> | <layer> <layerName>BalsaIso</layerName> <thicknessA>0.028034126984127</thicknessA> <thicknessB>0.028034126984127</thicknessB> <theta>0</theta> </layer> | <layer> <layerName>Biax webs</layerName> <thicknessA>0.002</thicknessA> <thicknessB>0.002</thicknessB> <theta>0</theta> </layer> | <layer> <layerName>BalsaIso</layerName> <thicknessA>0.025034126984127</thicknessA> <thicknessB>0.025034126984127</thicknessB> <theta>0</theta> </layer>
| 4190 | Interp | 23.897 | SW2 | 023897_SW2 | Biax webs | 2 | 1 | 0.002 | <material> <type>composite</type> <name>023897_SW2</name> <reference></reference> <thicknessType>Constant</thicknessType> <uniqueLayers>2</uniqueLayers> <symmetryType>none</symmetryType> <layer> <layerName>Biax webs</layerName> <thicknessA>0.002</thicknessA> <thicknessB>0.002</thicknessB> <theta>0</theta> </layer> <layer> <layerName>BalsaIso</layerName> <thicknessA>0.025034126984127</thicknessA> <thicknessB>0.025034126984127</thicknessB> <theta>0</theta> </layer> </material> | <layer> <layerName>Biax webs</layerName> <thicknessA>0.002</thicknessA> <thicknessB>0.002</thicknessB> <theta>0</theta> </layer> | <layer> <layerName>BalsaIso</layerName> <thicknessA>0.025034126984127</thicknessA> <thicknessB>0.025034126984127</thicknessB> <theta>0</theta> </layer> | <layer> <layerName>Biax webs</layerName> <thicknessA>0.002</thicknessA> <thicknessB>0.002</thicknessB> <theta>0</theta> </layer>
| 4237 | Interp | 23.897 | SW2 | 023897_SW2 | BalsaIso | 2 | 2 | 0.025034 | <material> <type>composite</type> <name>023897_SW2</name> <reference></reference> <thicknessType>Constant</thicknessType> <uniqueLayers>2</uniqueLayers> <symmetryType>none</symmetryType> <layer> <layerName>BalsaIso</layerName> <thicknessA>0.025034126984127</thicknessA> <thicknessB>0.025034126984127</thicknessB> <theta>0</theta> </layer> <layer> <layerName>Biax webs</layerName> <thicknessA>0.002</thicknessA> <thicknessB>0.002</thicknessB> <theta>0</theta> </layer> </material> | <layer> <layerName>BalsaIso</layerName> <thicknessA>0.025034126984127</thicknessA> <thicknessB>0.025034126984127</thicknessB> <theta>0</theta> </layer> | <layer> <layerName>Biax webs</layerName> <thicknessA>0.002</thicknessA> <thicknessB>0.002</thicknessB> <theta>0</theta> </layer> | <layer> <layerName>BalsaIso</layerName> <thicknessA>0.0256206349206349</thicknessA> <thicknessB>0.0256206349206349</thicknessB> <theta>0</theta> </layer>
| 4162 | Interp | 26.069 | SW1 | 026069_SW1 | Biax webs | 2 | 1 | 0.002 | <material> <type>composite</type> <name>026069_SW1</name> <reference></reference> <thicknessType>Constant</thicknessType> <uniqueLayers>2</uniqueLayers> <symmetryType>none</symmetryType> <layer> <layerName>Biax webs</layerName> <thicknessA>0.002</thicknessA> <thicknessB>0.002</thicknessB> <theta>0</theta> </layer> <layer> <layerName>BalsaIso</layerName> <thicknessA>0.0256206349206349</thicknessA> <thicknessB>0.0256206349206349</thicknessB> <theta>0</theta> </layer> </material> | <layer> <layerName>Biax webs</layerName> <thicknessA>0.002</thicknessA> <thicknessB>0.002</thicknessB> <theta>0</theta> </layer> | <layer> <layerName>BalsaIso</layerName> <thicknessA>0.0256206349206349</thicknessA> <thicknessB>0.0256206349206349</thicknessB> <theta>0</theta> </layer> | <layer> <layerName>Biax webs</layerName> <thicknessA>0.002</thicknessA> <thicknessB>0.002</thicknessB> <theta>0</theta> </layer>
| 4215 | Interp | 26.069 | SW1 | 026069_SW1 | BalsaIso | 2 | 2 | 0.025621 | <material> <type>composite</type> <name>026069_SW1</name> <reference></reference> <thicknessType>Constant</thicknessType> <uniqueLayers>2</uniqueLayers> <symmetryType>none</symmetryType> <layer> <layerName>BalsaIso</layerName> <thicknessA>0.0256206349206349</thicknessA> <thicknessB>0.0256206349206349</thicknessB> <theta>0</theta> </layer> <layer> <layerName>Biax webs</layerName> <thicknessA>0.002</thicknessA> <thicknessB>0.002</thicknessB> <theta>0</theta> </layer> </material> | <layer> <layerName>BalsaIso</layerName> <thicknessA>0.0256206349206349</thicknessA> <thicknessB>0.0256206349206349</thicknessB> <theta>0</theta> </layer> | <layer> <layerName>Biax webs</layerName> <thicknessA>0.002</thicknessA> <thicknessB>0.002</thicknessB> <theta>0</theta> </layer> | <layer> <layerName>BalsaIso</layerName> <thicknessA>0.0236206349206349</thicknessA> <thicknessB>0.0236206349206349</thicknessB> <theta>0</theta> </layer>
| 4191 | Interp | 26.069 | SW2 | 026069_SW2 | Biax webs | 2 | 1 | 0.002 | <material> <type>composite</type> <name>026069_SW2</name> <reference></reference> <thicknessType>Constant</thicknessType> <uniqueLayers>2</uniqueLayers> <symmetryType>none</symmetryType> <layer> <layerName>Biax webs</layerName> <thicknessA>0.002</thicknessA> <thicknessB>0.002</thicknessB> <theta>0</theta> </layer> <layer> <layerName>BalsaIso</layerName> <thicknessA>0.0236206349206349</thicknessA> <thicknessB>0.0236206349206349</thicknessB> <theta>0</theta> </layer> </material> | <layer> <layerName>Biax webs</layerName> <thicknessA>0.002</thicknessA> <thicknessB>0.002</thicknessB> <theta>0</theta> </layer> | <layer> <layerName>BalsaIso</layerName> <thicknessA>0.0236206349206349</thicknessA> <thicknessB>0.0236206349206349</thicknessB> <theta>0</theta> </layer> | <layer> <layerName>Biax webs</layerName> <thicknessA>0.003</thicknessA> <thicknessB>0.003</thicknessB> <theta>0</theta> </layer>
| 4238 | Interp | 26.069 | SW2 | 026069_SW2 | BalsaIso | 2 | 2 | 0.023621 | <material> <type>composite</type> <name>026069_SW2</name> <reference></reference> <thicknessType>Constant</thicknessType> <uniqueLayers>2</uniqueLayers> <symmetryType>none</symmetryType> <layer> <layerName>BalsaIso</layerName> <thicknessA>0.0236206349206349</thicknessA> <thicknessB>0.0236206349206349</thicknessB> <theta>0</theta> </layer> <layer> <layerName>Biax webs</layerName> <thicknessA>0.003</thicknessA> <thicknessB>0.003</thicknessB> <theta>0</theta> </layer> </material> | <layer> <layerName>BalsaIso</layerName> <thicknessA>0.0236206349206349</thicknessA> <thicknessB>0.0236206349206349</thicknessB> <theta>0</theta> </layer> | <layer> <layerName>Biax webs</layerName> <thicknessA>0.003</thicknessA> <thicknessB>0.003</thicknessB> <theta>0</theta> </layer> | <layer> <layerName>BalsaIso</layerName> <thicknessA>0.022586507936508</thicknessA> <thicknessB>0.022586507936508</thicknessB> <theta>0</theta> </layer>
| 4163 | Interp | 28.241 | SW1 | 028241_SW1 | Biax webs | 2 | 1 | 0.003 | <material> <type>composite</type> <name>028241_SW1</name> <reference></reference> <thicknessType>Constant</thicknessType> <uniqueLayers>2</uniqueLayers> <symmetryType>none</symmetryType> <layer> <layerName>Biax webs</layerName> <thicknessA>0.003</thicknessA> <thicknessB>0.003</thicknessB> <theta>0</theta> </layer> <layer> <layerName>BalsaIso</layerName> <thicknessA>0.022586507936508</thicknessA> <thicknessB>0.022586507936508</thicknessB> <theta>0</theta> </layer> </material> | <layer> <layerName>Biax webs</layerName> <thicknessA>0.003</thicknessA> <thicknessB>0.003</thicknessB> <theta>0</theta> </layer> | <layer> <layerName>BalsaIso</layerName> <thicknessA>0.022586507936508</thicknessA> <thicknessB>0.022586507936508</thicknessB> <theta>0</theta> </layer> | <layer> <layerName>Biax webs</layerName> <thicknessA>0.003</thicknessA> <thicknessB>0.003</thicknessB> <theta>0</theta> </layer>
| 4216 | Interp | 28.241 | SW1 | 028241_SW1 | BalsaIso | 2 | 2 | 0.022587 | <material> <type>composite</type> <name>028241_SW1</name> <reference></reference> <thicknessType>Constant</thicknessType> <uniqueLayers>2</uniqueLayers> <symmetryType>none</symmetryType> <layer> <layerName>BalsaIso</layerName> <thicknessA>0.022586507936508</thicknessA> <thicknessB>0.022586507936508</thicknessB> <theta>0</theta> </layer> <layer> <layerName>Biax webs</layerName> <thicknessA>0.003</thicknessA> <thicknessB>0.003</thicknessB> <theta>0</theta> </layer> </material> | <layer> <layerName>BalsaIso</layerName> <thicknessA>0.022586507936508</thicknessA> <thicknessB>0.022586507936508</thicknessB> <theta>0</theta> </layer> | <layer> <layerName>Biax webs</layerName> <thicknessA>0.003</thicknessA> <thicknessB>0.003</thicknessB> <theta>0</theta> </layer> | <layer> <layerName>BalsaIso</layerName> <thicknessA>0.0215865079365079</thicknessA> <thicknessB>0.0215865079365079</thicknessB> <theta>0</theta> </layer>
| 4192 | Interp | 28.241 | SW2 | 028241_SW2 | Biax webs | 2 | 1 | 0.003 | <material> <type>composite</type> <name>028241_SW2</name> <reference></reference> <thicknessType>Constant</thicknessType> <uniqueLayers>2</uniqueLayers> <symmetryType>none</symmetryType> <layer> <layerName>Biax webs</layerName> <thicknessA>0.003</thicknessA> <thicknessB>0.003</thicknessB> <theta>0</theta> </layer> <layer> <layerName>BalsaIso</layerName> <thicknessA>0.0215865079365079</thicknessA> <thicknessB>0.0215865079365079</thicknessB> <theta>0</theta> </layer> </material> | <layer> <layerName>Biax webs</layerName> <thicknessA>0.003</thicknessA> <thicknessB>0.003</thicknessB> <theta>0</theta> </layer> | <layer> <layerName>BalsaIso</layerName> <thicknessA>0.0215865079365079</thicknessA> <thicknessB>0.0215865079365079</thicknessB> <theta>0</theta> </layer> | <layer> <layerName>Biax webs</layerName> <thicknessA>0.003</thicknessA> <thicknessB>0.003</thicknessB> <theta>0</theta> </layer>
| 4239 | Interp | 28.241 | SW2 | 028241_SW2 | BalsaIso | 2 | 2 | 0.021587 | <material> <type>composite</type> <name>028241_SW2</name> <reference></reference> <thicknessType>Constant</thicknessType> <uniqueLayers>2</uniqueLayers> <symmetryType>none</symmetryType> <layer> <layerName>BalsaIso</layerName> <thicknessA>0.0215865079365079</thicknessA> <thicknessB>0.0215865079365079</thicknessB> <theta>0</theta> </layer> <layer> <layerName>Biax webs</layerName> <thicknessA>0.003</thicknessA> <thicknessB>0.003</thicknessB> <theta>0</theta> </layer> </material> | <layer> <layerName>BalsaIso</layerName> <thicknessA>0.0215865079365079</thicknessA> <thicknessB>0.0215865079365079</thicknessB> <theta>0</theta> </layer> | <layer> <layerName>Biax webs</layerName> <thicknessA>0.003</thicknessA> <thicknessB>0.003</thicknessB> <theta>0</theta> </layer> | <layer> <layerName>BalsaIso</layerName> <thicknessA>0.0198619047619048</thicknessA> <thicknessB>0.0198619047619048</thicknessB> <theta>0</theta> </layer>
| 4164 | Interp | 30.414 | SW1 | 030414_SW1 | Biax webs | 2 | 1 | 0.003 | <material> <type>composite</type> <name>030414_SW1</name> <reference></reference> <thicknessType>Constant</thicknessType> <uniqueLayers>2</uniqueLayers> <symmetryType>none</symmetryType> <layer> <layerName>Biax webs</layerName> <thicknessA>0.003</thicknessA> <thicknessB>0.003</thicknessB> <theta>0</theta> </layer> <layer> <layerName>BalsaIso</layerName> <thicknessA>0.0198619047619048</thicknessA> <thicknessB>0.0198619047619048</thicknessB> <theta>0</theta> </layer> </material> | <layer> <layerName>Biax webs</layerName> <thicknessA>0.003</thicknessA> <thicknessB>0.003</thicknessB> <theta>0</theta> </layer> | <layer> <layerName>BalsaIso</layerName> <thicknessA>0.0198619047619048</thicknessA> <thicknessB>0.0198619047619048</thicknessB> <theta>0</theta> </layer> | <layer> <layerName>Biax webs</layerName> <thicknessA>0.003</thicknessA> <thicknessB>0.003</thicknessB> <theta>0</theta> </layer>
| 4217 | Interp | 30.414 | SW1 | 030414_SW1 | BalsaIso | 2 | 2 | 0.019862 | <material> <type>composite</type> <name>030414_SW1</name> <reference></reference> <thicknessType>Constant</thicknessType> <uniqueLayers>2</uniqueLayers> <symmetryType>none</symmetryType> <layer> <layerName>BalsaIso</layerName> <thicknessA>0.0198619047619048</thicknessA> <thicknessB>0.0198619047619048</thicknessB> <theta>0</theta> </layer> <layer> <layerName>Biax webs</layerName> <thicknessA>0.003</thicknessA> <thicknessB>0.003</thicknessB> <theta>0</theta> </layer> </material> | <layer> <layerName>BalsaIso</layerName> <thicknessA>0.0198619047619048</thicknessA> <thicknessB>0.0198619047619048</thicknessB> <theta>0</theta> </layer> | <layer> <layerName>Biax webs</layerName> <thicknessA>0.003</thicknessA> <thicknessB>0.003</thicknessB> <theta>0</theta> </layer> | <layer> <layerName>BalsaIso</layerName> <thicknessA>0.0198619047619048</thicknessA> <thicknessB>0.0198619047619048</thicknessB> <theta>0</theta> </layer>
| 4193 | Interp | 30.414 | SW2 | 030414_SW2 | Biax webs | 2 | 1 | 0.003 | <material> <type>composite</type> <name>030414_SW2</name> <reference></reference> <thicknessType>Constant</thicknessType> <uniqueLayers>2</uniqueLayers> <symmetryType>none</symmetryType> <layer> <layerName>Biax webs</layerName> <thicknessA>0.003</thicknessA> <thicknessB>0.003</thicknessB> <theta>0</theta> </layer> <layer> <layerName>BalsaIso</layerName> <thicknessA>0.0198619047619048</thicknessA> <thicknessB>0.0198619047619048</thicknessB> <theta>0</theta> </layer> </material> | <layer> <layerName>Biax webs</layerName> <thicknessA>0.003</thicknessA> <thicknessB>0.003</thicknessB> <theta>0</theta> </layer> | <layer> <layerName>BalsaIso</layerName> <thicknessA>0.0198619047619048</thicknessA> <thicknessB>0.0198619047619048</thicknessB> <theta>0</theta> </layer> | <layer> <layerName>Biax webs</layerName> <thicknessA>0.003</thicknessA> <thicknessB>0.003</thicknessB> <theta>0</theta> </layer>
| 4240 | Interp | 30.414 | SW2 | 030414_SW2 | BalsaIso | 2 | 2 | 0.019862 | <material> <type>composite</type> <name>030414_SW2</name> <reference></reference> <thicknessType>Constant</thicknessType> <uniqueLayers>2</uniqueLayers> <symmetryType>none</symmetryType> <layer> <layerName>BalsaIso</layerName> <thicknessA>0.0198619047619048</thicknessA> <thicknessB>0.0198619047619048</thicknessB> <theta>0</theta> </layer> <layer> <layerName>Biax webs</layerName> <thicknessA>0.003</thicknessA> <thicknessB>0.003</thicknessB> <theta>0</theta> </layer> </material> | <layer> <layerName>BalsaIso</layerName> <thicknessA>0.0198619047619048</thicknessA> <thicknessB>0.0198619047619048</thicknessB> <theta>0</theta> </layer> | <layer> <layerName>Biax webs</layerName> <thicknessA>0.003</thicknessA> <thicknessB>0.003</thicknessB> <theta>0</theta> </layer> | <layer> <layerName>BalsaIso</layerName> <thicknessA>0.0172761904761905</thicknessA> <thicknessB>0.0172761904761905</thicknessB> <theta>0</theta> </layer>
| 4165 | Interp | 32.586 | SW1 | 032586_SW1 | Biax webs | 2 | 1 | 0.003 | <material> <type>composite</type> <name>032586_SW1</name> <reference></reference> <thicknessType>Constant</thicknessType> <uniqueLayers>2</uniqueLayers> <symmetryType>none</symmetryType> <layer> <layerName>Biax webs</layerName> <thicknessA>0.003</thicknessA> <thicknessB>0.003</thicknessB> <theta>0</theta> </layer> <layer> <layerName>BalsaIso</layerName> <thicknessA>0.0172761904761905</thicknessA> <thicknessB>0.0172761904761905</thicknessB> <theta>0</theta> </layer> </material> | <layer> <layerName>Biax webs</layerName> <thicknessA>0.003</thicknessA> <thicknessB>0.003</thicknessB> <theta>0</theta> </layer> | <layer> <layerName>BalsaIso</layerName> <thicknessA>0.0172761904761905</thicknessA> <thicknessB>0.0172761904761905</thicknessB> <theta>0</theta> </layer> | <layer> <layerName>Biax webs</layerName> <thicknessA>0.003</thicknessA> <thicknessB>0.003</thicknessB> <theta>0</theta> </layer>
| 4218 | Interp | 32.586 | SW1 | 032586_SW1 | BalsaIso | 2 | 2 | 0.017276 | <material> <type>composite</type> <name>032586_SW1</name> <reference></reference> <thicknessType>Constant</thicknessType> <uniqueLayers>2</uniqueLayers> <symmetryType>none</symmetryType> <layer> <layerName>BalsaIso</layerName> <thicknessA>0.0172761904761905</thicknessA> <thicknessB>0.0172761904761905</thicknessB> <theta>0</theta> </layer> <layer> <layerName>Biax webs</layerName> <thicknessA>0.003</thicknessA> <thicknessB>0.003</thicknessB> <theta>0</theta> </layer> </material> | <layer> <layerName>BalsaIso</layerName> <thicknessA>0.0172761904761905</thicknessA> <thicknessB>0.0172761904761905</thicknessB> <theta>0</theta> </layer> | <layer> <layerName>Biax webs</layerName> <thicknessA>0.003</thicknessA> <thicknessB>0.003</thicknessB> <theta>0</theta> </layer> | <layer> <layerName>BalsaIso</layerName> <thicknessA>0.0181380952380952</thicknessA> <thicknessB>0.0181380952380952</thicknessB> <theta>0</theta> </layer>
| 4194 | Interp | 32.586 | SW2 | 032586_SW2 | Biax webs | 2 | 1 | 0.003 | <material> <type>composite</type> <name>032586_SW2</name> <reference></reference> <thicknessType>Constant</thicknessType> <uniqueLayers>2</uniqueLayers> <symmetryType>none</symmetryType> <layer> <layerName>Biax webs</layerName> <thicknessA>0.003</thicknessA> <thicknessB>0.003</thicknessB> <theta>0</theta> </layer> <layer> <layerName>BalsaIso</layerName> <thicknessA>0.0181380952380952</thicknessA> <thicknessB>0.0181380952380952</thicknessB> <theta>0</theta> </layer> </material> | <layer> <layerName>Biax webs</layerName> <thicknessA>0.003</thicknessA> <thicknessB>0.003</thicknessB> <theta>0</theta> </layer> | <layer> <layerName>BalsaIso</layerName> <thicknessA>0.0181380952380952</thicknessA> <thicknessB>0.0181380952380952</thicknessB> <theta>0</theta> </layer> | <layer> <layerName>Biax webs</layerName> <thicknessA>0.003</thicknessA> <thicknessB>0.003</thicknessB> <theta>0</theta> </layer>
| 4241 | Interp | 32.586 | SW2 | 032586_SW2 | BalsaIso | 2 | 2 | 0.018138 | <material> <type>composite</type> <name>032586_SW2</name> <reference></reference> <thicknessType>Constant</thicknessType> <uniqueLayers>2</uniqueLayers> <symmetryType>none</symmetryType> <layer> <layerName>BalsaIso</layerName> <thicknessA>0.0181380952380952</thicknessA> <thicknessB>0.0181380952380952</thicknessB> <theta>0</theta> </layer> <layer> <layerName>Biax webs</layerName> <thicknessA>0.003</thicknessA> <thicknessB>0.003</thicknessB> <theta>0</theta> </layer> </material> | <layer> <layerName>BalsaIso</layerName> <thicknessA>0.0181380952380952</thicknessA> <thicknessB>0.0181380952380952</thicknessB> <theta>0</theta> </layer> | <layer> <layerName>Biax webs</layerName> <thicknessA>0.003</thicknessA> <thicknessB>0.003</thicknessB> <theta>0</theta> </layer> | <layer> <layerName>BalsaIso</layerName> <thicknessA>0.0154134920634921</thicknessA> <thicknessB>0.0154134920634921</thicknessB> <theta>0</theta> </layer>
| 4167 | Interp | 34.759 | SW1 | 034759_SW1 | Biax webs | 2 | 1 | 0.003 | <material> <type>composite</type> <name>034759_SW1</name> <reference></reference> <thicknessType>Constant</thicknessType> <uniqueLayers>2</uniqueLayers> <symmetryType>none</symmetryType> <layer> <layerName>Biax webs</layerName> <thicknessA>0.003</thicknessA> <thicknessB>0.003</thicknessB> <theta>0</theta> </layer> <layer> <layerName>BalsaIso</layerName> <thicknessA>0.0154134920634921</thicknessA> <thicknessB>0.0154134920634921</thicknessB> <theta>0</theta> </layer> </material> | <layer> <layerName>Biax webs</layerName> <thicknessA>0.003</thicknessA> <thicknessB>0.003</thicknessB> <theta>0</theta> </layer> | <layer> <layerName>BalsaIso</layerName> <thicknessA>0.0154134920634921</thicknessA> <thicknessB>0.0154134920634921</thicknessB> <theta>0</theta> </layer> | <layer> <layerName>Biax webs</layerName> <thicknessA>0.003</thicknessA> <thicknessB>0.003</thicknessB> <theta>0</theta> </layer>
| 4219 | Interp | 34.759 | SW1 | 034759_SW1 | BalsaIso | 2 | 2 | 0.015413 | <material> <type>composite</type> <name>034759_SW1</name> <reference></reference> <thicknessType>Constant</thicknessType> <uniqueLayers>2</uniqueLayers> <symmetryType>none</symmetryType> <layer> <layerName>BalsaIso</layerName> <thicknessA>0.0154134920634921</thicknessA> <thicknessB>0.0154134920634921</thicknessB> <theta>0</theta> </layer> <layer> <layerName>Biax webs</layerName> <thicknessA>0.003</thicknessA> <thicknessB>0.003</thicknessB> <theta>0</theta> </layer> </material> | <layer> <layerName>BalsaIso</layerName> <thicknessA>0.0154134920634921</thicknessA> <thicknessB>0.0154134920634921</thicknessB> <theta>0</theta> </layer> | <layer> <layerName>Biax webs</layerName> <thicknessA>0.003</thicknessA> <thicknessB>0.003</thicknessB> <theta>0</theta> </layer> | <layer> <layerName>BalsaIso</layerName> <thicknessA>0.0164134920634921</thicknessA> <thicknessB>0.0164134920634921</thicknessB> <theta>0</theta> </layer>
| 4196 | Interp | 34.759 | SW2 | 034759_SW2 | Biax webs | 2 | 1 | 0.003 | <material> <type>composite</type> <name>034759_SW2</name> <reference></reference> <thicknessType>Constant</thicknessType> <uniqueLayers>2</uniqueLayers> <symmetryType>none</symmetryType> <layer> <layerName>Biax webs</layerName> <thicknessA>0.003</thicknessA> <thicknessB>0.003</thicknessB> <theta>0</theta> </layer> <layer> <layerName>BalsaIso</layerName> <thicknessA>0.0164134920634921</thicknessA> <thicknessB>0.0164134920634921</thicknessB> <theta>0</theta> </layer> </material> | <layer> <layerName>Biax webs</layerName> <thicknessA>0.003</thicknessA> <thicknessB>0.003</thicknessB> <theta>0</theta> </layer> | <layer> <layerName>BalsaIso</layerName> <thicknessA>0.0164134920634921</thicknessA> <thicknessB>0.0164134920634921</thicknessB> <theta>0</theta> </layer> | <layer> <layerName>Biax webs</layerName> <thicknessA>0.003</thicknessA> <thicknessB>0.003</thicknessB> <theta>0</theta> </layer>
| 4242 | Interp | 34.759 | SW2 | 034759_SW2 | BalsaIso | 2 | 2 | 0.016413 | <material> <type>composite</type> <name>034759_SW2</name> <reference></reference> <thicknessType>Constant</thicknessType> <uniqueLayers>2</uniqueLayers> <symmetryType>none</symmetryType> <layer> <layerName>BalsaIso</layerName> <thicknessA>0.0164134920634921</thicknessA> <thicknessB>0.0164134920634921</thicknessB> <theta>0</theta> </layer> <layer> <layerName>Biax webs</layerName> <thicknessA>0.003</thicknessA> <thicknessB>0.003</thicknessB> <theta>0</theta> </layer> </material> | <layer> <layerName>BalsaIso</layerName> <thicknessA>0.0164134920634921</thicknessA> <thicknessB>0.0164134920634921</thicknessB> <theta>0</theta> </layer> | <layer> <layerName>Biax webs</layerName> <thicknessA>0.003</thicknessA> <thicknessB>0.003</thicknessB> <theta>0</theta> </layer> | <layer> <layerName>BalsaIso</layerName> <thicknessA>0.0136896825396825</thicknessA> <thicknessB>0.0136896825396825</thicknessB> <theta>0</theta> </layer>
| 4168 | Interp | 36.931 | SW1 | 036931_SW1 | Biax webs | 2 | 1 | 0.003 | <material> <type>composite</type> <name>036931_SW1</name> <reference></reference> <thicknessType>Constant</thicknessType> <uniqueLayers>2</uniqueLayers> <symmetryType>none</symmetryType> <layer> <layerName>Biax webs</layerName> <thicknessA>0.003</thicknessA> <thicknessB>0.003</thicknessB> <theta>0</theta> </layer> <layer> <layerName>BalsaIso</layerName> <thicknessA>0.0136896825396825</thicknessA> <thicknessB>0.0136896825396825</thicknessB> <theta>0</theta> </layer> </material> | <layer> <layerName>Biax webs</layerName> <thicknessA>0.003</thicknessA> <thicknessB>0.003</thicknessB> <theta>0</theta> </layer> | <layer> <layerName>BalsaIso</layerName> <thicknessA>0.0136896825396825</thicknessA> <thicknessB>0.0136896825396825</thicknessB> <theta>0</theta> </layer> | <layer> <layerName>Biax webs</layerName> <thicknessA>0.003</thicknessA> <thicknessB>0.003</thicknessB> <theta>0</theta> </layer>
| 4220 | Interp | 36.931 | SW1 | 036931_SW1 | BalsaIso | 2 | 2 | 0.01369 | <material> <type>composite</type> <name>036931_SW1</name> <reference></reference> <thicknessType>Constant</thicknessType> <uniqueLayers>2</uniqueLayers> <symmetryType>none</symmetryType> <layer> <layerName>BalsaIso</layerName> <thicknessA>0.0136896825396825</thicknessA> <thicknessB>0.0136896825396825</thicknessB> <theta>0</theta> </layer> <layer> <layerName>Biax webs</layerName> <thicknessA>0.003</thicknessA> <thicknessB>0.003</thicknessB> <theta>0</theta> </layer> </material> | <layer> <layerName>BalsaIso</layerName> <thicknessA>0.0136896825396825</thicknessA> <thicknessB>0.0136896825396825</thicknessB> <theta>0</theta> </layer> | <layer> <layerName>Biax webs</layerName> <thicknessA>0.003</thicknessA> <thicknessB>0.003</thicknessB> <theta>0</theta> </layer> | <layer> <layerName>BalsaIso</layerName> <thicknessA>0.015</thicknessA> <thicknessB>0.015</thicknessB> <theta>0</theta> </layer>
| 4197 | Interp | 36.931 | SW2 | 036931_SW2 | Biax webs | 2 | 1 | 0.003 | <material> <type>composite</type> <name>036931_SW2</name> <reference></reference> <thicknessType>Constant</thicknessType> <uniqueLayers>2</uniqueLayers> <symmetryType>none</symmetryType> <layer> <layerName>Biax webs</layerName> <thicknessA>0.003</thicknessA> <thicknessB>0.003</thicknessB> <theta>0</theta> </layer> <layer> <layerName>BalsaIso</layerName> <thicknessA>0.015</thicknessA> <thicknessB>0.015</thicknessB> <theta>0</theta> </layer> </material> | <layer> <layerName>Biax webs</layerName> <thicknessA>0.003</thicknessA> <thicknessB>0.003</thicknessB> <theta>0</theta> </layer> | <layer> <layerName>BalsaIso</layerName> <thicknessA>0.015</thicknessA> <thicknessB>0.015</thicknessB> <theta>0</theta> </layer> | <layer> <layerName>Biax webs</layerName> <thicknessA>0.003</thicknessA> <thicknessB>0.003</thicknessB> <theta>0</theta> </layer>
| 4243 | Interp | 36.931 | SW2 | 036931_SW2 | BalsaIso | 2 | 2 | 0.015 | <material> <type>composite</type> <name>036931_SW2</name> <reference></reference> <thicknessType>Constant</thicknessType> <uniqueLayers>2</uniqueLayers> <symmetryType>none</symmetryType> <layer> <layerName>BalsaIso</layerName> <thicknessA>0.015</thicknessA> <thicknessB>0.015</thicknessB> <theta>0</theta> </layer> <layer> <layerName>Biax webs</layerName> <thicknessA>0.003</thicknessA> <thicknessB>0.003</thicknessB> <theta>0</theta> </layer> </material> | <layer> <layerName>BalsaIso</layerName> <thicknessA>0.015</thicknessA> <thicknessB>0.015</thicknessB> <theta>0</theta> </layer> | <layer> <layerName>Biax webs</layerName> <thicknessA>0.003</thicknessA> <thicknessB>0.003</thicknessB> <theta>0</theta> </layer> | <layer> <layerName>BalsaIso</layerName> <thicknessA>0.011965873015873</thicknessA> <thicknessB>0.011965873015873</thicknessB> <theta>0</theta> </layer>
| 4169 | Interp | 39.103 | SW1 | 039103_SW1 | Biax webs | 2 | 1 | 0.003 | <material> <type>composite</type> <name>039103_SW1</name> <reference></reference> <thicknessType>Constant</thicknessType> <uniqueLayers>2</uniqueLayers> <symmetryType>none</symmetryType> <layer> <layerName>Biax webs</layerName> <thicknessA>0.003</thicknessA> <thicknessB>0.003</thicknessB> <theta>0</theta> </layer> <layer> <layerName>BalsaIso</layerName> <thicknessA>0.011965873015873</thicknessA> <thicknessB>0.011965873015873</thicknessB> <theta>0</theta> </layer> </material> | <layer> <layerName>Biax webs</layerName> <thicknessA>0.003</thicknessA> <thicknessB>0.003</thicknessB> <theta>0</theta> </layer> | <layer> <layerName>BalsaIso</layerName> <thicknessA>0.011965873015873</thicknessA> <thicknessB>0.011965873015873</thicknessB> <theta>0</theta> </layer> | <layer> <layerName>Biax webs</layerName> <thicknessA>0.003</thicknessA> <thicknessB>0.003</thicknessB> <theta>0</theta> </layer>
| 4221 | Interp | 39.103 | SW1 | 039103_SW1 | BalsaIso | 2 | 2 | 0.011966 | <material> <type>composite</type> <name>039103_SW1</name> <reference></reference> <thicknessType>Constant</thicknessType> <uniqueLayers>2</uniqueLayers> <symmetryType>none</symmetryType> <layer> <layerName>BalsaIso</layerName> <thicknessA>0.011965873015873</thicknessA> <thicknessB>0.011965873015873</thicknessB> <theta>0</theta> </layer> <layer> <layerName>Biax webs</layerName> <thicknessA>0.003</thicknessA> <thicknessB>0.003</thicknessB> <theta>0</theta> </layer> </material> | <layer> <layerName>BalsaIso</layerName> <thicknessA>0.011965873015873</thicknessA> <thicknessB>0.011965873015873</thicknessB> <theta>0</theta> </layer> | <layer> <layerName>Biax webs</layerName> <thicknessA>0.003</thicknessA> <thicknessB>0.003</thicknessB> <theta>0</theta> </layer> | <layer> <layerName>BalsaIso</layerName> <thicknessA>0.014</thicknessA> <thicknessB>0.014</thicknessB> <theta>0</theta> </layer>
| 4198 | Interp | 39.103 | SW2 | 039103_SW2 | Biax webs | 2 | 1 | 0.003 | <material> <type>composite</type> <name>039103_SW2</name> <reference></reference> <thicknessType>Constant</thicknessType> <uniqueLayers>2</uniqueLayers> <symmetryType>none</symmetryType> <layer> <layerName>Biax webs</layerName> <thicknessA>0.003</thicknessA> <thicknessB>0.003</thicknessB> <theta>0</theta> </layer> <layer> <layerName>BalsaIso</layerName> <thicknessA>0.014</thicknessA> <thicknessB>0.014</thicknessB> <theta>0</theta> </layer> </material> | <layer> <layerName>Biax webs</layerName> <thicknessA>0.003</thicknessA> <thicknessB>0.003</thicknessB> <theta>0</theta> </layer> | <layer> <layerName>BalsaIso</layerName> <thicknessA>0.014</thicknessA> <thicknessB>0.014</thicknessB> <theta>0</theta> </layer> | <layer> <layerName>Biax webs</layerName> <thicknessA>0.003</thicknessA> <thicknessB>0.003</thicknessB> <theta>0</theta> </layer>
| 4244 | Interp | 39.103 | SW2 | 039103_SW2 | BalsaIso | 2 | 2 | 0.014 | <material> <type>composite</type> <name>039103_SW2</name> <reference></reference> <thicknessType>Constant</thicknessType> <uniqueLayers>2</uniqueLayers> <symmetryType>none</symmetryType> <layer> <layerName>BalsaIso</layerName> <thicknessA>0.014</thicknessA> <thicknessB>0.014</thicknessB> <theta>0</theta> </layer> <layer> <layerName>Biax webs</layerName> <thicknessA>0.003</thicknessA> <thicknessB>0.003</thicknessB> <theta>0</theta> </layer> </material> | <layer> <layerName>BalsaIso</layerName> <thicknessA>0.014</thicknessA> <thicknessB>0.014</thicknessB> <theta>0</theta> </layer> | <layer> <layerName>Biax webs</layerName> <thicknessA>0.003</thicknessA> <thicknessB>0.003</thicknessB> <theta>0</theta> </layer> | <layer> <layerName>BalsaIso</layerName> <thicknessA>0.0102412698412698</thicknessA> <thicknessB>0.0102412698412698</thicknessB> <theta>0</theta> </layer>
| 4170 | Interp | 41.276 | SW1 | 041276_SW1 | Biax webs | 2 | 1 | 0.003 | <material> <type>composite</type> <name>041276_SW1</name> <reference></reference> <thicknessType>Constant</thicknessType> <uniqueLayers>2</uniqueLayers> <symmetryType>none</symmetryType> <layer> <layerName>Biax webs</layerName> <thicknessA>0.003</thicknessA> <thicknessB>0.003</thicknessB> <theta>0</theta> </layer> <layer> <layerName>BalsaIso</layerName> <thicknessA>0.0102412698412698</thicknessA> <thicknessB>0.0102412698412698</thicknessB> <theta>0</theta> </layer> </material> | <layer> <layerName>Biax webs</layerName> <thicknessA>0.003</thicknessA> <thicknessB>0.003</thicknessB> <theta>0</theta> </layer> | <layer> <layerName>BalsaIso</layerName> <thicknessA>0.0102412698412698</thicknessA> <thicknessB>0.0102412698412698</thicknessB> <theta>0</theta> </layer> | <layer> <layerName>Biax webs</layerName> <thicknessA>0.003</thicknessA> <thicknessB>0.003</thicknessB> <theta>0</theta> </layer>
| 4222 | Interp | 41.276 | SW1 | 041276_SW1 | BalsaIso | 2 | 2 | 0.010241 | <material> <type>composite</type> <name>041276_SW1</name> <reference></reference> <thicknessType>Constant</thicknessType> <uniqueLayers>2</uniqueLayers> <symmetryType>none</symmetryType> <layer> <layerName>BalsaIso</layerName> <thicknessA>0.0102412698412698</thicknessA> <thicknessB>0.0102412698412698</thicknessB> <theta>0</theta> </layer> <layer> <layerName>Biax webs</layerName> <thicknessA>0.003</thicknessA> <thicknessB>0.003</thicknessB> <theta>0</theta> </layer> </material> | <layer> <layerName>BalsaIso</layerName> <thicknessA>0.0102412698412698</thicknessA> <thicknessB>0.0102412698412698</thicknessB> <theta>0</theta> </layer> | <layer> <layerName>Biax webs</layerName> <thicknessA>0.003</thicknessA> <thicknessB>0.003</thicknessB> <theta>0</theta> </layer> | <layer> <layerName>BalsaIso</layerName> <thicknessA>0.0132412698412698</thicknessA> <thicknessB>0.0132412698412698</thicknessB> <theta>0</theta> </layer>
| 4199 | Interp | 41.276 | SW2 | 041276_SW2 | Biax webs | 2 | 1 | 0.003 | <material> <type>composite</type> <name>041276_SW2</name> <reference></reference> <thicknessType>Constant</thicknessType> <uniqueLayers>2</uniqueLayers> <symmetryType>none</symmetryType> <layer> <layerName>Biax webs</layerName> <thicknessA>0.003</thicknessA> <thicknessB>0.003</thicknessB> <theta>0</theta> </layer> <layer> <layerName>BalsaIso</layerName> <thicknessA>0.0132412698412698</thicknessA> <thicknessB>0.0132412698412698</thicknessB> <theta>0</theta> </layer> </material> | <layer> <layerName>Biax webs</layerName> <thicknessA>0.003</thicknessA> <thicknessB>0.003</thicknessB> <theta>0</theta> </layer> | <layer> <layerName>BalsaIso</layerName> <thicknessA>0.0132412698412698</thicknessA> <thicknessB>0.0132412698412698</thicknessB> <theta>0</theta> </layer> | <layer> <layerName>Biax webs</layerName> <thicknessA>0.003</thicknessA> <thicknessB>0.003</thicknessB> <theta>0</theta> </layer>
| 4245 | Interp | 41.276 | SW2 | 041276_SW2 | BalsaIso | 2 | 2 | 0.013241 | <material> <type>composite</type> <name>041276_SW2</name> <reference></reference> <thicknessType>Constant</thicknessType> <uniqueLayers>2</uniqueLayers> <symmetryType>none</symmetryType> <layer> <layerName>BalsaIso</layerName> <thicknessA>0.0132412698412698</thicknessA> <thicknessB>0.0132412698412698</thicknessB> <theta>0</theta> </layer> <layer> <layerName>Biax webs</layerName> <thicknessA>0.003</thicknessA> <thicknessB>0.003</thicknessB> <theta>0</theta> </layer> </material> | <layer> <layerName>BalsaIso</layerName> <thicknessA>0.0132412698412698</thicknessA> <thicknessB>0.0132412698412698</thicknessB> <theta>0</theta> </layer> | <layer> <layerName>Biax webs</layerName> <thicknessA>0.003</thicknessA> <thicknessB>0.003</thicknessB> <theta>0</theta> </layer> | <layer> <layerName>BalsaIso</layerName> <thicknessA>0.009</thicknessA> <thicknessB>0.009</thicknessB> <theta>0</theta> </layer>
| 4171 | Interp | 42.722 | SW1 | 042722_SW1 | Biax webs | 2 | 1 | 0.003 | <material> <type>composite</type> <name>042722_SW1</name> <reference></reference> <thicknessType>Constant</thicknessType> <uniqueLayers>2</uniqueLayers> <symmetryType>none</symmetryType> <layer> <layerName>Biax webs</layerName> <thicknessA>0.003</thicknessA> <thicknessB>0.003</thicknessB> <theta>0</theta> </layer> <layer> <layerName>BalsaIso</layerName> <thicknessA>0.009</thicknessA> <thicknessB>0.009</thicknessB> <theta>0</theta> </layer> </material> | <layer> <layerName>Biax webs</layerName> <thicknessA>0.003</thicknessA> <thicknessB>0.003</thicknessB> <theta>0</theta> </layer> | <layer> <layerName>BalsaIso</layerName> <thicknessA>0.009</thicknessA> <thicknessB>0.009</thicknessB> <theta>0</theta> </layer> | <layer> <layerName>Biax webs</layerName> <thicknessA>0.003</thicknessA> <thicknessB>0.003</thicknessB> <theta>0</theta> </layer>
| 4223 | Interp | 42.722 | SW1 | 042722_SW1 | BalsaIso | 2 | 2 | 0.009 | <material> <type>composite</type> <name>042722_SW1</name> <reference></reference> <thicknessType>Constant</thicknessType> <uniqueLayers>2</uniqueLayers> <symmetryType>none</symmetryType> <layer> <layerName>BalsaIso</layerName> <thicknessA>0.009</thicknessA> <thicknessB>0.009</thicknessB> <theta>0</theta> </layer> <layer> <layerName>Biax webs</layerName> <thicknessA>0.003</thicknessA> <thicknessB>0.003</thicknessB> <theta>0</theta> </layer> </material> | <layer> <layerName>BalsaIso</layerName> <thicknessA>0.009</thicknessA> <thicknessB>0.009</thicknessB> <theta>0</theta> </layer> | <layer> <layerName>Biax webs</layerName> <thicknessA>0.003</thicknessA> <thicknessB>0.003</thicknessB> <theta>0</theta> </layer> | <layer> <layerName>BalsaIso</layerName> <thicknessA>0.013</thicknessA> <thicknessB>0.013</thicknessB> <theta>0</theta> </layer>
| 4200 | Interp | 42.722 | SW2 | 042722_SW2 | Biax webs | 2 | 1 | 0.003 | <material> <type>composite</type> <name>042722_SW2</name> <reference></reference> <thicknessType>Constant</thicknessType> <uniqueLayers>2</uniqueLayers> <symmetryType>none</symmetryType> <layer> <layerName>Biax webs</layerName> <thicknessA>0.003</thicknessA> <thicknessB>0.003</thicknessB> <theta>0</theta> </layer> <layer> <layerName>BalsaIso</layerName> <thicknessA>0.013</thicknessA> <thicknessB>0.013</thicknessB> <theta>0</theta> </layer> </material> | <layer> <layerName>Biax webs</layerName> <thicknessA>0.003</thicknessA> <thicknessB>0.003</thicknessB> <theta>0</theta> </layer> | <layer> <layerName>BalsaIso</layerName> <thicknessA>0.013</thicknessA> <thicknessB>0.013</thicknessB> <theta>0</theta> </layer> | <layer> <layerName>Biax webs</layerName> <thicknessA>0.003</thicknessA> <thicknessB>0.003</thicknessB> <theta>0</theta> </layer>
| 4246 | Interp | 42.722 | SW2 | 042722_SW2 | BalsaIso | 2 | 2 | 0.013 | <material> <type>composite</type> <name>042722_SW2</name> <reference></reference> <thicknessType>Constant</thicknessType> <uniqueLayers>2</uniqueLayers> <symmetryType>none</symmetryType> <layer> <layerName>BalsaIso</layerName> <thicknessA>0.013</thicknessA> <thicknessB>0.013</thicknessB> <theta>0</theta> </layer> <layer> <layerName>Biax webs</layerName> <thicknessA>0.003</thicknessA> <thicknessB>0.003</thicknessB> <theta>0</theta> </layer> </material> | <layer> <layerName>BalsaIso</layerName> <thicknessA>0.013</thicknessA> <thicknessB>0.013</thicknessB> <theta>0</theta> </layer> | <layer> <layerName>Biax webs</layerName> <thicknessA>0.003</thicknessA> <thicknessB>0.003</thicknessB> <theta>0</theta> </layer> | <layer> <layerName>BalsaIso</layerName> <thicknessA>0.009</thicknessA> <thicknessB>0.009</thicknessB> <theta>0</theta> </layer>
| 4172 | Interp | 43.448 | SW1 | 043448_SW1 | Biax webs | 2 | 1 | 0.003 | <material> <type>composite</type> <name>043448_SW1</name> <reference></reference> <thicknessType>Constant</thicknessType> <uniqueLayers>2</uniqueLayers> <symmetryType>none</symmetryType> <layer> <layerName>Biax webs</layerName> <thicknessA>0.003</thicknessA> <thicknessB>0.003</thicknessB> <theta>0</theta> </layer> <layer> <layerName>BalsaIso</layerName> <thicknessA>0.009</thicknessA> <thicknessB>0.009</thicknessB> <theta>0</theta> </layer> </material> | <layer> <layerName>Biax webs</layerName> <thicknessA>0.003</thicknessA> <thicknessB>0.003</thicknessB> <theta>0</theta> </layer> | <layer> <layerName>BalsaIso</layerName> <thicknessA>0.009</thicknessA> <thicknessB>0.009</thicknessB> <theta>0</theta> </layer> | <layer> <layerName>Biax webs</layerName> <thicknessA>0.003</thicknessA> <thicknessB>0.003</thicknessB> <theta>0</theta> </layer>
| 4224 | Interp | 43.448 | SW1 | 043448_SW1 | BalsaIso | 2 | 2 | 0.009 | <material> <type>composite</type> <name>043448_SW1</name> <reference></reference> <thicknessType>Constant</thicknessType> <uniqueLayers>2</uniqueLayers> <symmetryType>none</symmetryType> <layer> <layerName>BalsaIso</layerName> <thicknessA>0.009</thicknessA> <thicknessB>0.009</thicknessB> <theta>0</theta> </layer> <layer> <layerName>Biax webs</layerName> <thicknessA>0.003</thicknessA> <thicknessB>0.003</thicknessB> <theta>0</theta> </layer> </material> | <layer> <layerName>BalsaIso</layerName> <thicknessA>0.009</thicknessA> <thicknessB>0.009</thicknessB> <theta>0</theta> </layer> | <layer> <layerName>Biax webs</layerName> <thicknessA>0.003</thicknessA> <thicknessB>0.003</thicknessB> <theta>0</theta> </layer> | <layer> <layerName>BalsaIso</layerName> <thicknessA>0.013</thicknessA> <thicknessB>0.013</thicknessB> <theta>0</theta> </layer>
| 4201 | Interp | 43.448 | SW2 | 043448_SW2 | Biax webs | 2 | 1 | 0.003 | <material> <type>composite</type> <name>043448_SW2</name> <reference></reference> <thicknessType>Constant</thicknessType> <uniqueLayers>2</uniqueLayers> <symmetryType>none</symmetryType> <layer> <layerName>Biax webs</layerName> <thicknessA>0.003</thicknessA> <thicknessB>0.003</thicknessB> <theta>0</theta> </layer> <layer> <layerName>BalsaIso</layerName> <thicknessA>0.013</thicknessA> <thicknessB>0.013</thicknessB> <theta>0</theta> </layer> </material> | <layer> <layerName>Biax webs</layerName> <thicknessA>0.003</thicknessA> <thicknessB>0.003</thicknessB> <theta>0</theta> </layer> | <layer> <layerName>BalsaIso</layerName> <thicknessA>0.013</thicknessA> <thicknessB>0.013</thicknessB> <theta>0</theta> </layer> | <layer> <layerName>Biax webs</layerName> <thicknessA>0.003</thicknessA> <thicknessB>0.003</thicknessB> <theta>0</theta> </layer>
| 4247 | Interp | 43.448 | SW2 | 043448_SW2 | BalsaIso | 2 | 2 | 0.013 | <material> <type>composite</type> <name>043448_SW2</name> <reference></reference> <thicknessType>Constant</thicknessType> <uniqueLayers>2</uniqueLayers> <symmetryType>none</symmetryType> <layer> <layerName>BalsaIso</layerName> <thicknessA>0.013</thicknessA> <thicknessB>0.013</thicknessB> <theta>0</theta> </layer> <layer> <layerName>Biax webs</layerName> <thicknessA>0.003</thicknessA> <thicknessB>0.003</thicknessB> <theta>0</theta> </layer> </material> | <layer> <layerName>BalsaIso</layerName> <thicknessA>0.013</thicknessA> <thicknessB>0.013</thicknessB> <theta>0</theta> </layer> | <layer> <layerName>Biax webs</layerName> <thicknessA>0.003</thicknessA> <thicknessB>0.003</thicknessB> <theta>0</theta> </layer> | <layer> <layerName>BalsaIso</layerName> <thicknessA>0.008</thicknessA> <thicknessB>0.008</thicknessB> <theta>0</theta> </layer>
| 4173 | Interp | 45.621 | SW1 | 045621_SW1 | Biax webs | 2 | 1 | 0.003 | <material> <type>composite</type> <name>045621_SW1</name> <reference></reference> <thicknessType>Constant</thicknessType> <uniqueLayers>2</uniqueLayers> <symmetryType>none</symmetryType> <layer> <layerName>Biax webs</layerName> <thicknessA>0.003</thicknessA> <thicknessB>0.003</thicknessB> <theta>0</theta> </layer> <layer> <layerName>BalsaIso</layerName> <thicknessA>0.008</thicknessA> <thicknessB>0.008</thicknessB> <theta>0</theta> </layer> </material> | <layer> <layerName>Biax webs</layerName> <thicknessA>0.003</thicknessA> <thicknessB>0.003</thicknessB> <theta>0</theta> </layer> | <layer> <layerName>BalsaIso</layerName> <thicknessA>0.008</thicknessA> <thicknessB>0.008</thicknessB> <theta>0</theta> </layer> | <layer> <layerName>Biax webs</layerName> <thicknessA>0.003</thicknessA> <thicknessB>0.003</thicknessB> <theta>0</theta> </layer>
| 4225 | Interp | 45.621 | SW1 | 045621_SW1 | BalsaIso | 2 | 2 | 0.008 | <material> <type>composite</type> <name>045621_SW1</name> <reference></reference> <thicknessType>Constant</thicknessType> <uniqueLayers>2</uniqueLayers> <symmetryType>none</symmetryType> <layer> <layerName>BalsaIso</layerName> <thicknessA>0.008</thicknessA> <thicknessB>0.008</thicknessB> <theta>0</theta> </layer> <layer> <layerName>Biax webs</layerName> <thicknessA>0.003</thicknessA> <thicknessB>0.003</thicknessB> <theta>0</theta> </layer> </material> | <layer> <layerName>BalsaIso</layerName> <thicknessA>0.008</thicknessA> <thicknessB>0.008</thicknessB> <theta>0</theta> </layer> | <layer> <layerName>Biax webs</layerName> <thicknessA>0.003</thicknessA> <thicknessB>0.003</thicknessB> <theta>0</theta> </layer> | <layer> <layerName>BalsaIso</layerName> <thicknessA>0.012</thicknessA> <thicknessB>0.012</thicknessB> <theta>0</theta> </layer>
| 4202 | Interp | 45.621 | SW2 | 045621_SW2 | Biax webs | 2 | 1 | 0.003 | <material> <type>composite</type> <name>045621_SW2</name> <reference></reference> <thicknessType>Constant</thicknessType> <uniqueLayers>2</uniqueLayers> <symmetryType>none</symmetryType> <layer> <layerName>Biax webs</layerName> <thicknessA>0.003</thicknessA> <thicknessB>0.003</thicknessB> <theta>0</theta> </layer> <layer> <layerName>BalsaIso</layerName> <thicknessA>0.012</thicknessA> <thicknessB>0.012</thicknessB> <theta>0</theta> </layer> </material> | <layer> <layerName>Biax webs</layerName> <thicknessA>0.003</thicknessA> <thicknessB>0.003</thicknessB> <theta>0</theta> </layer> | <layer> <layerName>BalsaIso</layerName> <thicknessA>0.012</thicknessA> <thicknessB>0.012</thicknessB> <theta>0</theta> </layer> | <layer> <layerName>Biax webs</layerName> <thicknessA>0.003</thicknessA> <thicknessB>0.003</thicknessB> <theta>0</theta> </layer>
| 4248 | Interp | 45.621 | SW2 | 045621_SW2 | BalsaIso | 2 | 2 | 0.012 | <material> <type>composite</type> <name>045621_SW2</name> <reference></reference> <thicknessType>Constant</thicknessType> <uniqueLayers>2</uniqueLayers> <symmetryType>none</symmetryType> <layer> <layerName>BalsaIso</layerName> <thicknessA>0.012</thicknessA> <thicknessB>0.012</thicknessB> <theta>0</theta> </layer> <layer> <layerName>Biax webs</layerName> <thicknessA>0.003</thicknessA> <thicknessB>0.003</thicknessB> <theta>0</theta> </layer> </material> | <layer> <layerName>BalsaIso</layerName> <thicknessA>0.012</thicknessA> <thicknessB>0.012</thicknessB> <theta>0</theta> </layer> | <layer> <layerName>Biax webs</layerName> <thicknessA>0.003</thicknessA> <thicknessB>0.003</thicknessB> <theta>0</theta> </layer> | <layer> <layerName>BalsaIso</layerName> <thicknessA>0.00706904761904762</thicknessA> <thicknessB>0.00706904761904762</thicknessB> <theta>0</theta> </layer>
| 4174 | Interp | 47.793 | SW1 | 047793_SW1 | Biax webs | 2 | 1 | 0.003 | <material> <type>composite</type> <name>047793_SW1</name> <reference></reference> <thicknessType>Constant</thicknessType> <uniqueLayers>2</uniqueLayers> <symmetryType>none</symmetryType> <layer> <layerName>Biax webs</layerName> <thicknessA>0.003</thicknessA> <thicknessB>0.003</thicknessB> <theta>0</theta> </layer> <layer> <layerName>BalsaIso</layerName> <thicknessA>0.00706904761904762</thicknessA> <thicknessB>0.00706904761904762</thicknessB> <theta>0</theta> </layer> </material> | <layer> <layerName>Biax webs</layerName> <thicknessA>0.003</thicknessA> <thicknessB>0.003</thicknessB> <theta>0</theta> </layer> | <layer> <layerName>BalsaIso</layerName> <thicknessA>0.00706904761904762</thicknessA> <thicknessB>0.00706904761904762</thicknessB> <theta>0</theta> </layer> | <layer> <layerName>Biax webs</layerName> <thicknessA>0.003</thicknessA> <thicknessB>0.003</thicknessB> <theta>0</theta> </layer>
| 4226 | Interp | 47.793 | SW1 | 047793_SW1 | BalsaIso | 2 | 2 | 0.007069 | <material> <type>composite</type> <name>047793_SW1</name> <reference></reference> <thicknessType>Constant</thicknessType> <uniqueLayers>2</uniqueLayers> <symmetryType>none</symmetryType> <layer> <layerName>BalsaIso</layerName> <thicknessA>0.00706904761904762</thicknessA> <thicknessB>0.00706904761904762</thicknessB> <theta>0</theta> </layer> <layer> <layerName>Biax webs</layerName> <thicknessA>0.003</thicknessA> <thicknessB>0.003</thicknessB> <theta>0</theta> </layer> </material> | <layer> <layerName>BalsaIso</layerName> <thicknessA>0.00706904761904762</thicknessA> <thicknessB>0.00706904761904762</thicknessB> <theta>0</theta> </layer> | <layer> <layerName>Biax webs</layerName> <thicknessA>0.003</thicknessA> <thicknessB>0.003</thicknessB> <theta>0</theta> </layer> | <layer> <layerName>BalsaIso</layerName> <thicknessA>0.0110690476190476</thicknessA> <thicknessB>0.0110690476190476</thicknessB> <theta>0</theta> </layer>
| 4203 | Interp | 47.793 | SW2 | 047793_SW2 | Biax webs | 2 | 1 | 0.003 | <material> <type>composite</type> <name>047793_SW2</name> <reference></reference> <thicknessType>Constant</thicknessType> <uniqueLayers>2</uniqueLayers> <symmetryType>none</symmetryType> <layer> <layerName>Biax webs</layerName> <thicknessA>0.003</thicknessA> <thicknessB>0.003</thicknessB> <theta>0</theta> </layer> <layer> <layerName>BalsaIso</layerName> <thicknessA>0.0110690476190476</thicknessA> <thicknessB>0.0110690476190476</thicknessB> <theta>0</theta> </layer> </material> | <layer> <layerName>Biax webs</layerName> <thicknessA>0.003</thicknessA> <thicknessB>0.003</thicknessB> <theta>0</theta> </layer> | <layer> <layerName>BalsaIso</layerName> <thicknessA>0.0110690476190476</thicknessA> <thicknessB>0.0110690476190476</thicknessB> <theta>0</theta> </layer> | <layer> <layerName>Biax webs</layerName> <thicknessA>0.002</thicknessA> <thicknessB>0.002</thicknessB> <theta>0</theta> </layer>
| 4249 | Interp | 47.793 | SW2 | 047793_SW2 | BalsaIso | 2 | 2 | 0.011069 | <material> <type>composite</type> <name>047793_SW2</name> <reference></reference> <thicknessType>Constant</thicknessType> <uniqueLayers>2</uniqueLayers> <symmetryType>none</symmetryType> <layer> <layerName>BalsaIso</layerName> <thicknessA>0.0110690476190476</thicknessA> <thicknessB>0.0110690476190476</thicknessB> <theta>0</theta> </layer> <layer> <layerName>Biax webs</layerName> <thicknessA>0.002</thicknessA> <thicknessB>0.002</thicknessB> <theta>0</theta> </layer> </material> | <layer> <layerName>BalsaIso</layerName> <thicknessA>0.0110690476190476</thicknessA> <thicknessB>0.0110690476190476</thicknessB> <theta>0</theta> </layer> | <layer> <layerName>Biax webs</layerName> <thicknessA>0.002</thicknessA> <thicknessB>0.002</thicknessB> <theta>0</theta> </layer> | <layer> <layerName>BalsaIso</layerName> <thicknessA>0.007</thicknessA> <thicknessB>0.007</thicknessB> <theta>0</theta> </layer>
| 4175 | Interp | 49.966 | SW1 | 049966_SW1 | Biax webs | 2 | 1 | 0.002 | <material> <type>composite</type> <name>049966_SW1</name> <reference></reference> <thicknessType>Constant</thicknessType> <uniqueLayers>2</uniqueLayers> <symmetryType>none</symmetryType> <layer> <layerName>Biax webs</layerName> <thicknessA>0.002</thicknessA> <thicknessB>0.002</thicknessB> <theta>0</theta> </layer> <layer> <layerName>BalsaIso</layerName> <thicknessA>0.007</thicknessA> <thicknessB>0.007</thicknessB> <theta>0</theta> </layer> </material> | <layer> <layerName>Biax webs</layerName> <thicknessA>0.002</thicknessA> <thicknessB>0.002</thicknessB> <theta>0</theta> </layer> | <layer> <layerName>BalsaIso</layerName> <thicknessA>0.007</thicknessA> <thicknessB>0.007</thicknessB> <theta>0</theta> </layer> | <layer> <layerName>Biax webs</layerName> <thicknessA>0.002</thicknessA> <thicknessB>0.002</thicknessB> <theta>0</theta> </layer>
| 4227 | Interp | 49.966 | SW1 | 049966_SW1 | BalsaIso | 2 | 2 | 0.007 | <material> <type>composite</type> <name>049966_SW1</name> <reference></reference> <thicknessType>Constant</thicknessType> <uniqueLayers>2</uniqueLayers> <symmetryType>none</symmetryType> <layer> <layerName>BalsaIso</layerName> <thicknessA>0.007</thicknessA> <thicknessB>0.007</thicknessB> <theta>0</theta> </layer> <layer> <layerName>Biax webs</layerName> <thicknessA>0.002</thicknessA> <thicknessB>0.002</thicknessB> <theta>0</theta> </layer> </material> | <layer> <layerName>BalsaIso</layerName> <thicknessA>0.007</thicknessA> <thicknessB>0.007</thicknessB> <theta>0</theta> </layer> | <layer> <layerName>Biax webs</layerName> <thicknessA>0.002</thicknessA> <thicknessB>0.002</thicknessB> <theta>0</theta> </layer> | <layer> <layerName>BalsaIso</layerName> <thicknessA>0.011</thicknessA> <thicknessB>0.011</thicknessB> <theta>0</theta> </layer>
| 4204 | Interp | 49.966 | SW2 | 049966_SW2 | Biax webs | 2 | 1 | 0.002 | <material> <type>composite</type> <name>049966_SW2</name> <reference></reference> <thicknessType>Constant</thicknessType> <uniqueLayers>2</uniqueLayers> <symmetryType>none</symmetryType> <layer> <layerName>Biax webs</layerName> <thicknessA>0.002</thicknessA> <thicknessB>0.002</thicknessB> <theta>0</theta> </layer> <layer> <layerName>BalsaIso</layerName> <thicknessA>0.011</thicknessA> <thicknessB>0.011</thicknessB> <theta>0</theta> </layer> </material> | <layer> <layerName>Biax webs</layerName> <thicknessA>0.002</thicknessA> <thicknessB>0.002</thicknessB> <theta>0</theta> </layer> | <layer> <layerName>BalsaIso</layerName> <thicknessA>0.011</thicknessA> <thicknessB>0.011</thicknessB> <theta>0</theta> </layer> | <layer> <layerName>Biax webs</layerName> <thicknessA>0.002</thicknessA> <thicknessB>0.002</thicknessB> <theta>0</theta> </layer>
| 4250 | Interp | 49.966 | SW2 | 049966_SW2 | BalsaIso | 2 | 2 | 0.011 | <material> <type>composite</type> <name>049966_SW2</name> <reference></reference> <thicknessType>Constant</thicknessType> <uniqueLayers>2</uniqueLayers> <symmetryType>none</symmetryType> <layer> <layerName>BalsaIso</layerName> <thicknessA>0.011</thicknessA> <thicknessB>0.011</thicknessB> <theta>0</theta> </layer> <layer> <layerName>Biax webs</layerName> <thicknessA>0.002</thicknessA> <thicknessB>0.002</thicknessB> <theta>0</theta> </layer> </material> | <layer> <layerName>BalsaIso</layerName> <thicknessA>0.011</thicknessA> <thicknessB>0.011</thicknessB> <theta>0</theta> </layer> | <layer> <layerName>Biax webs</layerName> <thicknessA>0.002</thicknessA> <thicknessB>0.002</thicknessB> <theta>0</theta> </layer> | <layer> <layerName>BalsaIso</layerName> <thicknessA>0.006</thicknessA> <thicknessB>0.006</thicknessB> <theta>0</theta> </layer>
| 4176 | Interp | 52.138 | SW1 | 052138_SW1 | Biax webs | 2 | 1 | 0.002 | <material> <type>composite</type> <name>052138_SW1</name> <reference></reference> <thicknessType>Constant</thicknessType> <uniqueLayers>2</uniqueLayers> <symmetryType>none</symmetryType> <layer> <layerName>Biax webs</layerName> <thicknessA>0.002</thicknessA> <thicknessB>0.002</thicknessB> <theta>0</theta> </layer> <layer> <layerName>BalsaIso</layerName> <thicknessA>0.006</thicknessA> <thicknessB>0.006</thicknessB> <theta>0</theta> </layer> </material> | <layer> <layerName>Biax webs</layerName> <thicknessA>0.002</thicknessA> <thicknessB>0.002</thicknessB> <theta>0</theta> </layer> | <layer> <layerName>BalsaIso</layerName> <thicknessA>0.006</thicknessA> <thicknessB>0.006</thicknessB> <theta>0</theta> </layer> | <layer> <layerName>Biax webs</layerName> <thicknessA>0.002</thicknessA> <thicknessB>0.002</thicknessB> <theta>0</theta> </layer>
| 4228 | Interp | 52.138 | SW1 | 052138_SW1 | BalsaIso | 2 | 2 | 0.006 | <material> <type>composite</type> <name>052138_SW1</name> <reference></reference> <thicknessType>Constant</thicknessType> <uniqueLayers>2</uniqueLayers> <symmetryType>none</symmetryType> <layer> <layerName>BalsaIso</layerName> <thicknessA>0.006</thicknessA> <thicknessB>0.006</thicknessB> <theta>0</theta> </layer> <layer> <layerName>Biax webs</layerName> <thicknessA>0.002</thicknessA> <thicknessB>0.002</thicknessB> <theta>0</theta> </layer> </material> | <layer> <layerName>BalsaIso</layerName> <thicknessA>0.006</thicknessA> <thicknessB>0.006</thicknessB> <theta>0</theta> </layer> | <layer> <layerName>Biax webs</layerName> <thicknessA>0.002</thicknessA> <thicknessB>0.002</thicknessB> <theta>0</theta> </layer> | <layer> <layerName>BalsaIso</layerName> <thicknessA>0.01</thicknessA> <thicknessB>0.01</thicknessB> <theta>0</theta> </layer>
| 4205 | Interp | 52.138 | SW2 | 052138_SW2 | Biax webs | 2 | 1 | 0.002 | <material> <type>composite</type> <name>052138_SW2</name> <reference></reference> <thicknessType>Constant</thicknessType> <uniqueLayers>2</uniqueLayers> <symmetryType>none</symmetryType> <layer> <layerName>Biax webs</layerName> <thicknessA>0.002</thicknessA> <thicknessB>0.002</thicknessB> <theta>0</theta> </layer> <layer> <layerName>BalsaIso</layerName> <thicknessA>0.01</thicknessA> <thicknessB>0.01</thicknessB> <theta>0</theta> </layer> </material> | <layer> <layerName>Biax webs</layerName> <thicknessA>0.002</thicknessA> <thicknessB>0.002</thicknessB> <theta>0</theta> </layer> | <layer> <layerName>BalsaIso</layerName> <thicknessA>0.01</thicknessA> <thicknessB>0.01</thicknessB> <theta>0</theta> </layer> | <layer> <layerName>Biax webs</layerName> <thicknessA>0.001</thicknessA> <thicknessB>0.001</thicknessB> <theta>0</theta> </layer>
| 4251 | Interp | 52.138 | SW2 | 052138_SW2 | BalsaIso | 2 | 2 | 0.01 | <material> <type>composite</type> <name>052138_SW2</name> <reference></reference> <thicknessType>Constant</thicknessType> <uniqueLayers>2</uniqueLayers> <symmetryType>none</symmetryType> <layer> <layerName>BalsaIso</layerName> <thicknessA>0.01</thicknessA> <thicknessB>0.01</thicknessB> <theta>0</theta> </layer> <layer> <layerName>Biax webs</layerName> <thicknessA>0.001</thicknessA> <thicknessB>0.001</thicknessB> <theta>0</theta> </layer> </material> | <layer> <layerName>BalsaIso</layerName> <thicknessA>0.01</thicknessA> <thicknessB>0.01</thicknessB> <theta>0</theta> </layer> | <layer> <layerName>Biax webs</layerName> <thicknessA>0.001</thicknessA> <thicknessB>0.001</thicknessB> <theta>0</theta> </layer> | <layer> <layerName>BalsaIso</layerName> <thicknessA>0.005</thicknessA> <thicknessB>0.005</thicknessB> <theta>0</theta> </layer>
| 4177 | Interp | 54.31 | SW1 | 054310_SW1 | Biax webs | 2 | 1 | 0.001 | <material> <type>composite</type> <name>054310_SW1</name> <reference></reference> <thicknessType>Constant</thicknessType> <uniqueLayers>2</uniqueLayers> <symmetryType>none</symmetryType> <layer> <layerName>Biax webs</layerName> <thicknessA>0.001</thicknessA> <thicknessB>0.001</thicknessB> <theta>0</theta> </layer> <layer> <layerName>BalsaIso</layerName> <thicknessA>0.005</thicknessA> <thicknessB>0.005</thicknessB> <theta>0</theta> </layer> </material> | <layer> <layerName>Biax webs</layerName> <thicknessA>0.001</thicknessA> <thicknessB>0.001</thicknessB> <theta>0</theta> </layer> | <layer> <layerName>BalsaIso</layerName> <thicknessA>0.005</thicknessA> <thicknessB>0.005</thicknessB> <theta>0</theta> </layer> | <layer> <layerName>Biax webs</layerName> <thicknessA>0.001</thicknessA> <thicknessB>0.001</thicknessB> <theta>0</theta> </layer>
| 4229 | Interp | 54.31 | SW1 | 054310_SW1 | BalsaIso | 2 | 2 | 0.005 | <material> <type>composite</type> <name>054310_SW1</name> <reference></reference> <thicknessType>Constant</thicknessType> <uniqueLayers>2</uniqueLayers> <symmetryType>none</symmetryType> <layer> <layerName>BalsaIso</layerName> <thicknessA>0.005</thicknessA> <thicknessB>0.005</thicknessB> <theta>0</theta> </layer> <layer> <layerName>Biax webs</layerName> <thicknessA>0.001</thicknessA> <thicknessB>0.001</thicknessB> <theta>0</theta> </layer> </material> | <layer> <layerName>BalsaIso</layerName> <thicknessA>0.005</thicknessA> <thicknessB>0.005</thicknessB> <theta>0</theta> </layer> | <layer> <layerName>Biax webs</layerName> <thicknessA>0.001</thicknessA> <thicknessB>0.001</thicknessB> <theta>0</theta> </layer> | <layer> <layerName>BalsaIso</layerName> <thicknessA>0.009</thicknessA> <thicknessB>0.009</thicknessB> <theta>0</theta> </layer>
| 4206 | Interp | 54.31 | SW2 | 054310_SW2 | Biax webs | 2 | 1 | 0.001 | <material> <type>composite</type> <name>054310_SW2</name> <reference></reference> <thicknessType>Constant</thicknessType> <uniqueLayers>2</uniqueLayers> <symmetryType>none</symmetryType> <layer> <layerName>Biax webs</layerName> <thicknessA>0.001</thicknessA> <thicknessB>0.001</thicknessB> <theta>0</theta> </layer> <layer> <layerName>BalsaIso</layerName> <thicknessA>0.009</thicknessA> <thicknessB>0.009</thicknessB> <theta>0</theta> </layer> </material> | <layer> <layerName>Biax webs</layerName> <thicknessA>0.001</thicknessA> <thicknessB>0.001</thicknessB> <theta>0</theta> </layer> | <layer> <layerName>BalsaIso</layerName> <thicknessA>0.009</thicknessA> <thicknessB>0.009</thicknessB> <theta>0</theta> </layer> | <layer> <layerName>Biax webs</layerName> <thicknessA>0.001</thicknessA> <thicknessB>0.001</thicknessB> <theta>0</theta> </layer>
| 4252 | Interp | 54.31 | SW2 | 054310_SW2 | BalsaIso | 2 | 2 | 0.009 | <material> <type>composite</type> <name>054310_SW2</name> <reference></reference> <thicknessType>Constant</thicknessType> <uniqueLayers>2</uniqueLayers> <symmetryType>none</symmetryType> <layer> <layerName>BalsaIso</layerName> <thicknessA>0.009</thicknessA> <thicknessB>0.009</thicknessB> <theta>0</theta> </layer> <layer> <layerName>Biax webs</layerName> <thicknessA>0.001</thicknessA> <thicknessB>0.001</thicknessB> <theta>0</theta> </layer> </material> | <layer> <layerName>BalsaIso</layerName> <thicknessA>0.009</thicknessA> <thicknessB>0.009</thicknessB> <theta>0</theta> </layer> | <layer> <layerName>Biax webs</layerName> <thicknessA>0.001</thicknessA> <thicknessB>0.001</thicknessB> <theta>0</theta> </layer> | <layer> <layerName>BalsaIso</layerName> <thicknessA>0.005</thicknessA> <thicknessB>0.005</thicknessB> <theta>0</theta> </layer>
| 4178 | Interp | 56.489 | SW1 | 056489_SW1 | Biax webs | 2 | 1 | 0.001 | <material> <type>composite</type> <name>056489_SW1</name> <reference></reference> <thicknessType>Constant</thicknessType> <uniqueLayers>2</uniqueLayers> <symmetryType>none</symmetryType> <layer> <layerName>Biax webs</layerName> <thicknessA>0.001</thicknessA> <thicknessB>0.001</thicknessB> <theta>0</theta> </layer> <layer> <layerName>BalsaIso</layerName> <thicknessA>0.005</thicknessA> <thicknessB>0.005</thicknessB> <theta>0</theta> </layer> </material> | <layer> <layerName>Biax webs</layerName> <thicknessA>0.001</thicknessA> <thicknessB>0.001</thicknessB> <theta>0</theta> </layer> | <layer> <layerName>BalsaIso</layerName> <thicknessA>0.005</thicknessA> <thicknessB>0.005</thicknessB> <theta>0</theta> </layer> | <layer> <layerName>Biax webs</layerName> <thicknessA>0.001</thicknessA> <thicknessB>0.001</thicknessB> <theta>0</theta> </layer>
| 4230 | Interp | 56.489 | SW1 | 056489_SW1 | BalsaIso | 2 | 2 | 0.005 | <material> <type>composite</type> <name>056489_SW1</name> <reference></reference> <thicknessType>Constant</thicknessType> <uniqueLayers>2</uniqueLayers> <symmetryType>none</symmetryType> <layer> <layerName>BalsaIso</layerName> <thicknessA>0.005</thicknessA> <thicknessB>0.005</thicknessB> <theta>0</theta> </layer> <layer> <layerName>Biax webs</layerName> <thicknessA>0.001</thicknessA> <thicknessB>0.001</thicknessB> <theta>0</theta> </layer> </material> | <layer> <layerName>BalsaIso</layerName> <thicknessA>0.005</thicknessA> <thicknessB>0.005</thicknessB> <theta>0</theta> </layer> | <layer> <layerName>Biax webs</layerName> <thicknessA>0.001</thicknessA> <thicknessB>0.001</thicknessB> <theta>0</theta> </layer> | <layer> <layerName>BalsaIso</layerName> <thicknessA>0.009</thicknessA> <thicknessB>0.009</thicknessB> <theta>0</theta> </layer>
| 4207 | Interp | 56.489 | SW2 | 056489_SW2 | Biax webs | 2 | 1 | 0.001 | <material> <type>composite</type> <name>056489_SW2</name> <reference></reference> <thicknessType>Constant</thicknessType> <uniqueLayers>2</uniqueLayers> <symmetryType>none</symmetryType> <layer> <layerName>Biax webs</layerName> <thicknessA>0.001</thicknessA> <thicknessB>0.001</thicknessB> <theta>0</theta> </layer> <layer> <layerName>BalsaIso</layerName> <thicknessA>0.009</thicknessA> <thicknessB>0.009</thicknessB> <theta>0</theta> </layer> </material> | <layer> <layerName>Biax webs</layerName> <thicknessA>0.001</thicknessA> <thicknessB>0.001</thicknessB> <theta>0</theta> </layer> | <layer> <layerName>BalsaIso</layerName> <thicknessA>0.009</thicknessA> <thicknessB>0.009</thicknessB> <theta>0</theta> </layer> | <layer> <layerName></layerName> <thicknessA></thicknessA> <thicknessB></thicknessB> <theta>0</theta> </layer>
| 4253 | Interp | 56.489 | SW2 | 056489_SW2 | BalsaIso | 2 | 2 | 0.009 | <material> <type>composite</type> <name>056489_SW2</name> <reference></reference> <thicknessType>Constant</thicknessType> <uniqueLayers>2</uniqueLayers> <symmetryType>none</symmetryType> <layer> <layerName>BalsaIso</layerName> <thicknessA>0.009</thicknessA> <thicknessB>0.009</thicknessB> <theta>0</theta> </layer> <layer> <layerName></layerName> <thicknessA></thicknessA> <thicknessB></thicknessB> <theta>0</theta> </layer> </material> | <layer> <layerName>BalsaIso</layerName> <thicknessA>0.009</thicknessA> <thicknessB>0.009</thicknessB> <theta>0</theta> </layer> | <layer> <layerName></layerName> <thicknessA></thicknessA> <thicknessB></thicknessB> <theta>0</theta> </layer> | <layer> <layerName></layerName> <thicknessA></thicknessA> <thicknessB></thicknessB> <theta>0</theta> </layer>

## xfoil
<reference>Points generated by BRR for NuMAD, 6/2/2011</reference>
<coords> | [9 empty] | DU00-W2-350
1 | 0 | #VALUE! | 1 | 0 | 1.000000 | 0.000000 | 0 | 0 | 0 | 1.000000 0.000000
0.99 | -0.001 | #VALUE! | 0.99 | -0.001 | 0.99 | -0.001 | 4 | 2 | 1 | 0.990000 -0.001000
0.98 | 0 | #VALUE! | 0.98 | 0 | 0.98 | 0.000000 | 4 | 0 | 0 | 0.980000 0.000000
0.97 | 0.0021 | #VALUE! | 0.97 | 0.0021 | 0.97 | 0.0021 | 4 | 2 | 0 | 0.970000 0.002100
0.96 | 0.0036 | #VALUE! | 0.96 | 0.0036 | 0.96 | 0.0036 | 4 | 2 | 0 | 0.960000 0.003600
0.95 | 0.0051 | #VALUE! | 0.95 | 0.0051 | 0.95 | 0.0051 | 4 | 2 | 0 | 0.950000 0.005100
0.94 | 0.0063 | #VALUE! | 0.94 | 0.0063 | 0.94 | 0.0063 | 4 | 2 | 0 | 0.940000 0.006300
0.93 | 0.0073 | #VALUE! | 0.93 | 0.0073 | 0.93 | 0.0073 | 4 | 2 | 0 | 0.930000 0.007300
0.92 | 0.008 | #VALUE! | 0.92 | 0.008 | 0.92 | 0.008 | 4 | 3 | 0 | 0.920000 0.008000
0.91 | 0.0085 | #VALUE! | 0.91 | 0.0085 | 0.91 | 0.0085 | 4 | 2 | 0 | 0.910000 0.008500
0.9 | 0.0088 | #VALUE! | 0.9 | 0.0088 | 0.9 | 0.0088 | 5 | 2 | 0 | 0.900000 0.008800
0.875 | 0.0084 | #VALUE! | 0.875 | 0.0084 | 0.875 | 0.0084 | 3 | 2 | 0 | 0.875000 0.008400
0.85 | 0.0066 | #VALUE! | 0.85 | 0.0066 | 0.85 | 0.0066 | 4 | 2 | 0 | 0.850000 0.006600
0.825 | 0.0035 | #VALUE! | 0.825 | 0.0035 | 0.825 | 0.0035 | 3 | 2 | 0 | 0.825000 0.003500
0.8 | -0.0009 | #VALUE! | 0.8 | -0.0009 | 0.8 | -0.0009 | 5 | 1 | 1 | 0.800000 -0.000900
0.775 | -0.0065 | #VALUE! | 0.775 | -0.0065 | 0.775 | -0.0065 | 3 | 1 | 1 | 0.775000 -0.006500
0.75 | -0.0131 | #VALUE! | 0.75 | -0.0131 | 0.75 | -0.0131 | 4 | 1 | 1 | 0.750000 -0.013100
0.725 | -0.0206 | #VALUE! | 0.725 | -0.0206 | 0.725 | -0.0206 | 3 | 1 | 1 | 0.725000 -0.020600
0.7 | -0.0287 | #VALUE! | 0.7 | -0.0287 | 0.7 | -0.0287 | 5 | 1 | 1 | 0.700000 -0.028700
0.675 | -0.0372 | #VALUE! | 0.675 | -0.0372 | 0.675 | -0.0372 | 3 | 1 | 1 | 0.675000 -0.037200
0.65 | -0.046 | #VALUE! | 0.65 | -0.046 | 0.65 | -0.046 | 4 | 2 | 1 | 0.650000 -0.046000
0.625 | -0.0549 | #VALUE! | 0.625 | -0.0549 | 0.625 | -0.0549 | 3 | 1 | 1 | 0.625000 -0.054900
0.6 | -0.0636 | #VALUE! | 0.6 | -0.0636 | 0.6 | -0.0636 | 5 | 1 | 1 | 0.600000 -0.063600
0.575 | -0.0721 | #VALUE! | 0.575 | -0.0721 | 0.575 | -0.0721 | 3 | 1 | 1 | 0.575000 -0.072100
0.55 | -0.0801 | #VALUE! | 0.55 | -0.0801 | 0.55 | -0.0801 | 4 | 1 | 1 | 0.550000 -0.080100
0.525 | -0.0877 | #VALUE! | 0.525 | -0.0877 | 0.525 | -0.0877 | 3 | 1 | 1 | 0.525000 -0.087700
0.5 | -0.0947 | #VALUE! | 0.5 | -0.0947 | 0.5 | -0.0947 | 5 | 1 | 1 | 0.500000 -0.094700
0.475 | -0.101 | #VALUE! | 0.475 | -0.101 | 0.475 | -0.101 | 3 | 2 | 1 | 0.475000 -0.101000
0.45 | -0.1066 | #VALUE! | 0.45 | -0.1066 | 0.45 | -0.1066 | 4 | 1 | 1 | 0.450000 -0.106600
0.44 | -0.1086 | #VALUE! | 0.44 | -0.1086 | 0.44 | -0.1086 | 4 | 1 | 1 | 0.440000 -0.108600
0.43 | -0.1105 | #VALUE! | 0.43 | -0.1105 | 0.43 | -0.1105 | 4 | 1 | 1 | 0.430000 -0.110500
0.42 | -0.1122 | #VALUE! | 0.42 | -0.1122 | 0.42 | -0.1122 | 4 | 1 | 1 | 0.420000 -0.112200
0.41 | -0.1138 | #VALUE! | 0.41 | -0.1138 | 0.41 | -0.1138 | 4 | 1 | 1 | 0.410000 -0.113800
0.4 | -0.1153 | #VALUE! | 0.4 | -0.1153 | 0.4 | -0.1153 | 5 | 1 | 1 | 0.400000 -0.115300
0.39 | -0.1166 | #VALUE! | 0.39 | -0.1166 | 0.39 | -0.1166 | 4 | 1 | 1 | 0.390000 -0.116600
0.38 | -0.1179 | #VALUE! | 0.38 | -0.1179 | 0.38 | -0.1179 | 4 | 1 | 1 | 0.380000 -0.117900
0.37 | -0.1189 | #VALUE! | 0.37 | -0.1189 | 0.37 | -0.1189 | 4 | 1 | 1 | 0.370000 -0.118900
0.36 | -0.1199 | #VALUE! | 0.36 | -0.1199 | 0.36 | -0.1199 | 4 | 1 | 1 | 0.360000 -0.119900
0.35 | -0.1207 | #VALUE! | 0.35 | -0.1207 | 0.35 | -0.1207 | 4 | 1 | 1 | 0.350000 -0.120700
0.34 | -0.1214 | #VALUE! | 0.34 | -0.1214 | 0.34 | -0.1214 | 4 | 1 | 1 | 0.340000 -0.121400
0.33 | -0.1219 | #VALUE! | 0.33 | -0.1219 | 0.33 | -0.1219 | 4 | 1 | 1 | 0.330000 -0.121900
0.32 | -0.1223 | #VALUE! | 0.32 | -0.1223 | 0.32 | -0.1223 | 4 | 1 | 1 | 0.320000 -0.122300
0.31 | -0.1225 | #VALUE! | 0.31 | -0.1225 | 0.31 | -0.1225 | 4 | 1 | 1 | 0.310000 -0.122500
0.3 | -0.1226 | #VALUE! | 0.3 | -0.1226 | 0.3 | -0.1226 | 5 | 1 | 1 | 0.300000 -0.122600
0.29 | -0.1225 | #VALUE! | 0.29 | -0.1225 | 0.29 | -0.1225 | 4 | 1 | 1 | 0.290000 -0.122500
0.28 | -0.1223 | #VALUE! | 0.28 | -0.1223 | 0.28 | -0.1223 | 4 | 1 | 1 | 0.280000 -0.122300
0.27 | -0.1219 | #VALUE! | 0.27 | -0.1219 | 0.27 | -0.1219 | 4 | 1 | 1 | 0.270000 -0.121900
0.26 | -0.1214 | #VALUE! | 0.26 | -0.1214 | 0.26 | -0.1214 | 4 | 1 | 1 | 0.260000 -0.121400
0.25 | -0.1207 | #VALUE! | 0.25 | -0.1207 | 0.25 | -0.1207 | 4 | 1 | 1 | 0.250000 -0.120700
0.24 | -0.1198 | #VALUE! | 0.24 | -0.1198 | 0.24 | -0.1198 | 4 | 1 | 1 | 0.240000 -0.119800
0.23 | -0.1188 | #VALUE! | 0.23 | -0.1188 | 0.23 | -0.1188 | 4 | 1 | 1 | 0.230000 -0.118800
0.22 | -0.1176 | #VALUE! | 0.22 | -0.1176 | 0.22 | -0.1176 | 4 | 1 | 1 | 0.220000 -0.117600
0.21 | -0.1162 | #VALUE! | 0.21 | -0.1162 | 0.21 | -0.1162 | 4 | 1 | 1 | 0.210000 -0.116200
0.2 | -0.1146 | #VALUE! | 0.2 | -0.1146 | 0.2 | -0.1146 | 5 | 1 | 1 | 0.200000 -0.114600
0.19 | -0.1129 | #VALUE! | 0.19 | -0.1129 | 0.19 | -0.1129 | 4 | 1 | 1 | 0.190000 -0.112900
0.18 | -0.1109 | #VALUE! | 0.18 | -0.1109 | 0.18 | -0.1109 | 4 | 1 | 1 | 0.180000 -0.110900
0.17 | -0.1088 | #VALUE! | 0.17 | -0.1088 | 0.17 | -0.1088 | 4 | 1 | 1 | 0.170000 -0.108800
0.16 | -0.1064 | #VALUE! | 0.16 | -0.1064 | 0.16 | -0.1064 | 4 | 1 | 1 | 0.160000 -0.106400
0.15 | -0.1039 | #VALUE! | 0.15 | -0.1039 | 0.15 | -0.1039 | 4 | 1 | 1 | 0.150000 -0.103900
0.14 | -0.1011 | #VALUE! | 0.14 | -0.1011 | 0.14 | -0.1011 | 4 | 1 | 1 | 0.140000 -0.101100
0.13 | -0.0981 | #VALUE! | 0.13 | -0.0981 | 0.13 | -0.0981 | 4 | 1 | 1 | 0.130000 -0.098100
0.12 | -0.0948 | #VALUE! | 0.12 | -0.0948 | 0.12 | -0.0948 | 4 | 1 | 1 | 0.120000 -0.094800
0.11 | -0.0913 | #VALUE! | 0.11 | -0.0913 | 0.11 | -0.0913 | 4 | 1 | 1 | 0.110000 -0.091300
0.1 | -0.0874 | #VALUE! | 0.1 | -0.0874 | 0.1 | -0.0874 | 5 | 1 | 1 | 0.100000 -0.087400
0.095 | -0.0854 | #VALUE! | 0.095 | -0.0854 | 0.095 | -0.0854 | 3 | 1 | 1 | 0.095000 -0.085400
0.09 | -0.0833 | #VALUE! | 0.09 | -0.0833 | 0.09 | -0.0833 | 4 | 1 | 1 | 0.090000 -0.083300
0.085 | -0.0811 | #VALUE! | 0.085 | -0.0811 | 0.085 | -0.0811 | 3 | 1 | 1 | 0.085000 -0.081100
0.08 | -0.0789 | #VALUE! | 0.08 | -0.0789 | 0.08 | -0.0789 | 4 | 1 | 1 | 0.080000 -0.078900
0.075 | -0.0765 | #VALUE! | 0.075 | -0.0765 | 0.075 | -0.0765 | 3 | 1 | 1 | 0.075000 -0.076500
0.07 | -0.074 | #VALUE! | 0.07 | -0.074 | 0.07 | -0.074 | 4 | 2 | 1 | 0.070000 -0.074000
0.065 | -0.0715 | #VALUE! | 0.065 | -0.0715 | 0.065 | -0.0715 | 3 | 1 | 1 | 0.065000 -0.071500
0.06 | -0.0688 | #VALUE! | 0.06 | -0.0688 | 0.06 | -0.0688 | 4 | 1 | 1 | 0.060000 -0.068800
0.055 | -0.0659 | #VALUE! | 0.055 | -0.0659 | 0.055 | -0.0659 | 3 | 1 | 1 | 0.055000 -0.065900
0.05 | -0.0629 | #VALUE! | 0.05 | -0.0629 | 0.05 | -0.0629 | 4 | 1 | 1 | 0.050000 -0.062900
0.045 | -0.0597 | #VALUE! | 0.045 | -0.0597 | 0.045 | -0.0597 | 3 | 1 | 1 | 0.045000 -0.059700
0.04 | -0.0563 | #VALUE! | 0.04 | -0.0563 | 0.04 | -0.0563 | 4 | 1 | 1 | 0.040000 -0.056300
0.035 | -0.0526 | #VALUE! | 0.035 | -0.0526 | 0.035 | -0.0526 | 3 | 1 | 1 | 0.035000 -0.052600
0.03 | -0.0486 | #VALUE! | 0.03 | -0.0486 | 0.03 | -0.0486 | 4 | 1 | 1 | 0.030000 -0.048600
0.025 | -0.0443 | #VALUE! | 0.025 | -0.0443 | 0.025 | -0.0443 | 3 | 1 | 1 | 0.025000 -0.044300
0.02 | -0.0394 | #VALUE! | 0.02 | -0.0394 | 0.02 | -0.0394 | 4 | 1 | 1 | 0.020000 -0.039400
0.0175 | -0.0368 | #VALUE! | 0.0175 | -0.0368 | 0.0175 | -0.0368 | 2 | 1 | 1 | 0.017500 -0.036800
0.015 | -0.034 | #VALUE! | 0.015 | -0.034 | 0.015 | -0.034 | 3 | 2 | 1 | 0.015000 -0.034000
0.0125 | -0.031 | #VALUE! | 0.0125 | -0.031 | 0.0125 | -0.031 | 2 | 2 | 1 | 0.012500 -0.031000
0.01 | -0.0278 | #VALUE! | 0.01 | -0.0278 | 0.01 | -0.0278 | 4 | 1 | 1 | 0.010000 -0.027800
0.009 | -0.0263 | #VALUE! | 0.009 | -0.0263 | 0.009 | -0.0263 | 3 | 1 | 1 | 0.009000 -0.026300
0.008 | -0.0249 | #VALUE! | 0.008 | -0.0249 | 0.008 | -0.0249 | 3 | 1 | 1 | 0.008000 -0.024900
0.007 | -0.0233 | #VALUE! | 0.007 | -0.0233 | 0.007 | -0.0233 | 3 | 1 | 1 | 0.007000 -0.023300
0.006 | -0.0216 | #VALUE! | 0.006 | -0.0216 | 0.006 | -0.0216 | 3 | 1 | 1 | 0.006000 -0.021600
0.005 | -0.0197 | #VALUE! | 0.005 | -0.0197 | 0.005 | -0.0197 | 3 | 1 | 1 | 0.005000 -0.019700
0.004 | -0.0177 | #VALUE! | 0.004 | -0.0177 | 0.004 | -0.0177 | 3 | 1 | 1 | 0.004000 -0.017700
0.003 | -0.0153 | #VALUE! | 0.003 | -0.0153 | 0.003 | -0.0153 | 3 | 1 | 1 | 0.003000 -0.015300
0.002 | -0.0125 | #VALUE! | 0.002 | -0.0125 | 0.002 | -0.0125 | 3 | 1 | 1 | 0.002000 -0.012500
0.0017 | -0.0117 | #VALUE! | 0.0017 | -0.0117 | 0.0017 | -0.0117 | 2 | 1 | 1 | 0.001700 -0.011700
0.0015 | -0.0108 | #VALUE! | 0.0015 | -0.0108 | 0.0015 | -0.0108 | 2 | 1 | 1 | 0.001500 -0.010800
0.0013 | -0.0098 | #VALUE! | 0.0013 | -0.0098 | 0.0013 | -0.0098 | 2 | 1 | 1 | 0.001300 -0.009800
0.001 | -0.0088 | #VALUE! | 0.001 | -0.0088 | 0.001 | -0.0088 | 3 | 1 | 1 | 0.001000 -0.008800
0.0008 | -0.0076 | #VALUE! | 0.0008 | -0.0076 | 0.0008 | -0.0076 | 2 | 1 | 1 | 0.000800 -0.007600
0.0005 | -0.0062 | #VALUE! | 0.0005 | -0.0062 | 0.0005 | -0.0062 | 2 | 1 | 1 | 0.000500 -0.006200
0.0004 | -0.0055 | #VALUE! | 0.0004 | -0.0055 | 0.0004 | -0.0055 | 2 | 1 | 1 | 0.000400 -0.005500
0.0003 | -0.0047 | #VALUE! | 0.0003 | -0.0047 | 0.0003 | -0.0047 | 2 | 1 | 1 | 0.000300 -0.004700
0.0002 | -0.0039 | #VALUE! | 0.0002 | -0.0039 | 0.0002 | -0.0039 | 2 | 1 | 1 | 0.000200 -0.003900
0.0001 | -0.0027 | #VALUE! | 0.0001 | -0.0027 | 0.0001 | -0.0027 | 2 | 1 | 1 | 0.000100 -0.002700
0 | 0 | #VALUE! | 0 | 0 | 0.000000 | 0.000000 | 0 | 0 | 0 | 0.000000 0.000000
0.0001 | 0.0027 | #VALUE! | 0.0001 | 0.0027 | 0.0001 | 0.0027 | 2 | 2 | 0 | 0.000100 0.002700
0.0002 | 0.0038 | #VALUE! | 0.0002 | 0.0038 | 0.0002 | 0.0038 | 2 | 2 | 0 | 0.000200 0.003800
0.0003 | 0.0046 | #VALUE! | 0.0003 | 0.0046 | 0.0003 | 0.0046 | 2 | 2 | 0 | 0.000300 0.004600
0.0004 | 0.0054 | #VALUE! | 0.0004 | 0.0054 | 0.0004 | 0.0054 | 2 | 2 | 0 | 0.000400 0.005400
0.0005 | 0.006 | #VALUE! | 0.0005 | 0.006 | 0.0005 | 0.006 | 2 | 3 | 0 | 0.000500 0.006000
0.0008 | 0.0074 | #VALUE! | 0.0008 | 0.0074 | 0.0008 | 0.0074 | 2 | 2 | 0 | 0.000800 0.007400
0.001 | 0.0085 | #VALUE! | 0.001 | 0.0085 | 0.001 | 0.0085 | 3 | 2 | 0 | 0.001000 0.008500
0.0013 | 0.0094 | #VALUE! | 0.0013 | 0.0094 | 0.0013 | 0.0094 | 2 | 2 | 0 | 0.001300 0.009400
0.0015 | 0.0102 | #VALUE! | 0.0015 | 0.0102 | 0.0015 | 0.0102 | 2 | 2 | 0 | 0.001500 0.010200
0.0017 | 0.011 | #VALUE! | 0.0017 | 0.011 | 0.0017 | 0.011 | 2 | 3 | 0 | 0.001700 0.011000
0.002 | 0.0116 | #VALUE! | 0.002 | 0.0116 | 0.002 | 0.0116 | 3 | 2 | 0 | 0.002000 0.011600
0.003 | 0.0139 | #VALUE! | 0.003 | 0.0139 | 0.003 | 0.0139 | 3 | 2 | 0 | 0.003000 0.013900
0.004 | 0.0157 | #VALUE! | 0.004 | 0.0157 | 0.004 | 0.0157 | 3 | 2 | 0 | 0.004000 0.015700
0.005 | 0.0174 | #VALUE! | 0.005 | 0.0174 | 0.005 | 0.0174 | 3 | 2 | 0 | 0.005000 0.017400
0.006 | 0.0189 | #VALUE! | 0.006 | 0.0189 | 0.006 | 0.0189 | 3 | 2 | 0 | 0.006000 0.018900
0.007 | 0.0203 | #VALUE! | 0.007 | 0.0203 | 0.007 | 0.0203 | 3 | 2 | 0 | 0.007000 0.020300
0.008 | 0.0216 | #VALUE! | 0.008 | 0.0216 | 0.008 | 0.0216 | 3 | 2 | 0 | 0.008000 0.021600
0.009 | 0.0229 | #VALUE! | 0.009 | 0.0229 | 0.009 | 0.0229 | 3 | 2 | 0 | 0.009000 0.022900
0.01 | 0.0241 | #VALUE! | 0.01 | 0.0241 | 0.01 | 0.0241 | 4 | 2 | 0 | 0.010000 0.024100
0.0125 | 0.027 | #VALUE! | 0.0125 | 0.027 | 0.0125 | 0.027 | 2 | 3 | 0 | 0.012500 0.027000
0.015 | 0.0296 | #VALUE! | 0.015 | 0.0296 | 0.015 | 0.0296 | 3 | 2 | 0 | 0.015000 0.029600
0.0175 | 0.032 | #VALUE! | 0.0175 | 0.032 | 0.0175 | 0.032 | 2 | 3 | 0 | 0.017500 0.032000
0.02 | 0.0344 | #VALUE! | 0.02 | 0.0344 | 0.02 | 0.0344 | 4 | 2 | 0 | 0.020000 0.034400
0.025 | 0.0387 | #VALUE! | 0.025 | 0.0387 | 0.025 | 0.0387 | 3 | 2 | 0 | 0.025000 0.038700
0.03 | 0.0426 | #VALUE! | 0.03 | 0.0426 | 0.03 | 0.0426 | 4 | 2 | 0 | 0.030000 0.042600
0.035 | 0.0463 | #VALUE! | 0.035 | 0.0463 | 0.035 | 0.0463 | 3 | 2 | 0 | 0.035000 0.046300
0.04 | 0.0498 | #VALUE! | 0.04 | 0.0498 | 0.04 | 0.0498 | 4 | 2 | 0 | 0.040000 0.049800
0.045 | 0.0531 | #VALUE! | 0.045 | 0.0531 | 0.045 | 0.0531 | 3 | 2 | 0 | 0.045000 0.053100
0.05 | 0.0562 | #VALUE! | 0.05 | 0.0562 | 0.05 | 0.0562 | 4 | 2 | 0 | 0.050000 0.056200
0.055 | 0.0592 | #VALUE! | 0.055 | 0.0592 | 0.055 | 0.0592 | 3 | 2 | 0 | 0.055000 0.059200
0.06 | 0.062 | #VALUE! | 0.06 | 0.062 | 0.06 | 0.062 | 4 | 3 | 0 | 0.060000 0.062000
0.065 | 0.0647 | #VALUE! | 0.065 | 0.0647 | 0.065 | 0.0647 | 3 | 2 | 0 | 0.065000 0.064700
0.07 | 0.0673 | #VALUE! | 0.07 | 0.0673 | 0.07 | 0.0673 | 4 | 2 | 0 | 0.070000 0.067300
0.075 | 0.0699 | #VALUE! | 0.075 | 0.0699 | 0.075 | 0.0699 | 3 | 2 | 0 | 0.075000 0.069900
0.08 | 0.0723 | #VALUE! | 0.08 | 0.0723 | 0.08 | 0.0723 | 4 | 2 | 0 | 0.080000 0.072300
0.085 | 0.0746 | #VALUE! | 0.085 | 0.0746 | 0.085 | 0.0746 | 3 | 2 | 0 | 0.085000 0.074600
0.09 | 0.0769 | #VALUE! | 0.09 | 0.0769 | 0.09 | 0.0769 | 4 | 2 | 0 | 0.090000 0.076900
0.095 | 0.0791 | #VALUE! | 0.095 | 0.0791 | 0.095 | 0.0791 | 3 | 2 | 0 | 0.095000 0.079100
0.1 | 0.0812 | #VALUE! | 0.1 | 0.0812 | 0.1 | 0.0812 | 5 | 2 | 0 | 0.100000 0.081200
0.11 | 0.0852 | #VALUE! | 0.11 | 0.0852 | 0.11 | 0.0852 | 4 | 2 | 0 | 0.110000 0.085200
0.12 | 0.089 | #VALUE! | 0.12 | 0.089 | 0.12 | 0.089 | 4 | 3 | 0 | 0.120000 0.089000
0.13 | 0.0926 | #VALUE! | 0.13 | 0.0926 | 0.13 | 0.0926 | 4 | 2 | 0 | 0.130000 0.092600
0.14 | 0.0959 | #VALUE! | 0.14 | 0.0959 | 0.14 | 0.0959 | 4 | 2 | 0 | 0.140000 0.095900
0.15 | 0.0991 | #VALUE! | 0.15 | 0.0991 | 0.15 | 0.0991 | 4 | 2 | 0 | 0.150000 0.099100
0.16 | 0.1021 | #VALUE! | 0.16 | 0.1021 | 0.16 | 0.1021 | 4 | 2 | 0 | 0.160000 0.102100
0.17 | 0.1049 | #VALUE! | 0.17 | 0.1049 | 0.17 | 0.1049 | 4 | 2 | 0 | 0.170000 0.104900
0.18 | 0.1075 | #VALUE! | 0.18 | 0.1075 | 0.18 | 0.1075 | 4 | 2 | 0 | 0.180000 0.107500
0.19 | 0.1099 | #VALUE! | 0.19 | 0.1099 | 0.19 | 0.1099 | 4 | 2 | 0 | 0.190000 0.109900
0.2 | 0.1122 | #VALUE! | 0.2 | 0.1122 | 0.2 | 0.1122 | 5 | 2 | 0 | 0.200000 0.112200
0.21 | 0.1144 | #VALUE! | 0.21 | 0.1144 | 0.21 | 0.1144 | 4 | 2 | 0 | 0.210000 0.114400
0.22 | 0.1164 | #VALUE! | 0.22 | 0.1164 | 0.22 | 0.1164 | 4 | 2 | 0 | 0.220000 0.116400
0.23 | 0.1182 | #VALUE! | 0.23 | 0.1182 | 0.23 | 0.1182 | 4 | 2 | 0 | 0.230000 0.118200
0.24 | 0.1199 | #VALUE! | 0.24 | 0.1199 | 0.24 | 0.1199 | 4 | 2 | 0 | 0.240000 0.119900
0.25 | 0.1214 | #VALUE! | 0.25 | 0.1214 | 0.25 | 0.1214 | 4 | 2 | 0 | 0.250000 0.121400
0.26 | 0.1228 | #VALUE! | 0.26 | 0.1228 | 0.26 | 0.1228 | 4 | 2 | 0 | 0.260000 0.122800
0.27 | 0.1241 | #VALUE! | 0.27 | 0.1241 | 0.27 | 0.1241 | 4 | 2 | 0 | 0.270000 0.124100
0.28 | 0.1252 | #VALUE! | 0.28 | 0.1252 | 0.28 | 0.1252 | 4 | 2 | 0 | 0.280000 0.125200
0.29 | 0.1262 | #VALUE! | 0.29 | 0.1262 | 0.29 | 0.1262 | 4 | 2 | 0 | 0.290000 0.126200
0.3 | 0.127 | #VALUE! | 0.3 | 0.127 | 0.3 | 0.127 | 5 | 3 | 0 | 0.300000 0.127000
0.31 | 0.1277 | #VALUE! | 0.31 | 0.1277 | 0.31 | 0.1277 | 4 | 2 | 0 | 0.310000 0.127700
0.32 | 0.1282 | #VALUE! | 0.32 | 0.1282 | 0.32 | 0.1282 | 4 | 2 | 0 | 0.320000 0.128200
0.33 | 0.1286 | #VALUE! | 0.33 | 0.1286 | 0.33 | 0.1286 | 4 | 2 | 0 | 0.330000 0.128600
0.34 | 0.1288 | #VALUE! | 0.34 | 0.1288 | 0.34 | 0.1288 | 4 | 2 | 0 | 0.340000 0.128800
0.35 | 0.1289 | #VALUE! | 0.35 | 0.1289 | 0.35 | 0.1289 | 4 | 2 | 0 | 0.350000 0.128900
0.36 | 0.1288 | #VALUE! | 0.36 | 0.1288 | 0.36 | 0.1288 | 4 | 2 | 0 | 0.360000 0.128800
0.37 | 0.1285 | #VALUE! | 0.37 | 0.1285 | 0.37 | 0.1285 | 4 | 2 | 0 | 0.370000 0.128500
0.38 | 0.1282 | #VALUE! | 0.38 | 0.1282 | 0.38 | 0.1282 | 4 | 2 | 0 | 0.380000 0.128200
0.39 | 0.1277 | #VALUE! | 0.39 | 0.1277 | 0.39 | 0.1277 | 4 | 2 | 0 | 0.390000 0.127700
0.4 | 0.1271 | #VALUE! | 0.4 | 0.1271 | 0.4 | 0.1271 | 5 | 2 | 0 | 0.400000 0.127100
0.41 | 0.1264 | #VALUE! | 0.41 | 0.1264 | 0.41 | 0.1264 | 4 | 2 | 0 | 0.410000 0.126400
0.42 | 0.1256 | #VALUE! | 0.42 | 0.1256 | 0.42 | 0.1256 | 4 | 2 | 0 | 0.420000 0.125600
0.43 | 0.1247 | #VALUE! | 0.43 | 0.1247 | 0.43 | 0.1247 | 4 | 2 | 0 | 0.430000 0.124700
0.44 | 0.1237 | #VALUE! | 0.44 | 0.1237 | 0.44 | 0.1237 | 4 | 2 | 0 | 0.440000 0.123700
0.45 | 0.1227 | #VALUE! | 0.45 | 0.1227 | 0.45 | 0.1227 | 4 | 2 | 0 | 0.450000 0.122700
0.475 | 0.1197 | #VALUE! | 0.475 | 0.1197 | 0.475 | 0.1197 | 3 | 2 | 0 | 0.475000 0.119700
0.5 | 0.1162 | #VALUE! | 0.5 | 0.1162 | 0.5 | 0.1162 | 5 | 2 | 0 | 0.500000 0.116200
0.525 | 0.1124 | #VALUE! | 0.525 | 0.1124 | 0.525 | 0.1124 | 3 | 2 | 0 | 0.525000 0.112400
0.55 | 0.1082 | #VALUE! | 0.55 | 0.1082 | 0.55 | 0.1082 | 4 | 2 | 0 | 0.550000 0.108200
0.575 | 0.1037 | #VALUE! | 0.575 | 0.1037 | 0.575 | 0.1037 | 3 | 2 | 0 | 0.575000 0.103700
0.6 | 0.099 | #VALUE! | 0.6 | 0.099 | 0.6 | 0.099 | 5 | 3 | 0 | 0.600000 0.099000
0.625 | 0.094 | #VALUE! | 0.625 | 0.094 | 0.625 | 0.094 | 3 | 3 | 0 | 0.625000 0.094000
0.65 | 0.0887 | #VALUE! | 0.65 | 0.0887 | 0.65 | 0.0887 | 4 | 2 | 0 | 0.650000 0.088700
0.675 | 0.0833 | #VALUE! | 0.675 | 0.0833 | 0.675 | 0.0833 | 3 | 2 | 0 | 0.675000 0.083300
0.7 | 0.0777 | #VALUE! | 0.7 | 0.0777 | 0.7 | 0.0777 | 5 | 2 | 0 | 0.700000 0.077700
0.725 | 0.072 | #VALUE! | 0.725 | 0.072 | 0.725 | 0.072 | 3 | 3 | 0 | 0.725000 0.072000
0.75 | 0.0662 | #VALUE! | 0.75 | 0.0662 | 0.75 | 0.0662 | 4 | 2 | 0 | 0.750000 0.066200
0.775 | 0.0603 | #VALUE! | 0.775 | 0.0603 | 0.775 | 0.0603 | 3 | 2 | 0 | 0.775000 0.060300
0.8 | 0.0543 | #VALUE! | 0.8 | 0.0543 | 0.8 | 0.0543 | 5 | 2 | 0 | 0.800000 0.054300
0.825 | 0.0482 | #VALUE! | 0.825 | 0.0482 | 0.825 | 0.0482 | 3 | 2 | 0 | 0.825000 0.048200
0.85 | 0.042 | #VALUE! | 0.85 | 0.042 | 0.85 | 0.042 | 4 | 3 | 0 | 0.850000 0.042000
0.875 | 0.0358 | #VALUE! | 0.875 | 0.0358 | 0.875 | 0.0358 | 3 | 2 | 0 | 0.875000 0.035800
0.9 | 0.0295 | #VALUE! | 0.9 | 0.0295 | 0.9 | 0.0295 | 5 | 2 | 0 | 0.900000 0.029500
0.91 | 0.027 | #VALUE! | 0.91 | 0.027 | 0.91 | 0.027 | 4 | 3 | 0 | 0.910000 0.027000
0.92 | 0.0245 | #VALUE! | 0.92 | 0.0245 | 0.92 | 0.0245 | 4 | 2 | 0 | 0.920000 0.024500
0.93 | 0.0219 | #VALUE! | 0.93 | 0.0219 | 0.93 | 0.0219 | 4 | 2 | 0 | 0.930000 0.021900
0.94 | 0.0194 | #VALUE! | 0.94 | 0.0194 | 0.94 | 0.0194 | 4 | 2 | 0 | 0.940000 0.019400
0.95 | 0.0168 | #VALUE! | 0.95 | 0.0168 | 0.95 | 0.0168 | 4 | 2 | 0 | 0.950000 0.016800
0.96 | 0.0142 | #VALUE! | 0.96 | 0.0142 | 0.96 | 0.0142 | 4 | 2 | 0 | 0.960000 0.014200
0.97 | 0.0116 | #VALUE! | 0.97 | 0.0116 | 0.97 | 0.0116 | 4 | 2 | 0 | 0.970000 0.011600
0.98 | 0.0089 | #VALUE! | 0.98 | 0.0089 | 0.98 | 0.0089 | 4 | 2 | 0 | 0.980000 0.008900
0.99 | 0.0061 | #VALUE! | 0.99 | 0.0061 | 0.99 | 0.0061 | 4 | 2 | 0 | 0.990000 0.006100
1 | 0.0033 | #VALUE! | 1 | 0.0033 | 1.000000 | 0.0033 | 0 | 2 | 0 | 1.000000 0.003300

## interp
eta | station | profile | interp? | foil1 | foil2 | foil1eta | foil2rta | name | interpValue
0 |  | circular | N | foil1 | circular | foil1eta | 0.01 |  | #VALUE!
0.01 |  | circular | N | circular | circular | 0 | 0.02 |  | 0.5
0.02 |  | circular | N | circular | FX77-W-500 | 0.01 | 0.1371 |  | 0.078678
0.034483 | 2.1724 | AF01_Coords | Y | circular | FX77-W-500 | 0.02 | 0.1371 | interp_034483 | 0.12368 | inte f circular.foil f FX77-W-500.foil 0.123677641682701 interp_034483 pcop save interp_034483.foil y
0.068966 | 4.3448 | AF02_Coords | Y | circular | FX77-W-500 | 0.02 | 0.1371 | interp_068966 | 0.41815 | inte f circular.foil f FX77-W-500.foil 0.418148217117706 interp_068966 pcop save interp_068966.foil y
0.10345 | 6.5172 | AF03_Coords | Y | circular | FX77-W-500 | 0.02 | 0.1371 | interp_103448 | 0.71262 | inte f circular.foil f FX77-W-500.foil 0.712618792552711 interp_103448 pcop save interp_103448.foil y
0.1371 |  | FX77-W-500 | N | circular | FX77-W-400 | 0.02 | 0.21179 |  | 0.61057
0.17241 | 10.8621 | AF05_Coords | Y | FX77-W-500 | FX77-W-400 | 0.1371 | 0.21179 | interp_172414 | 0.4728 | inte f FX77-W-500.foil f FX77-W-400.foil 0.472804272491149 interp_172414 pcop save interp_172414.foil y
0.21179 |  | FX77-W-400 | N | FX77-W-500 | DU00-W2-350 | 0.1371 | 0.31881 |  | 0.41104
0.24138 | 15.2069 | AF07_Coords | Y | FX77-W-400 | DU00-W2-350 | 0.21179 | 0.31881 | interp_241379 | 0.2765 | inte f FX77-W-400.foil f DU00-W2-350.foil 0.276496233541465 interp_241379 pcop save interp_241379.foil y
0.27586 | 17.3793 | AF08_Coords | Y | FX77-W-400 | DU00-W2-350 | 0.21179 | 0.31881 | interp_275862 | 0.59871 | inte f FX77-W-400.foil f DU00-W2-350.foil 0.59870960025372 interp_275862 pcop save interp_275862.foil y
0.31881 |  | DU00-W2-350 | N | FX77-W-400 | DU97-W-300 | 0.21179 | 0.5236 |  | 0.34322
0.34483 | 21.7241 | AF10_Coords | Y | DU00-W2-350 | DU97-W-300 | 0.31881 | 0.5236 | interp_344828 | 0.12706 | inte f DU00-W2-350.foil f DU97-W-300.foil 0.127056369650365 interp_344828 pcop save interp_344828.foil y
0.37931 | 23.8966 | AF11_Coords | Y | DU00-W2-350 | DU97-W-300 | 0.31881 | 0.5236 | interp_379310 | 0.29544 | inte f DU00-W2-350.foil f DU97-W-300.foil 0.295436224721562 interp_379310 pcop save interp_379310.foil y
0.41379 | 26.069 | AF12_Coords | Y | DU00-W2-350 | DU97-W-300 | 0.31881 | 0.5236 | interp_413793 | 0.46382 | inte f DU00-W2-350.foil f DU97-W-300.foil 0.463816079792753 interp_413793 pcop save interp_413793.foil y
0.44828 | 28.2414 | AF13_Coords | Y | DU00-W2-350 | DU97-W-300 | 0.31881 | 0.5236 | interp_448276 | 0.6322 | inte f DU00-W2-350.foil f DU97-W-300.foil 0.63219593486395 interp_448276 pcop save interp_448276.foil y
0.48276 | 30.4138 | AF14_Coords | Y | DU00-W2-350 | DU97-W-300 | 0.31881 | 0.5236 | interp_482759 | 0.80058 | inte f DU00-W2-350.foil f DU97-W-300.foil 0.800575789935147 interp_482759 pcop save interp_482759.foil y
0.51724 | 32.5862 | AF15_Coords | Y | DU00-W2-350 | DU97-W-300 | 0.31881 | 0.5236 | interp_517241 | 0.96896 | inte f DU00-W2-350.foil f DU97-W-300.foil 0.968955645006338 interp_517241 pcop save interp_517241.foil y
0.5236 |  | DU97-W-300 | N | DU00-W2-350 | DU91-W2-250 | 0.31881 | 0.67813 |  | 0.56994
0.55172 | 34.7586 | AF16_Coords | Y | DU97-W-300 | DU91-W2-250 | 0.5236 | 0.67813 | interp_551724 | 0.182 | inte f DU97-W-300.foil f DU91-W2-250.foil 0.182004692132975 interp_551724 pcop save interp_551724.foil y
0.58621 | 36.931 | AF17_Coords | Y | DU97-W-300 | DU91-W2-250 | 0.5236 | 0.67813 | interp_586207 | 0.40515 | inte f DU97-W-300.foil f DU91-W2-250.foil 0.405151101228411 interp_586207 pcop save interp_586207.foil y
0.62069 | 39.1034 | AF18_Coords | Y | DU97-W-300 | DU91-W2-250 | 0.5236 | 0.67813 | interp_620690 | 0.6283 | inte f DU97-W-300.foil f DU91-W2-250.foil 0.628297510323843 interp_620690 pcop save interp_620690.foil y
0.65517 | 41.2759 | AF19_Coords | Y | DU97-W-300 | DU91-W2-250 | 0.5236 | 0.67813 | interp_655172 | 0.85144 | inte f DU97-W-300.foil f DU91-W2-250.foil 0.851443919419279 interp_655172 pcop save interp_655172.foil y
0.67813 |  | DU91-W2-250 | N | DU97-W-300 | DU08-W-210 | 0.5236 | 0.89665 |  | 0.41423
0.68966 | 43.4483 | AF20_Coords | Y | DU91-W2-250 | DU08-W-210 | 0.67813 | 0.89665 | interp_689655 | 0.052747 | inte f DU91-W2-250.foil f DU08-W-210.foil 0.0527467406940029 interp_689655 pcop save interp_689655.foil y
0.72414 | 45.6207 | AF21_Coords | Y | DU91-W2-250 | DU08-W-210 | 0.67813 | 0.89665 | interp_724138 | 0.21055 | inte f DU91-W2-250.foil f DU08-W-210.foil 0.210545291950313 interp_724138 pcop save interp_724138.foil y
0.75862 | 47.7931 | AF22_Coords | Y | DU91-W2-250 | DU08-W-210 | 0.67813 | 0.89665 | interp_758621 | 0.36834 | inte f DU91-W2-250.foil f DU08-W-210.foil 0.368343843206628 interp_758621 pcop save interp_758621.foil y
0.7931 | 49.9655 | AF23_Coords | Y | DU91-W2-250 | DU08-W-210 | 0.67813 | 0.89665 | interp_793103 | 0.52614 | inte f DU91-W2-250.foil f DU08-W-210.foil 0.526142394462942 interp_793103 pcop save interp_793103.foil y
0.82759 | 52.1379 | AF24_Coords | Y | DU91-W2-250 | DU08-W-210 | 0.67813 | 0.89665 | interp_827586 | 0.68394 | inte f DU91-W2-250.foil f DU08-W-210.foil 0.683940945719252 interp_827586 pcop save interp_827586.foil y
0.86207 | 54.3103 | AF25_Coords | Y | DU91-W2-250 | DU08-W-210 | 0.67813 | 0.89665 | interp_862069 | 0.84174 | inte f DU91-W2-250.foil f DU08-W-210.foil 0.841739496975567 interp_862069 pcop save interp_862069.foil y
0.89665 |  | DU08-W-210 | N | DU91-W2-250 | DU08-W-210 | 0.67813 | 0.9 |  | 0.98491
0.9 |  | DU08-W-210 | N | DU08-W-210 | DU08-W-210 | 0.89665 | 0.92 |  | 0.14337
0.92 |  | DU08-W-210 | N | DU08-W-210 | DU08-W-210 | 0.9 | 0.94 |  | 0.5
0.94 |  | DU08-W-210 | N | DU08-W-210 | DU08-W-210 | 0.92 | 0.96 |  | 0.5
0.96 |  | DU08-W-210 | N | DU08-W-210 | DU08-W-210 | 0.94 | 0.98 |  | 0.5
0.98 |  | DU08-W-210 | N | DU08-W-210 | DU08-W-210 | 0.96 | 1 |  | 0.5
1 |  | DU08-W-210 | N | DU08-W-210 | 0 | 0.98 | 0 |  | -0.020408